## DER-ED (hidden)
GOVERNO DO ESTADO DO ESPÍRITO SANTO
Secretaria de Estado de Mobilidade e Infraestrutura - SEMOBI
Departamento de Edificações e de Rodovias do Estado do Espírito Santo - DER-ES
Planilha Orçamentária
Orçamento: 1151501 - TABELA CUSTOS LABOR/CT-UFES PADRÃO DER-ES NOVEMBRO/2021(LS=157,27; BDI=0%) |  |  |  | Leis Sociais: 157,27
Orgão Cliente: DEPARTAMENTO DE EDIFICAÇÕES E DE RODOVIAS DO ESTADO DO ESPÍRITO SANTO |  |  |  | BDI: 0
Planilha: TABELA CUSTOS LABOR/CT-UFES PADRÃO DER NOVEMBRO/2021(LS=157,27; BDI=0%) |  |  |  | Data Base: Novembro/2021
Local:
Item | Especificação do Serviço | Und. | Quant. | Preço Unitário | Preço Total
'01 | SERVIÇOS PRELIMINARES
'0102 | DEMOLIÇÕES E RETIRADAS
010201 | Demolição de piso cimentado inclusive lastro de concreto | m2 | 1 | 20.75 | 20.75
010202 | Demolição de piso revestido com cerâmica | m2 | 1 | 11.17 | 11.17
010203 | Demolição de piso revestido com cerâmica inclusive lastro de concreto | m2 | 1 | 22.35 | 22.35
010204 | Demolição de piso revestido com tacos de madeira | m2 | 1 | 15.96 | 15.96
010205 | Demolição de piso de tábuas | m2 | 1 | 14.37 | 14.37
010206 | Demolição de revestimento com azulejos | m2 | 1 | 39.91 | 39.91
010207 | Demolição de revestimento com lambris de madeira | m2 | 1 | 39.91 | 39.91
010208 | Retirada de revestimento antigo em reboco | m2 | 1 | 7.98 | 7.98
010209 | Demolição de alvenaria | m3 | 1 | 47.89 | 47.89
010210 | Demolição manual de concreto simples (EMOP 05.001.001) | m3 | 1 | 224.8 | 224.8
010212 | Retirada manual de pavimento em paralelepípedos, incluindo empilhamento para reaproveitamento | m2 | 1 | 9.58 | 9.58
010213 | Retirada manual de blocos pré-moldados de concreto (Blokret), inclusive empilhamento para reaproveitamento | m2 | 1 | 11.17 | 11.17
010214 | Retirada de portas e janelas de madeira, inclusive batentes | m2 | 1 | 12.77 | 12.77
010215 | Retirada de esquadrias metálicas | m2 | 1 | 7.98 | 7.98
010216 | Retirada de meio-fio de concreto | m | 1 | 7.98 | 7.98
010218 | Remoção de pintura antiga a óleo ou esmalte | m2 | 1 | 10.73 | 10.73
010219 | Demolição manual de concreto armado (EMOP 05.001.033) | m3 | 1 | 264.43 | 264.43
010220 | Demolição de piso cimentado, exclusive lastro de concreto | m2 | 1 | 9.84 | 9.84
010221 | Retirada de bandeira de porta | und | 1 | 24.38 | 24.38
010222 | Demolição de elementos vazados cerâmicos ou de concreto | m2 | 1 | 17.68 | 17.68
010223 | Retirada de aparelhos sanitários | und | 1 | 16.59 | 16.59
010224 | Retirada de grades, gradis, alambrados, cercas e portões | m2 | 1 | 14.05 | 14.05
010225 | Retirada de bancada de pia | m2 | 1 | 19.9 | 19.9
010226 | Retirada de tanque de cimento | und | 1 | 19.9 | 19.9
010227 | Retirada de caixa d'água de fibrocimento, inclusive tubulação de ligação | und | 1 | 33.17 | 33.17
010228 | Demolição de forro de madeira, sem reaproveitamento | m2 | 1 | 5.41 | 5.41
010229 | Retirada de poste de aço de 4 a 6 m | und | 1 | 31.92 | 31.92
010230 | Retirada de pintura antiga a base de PVA | m2 | 1 | 5.13 | 5.13
010234 | Demolição de laje pré-moldada de concreto | m2 | 1 | 20.75 | 20.75
010238 | Apicoamento de superfície com revestimento em argamassa | m2 | 1 | 7.98 | 7.98
010239 | Retirada de divisórias com reaproveitamento | m2 | 1 | 31.1 | 31.1
010240 | Retirada de pontos elétricos (luminárias, interruptores e tomadas) | und | 1 | 8.81 | 8.81
010242 | Retirada de vidros quebrados | m2 | 1 | 2.81 | 2.81
010244 | Retirada de rodapé em argamassa de cimento e areia | m | 1 | 11.49 | 11.49
010246 | Lixamento de parede com pintura antiga PVA para recebimento de nova camada de tinta | m2 | 1 | 3.02 | 3.02
010253 | Remoção de engradamento de madeira de cobertura para reaproveitamento | m2 | 1 | 23.46 | 23.46
010254 | Remoção de telhas cerâmica, tipo francesa, inclusive cumeeira | m2 | 1 | 7.77 | 7.77
010255 | Remoção de telhas cerâmicas, tipo colonial, inclusive cumeeiras | m2 | 1 | 19.19 | 19.19
010256 | Remoção de telha ondulada de fibrocimento, inclusive cumeeira | m2 | 1 | 6.11 | 6.11
010259 | Retirada de rodapé de madeira ou cerâmica | m | 1 | 1.86 | 1.86
010264 | Demolição de piso granilite | m2 | 1 | 22.13 | 22.13
010271 | Retirada de caixas/quadros elétricos | und | 1 | 11.88 | 11.88
010279 | Retirada de quadro de giz (1.29 x 3.95m) | und | 1 | 18.55 | 18.55
010280 | Remoção de cobertura em telha metálica, exclusive estrutura | m2 | 1 | 6.97 | 6.97
010286 | Demolição de divisória de granito | m2 | 1 | 11.8 | 11.8
010292 | Retirada de alizar de madeira | m | 1 | 0.49 | 0.49
0103 | DEMOLIÇÕES E RETIRADAS
010315 | Retirada de cobertura em telhas Canalete 49 | m2 | 1 | 9.15 | 9.15
010317 | Demolição de alvenaria, com reaproveitamento | m2 | 1 | 95.77 | 95.77
010318 | Remoção de forro em eucatex, sem aproveitamento do material | m2 | 1 | 11.29 | 11.29
010319 | Remoção de pintura antiga a base de óleo ou esmalte sobre esquadrias | m2 | 1 | 15.64 | 15.64
010320 | Remoção de revestimento de pisos com forração textil | m2 | 1 | 1.6 | 1.6
010323 | Retirada de torneiras e registros | und | 1 | 8.81 | 8.81
010324 | Retirada de cobertura em telha canalete 90 | m2 | 1 | 7.04 | 7.04
010325 | Demolição de estrutura de madeira para telhado | m2 | 1 | 23.46 | 23.46
010326 | Retirada de estrutura em madeira do telhado | m2 | 1 | 23.46 | 23.46
010327 | Retirada de marco de madeira | m | 1 | 1.99 | 1.99
010329 | Retirada de disjuntor | und | 1 | 16.45 | 16.45
010331 | Demolição de piso, soleira, peitoris e escadas em mármore ou granito, exclusive regularização | m2 | 1 | 8.56 | 8.56
010332 | Retirada de roda parede em madeira | m | 1 | 2.97 | 2.97
010333 | Retirada de piso de borracha | m2 | 1 | 6.69 | 6.69
0104 | LIMPEZA DO TERRENO
010401 | Corte de capoeira fina, a foice (manual) | m2 | 1 | 1.09 | 1.09
010402 | Raspagem e limpeza do terreno (manual) | m2 | 1 | 3.51 | 3.51
010403 | Corte e destocamento de árvores com diâmetro de até 15 cm | und | 1 | 42.15 | 42.15
010404 | Corte e destocamento de árvores com diâmetro superior a 30 cm | und | 1 | 104.81 | 104.81
0105 | LOCAÇÃO
010501 | Locação de obra com gabarito de madeira | m2 | 1 | 10.25 | 10.25
010512 | Equipe topográfica para serviços simples de locação e nivelamento (incluindo equipamento, transporte e profissionais nivel médio) | mês | 1 | 17193.48 | 17193.48
02 | INSTALAÇÃO DO CANTEIRO DE OBRAS
0203 | TAPUMES, BARRACÕES E COBERTURAS
020305 | Placa de obra nas dimensões de 2.0 x 4.0 m, padrão DER | m2 | 1 | 269.31 | 269.31
020339 | Locação de andaime metálico para trabalho em fachada de edifíco (aluguel de 1 m² por 1 mês) inclusive frete, montagem e desmontagem | m2 | 1 | 14.88 | 14.88
020343 | Aluguel mensal container para escritório, sem banheiro, dim. 6.00x2.40m, incl. porta, 2 janelas, abert p/ ar cond., 2 pt iluminação, 2 tomadas elét. e 1 tomada telef. Isolamento térmico (teto e paredes), piso em comp. Naval, cert. NR18, incl. laudo descontaminação. | mês | 1 | 978.33 | 978.33
020344 | Mobilização e desmobilização de conteiner locado para barracão de obra | und | 1 | 1400 | 1400
020346 | Locação de andaime metálico para fachada - tipo torre (aluguel mensal) | m | 1 | 14.81 | 14.81
020348 | Fornecimento e instalação de proteção para andaime fachadeiro considerando plataforma, rodapé e guarda-corpo em madeira, inclusive entelamento, conforme NR-18 (medido por m2 de fachada) | m2 | 1 | 24.01 | 24.01
020350 | Tapume Telha Metálica Ondulada em aço galvalume 0,50mm Branca h=2,20m, incl. montagem estr. mad. 8"x8", c/adesivo "DER-ES" 60x60cm a cada 10m, incl. faixas pint. esmalte sint. cores azul c/ h=30cm e rosa c/ h=10cm (Reaproveitamento 2x) | m | 1 | 207.79 | 207.79
020351 | Tapume madeira compensada resinada e= 12mm h=2,20m, estr. c/ mad reflorest., incl mont, pintura esmalte sint, adesivo "DER-ES" 60x60cm a cada 10m e faixas c/ pintura esmalte sintético nas cores azul c/ h=30cm e rosa c/ h=10cm | m | 1 | 278.46 | 278.46
020352 | Aluguel mensal container para escritório, dim. 6.00x2.40m, c/ banheiro (vaso+lavat+chuveiro e básc), incl. porta, 2 janelas, abert p/ ar cond., 2 pt iluminação, 2 tom. elét. e 1 tom.telef. Isolam.térmico(teto e paredes), piso em comp. Naval, cert. NR18, incl. laudo descontaminação. | ms | 1 | 1050 | 1050
020353 | Aluguel mensal container para refeitorio, incl. porta, 2 janelas, abert p/ ar cond., 2 pt iluminação, 2 tomadas elét. e 1 tomada telef. Isolamento térmico (paredes e teto), piso em comp. Naval pintado, cert. NR18, incl. laudo descontaminação. | ms | 1 | 1000 | 1000
020354 | Aluguel mensal container para vestiário, incl. porta, venezianas de circulação, 1 pt iluminação, Isolamento térmico (teto), piso em comp. Naval pintado, cert. NR18, incl. laudo descontaminação. | ms | 1 | 710 | 710
020355 | Aluguel mensal container sanitário, incl porta, básc, 2 ptos luz, 1 pto aterram., 3vasos, 3lavatórios, calha mictório, 6 chuveiros (1 eletrico), torn.,registros, piso comp. Naval pintado, cert NR18 e laudo descontaminação | ms | 1 | 1033.33 | 1033.33
020356 | Aluguel mensal container para almoxarifado, incl. porta, 2 janelas, 1 pt iluminação, Isolamento térmico (teto), piso em comp. Naval pintado, cert. NR18, incl. laudo descontaminação. | ms | 1 | 710 | 710
0207 | INSTALAÇÃO DO CANTEIRO DE OBRAS (UTILIZAÇÃO 1 VEZ), PROJETO PADRÃO LABOR - NR.18 (OBRAS COM PRAZO DE EXECUÇÃO SUPERIOR A 12 MESES)
020701 | Barracão para escritório com sanitário área de 14.50 m2, de chapa de compens. 12mm e pontalete 8x8cm, piso cimentado e cobertura de telha de fibroc. 6mm, incl. ponto de luz e cx. de inspeção, conf. projeto (1 utilização) | m2 | 1 | 857.02 | 857.02
020702 | Barracão para almoxarifado área de 10.90m2, de chapa de compensado de 12mm e pontalete 8x8cm, piso cimentado e cobertura de telhas de fibrocimento de 6mm, incl. ponto de luz, conf. projeto (1 utilização) | m2 | 1 | 653.87 | 653.87
020703 | Barracão para depósito de cimento área de 10.90m2, de chapa de compensado 12mm e pontaletes 8x8cm, piso cimentado e cobertura de telhas de fibrocimento de 6mm, inclusive ponto de luz, conf. projeto (1 utilização) | m2 | 1 | 574.61 | 574.61
020704 | Refeitório com paredes de chapa de compens. 12mm e pontaletes 8x8cm, piso ciment. e cob. de telhas fibroc. 6mm, incl. ponto de luz e cx. de inspeção (cons. 1.21 m2/func./turno), conf. projeto (1 utilização) | m2 | 1 | 502.75 | 502.75
020705 | Unidade de sanitário e vestiário p/ até 20 func. área de 18.15m2, paredes de chapa compens. 12mm e pontalete 8x8cm, piso cimentado, cobert. telha fibroc. 6mm, incl. instalação de luz e cx. de inspeção, conf. projeto (1 utilização) | und | 1 | 16624.77 | 16624.77
020706 | Unidade de sanitário e vestiário de 20 a 40 func. área 25.40m2, paredes de chapa compens. 12mm e pontalete 8x8cm, piso cimentado, cobert. telha fibroc. 6mm, incl. inst. de luz e cx. de inspeção, conf. projeto (1 utilização) | und | 1 | 24852.69 | 24852.69
020707 | Unidade de sanitário e vestiário de 40 a 60 func. área 33.90m2, paredes de chapa compens. 12mm e pontalete 8x8cm, piso cimentado, cobert. telha fibroc. 6mm, incl. inst. de luz e cx. de inspeção, conf. projeto (1 utilização) | und | 1 | 30487.47 | 30487.47
020708 | Galpão para serraria e carpintaria área 12.00m2, em peça de madeira 8x8cm e contraventamento de 5x7cm, cobertura de telha de fibroc. de 6mm, inclusive ponto e cabo de alimentação da máquina, conf. projeto (1 utilização) | m2 | 1 | 233 | 233
020709 | Galpão para corte e armação com área de 6.00m2, em peças de madeira 8x8cm e contraventamento de 5x7cm, cobertura de telhas de fibroc. de 6mm, inclusive ponto e cabo de alimentação da máquina, conf. projeto (1 utilização) | m2 | 1 | 305.75 | 305.75
020710 | Reservatório de poliestileno de 500L, incl. suporte em madeira de 7x12cm e 5x7cm, elevado de 4m, conf. projeto (1 utilização) | und | 1 | 2719.43 | 2719.43
020711 | Reservatório de poliestileno de 1000 L, incl. suporte em madeira de 7x12cm e 8x7cm, elevado de 4m, conf. projeto (1 utilização) | und | 1 | 3172.72 | 3172.72
020712 | Rede de água com padrão de entrada d'água diâm. 3/4", conf. espec. CESAN, incl. tubos e conexões para alimentação, distribuição, extravasor e limpeza, cons. o padrão a 25m, conf. projeto (1 utilização) | m | 1 | 47.52 | 47.52
020713 | Rede de luz, incl. padrão entrada de energia trifás., cabo de ligação até barracões, quadro de distrib., disj. e chave de força (quando necessário), cons. 20m entre padrão entrada e QDG, conf. projeto (1 utilização) | m | 1 | 649.57 | 649.57
020714 | Rede de esgoto, contendo fossa e filtro, inclusive tubos e conexões de ligação entre caixas, considerando distância de 25m, conforme projeto (1 utilização) | m | 1 | 348.57 | 348.57
0208 | INSTALAÇÃO DO CANTEIRO DE OBRAS (UTILIZAÇÃO 2 VEZES), PROJETO PADRÃO LABOR - NR.18 (OBRAS COM PRAZO DE EXECUÇÃO DE 6 A 12 MESES)
020801 | Barracão para escritório com sanitário área 14.50m2, de chapa de compens. 12mm e pontalete 8x8cm, piso cimentado e cobertura de telha de fibroc. 6mm, incl. ponto de luz e cx. de inspeção, conf. projeto (2 utilizações) | m2 | 1 | 617.94 | 617.94
020802 | Barracão para almoxarifado área de 10.90m2, de chapa de compensado 12mm e pontaletes 8x8cm, piso cimentado e cobertura de telha de fibrocimento de 6mm, inclusive ponto de luz, conf. projeto (2 utilizações) | m2 | 1 | 472.56 | 472.56
020803 | Barracão para depósito de cimento área de 10.90m2, de chapa de compensado 12mm e pontaletes 8x8cm, piso cimentado e cobertura de telhas de fibrocimento de 6mm, inclusive ponto de luz, conf. projeto (2 utilizações) | m2 | 1 | 416.76 | 416.76
020804 | Refeitório com paredes de chapa de compens. 12mm e pontaletes 8x8cm, piso ciment. e cobert. de telhas fibroc. 6mm, incl. ponto de luz e cx. de inspeção (cons. 1.21m2/func./turno), conf. projeto (2 utilização) | m2 | 1 | 406.19 | 406.19
020805 | Unidade de sanitário e vestiário para até 20 func. área 18.15m2, paredes de chapa compens. 12mm e pontalete 8x8cm, piso cimentado, cobert. telha fibroc. 6mm, incl. inst. de luz e cx. de inspeção, conf. projeto (2 utilizações) | und | 1 | 12410.12 | 12410.12
020806 | Unidade de sanitário e vestiário de 20 a 40 func. área 25.40m2, paredes de chapa compens. 12mm e pontalete 8x8cm, piso cimentado, cobert. telha fibroc. 6mm, incl. inst. de luz e cx. de inspeção, conf. projeto (2 utilizações) | und | 1 | 18642.61 | 18642.61
020807 | Unidade de sanitário e vestiário de 40 a 60 func. área 33.90m2, paredes de chapa compens. 12mm e pontalete 8x8cm, piso cimentado, cobert. telha fibroc. 6mm, incl. inst. de luz e cx. de inspeção, conf. projeto (2 utilizações) | und | 1 | 23138.82 | 23138.82
020808 | Galpão para serraria e carpintaria área 12.00m2, em peças de madeira 8x8cm e contraventamento de 5x7cm, cobertura de telhas de fibroc. de 6mm, inclusive ponto e cabo de alimentação da máquina, conf. projeto (2 utilizações) | m2 | 1 | 154.73 | 154.73
020809 | Galpão para corte e armação com área de 6.00m2, de peças de madeira 8x8cm e contraventamento de 5x7cm, cobertura de telhas de fibroc. de 6mm, inclusive ponto e cabo de alimentação da máquina, conf. projeto (2 utilizações) | m2 | 1 | 207.29 | 207.29
020810 | Reservatório de poliestileno de 500 L, incl. suporte em madeira de 7x12cm e 5x7cm, elevado de 4m, conforme projeto (2 utilizações) | und | 1 | 1671.64 | 1671.64
020811 | Reservatório de poliestileno de 1000 L, inclusive suporte em madeira de 7x12cm e 5x7cm, elevado de 4m, conforme projeto (2 utilizações) | und | 1 | 1930.05 | 1930.05
020812 | Rede de água, com padrão de entrada d'água diâm. 3/4", conf. espec. CESAN, incl. tubos e conexões para alimentação, distribuição, extravasor e limpeza, cons. o padrão a 25m, conf. projeto (2 utilizações) | m | 1 | 32.03 | 32.03
03 | MOVIMENTO DE TERRA
0301 | ESCAVAÇÕES
030101 | Escavação manual em material de 1a. categoria, até 1.50 m de profundidade | m3 | 1 | 45.66 | 45.66
030102 | Escavação manual em material de 2a. categoria, até 1.50 m de profundidade | m3 | 1 | 77.28 | 77.28
030103 | Escavação mecânica em material de 1a. categoria | m3 | 1 | 10.72 | 10.72
030104 | Escavação mecânica em material de 2a. categoria | m3 | 1 | 14.98 | 14.98
030119 | Apiloamento do fundo de vala com maço de 30 a 60kg | m2 | 1 | 23.89 | 23.89
0302 | REATERRO E COMPACTAÇÃO
030201 | Reaterro apiloado de cavas de fundação, em camadas de 20 cm | m3 | 1 | 49.18 | 49.18
030202 | Material para aterro - areia limpa (fornecimento já considerado 15% de empolamento) | m3 | 1 | 103.5 | 103.5
030203 | Lastro de brita 3 e 4, apiloado manualmente | m3 | 1 | 167.66 | 167.66
030204 | Lastro de areia | m3 | 1 | 152.68 | 152.68
030206 | Aterro manual para regularização do terreno em areia, inclusive adensamento hidráulico e fornecimento do material (máximo de 100m3) | m3 | 1 | 139.9 | 139.9
030208 | Aterro manual para regularização do terreno em argila, inclusive adensamento manual e fornecimento do material (máximo de 100m3) | m3 | 1 | 139.06 | 139.06
030209 | Aterro com areia em áreas de calçada, inclusive fornecimento e adensamento | m3 | 1 | 118.83 | 118.83
030210 | Aterro compactado utilizando compactador de placa vibratória com reaproveitamento do material | m3 | 1 | 24.72 | 24.72
030211 | Reaterro de valas, exclusive compactação | m3 | 1 | 6.32 | 6.32
0303 | TRANSPORTES
030304 | Índice de preço para remoção de entulho decorrente da execução de obras (Classe A CONAMA - NBR 10.004 - Classe II-B), incluindo aluguel da caçamba, carga, transporte e descarga em área licenciada | m3 | 1 | 60.85 | 60.85
030305 | Transporte de material encosta acima, serviço inteiramente manual, a 10m de distância, considerados ao longo da encosta, inclusive carga e descarga (txdam) | und | 1 | 21.08 | 21.08
030306 | Transporte de material encosta abaixo, serviço inteiramente manual, a 10m de distância, considerados ao longo da encosta, inclusive carga e descarga (txdam) | und | 1 | 14.05 | 14.05
04 | ESTRUTURAS
0402 | INFRA-ESTRUTURA (FUNDAÇÃO)
040202 | Fornecimento, preparo e aplicação de concreto ciclópico Fck=15MPa com 30% de pedra de mão | m3 | 1 | 525.27 | 525.27
040206 | Fôrma de tábua de madeira de 2.5 x 30.0 cm para fundações, levando-se em conta a utilização 5 vezes (incluido o material, corte, montagem, escoramento e desforma) | m2 | 1 | 73.25 | 73.25
040224 | Fornecimento, preparo e aplicação de concreto Fck = 30 MPa (com brita 1 e 2) - (5% de perdas já incluído no custo) | m3 | 1 | 601.77 | 601.77
040231 | Fornecimento, preparo e aplicação de concreto magro com consumo mínimo de cimento de 250 kg/m3 (brita 1 e 2) - (5% de perdas já incluído no custo) | m3 | 1 | 527.91 | 527.91
040233 | Fornecimento, preparo e aplicação de concreto Fck=15 MPa (brita 1 e 2) - (5% de perdas já incluído no custo) | m3 | 1 | 546.42 | 546.42
040235 | Fornecimento, preparo e aplicação de concreto Fck=20 MPa (brita 1 e 2) - (5% de perdas já incluído no custo) | m3 | 1 | 564.42 | 564.42
040237 | Fornecimento, preparo e aplicação de concreto Fck=25 MPa (brita 1 e 2) - (5% de perdas já incluído no custo) | m3 | 1 | 584.16 | 584.16
040238 | Fôrma de chapa compensada resinada 12mm, levando-se em conta a utilização 3 vezes (incluido o material, corte, montagem, escoramento e desfôrma) | m2 | 1 | 88.63 | 88.63
040239 | Fornecimento e aplicação de concreto USINADO Fck=20 MPa - considerando lançamento MANUAL para INFRA-ESTRUTURA (5% de perdas já incluído no custo) | m3 | 1 | 498.44 | 498.44
040240 | Fornecimento e aplicação de concreto USINADO Fck=25 MPa - considerando lançamento MANUAL para INFRA-ESTRUTURA (5% de perdas já incluído no custo) | m3 | 1 | 518.74 | 518.74
040243 | Fornecimento, dobragem e colocação em fôrma, de armadura CA-50 A média, diâmetro de 6.3 a 10.0 mm | kg | 1 | 12.94 | 12.94
040245 | Fornecimento, dobragem e colocação em fôrma, de armadura CA-50 A grossa diâmetro de 12.5 a 25.0 mm (1/2 a 1") | kg | 1 | 13.04 | 13.04
040246 | Fornecimento, dobragem e colocação em fôrma, de armadura CA-60 B fina, diâmetro de 4.0 a 7.0mm | kg | 1 | 15.75 | 15.75
040249 | Fôrma de tábua de madeira de 2.5x30.0cm, levando-se em conta utilização 1 vez (incluindo o material, corte, montagem, escoramento e desforma) | m2 | 1 | 127.4 | 127.4
040250 | Fôrma de tábua de madeira de 2.5x30.0cm, levando-se em conta utilização 3 vezes (incluindo o material, corte, montagem, escoramento e desforma) | m2 | 1 | 90.46 | 90.46
040253 | Fornecimento e aplicação de concreto USINADO Fck=30 MPa - considerando lançamento MANUAL para INFRA-ESTRUTURA (5% de perdas já incluído no custo) | m3 | 1 | 539.04 | 539.04
0403 | SUPER-ESTRUTURA
040315 | Fornecimento, preparo e aplicação de concreto Fck = 30 MPa (com brita 1 e 2) - (5% de perdas já incluído no custo) | m3 | 1 | 691.51 | 691.51
040320 | Fornecimento, preparo e aplicação de concreto Fck=15 MPa (brita 1 e 2) - (5% de perdas já incluído no custo) | m3 | 1 | 636.16 | 636.16
040322 | Fornecimento, preparo e aplicação de concreto Fck=20 MPa (brita 1 e 2) - (5% de perdas já incluído no custo) | m3 | 1 | 654.16 | 654.16
040324 | Fornecimento, preparo e aplicação de concreto Fck=25 MPa (brita 1 e 2) - (5% de perdas já incluído no custo) | m3 | 1 | 673.9 | 673.9
040328 | Fornecimento, dobragem e colocação em fôrma, de armadura CA-50 A média, diâmetro de 6.3 a 10.0 mm | kg | 1 | 12.94 | 12.94
040329 | Fornecimento e aplicação de concreto USINADO Fck=20 MPa - considerando BOMBEAMENTO (5% de perdas já incluído no custo) (6% de taxa p/concr.bombeavel) | m3 | 1 | 436.58 | 436.58
040330 | Fornecimento e aplicação de concreto USINADO Fck=25 MPa - considerando BOMBEAMENTO (5% de perdas já incluído no custo) (6% de taxa p/concr.bombeavel) | m3 | 1 | 458.04 | 458.04
040331 | Fornecimento e aplicação de concreto USINADO Fck=30 MPa - considerando BOMBEAMENTO (5% de perdas já incluído no custo) (6% de taxa p/ concr. bombeavel) | m3 | 1 | 479.51 | 479.51
040332 | Fornecimento, dobragem e colocação em fôrma, de armadura CA-50 A grossa, diâmetro de 12.5 a 25.0mm | kg | 1 | 13.04 | 13.04
040333 | Fornecimento, dobragem e colocação em fôrma, de armadura CA-60 B fina, diâmetro de 4.0 a 7.0mm | kg | 1 | 15.75 | 15.75
040337 | Fôrma em chapa de madeira compensada plastificada 12mm para estrutura em geral, 5 reaproveitamentos, reforçada com sarrafos de madeira 2.5x10cm (incl material, corte, montagem, escoras em eucalipto e desforma) | m2 | 1 | 104.2 | 104.2
040339 | Forma de chapas madeira compensada resinada, esp. 12mm, levando-se em conta a utilização 3 vezes, reforçadas com sarrafos de madeira de 2.5 x 10.0cm (incl material, corte, montagem, escoras em eucalipto e desforma) | m2 | 1 | 124.84 | 124.84
0404 | ESTRUTURAS DE CONCRETO APARENTE
040405 | Fôrma com chapa compensada plastificada esp. 12mm, utização 5 vezes | m2 | 1 | 121.16 | 121.16
0406 | LAJES PRÉ-MOLDADAS
040601 | Laje pré-fabricada treliçada para forro simples revestido, vão até 3.5m, capeamento 2cm, esp. 10cm, Fck = 150Kg/cm2 | m2 | 1 | 112.44 | 112.44
040602 | Laje pré-fabricada treliçada, sobrecarga 300 Kg/m2, vão de 3.5m a 4.3m, capeamento 4cm, esp. 12cm, Fck = 150 Kg/cm2 | m2 | 1 | 124.22 | 124.22
0407 | DIVERSOS
040705 | Execução de junta de dilatação 2 x 2 cm considerando 1cm de aplicação de isopor e 1cm de aplicação de mastique elástico do tipo sikaflex 1a ou equivalente | m | 1 | 73.78 | 73.78
0408 | RECUPERAÇÃO DE ESTRUTURAS
040801 | Remoção cuidadosa do concreto afetado, através de escarificação | m3 | 1 | 2379.89 | 2379.89
040802 | Remoção cuidadosa do concreto afetado, através de escarificação (considerando esp. escarificada de 5cm) | m2 | 1 | 118.99 | 118.99
040803 | Preparação do substrato para reparo em estrutura de concreto por apicoamento manual da superfície | m2 | 1 | 70.25 | 70.25
040806 | Limpeza de aço com lixamento e escovamento com escova de aço, até a completa remoção de partículas soltas, materiais indesejáveis e corrosão | m2 | 1 | 21.08 | 21.08
040807 | Aplicação de Sika Top 108 Armatec ou equivalente, nas ferragens a serem recuperadas | m2 | 1 | 64.33 | 64.33
040808 | Retirada de ferragem corroída | kg | 1 | 4.23 | 4.23
040809 | Recomposição de concreto danificado, com utilização de argamassa Sika Grout ou equivalente (considerando esp. 5cm) | m2 | 1 | 373.44 | 373.44
040810 | Recomposição de concreto danificado, com utilização de argamassa Sika Grout ou equivalente | m3 | 1 | 6881.68 | 6881.68
040813 | Impermeabilização de estrutura com Sika Top 107 ou equivalente | m2 | 1 | 71.29 | 71.29
040816 | Aplicação de Oxiprimer ou equivalente, nas ferragens a serem recuperadas | m2 | 1 | 13.87 | 13.87
040817 | Fornecimento e lançamento de concreto para grouteamento com adição de pedrisco (50% em peso), utilizando Sikagrout ou produto equivalente, exclusive forma | m3 | 1 | 2812.31 | 2812.31
040818 | Revestimento externo com argamassa corretiva tipo Sika Monotop 622 BR ou equivalente, esp. 5mm | m2 | 1 | 88.28 | 88.28
0409 | MURO DE ARRIMO (Conc. ciclópico 15MPa c/ 30% de pedra de mão, c/ forn., preparo e aplicação de concreto, forma de tábua pinho-reap.5 vezes, exclusive escav. e reaterro) seções tipicas nas seguintes dimensões:
040901 | Muro de arrimo em Conc. ciclópico 15MPa c/ 30% de pedra de mão, c/ forn., preparo e aplicação de concreto, forma de tábua pinho-reap.5 vezes, exclusive escav. e reaterro, seções tipicas nas dimensões:b=0.40m; B=0.70m e H=1.00m | m | 1 | 577.9 | 577.9
040902 | Muro de arrimo em Conc. ciclópico 15MPa c/ 30% de pedra de mão, c/ forn., preparo e aplicação de concreto, forma de tábua pinho-reap.5 vezes, exclusive escav. e reaterro, seções tipicas nas dimensões:b=0.40m; B=0.90m e H=1,50m | m | 1 | 915.51 | 915.51
040903 | Muro de arrimo em Conc. ciclópico 15MPa c/ 30% de pedra de mão, c/ forn., preparo e aplicação de concreto, forma de tábua pinho-reap.5 vezes, exclusive escav. e reaterro, seções tipicas nas dimensões:b=0.40m; B=1.05m e H=2.00m | m | 1 | 1294.65 | 1294.65
040904 | Muro de arrimo em Conc. ciclópico 15MPa c/ 30% de pedra de mão, c/ forn., preparo e aplicação de concreto, forma de tábua pinho-reap.5 vezes, exclusive escav. e reaterro, seções tipicas nas dimensões:b=0.40m; B=1.23 e H=2.50m | m | 1 | 1697.72 | 1697.72
05 | PAREDES E PAINÉIS
0501 | ALVENARIA DE VEDAÇÃO
050112 | Cobogó de concreto 40 x 40 x 10 cm, tipo reto, assentados com argamassa de cimento e areia no traço 1:3, espessura das juntas 15 mm | m2 | 1 | 128.46 | 128.46
050115 | Alvenaria em bloco de pedra argamassada com cimento e areia no traço 1:3 | m3 | 1 | 439.31 | 439.31
050122 | Cobogó de concreto tipo cruzeta de 20 x 20 x 10 cm, assentado com argamassa de cimento, cal hidratada e areia no traço1:0,5:5, espessura das juntas de 10mm e espessura de parede 10cm | m2 | 1 | 158.23 | 158.23
0502 | PLACAS E PAINÉIS DIVISÓRIOS
050202 | Fornecimento e instalação de divisórias novas com acabamento de chapa de fibra de madeira, sistema de montagem simplificado, espessura de 35mm e miolo em colméia no padrão painel/painel | m2 | 1 | 118.22 | 118.22
050203 | Fornecimento e instalação de porta para divisória de 80 X 210 cm incluindo dobradiças e fechadura interna | und | 1 | 390.67 | 390.67
050205 | Divisória de granito com 3 cm de espessura, assentada com argamassa de cimento e areia no traço 1:3, na cor cinza | m2 | 1 | 413.05 | 413.05
050206 | Divisória de granito cinza andorinha com 3 cm de espessura, fixada com cantoneira de ferro cromado | m2 | 1 | 412.18 | 412.18
050208 | Assentamento de divisória de mármore ou granito com 3 cm de espessura, empregando argamassa de cimento e areia no traço 1:3, exclusive fornecimento da divisória | m2 | 1 | 117.28 | 117.28
0503 | VERGAS/CONTRAVERGA
050301 | Verga/contraverga reta de concreto armado 10 x 5 cm, Fck = 15 MPa, inclusive forma, armação e desforma | m | 1 | 9.24 | 9.24
050303 | Verga/contraverga curva de concreto armado 10 x 5 cm, Fck = 15 MPa, inclusive forma, armação e desforma | m | 1 | 82.24 | 82.24
0505 | ALVENARIA ESTRUTURAL
050501 | Alvenaria de blocos de concreto estrut. (14x19x39cm) cheios, c/ resist. mín. compr. 15MPa, assentados c/ arg. de cimento e areia no traço 1:4, esp. juntas 10mm e esp. da parede s/ revest. 14cm | m2 | 1 | 102.91 | 102.91
050502 | Alvenaria de blocos de concreto estrut. (19x19x39cm) cheios, c/ resist. mín. compr. 15MPa, assentados c/ arg. cimento e areia no traço 1:4, esp. juntas de 10mm e esp. da parede s/ revest. 19cm | m2 | 1 | 191.82 | 191.82
050503 | Alvenaria de blocos de concreto estrut. (9x19x39cm) cheios, com resistência mín. compr. 15MPa, assentados c/ arg. de cimento e areia no traço 1:4, esp. juntas 10mm e esp. da parede s/ revest. 9cm | m2 | 1 | 72.33 | 72.33
0506 | ALVENARIA DE VEDAÇÃO EMPREGANDO ARGAMASSA DE CIMENTO, CAL E AREIA
050601 | Alvenaria de blocos de concreto 9x19x39cm, c/ resist. mínimo a compres. 2.5 MPa, assent. c/ arg. de cimento, cal hidratada CH1 e areia no traço 1:0.5:8 esp. das juntas 10mm e esp. das paredes, s/ rev. 9cm | m2 | 1 | 54.08 | 54.08
050602 | Alvenaria de blocos de concreto 14x19x39cm, c/ resist. mínimo a compres. 2.5 MPa, assent. c/ arg. de cimento, cal hidratada CH1 e areia no traço 1:0.5:8 esp. das juntas 10mm e esp. das paredes, s/ rev. 14cm | m2 | 1 | 66.83 | 66.83
050603 | Alvenaria de blocos de concreto 19x19x39cm, c/ resist. mínimo a compres. 2.5 MPa, assent. c/ arg. de cimento, cal hidratada CH1 e areia no traço 1:0.5:8 esp. das juntas 10mm e esp. das paredes, s/ rev. 19cm | m2 | 1 | 79.83 | 79.83
050605 | Alvenaria de blocos cerâmicos 10 furos 10x20x20cm, assentados c/argamassa de cimento, cal hidratada CH1 e areia traço 1:0,5:8, juntas 12mm e esp. das paredes s/revestimento, 10cm (bloco comprado na praça de Vitória, posto obra) | m2 | 1 | 70.73 | 70.73
050606 | Alvenaria de blocos cerâmicos 10 furos 10x20x20cm, assentados c/argamassa de cimento, cal hidratada CH1 e areia traço 1:0,5:8, esp. das juntas 12mm e esp. das paredes s/revestimento, 10cm (bloco comprado na fábrica, posto obra) | m2 | 1 | 58.98 | 58.98
050607 | Alvenaria de blocos cerâmicos 10 furos 10x20x20cm, assentados c/argamassa de cimento, cal hidratada CH1 e areia traço 1:0.5:8, juntas 12mm e espessura das paredes, s/ revestimento, 20cm(bloco comprado praça de Vitória, posto obra) | m2 | 1 | 124.48 | 124.48
050608 | Alvenaria de blocos cerâmicos 10 furos 10x20x20cm, assentados c/argamassa de cimento, cal hidratada CH1 e areia traço 1:0,5:8, juntas 12mm e espessura das paredes, s/revestimento, 20cm (bloco comprado fábrica,posto obra) | m2 | 1 | 102.39 | 102.39
06 | ESQUADRIAS DE MADEIRA
0601 | MARCOS E ALIZARES
060101 | Marco de madeira de lei de 1ª (Peroba, Ipê, Angelim Pedra ou equivalente) com 15x3 cm de batente, nas dimensões de 0.60 x 2.10 m | und | 1 | 350.87 | 350.87
060102 | Marco de madeira de lei de 1ª (Peroba, Ipê, Angelim Pedra ou equivalente) com 15x3 cm de batente, nas dimensões de 0.70 x 2.10 m | und | 1 | 350.87 | 350.87
060103 | Marco de madeira de lei de 1ª (Peroba, Ipê, Angelim Pedra ou equivalente) com 15x3 cm de batente, nas dimensões de 0.80 x 2.10 m | und | 1 | 350.87 | 350.87
060107 | Alizar de madeira de lei de 1ª (Peroba, Ipê, Angelim Pedra ou equivalente) de 5 x 1,5 cm | m | 1 | 16.6 | 16.6
060108 | Marco de madeira de lei de 1ª (Peroba, Ipê, Angelim Pedra ou equivalente) com 15 x 3 cm de batente, nas dimensões de 0.90 x 2.10 m | und | 1 | 350.87 | 350.87
060110 | Marco de madeira de lei de 1ª (Peroba, Ipê, Angelim Pedra ou equivalente)com 15 x 3 cm de batente | m | 1 | 84.27 | 84.27
060112 | Caixilho em madeira de lei de 1ª (Peroba, Ipê, Angelim Pedra ou equivalente) de 9 x 3 cm para janela | m | 1 | 63.09 | 63.09
060113 | Alizar de madeira de lei de 1ª (Peroba, Ipê, Angelim Pedra ou equivalente) 7 x 1,5 cm | m | 1 | 22.33 | 22.33
0611 | FERRAGENS
061101 | Targeta fio redondo 3" para travamento de portas, ref. IMAB, STAN, ALIANÇA ou equivalente | und | 1 | 9.52 | 9.52
061102 | Fechadura com maçaneta tipo alavanca e chave tipo yale, ref. IMAB, STAN, ALIANÇA ou equivalente | und | 1 | 100.02 | 100.02
061103 | Fechadura com maçaneta tipo alavanca e chave comum para porta interna, ref. IMAB, STAN, ALIANÇA ou equivalente | und | 1 | 254.11 | 254.11
061104 | Targeta tipo livre/ocupado, ref. IMAB, STAN, ALIANÇA ou equivalente | und | 1 | 68.14 | 68.14
061106 | Fechadura com maçaneta tipo bola e chave tipo yale, ref. IMAB, STAN, ALIANÇA ou equivalente | und | 1 | 177.32 | 177.32
061107 | Fechadura de sobrepor, tipo caixão, com chave comum, ref. IMAB, STAN, ALIANÇA ou equivalente | und | 1 | 102.69 | 102.69
061108 | Fechadura com maçaneta tipo alavanca e chave tipo banheiro, ref. IMAB, STAN, ALIANÇA ou equivalente | und | 1 | 89.37 | 89.37
061112 | Dobradiça de latão cromado de 3 x 2 1/2", incl. parafusos, ref. IMAB, STAN, ALIANÇA ou equivalente | und | 1 | 58.06 | 58.06
0613 | PORTA EM MADEIRA DE LEI TIPO ANGELIM PEDRA OU EQUIV.C/ENCHIMENTO EM MADEIRA 1A.QUALIDADE ESP. 30MM P/ PINTURA, INCLUSIVE ALIZARES, DOBRADIÇAS E FECHADURA EXTERNA, EXCLUSIVE MARCO
061301 | Porta em madeira de lei tipo angelim pedra ou equiv.c/enchimento em madeira 1a.qualidade esp. 30mm p/ pintura, inclusive alizares, dobradiças e fechadura externa em latão cromado LaFonte ou equiv., exclusive marco, nas dim.:0.60 x 2.10 m | und | 1 | 888.25 | 888.25
061302 | Porta em madeira de lei tipo angelim pedra ou equiv.c/enchimento em madeira 1a.qualidade esp. 30mm p/ pintura, inclusive alizares, dobradiças e fechadura externa em latão cromado LaFonte ou equiv., exclusive marco, nas dim.: 0.70 x 2.10 m | und | 1 | 896.17 | 896.17
061303 | Porta em madeira de lei tipo angelim pedra ou equiv.c/enchimento em madeira 1a.qualidade esp. 30mm p/ pintura, inclusive alizares, dobradiças e fechadura externa em latão cromado LaFonte ou equiv., exclusive marco, nas dim.: 0.80 x 2.10 m | und | 1 | 904.42 | 904.42
061304 | Porta em madeira de lei tipo angelim pedra ou equiv.c/enchimento em madeira 1a.qualidade esp. 30mm p/ pintura, inclusive alizares, dobradiças e fechadura externa em latão cromado LaFonte ou equiv., exclusive marco, nas dim.: 0.90 x 2.10 m | und | 1 | 942.22 | 942.22
0614 | PORTA EM MADEIRA DE LEI TIPO ANGELIM PEDRA/EQUIV, ESP. 30MM C/ ACAB. LISO P/ PINTURA, INCL. FECHADURA TIPO "LIVRE/OCUPADO" E FERRAGENS P/ FIXAÇÃO EM GRANITO, EXCLUSIVE MARCO
061401 | Porta em madeira de lei tipo angelim pedra ou equiv.c/enchimento em madeira 1a.qualidade esp. 30mm p/ pintura, incl. fechadura tipo "livre/ocupado" em latão cromado Lafonte ou equiv. e ferragens p/ fixação em granito, excl. marco, nas dimensões: 0.60 x 1.80 m | und | 1 | 762.6 | 762.6
061402 | Porta em madeira de lei tipo angelim pedra ou equiv.c/enchimento em madeira 1a.qualidade esp. 30mm p/ pintura, incl. fechadura tipo "livre/ocupado" em latão cromado Lafonte ou equiv. e ferragens p/ fixação em granito, excl. marco, nas dimensões: 0.80 x 1.80 m | und | 1 | 789.25 | 789.25
061403 | Porta em madeira de lei tipo angelim pedra ou equiv.c/enchimento em madeira 1a.qualidade esp. 30mm p/ pintura, incl. fechadura tipo "livre/ocupado" em latão cromado Lafonte ou equiv. e ferragens p/ fixação em granito, excl. marco, nas dimensões: 0.60 x 1.60 m | und | 1 | 762.6 | 762.6
061404 | Porta em madeira de lei tipo angelim pedra ou equiv.c/enchimento em madeira 1a.qualidade esp. 30mm p/ pintura, incl. fechadura tipo "livre/ocupado" em latão cromado Lafonte ou equiv. e ferragens p/ fixação em granito, excl. marco, nas dimensões: 0.80 x 1.60 m | und | 1 | 789.25 | 789.25
0617 | PORTA EM VENEZIANA, EM MADEIRA DE LEI, ESP. 30MM, INCL. DOBRADIÇAS, EXCLUSIVE ALIZAR, MARCO E FECHADURA
061701 | Porta em veneziana, em madeira de lei, esp. 30mm, incl. dobradiças, excl. alizar, marco e fechadura, nas dimensões: 0.60 x 2.10 m | und | 1 | 943.07 | 943.07
061702 | Porta em veneziana, em madeira de lei, esp. 30mm, incl. dobradiças, excl. alizar, marco e fechadura, nas dimensões: 0.70 x 2.10 m | und | 1 | 1068.5 | 1068.5
061703 | Porta em veneziana, em madeira de lei, esp. 30mm, incl. dobradiças, excl. alizar, marco e fechadura, nas dimensões: 0.80 x 2.10 m | und | 1 | 1160.4 | 1160.4
0619 | PORTA EM MADEIRA DE LEI TIPO ANGELIM PEDRA OU EQUIV. C/ ENCHIMENTO EM MADEIRA DE 1ª QUALIDADE ESP 30MM, COM VISOR DE VIDRO, INCL. ALIZARES, DOBRADIÇAS E FECHADURAS EXT EM LATÃO CROMADO LAFONTE/EQUIV , EXCL. MARCO, NAS DIMENSÕES:
061901 | Porta em madeira de Lei tipo Angelim Pedra ou equiv. c/ enchimento em madeira de 1ª qualidade esp. 30mm, com visor de vidro, inclusive alizares, dobradiças e fechaduras externas em latão cromado La Fonte/equiv. exclusive marco, nas dimensões: 0.70 x 2.10 m | und | 1 | 1237.92 | 1237.92
061902 | Porta em madeira de Lei tipo Angelim Pedra ou equiv. c/ enchimento em madeira de 1ª qualidade esp. 30mm, com visor de vidro, inclusive alizares, dobradiças e fechaduras externas em latão cromado La Fonte/equiv. exclusive marco, nas dimensões: 0.80 x 2.10 m | und | 1 | 1295.17 | 1295.17
061903 | Porta em madeira de Lei tipo Angelim Pedra ou equiv. c/ enchimento em madeira de 1ª qualidade esp. 30mm, com visor de vidro, inclusive alizares, dobradiças e fechaduras externas em latão cromado La Fonte/equiv. exclusive marco, nas dimensões: 0.90 x 2.10 m | und | 1 | 1365.84 | 1365.84
0622 | REVISÕES E REPAROS
062201 | Substituição de fechadura com maçaneta tipo alavanca e chave yale | und | 1 | 76.5 | 76.5
062202 | Substituição de fechadura com maçaneta tipo alavanca e chave tipo comum | und | 1 | 230.59 | 230.59
062203 | Substituição de fechadura com maçaneta tipo bola e chave tipo yale | und | 1 | 153.8 | 153.8
062204 | Recolocação de folha de porta em madeira de 1 folha, excl. ferragens, marcos e alizares | und | 1 | 66.55 | 66.55
062205 | Substituição de targeta tipo livre/ocupado | und | 1 | 56.45 | 56.45
062206 | Substituição de targeta de fio redondo 2" | und | 1 | 8.32 | 8.32
062207 | Substituição de dobradiça 3 x 2 1/2" | und | 1 | 53.22 | 53.22
062208 | Reparo na porta com plaina, incl. retirada e recolocação de folha de porta | und | 1 | 60.67 | 60.67
062211 | Recolocação de alizar em madeira, excl. alizar | m | 1 | 2.59 | 2.59
062212 | Recolocação de marco em madeira, excl. marco | m | 1 | 12.46 | 12.46
0623 | PORTA EM MADEIRA DE LEI COM ENCHIMENTO EM MADEIRA DE 1ª QUALIDADE, ESP. 30MM, PARA PINTURA, INCL. ALIZARES, DOBRADIÇAS, FECHADURA TIPO "LIVRE/OCUPADO" EXCLUSIVE MARCO
062301 | Porta em madeira de lei com enchimento em madeira de 1ª qualidade, esp. 30mm, para pintura, incl. alizares, dobradiças, fechadura tipo "livre/ocupado" em latão cromado La Fonte ou equiv., excl. marco, nas dimensões: 0.60 x 1.60 m | und | 1 | 632.44 | 632.44
062302 | Porta em madeira de lei com enchimento em madeira de 1ª qualidade, esp. 30mm, para pintura, incl. alizares, dobradiças, fechadura tipo "livre/ocupado" em latão cromado La Fonte ou equiv., excl. marco, nas dimensões: 0.80 x 1.60 m | und | 1 | 659.09 | 659.09
0625 | PORTA EM MADEIRA DE LEI TIPO ANGELIM PEDRA OU EQUIV.,ESP. 35 MM, MACIÇA C/ FRISO P/ VERNIZ, PADRÃO SEDU, COM VISOR, INCLUSIVE ALIZARES, DOBRADIÇAS E FECHADURA DE BOLA EXTERNA, EXCLUSIVE MARCO
062501 | Porta em madeira de lei tipo angelim pedra ou equiv.,esp. 35 mm, maciça c/ friso p/ verniz, padrão SEDU, com visor, inclusive alizares, dobradiças e fechadura de bola ext. em latão cromado LaFonte ou equiv., excl. marco, dimensões: 0.60 x 2.10 m | und | 1 | 1332.65 | 1332.65
062502 | Porta em madeira de lei tipo angelim pedra ou equiv.,esp. 35 mm, maciça c/ friso p/ verniz, padrão SEDU, com visor, inclusive alizares, dobradiças e fechadura de bola ext. em latão cromado LaFonte ou equiv., excl. marco, dimensões: 0.70 x 2.10 m | und | 1 | 1410.29 | 1410.29
062503 | Porta em madeira de lei tipo angelim pedra ou equiv.,esp. 35 mm, maciça c/ friso p/ verniz, padrão SEDU, com visor, inclusive alizares, dobradiças e fechadura de bola ext. em latão cromado LaFonte ou equiv., excl. marco, dimensões: 0.80 x 2.10 m | und | 1 | 1524.32 | 1524.32
062504 | Porta em madeira de lei tipo angelim pedra ou equiv.,esp. 35 mm, maciça c/ friso p/ verniz, padrão SEDU, com visor, inclusive alizares, dobradiças e fechadura de bola ext. em latão cromado LaFonte ou equiv., excl. marco, dimensões: 0.90 x 2.10 m | und | 1 | 1585.62 | 1585.62
062505 | Porta em madeira de lei tipo angelim pedra ou equiv.,esp. 35 mm, maciça c/ friso p/ verniz, padrão SEDU, com visor, inclusive alizares, dobradiças e fechadura de bola ext. em latão cromado LaFonte ou equiv., excl. marco, dimensões: 1.60 x 2.10 m (duas folhas) | und | 1 | 2719.51 | 2719.51
07 | ESQUADRIAS METÁLICAS
0711 | GRADES E PORTÕES
071101 | Tela de proteção de arame galvanizado 1/2" fio 12, com quadro em tubo de ferro galvanizado 1 1/2" e cantoneira de ferro 1/2" x 1/2" x1/8", conforme detalhe em projeto | m2 | 1 | 738.45 | 738.45
071103 | Grade de tela tipo mosquiteiro de arame galvanizado #18, fio 32, inclusive, requadro em cantoneira de ferro 1/8"x1/2"x1/2" | m2 | 1 | 139 | 139
071104 | Portão de ferro de abrir em barra chata, inclusive chumbamento | m2 | 1 | 692.97 | 692.97
071105 | Grade de ferro em barra chata, inclusive chumbamento | m2 | 1 | 406.5 | 406.5
071106 | Portão de ferro de correr em barra chata, inclusive chumbamento | m2 | 1 | 859.08 | 859.08
071107 | Portão de ferro de abrir em barra chata, chapa e tubo, inclusive chumbamento | m2 | 1 | 1011.4 | 1011.4
0717 | ESQUADRIAS METÁLICAS (M2)
071701 | Janela de correr para vidro em alumínio anodizado cor natural, linha 25, completa, incl. puxador com tranca, alizar, caixilho e contramarco, exclusive vidro | m2 | 1 | 574.22 | 574.22
071702 | Báscula para vidro em alumínio anodizado cor natural, linha 25, completa, com tranca, caixilho, alizar e contramarco, exclusive vidro | m2 | 1 | 672.56 | 672.56
071703 | Janela tipo maxim-ar para vidro em alumínio anodizado natural, linha 25, completa, incl. puxador com tranca, caixilho, alizar e contramarco, exclusive vidro | m2 | 1 | 479.52 | 479.52
071704 | Porta de abrir tipo veneziana em alumínio anodizado, linha 25, completa, incl. puxador com tranca, caixilho, alizar e contramarco | m2 | 1 | 1047.13 | 1047.13
071706 | Guichê/gradil em perfil L 1" e perfil T 3/4" em ferro, inclusive pintura em esmalte sintético, marca de referência SUVINIL | m2 | 1 | 311.95 | 311.95
0718 | REVISÕES E REPAROS
071801 | Escovamento com escova de aço em esquadrias de ferro | m2 | 1 | 21.08 | 21.08
08 | VIDROS E ESPELHOS
0801 | VIDROS PARA ESQUADRIAS
080102 | Vidro plano transparente liso, com 4 mm de espessura | m2 | 1 | 284.5 | 284.5
080103 | Vidro fantasia mini-boreal, com 4 mm de espessura | m2 | 1 | 321 | 321
080107 | Vidro aramado esp. 6mm, colocado | m2 | 1 | 1084.5 | 1084.5
0802 | ESPELHOS
080201 | Espelho para banheiros espessura 4 mm, incluindo chapa compensada 10 mm, moldura de alumínio em perfil L 3/4", fixado com parafusos cromados | m2 | 1 | 667.41 | 667.41
080202 | Espelho espessura 4 mm, incluindo chapa compensada 6mm, moldura de peça de madeira 7x2.5cm fixada com parafuso e bucha conforme detalhe em projeto | m2 | 1 | 855.52 | 855.52
080203 | Espelho prata esp. 4 mm sobre caixa de compensado colado revestido com fórmica e fixado com parafuso cromado e bucha, dim. 1,80 x 0,40m, conforme detalhe em projeto | m2 | 1 | 676.36 | 676.36
09 | COBERTURA
0901 | ESTRUTURA PARA TELHADO
090101 | Estrutura de madeira de lei tipo Paraju, peroba mica, angelim pedra ou equivalente para telhado de telha cerâmica tipo capa e canal, com pontaletes, terças, caibros e ripas, inclusive tratamento com cupinicida, exclusive telhas | m2 | 1 | 219.21 | 219.21
090102 | Estrutura de madeira de lei tipo Paraju, peroba mica, angelim pedra ou equivalente para telhado de telha ondulada de fibrocimento esp. 6mm, com pontaletes e caibros, inclusive tratamento com cupinicida, exclusive telhas | m2 | 1 | 113.68 | 113.68
090103 | Estrutura de madeira de lei tipo Paraju ou equivalente para cobertura de telha de fibrocimento canalete 49/90, inclusive tratamento com cupinicida, exclusive telhas | m2 | 1 | 105.27 | 105.27
090104 | Estrutura de madeira de lei tipo Paraju, peroba mica, angelim pedra ou equivalente para telhado de telhas cerâmicas tipo capa e canal c/ tesouras, pilares, vigas, terças, caibros e ripas, incl. trat. c/cupinicida, exclusive telhas | m2 | 1 | 475.1 | 475.1
090105 | Estrutura de madeira de lei Paraju, peroba mica, angelim pedra ou equivalente para telhado de telha cerâmica tipo francesa, com pontaletes, terças, caibros e ripas, inclusive tratamento com cupunicida, exclusive telhas | m2 | 1 | 263.27 | 263.27
0902 | TELHADO
090202 | Cobertura nova de telhas onduladas de fibrocimento 6.0mm, inclusive cumeeiras e acessórios de fixação | m2 | 1 | 56.61 | 56.61
090203 | Cobertura nova de telhas onduladas de fibrocimento 8.0mm, inclusive cumeeiras e acessórios de fixação | m2 | 1 | 73.23 | 73.23
090206 | Cobertura nova de telhas de alumínio trapezoidal, H = 8 cm, esp. 0.5mm, inclusive acessórios de fixação | m2 | 1 | 89.67 | 89.67
090211 | Cobertura nova de telhas cerâmicas tipo capa e canal inclusive cumeeira (telhas compradas na praça de Vitória, posto obra) (área de projeção horizontal; incl. 35%) | m2 | 1 | 151.73 | 151.73
090212 | Cobertura nova de telhas cerâmicas tipo capa e canal inclusive cumeeiras (telhas compradas na fábrica, posto obra) | m2 | 1 | 119.57 | 119.57
090215 | Cumeeira para cobertura em telha cerâmica tipo capa e canal | m | 1 | 32.38 | 32.38
090216 | Cumeeira para cobertura em telhas onduladas de fibrocimento 6.0mm | m | 1 | 70.21 | 70.21
090219 | Cobertura em telha ondulada de alumínio, esp. 0.5mm, inclusive acessórios de fixação | m2 | 1 | 93.7 | 93.7
090228 | Telha em aço galvalume trapezoidal 40, e=0.50mm, pintura cor branca nas duas faces, inclusive acessório de fixação Ref. Santo André, Eternit, Metform ou equivalente | m2 | 1 | 101.18 | 101.18
0903 | RUFOS E CALHAS
090301 | Rufo de concreto armado Fck=15 MPa, nas dimensões de 30x5 cm, moldado "in loco" | m | 1 | 113.07 | 113.07
090302 | Rufo de chapa metálica nº 26 com largura de 30 cm | m | 1 | 45.34 | 45.34
090305 | Calha de concreto armado Fck=15 MPa em "U" nas dimensões de 38 x 56 cm conforme detalhes em projeto | m | 1 | 272.47 | 272.47
090312 | Calha em chapa galvanizada com largura de 40 cm | m | 1 | 129.46 | 129.46
090314 | Rufo de chapa de alumínio esp. 0.5mm, largura de 30cm | m | 1 | 47.21 | 47.21
0904 | PLATIBANDA
090403 | Platibanda de alvenaria de bloco cerâmico 10x20x20cm, assentado com argamassa de cimento, cal hidratada CH1 e areia no traço 1:0,5:8, amarrada com pilaretes em conc. arm. a cada 2m (H=1.0m), excl. revest. | m | 1 | 116.23 | 116.23
0905 | REVISÕES E REPAROS
090501 | Recolocação de engradamento de madeira para telhado com telha cerâmica, com pontaletes, terças, caibros e ripas, exclusive fornecimento | m2 | 1 | 54.04 | 54.04
090502 | Recolocação de estrutura de madeira para telhado com telha ondulada de fibrocimento ou telha ecológica tipo onduline, com pontaletes e caibros, exclusive fornecimento | m2 | 1 | 18.5 | 18.5
090506 | Recolocação de telha ondulada de fibrocimento 6mm, excl. cumeeira | m2 | 1 | 16.02 | 16.02
090509 | Remoção, lavagem com escova de aço e recolocação de telhas cerâmicas | m2 | 1 | 75.94 | 75.94
090511 | Tratamento em estrutura de madeira com cupinicida | m2 | 1 | 41.32 | 41.32
090512 | Limpeza de calhas e coletores (serviço realizado por servente) | m3 | 1 | 19.32 | 19.32
10 | IMPERMEABILIZAÇÃO
1001 | IMPERMEABILIZAÇÃO DE CAIXAS DE ÁGUA
100102 | Impermeabilização nas seguintes etapas: chapisco traço 1:2 c/ sika 1 ou equivalente, revest. duplo c/ argamassa de cimento e areia traço 1:3 c/ sika 1 ou equivalente, em 2x15 mm e acab. argamassa 1:1 | m2 | 1 | 68.8 | 68.8
100105 | Índice de imperm.c/ manta asfáltica atendendo NBR 9952, asfalto polimérico, esp.4mm reforç.c/ filme int.em polietileno, regul.base c/ arg.1:4 esp.mín.15mm, proteção mec. arg. 1:4 esp.20mm e juntas dilat. | m2 | 1 | 246.2 | 246.2
1002 | IMPERMEABILIZAÇÃO CALHAS, LAJES DESCOBERTAS, BALDRAMES, PAREDES E JARDINEIRAS
100202 | Impermeabilização com argamassa de igol 2 - marca de referência Sika | m2 | 1 | 50.09 | 50.09
100203 | Pintura impermeabilizante com igolflex ou equivalente a 3 demãos | m2 | 1 | 41.96 | 41.96
100204 | Impermeabilização, empregando argamassa de cimento e areia sem peneirar no traço 1:3 com aditivo impermeabilizado tipo sika 1 ou equivalente, espessura de 2 cm | m2 | 1 | 37.66 | 37.66
100208 | Índice de imperm.c/ manta asfáltica atendendo NBR 9952, asfalto polimerizado esp.3mm, reforç.c/ filme int. polietileno, regul. base c/ arg.1:4 esp.mín.15mm, proteção mec. arg.1:4 esp.20mm e juntas dilat. | m2 | 1 | 232.27 | 232.27
1003 | IMPERMEABILIZAÇÃO DE FOSSAS E FILTROS
100301 | Impermeabilização nas seguintes etapas: chapisco traço 1:2 c/ sika 1 prop. 1:10 ou equiv., revest. duplo c/ argamassa de cimento e areia traço 1:3 c/ sika 1 prop. 1:12 ou equivalente, esp. 2x15 mm e acab. argamassa 1:2 | m2 | 1 | 78.73 | 78.73
11 | TETOS E FORROS
1101 | REVESTIMENTO COM ARGAMASSA
110101 | Chapisco com argamassa de cimento e areia média ou grossa lavada no traço 1:3, espessura 5 mm | m2 | 1 | 11.13 | 11.13
1102 | REBAIXAMENTOS
110201 | Forro de gesso acabamento tipo liso | m2 | 1 | 41.67 | 41.67
110210 | Forro PVC branco L = 20 cm, frisado, colocado | m2 | 1 | 91.18 | 91.18
1103 | REVESTIMENTO EMPREGANDO ARGAMASSA DE CIMENTO, CAL E AREIA
110301 | Emboço de argamassa de cimento, cal hidratada CH1 e areia lavada traço 1:0.5:6, espessura 20 mm | m2 | 1 | 31.08 | 31.08
110302 | Reboco tipo paulista de argamassa de cimento, cal hidratada CH1 e areia lavada traço 1:0.5:6, espessura 25 mm | m2 | 1 | 53.64 | 53.64
1104 | REVISÕES E REPAROS
110401 | Recolocação de forro de madeira, com aproveitamento do material | m2 | 1 | 48.93 | 48.93
12 | REVESTIMENTO DE PAREDES
1201 | REVESTIMENTO COM ARGAMASSA
120101 | Chapisco de argamassa de cimento e areia média ou grossa lavada, no traço 1:3, espessura 5 mm | m2 | 1 | 5.69 | 5.69
1202 | ACABAMENTOS
120201 | Azulejo branco 15 x 15 cm, juntas a prumo, assentado com argamassa de cimento colante, inclusive rejuntamento com cimento branco, marcas de referência Eliane, Cecrisa ou Portobello | m2 | 1 | 88.45 | 88.45
120205 | Roda-parede de madeira de lei tipo Paraju ou equivalente, de 10 x 2.5cm, fixado com parafuso e bucha plástica n° 8 | m | 1 | 46.56 | 46.56
120207 | Roda-parede de madeira de lei tipo Paraju ou equivalente, de 20 X 1.5cm fixado com parafuso e bucha plástica n° 7 | m | 1 | 64.97 | 64.97
120208 | Acabamento de alumínio com perfil de canto para arremate das paredes | m | 1 | 15.72 | 15.72
120216 | Acabamento de perfil "U" em alumínio anodizado fosco 1/2" | m | 1 | 15.73 | 15.73
120220 | Cerâmica 10 x 10 cm, marcas de referência Eliane, Cecrisa ou Portobello, nas cores branco ou areia, com rejunte esp. 0.5 cm, empregando argamassa colante | m2 | 1 | 73.44 | 73.44
120221 | Pastilha cerâmica branca 5 x 5 cm, assentada com argamassa de cimento colante e rejunte pré-fabricado, marcas de referência Atlas, Jatobá, NGK ou equivalentwe | m2 | 1 | 165.48 | 165.48
120224 | Assentamento de revestimento cerâmico com cimento colante, excl. rejuntamento e cerâmica | m2 | 1 | 13.91 | 13.91
120227 | Roda parede em granito cinza andorinha 7x2cm, com acabamento abaulado nos dois lados | m | 1 | 51.15 | 51.15
120232 | Cerâmica 10 x 10 cm, ref Camburi branco Eliane, Cecrisa ou Portobello, empregando argamassa colante, inclusive rejuntamento junta plus cinza claro esp. 3 mm | m2 | 1 | 79.08 | 79.08
1203 | REVESTIMENTO EMPREGANDO ARGAMASSA DE CIMENTO, CAL E AREIA
120301 | Emboço de argamassa de cimento, cal hidratada CH1 e areia média ou grossa lavada no traço 1:0.5:6, espessura 20 mm | m2 | 1 | 27.76 | 27.76
120302 | Reboco de argamassa de cimento, cal hidratada CH1 e areia média ou grossa lavada no traço 1:0.5:6, espessura 5mm | m2 | 1 | 19.67 | 19.67
120303 | Reboco tipo paulista de argamassa de cimento, cal hidratada CH1 e areia média ou grossa lavada no traço 1:0.5:6, espessura 25 mm | m2 | 1 | 47.53 | 47.53
120304 | Reboco de argamassa de cimento, cal hidratada CH1 e areia média ou grossa lavada no traço 1:0.5:6, com impermeabilizante para revestimentos (caixas, fossas, filtros, cisternas, etc...) | m2 | 1 | 53.33 | 53.33
120308 | Chapisco de argamassa de cimento e areia média ou grossa lavada no traço 1:3, espessura 5mm, com utilização de impermeabilizante | m2 | 1 | 6.59 | 6.59
13 | PISOS INTERNOS E EXTERNOS
1301 | LASTRO DE CONTRAPISO
130103 | Regularização de base p/ revestimento cerâmico, com argamassa de cimento e areia no traço 1:5, espessura 3cm | m2 | 1 | 19.83 | 19.83
130104 | Regularização de base p/ revestimento cerâmico, com argamassa de cimento e areia no traço 1:5, espessura 5cm | m2 | 1 | 30.83 | 30.83
130109 | Lastro regularizado e impermeabilizado de concreto não estrutural, espessura de 8 cm | m2 | 1 | 66.37 | 66.37
130110 | Lastro regularizado de concreto não estrutural, espessura de 8 cm | m2 | 1 | 53.1 | 53.1
130111 | Lastro impermeabilizado de concreto não estrutural, espessura de 6 cm | m2 | 1 | 50.25 | 50.25
130112 | Lastro de concreto não estrutural, espessura de 6 cm | m2 | 1 | 40.31 | 40.31
130113 | Lastro impermeabilizado de concreto não estrutural, espessura de 8cm | m2 | 1 | 66.84 | 66.84
1302 | ACABAMENTOS
130202 | Piso cimentado liso com 1.5 cm de espessura, de argamassa de cimento e areia no traço 1:3 e juntas plásticas em quadros de 1 m | m2 | 1 | 47.17 | 47.17
130205 | Piso de tábuas corridas de Peroba de 15cm sobre caibros de 5x6cm espaçados de 50cm, fixados com argamassa de cimento e areia no traço 1:5 | m2 | 1 | 415.12 | 415.12
130208 | Junta plástica 17 x 3 mm, para pisos corridos, inclusive fornecimento e colocação | m | 1 | 9.46 | 9.46
130209 | Piso de cimentado camurçado executado com argamassa de cimento e areia no traço 1:3, esp. 3.0cm | m2 | 1 | 85.42 | 85.42
130210 | Piso cimentado liso com 1.5 cm de espessura, em argamassa de cimento e areia no traço 1:3 e juntas plásticas em quadros de 1 m colorido com corante tipo Xadrez ou equivalente | m2 | 1 | 54.66 | 54.66
130211 | Fornecimento e instalação de Piso Paviflex dim. 30x30cm, esp. 2mm linha Chroma Concept ref. Fademac ou equivalente | m2 | 1 | 143.25 | 143.25
130219 | Piso cerâmico 45x45cm, PEI 5, Cargo Plus Gray, marcas de referência Eliane, Cecrisa ou Portobello, assentado com argamassa de cimento colante, inclusive rejuntamento | m2 | 1 | 71.17 | 71.17
130222 | Revestimento de piso com placas de borracha plurigoma preto pastilhado ou equivalente, inclusive arremate | m2 | 1 | 107.22 | 107.22
130223 | Assentamento de piso cerâmico, com utilização de cimento colante, excl. rejuntamento e cerâmica | m2 | 1 | 12.48 | 12.48
130225 | Rejuntamento de piso cerâmico, usando cimento branco, para juntas de no máximo 3mm de espessura | m2 | 1 | 8.61 | 8.61
130226 | Rejuntamento empregando argamassa para rejunte, esp. 5mm | m2 | 1 | 12.5 | 12.5
130228 | Assentamento e rejuntamento de piso em porcelanato (dimensões superiores a 30x30cm) utilizando dupla colagem de argamassa colante para porcelanato tipo ACIII, exclusive fornecimento do porcelanato e do rejunte | m2 | 1 | 45.45 | 45.45
130230 | Piso argamassa alta resistência tipo granilite ou equiv de qualidade comprovada, esp de 10mm, com juntas plástica em quadros de 1m, na cor natural, com acabamento anti-derrapante mecanizado, inclusive regularização e=3.0cm | m2 | 1 | 103.87 | 103.87
130231 | Piso argamassa alta resistência tipo granilite ou equiv de qualidade comprovada, esp de 10mm, com juntas plástica em quadros de 1m, na cor natural, com acabamento polido mecanizado, inclusive regularização e=3.0cm | m2 | 1 | 114.99 | 114.99
130232 | Porcelanato polido, acabamento brilhante, dim. 50x50cm, ref. de cor PANNA PLUS PO Eliane/equiv, utilizando dupla colagem de argamassa colante para porcelanato tipo ACIII e rejunte 1mm para porcelanato | m2 | 1 | 150.94 | 150.94
130233 | Porcelanato polido, acabamento acetinado, dim. 60x60cm, ref. de cor CIMENTO CINZA BOLD Potobello/equiv, utilizando dupla colagem de argamassa colante para porcelanato tipo ACIII e rejunte 1mm para porcelanato | m2 | 1 | 101.08 | 101.08
130234 | Porcelanato natural, acabamento acetinado, dim. 60x60cm, ref. PLATINA NA Eliane/equiv, utilizando dupla colagem de argamassa colante para porcelanato tipo ACIII e rejunte 1mm para porcelanato | m2 | 1 | 143.81 | 143.81
130236 | Piso cerâmico esmaltado, PEI 5, acabamento semibrilho, dim. 45x45cm, ref. de cor CARGO PLUS WHITE Eliane/equiv. assentado com argamassa de cimento colante, inclusive rejuntamento | m2 | 1 | 68.4 | 68.4
130237 | Assentamento e rejuntamento de piso em porcelanato (dimensões superiores a 30x30cm) utilizando dupla colagem de argamassa colante para porcelanato tipo ACII/ACIII, exclusive fornecimento do porcelanato e do rejunte | m2 | 1 | 45.45 | 45.45
1303 | DEGRAUS, RODAPÉS, SOLEIRAS E PEITORIS
130301 | Rodapé de argamassa de cimento e areia no traço 1:3, altura de 7 cm e espessura de 2 cm | m | 1 | 11.8 | 11.8
130303 | Rodapé de cerâmica PEI-3, assentado com argamassa de cimento cola h = 7.0 cm, inclusive rejuntamento com cimento branco | m | 1 | 14.39 | 14.39
130304 | Rodapé de madeira de lei 7.0 x 1.5 cm, fixado com parafuso e bucha plástica n° 7 | m | 1 | 28.03 | 28.03
130307 | Peitoril de mármore branco com largura 40 cm e esp. 3cm | m | 1 | 134.42 | 134.42
130308 | Soleira de granito esp. 2 cm e largura de 15 cm | m | 1 | 46.5 | 46.5
130311 | Soleira de granito cinza, espessura 3 cm e largura de 3 cm, conforme detalhe em projeto | m | 1 | 24.44 | 24.44
130315 | Rodapé de mármore ou granito, assentado com argamassa de cimento, cal hidratada CH1 e areia no traço 1:0,5:8, incl. rejuntamento com cimento branco, h=7cm | m | 1 | 40.94 | 40.94
130317 | Peitoril de granito cinza polido, 15 cm, esp. 3cm | m | 1 | 75.41 | 75.41
130320 | Rodapé em cerâmica PEI-3, h = 7cm, assentado com argamassa de cimento, cal e areia, incl. rejuntamento com cimento branco | m | 1 | 28.44 | 28.44
130321 | Rodapé de granito cinza esp. 2cm, h=7cm, assentado com argamassa de cimento, cal hidratada CH1 e areia no traço 1:0,5:8, incl. rejuntamento com cimento branco | m | 1 | 42.69 | 42.69
130322 | Rodapé de argamassa de alta resistência tipo granilite ou equivalente de qualidade comprovada, altura de 10 cm e espessura de 10 mm, com cantos boleados, executado com cimento e granitina grana N.1, inclusive polimento | m | 1 | 23.37 | 23.37
130323 | Soleira de argamassa de alta resistência tipo granilite ou equivalente de qualidade comprovada, largura de 15cm, executado com cimento e granitina grana N.1 | m | 1 | 40.53 | 40.53
1304 | REVISÕES E REPAROS
130403 | Recomposição de piso cimentado, com argamassa de cimento e areia no traço 1:3, com 2 cm de espessura, incl. lastro | m2 | 1 | 105.35 | 105.35
14 | INSTALAÇÕES HIDRO-SANITÁRIAS
1401 | SUMIDOUROS, FOSSAS SÉPTICAS E FILTROS ANAERÓBIOS
140102 | Fossa séptica de anéis pré-moldados de concreto, diâmetro 1.20 m, altura útil de 1.70m, completa, incluindo tampa c/visita de 60cm, concreto p/fundo esp.10 cm, e tubo para ligação ao filtro | und | 1 | 1941.53 | 1941.53
140103 | Filtro anaeróbio de anéis pré-moldados de concreto, diâmetro de 1.20m, altura útil de 1.80m, completo, incl. tampa c/visita de 60 cm, concreto p/fundo esp.10cm e tubulação de saída de esgoto | und | 1 | 2503.86 | 2503.86
140108 | Fossa séptica de anéis pré-moldados de concreto, diâmetro 2.00 m, Hútil 2.0m completa, incluindo tampa c/visita de 60cm, concreto p/ fundo esp.10 cm, tubo de limpeza e escavação, conf. detalhe em projeto | und | 1 | 5956.69 | 5956.69
140109 | Filtro anaeróbio de anéis pré-moldados de concreto, diâm. 2.0m, Hútil 2.0m, compl., incl. tampa c/visita 60cm, concreto p/ fundo esp. 10cm, escavação, brita 4 e tubulação de saída esgoto 150mm, conf. proj. | und | 1 | 5487.23 | 5487.23
1402 | ENTRADA DE ÁGUA
140201 | Padrão de entrada d' água com cavalete de PVC para hidrômetro com diâmetro de 3/4" - padrão 1C da CESAN. Instalado em vão de muro protegido com gradeamento. Inclusive base de concreto magro, tubulação, conexões e registro. Conferir detalhe. | und | 1 | 360.21 | 360.21
140207 | Padrão de entrada d'água com caixa termoplástica para hidrômetro de 3/4" - padrão 1B da CESAN. Instalado embutido na alvenaria. Inclusive tubulação, conexões, registro, tubo camisa e caixa com tampa transparente. Conferir detalhe. | und | 1 | 447.18 | 447.18
140208 | Padrão entrada d'água com caixa enterrada para hidrômetro com diâmetro de 1" - padrão 2B da CESAN. Caixa em alvenaria 60x80x40cm e com tampa articulada de ferro fundido, registro e conexões para instalação de hidrômetro. Conferir detalhe | und | 1 | 639.98 | 639.98
140209 | Mureta p/ cavalete (Padrão 1B - CESAN) de alv. blocos cerâmicos 10x20x20cm deitados, dimensões 0.80x1.0x0.20m, para instalação de caixa termoplastica, incl revest. em reboco e lastro concreto esp.10cm, exclusive caixa e cavalete | und | 1 | 236.69 | 236.69
1407 | PONTOS HIDRO-SANITÁRIOS
140701 | Ponto de água fria (lavatório, tanque, pia de cozinha, etc...) | pt | 1 | 94.74 | 94.74
140702 | Ponto com registro de pressão (chuveiro, caixa de descarga, etc...) | pt | 1 | 211.09 | 211.09
140703 | Ponto de torneira de jardim (para praças) | pt | 1 | 385.76 | 385.76
140704 | Ponto de válvula de descarga, inclusive válvula (sem acabamento) | pt | 1 | 380.8 | 380.8
140705 | Ponto para esgoto primário (vaso sanitário) | pt | 1 | 111.23 | 111.23
140706 | Ponto para esgoto secundário (pia, lavatório, mictório, tanque, bidê, etc...) | pt | 1 | 86.3 | 86.3
140707 | Ponto para caixa sifonada, inclusive caixa sifonada pvc 150x150x50mm com grelha em pvc | pt | 1 | 159.07 | 159.07
140708 | Ponto para ralo sifonado, inclusive ralo sifonado 100 x 40 mm c/ grelha em pvc | pt | 1 | 79.16 | 79.16
140709 | Ponto para ralo seco, inclusive ralo pvc 10 cm com grelha em pvc | pt | 1 | 81.66 | 81.66
140710 | Ponto para caixa sifonada, inclusive caixa sifonada pvc 150x150x50mm com grelha em aço inox | und | 1 | 202.13 | 202.13
140711 | Ponto para ralo sifonado, inclusive ralo sifonado 100 x 40 mm c/ grelha em açõ inox | und | 1 | 91.23 | 91.23
140712 | Ponto de válvula de descarga, inclusive válvula e acabamento anti-vandalismo cromado referência Docol, Fabrimar e Deca | und | 1 | 710.37 | 710.37
140713 | Ponto de válvula de descarga, inclusive válvula de descarga de 50mm (1 1/2"), com acabamento para válvula de descarga Benefit, marca de referência Docol ou equivalente Mod. 00184906 | und | 1 | 1199.33 | 1199.33
140714 | Ponto p/ válvula (mictório) inclusive válvula com acabamento marca de referência Pressmatic Docol, Mod. 17015106 e tubo de ligação p/mictório antivandalismo Pressmatic Mod. 00132606 marca de ref. Docol ou equivalente | und | 1 | 1208.58 | 1208.58
1409 | TUBULAÇÃO DE LIGAÇÃO DE CAIXAS
140901 | Tubos de concreto simples C1, diâmetro 200 mm, com rejuntamento de argamassa de cimento, cal hidratada e areia no traço 1:2:6, incluindo escavação e berço, conf. normas e especificações. | m | 1 | 102.88 | 102.88
140902 | Tubos de concreto simples C1, diâmetro 300 mm, com rejuntamento de argamassa de cimento, cal hidratada e areia no traço 1:2:6, incluindo escavação e berço, conforme normas e especificações. | m | 1 | 129.71 | 129.71
140903 | Tubo PVC rígido para esgoto no diâmetro de 100mm incluindo escavação e aterro com areia | m | 1 | 56.39 | 56.39
140904 | Tubo PVC rígido para esgoto no diâmetro de 150mm incluindo escavação e aterro com areia | m | 1 | 93 | 93
140905 | Tubo PVC rígido para esgoto no diâmetro de 200mm incluindo escavação e aterro com areia | m | 1 | 153 | 153
140906 | Tubo PVC rígido para esgoto no diâmetro de 75 mm incluindo escavação e aterro com areia | m | 1 | 52.68 | 52.68
1411 | CAIXAS EMPREGANDO ARGAMASSA DE CIMENTO, CAL E AREIA
141101 | Caixas de inspeção de alv. blocos concreto 9x19x39cm, dim, 60x60cm e Hmáx = 1m, com tampa de conc. esp. 5cm, lastro de conc. esp. 10cm, revest intern. c/ chapisco e reboco impermeabilizado, incl. escavação, reaterro e enchimento | und | 1 | 476.23 | 476.23
141102 | Caixa de areia de alvenaria de blocos de concreto 9x19x39cm, dim. 60x60cm e Hmáx=1m, c/ tampa em concreto esp. 5cm, lastro concreto esp. 10cm, revestida intern. c/ chapisco e reboco impermeabilizante, incl. escavação e reaterro | und | 1 | 469.76 | 469.76
141103 | Caixa sifonada especial de alv. bloco conc.9x19x39cm, dim 60x60cm e Hmáx=1m, c/ tampa em concreto esp.5cm, lastro conc.esp.10cm, revest. intern. c/chap. e reb. impermeab. escav, reaterro e curva curta c/ visita e plug em pvc 100mm | und | 1 | 549.21 | 549.21
141104 | Caixa de gordura de alv. bloco concreto 9x19x39cm, dim.60x60cm e Hmáx=1m, com tampa em concreto esp.5cm, lastro concreto esp.10cm, revestida intern. c/ chapisco e reboco impermeab, escavação, reaterro e parede interna em concreto | und | 1 | 515.5 | 515.5
141105 | Caixa retentora de matéria sólida de alv. bloco conc.9x19x39cm, dim 60x60cm e Hmáx=1m, c/ tampa conc. esp.5cm, lastro conc. esp.10cm, revest. internamente c/ chap, reb. impermeab., escavação, reaterro e parede int. em concreto | und | 1 | 507.64 | 507.64
141106 | Caixas de inspeção de alv. blocos concreto 9x19x39cm, dim.100x60cm e Hmáx = 1m, com tampa de conc. esp. 5cm, lastro de conc. esp. 10cm, revest intern. c/ chapisco e reboco impermeabilizado, incl. escavação, reaterro e enchimento | und | 1 | 686 | 686
141107 | Caixa de gordura simples de alv. bloco concr.9x19x39cm, dim.80x60cm e Hmáx=1m, com tampa em concr.esp.5cm, lastro concr.esp.10cm, revestida intern. c/ chapisco e reboco impermeab, escavação, reaterro e parede interna em concr. | und | 1 | 681.79 | 681.79
141108 | Caixa de gordura especial de alv. bloco concr. 9x19x39cm, dim.60x60cm e Hmáx=1m, com tampa em concr.esp.5cm, lastro concr.esp.10cm, revestida intern. c/ chapisco e reboco impermeab, escavação, reaterro e parede interna em concr. | und | 1 | 985.25 | 985.25
141109 | Grelha largura 20 cm de ferro redondo de 1/2" a cada 3 cm, contorno com barra de ferro de 3/4" x 1/8" e caixilho de cantoneira de 1" x 3/16" | m | 1 | 238.41 | 238.41
141110 | Caixa de inspeção em alv. bloco concreto 9x19x39cm, dim. 60x60cm e Hmáx=1m, c/ tampa de ferro fundido 40x40cm, lastro de concreto esp.10cm, revest. interno c/ chapisco e reboco impermeabiliz, incl. escavação, reaterro e enchimento | und | 1 | 636.18 | 636.18
141111 | Caixa de areia em alv. de bloco de concreto 9x19x39, dim. 60x60cm e Hmáx=1m, c/ tampa em ferro fundido, lastro de concreto esp. 10cm, revest. int. c/ chapisco e reboco impermeabilizado, incl. escavação e reaterro | und | 1 | 629.72 | 629.72
141112 | Caixa sifonada especial em alv. bloco concr. 9x19x39cm, dim. 60x60cm e Hmáx=1m. c/ tampa em ferro fundido, lastro conc. esp.10cm, revest. int. c/ chap. e reboco imperm., incl. esc, reaterro e curva curta c/ visita e plug pvc 100mm | und | 1 | 709.15 | 709.15
141113 | Caixa de gordura em alv. bloco 9x19x39cm, dim. 60x60cm e Hmáx=1.0m, c/ tampa de ferro fundido, lastro concr. esp. 10cm, revest. intern. c/ chapisco e reboco impermeab., escavação, reaterro e parede int. em concreto | und | 1 | 675.46 | 675.46
141114 | Caixa retentora de mat. sólida em alv. bloco conc.9x19x39cm, dim.60x60cm e Hmáx=1m, c/ tampa de ferro fund., lastro conc. esp.10cm, revest. int. c/ chap. e reb. impermeab., esc. reaterro e parede int. em concreto | und | 1 | 652.47 | 652.47
1412 | REDE DE ÁGUA FRIA - TUBOS METÁLICOS
141210 | Tubo de aço galvanizado, inclusive conexões, diâm. 15mm (1/2") | m | 1 | 62.95 | 62.95
141211 | Tubo de aço galvanizado, inclusive conexões, diâm. 20mm (3/4") | m | 1 | 74.16 | 74.16
141212 | Tubo de aço galvanizado, inclusive conexões, diâm. 25mm (1") | m | 1 | 100.49 | 100.49
141213 | Tubo de aço galvanizado, inclusive conexões, diâm. 32mm (11/4") | m | 1 | 121.71 | 121.71
141214 | Tubo de aço galvanizado, inclusive conexões, diâm. 40mm (11/2") | m | 1 | 143 | 143
141215 | Tubo de aço galvanizado, inclusive conexões, diâm. 50mm (2") | m | 1 | 175.65 | 175.65
141216 | Tubo de aço galvanizado, inclusive conexões, diâm. 65mm (21/2") | m | 1 | 239.23 | 239.23
141217 | Tubo de aço galvanizado, inclusive conexões, diâm. 80mm (3") | m | 1 | 255.43 | 255.43
141218 | Tubo de aço galvanizado, inclusive conexões, diâm. 100mm(4") | m | 1 | 358.62 | 358.62
1414 | REDE DE ÁGUA FRIA - TUBOS SOLDÁVEIS DE PVC
141409 | Tubo de PVC rígido soldável marrom, diâm. 20mm (1/2"), inclusive conexões | m | 1 | 19.51 | 19.51
141410 | Tubo de PVC rígido soldável marrom, diâm. 25mm (3/4"), inclusive conexões | m | 1 | 23.5 | 23.5
141411 | Tubo de PVC rigido soldável marrom, diâm. 32mm (1"), inclusive conexões | m | 1 | 33.51 | 33.51
141412 | Tubo de PVC rígido soldável marrom, diâm. 40mm (11/4"), inclusive conexões | m | 1 | 46.37 | 46.37
141413 | Tubo de PVC rígido soldável marrom, diâm. 50mm (11/2"), inclusive conexões | m | 1 | 53.03 | 53.03
141414 | Tubo de PVC rígido soldável marrom, diâm. 60mm (2"), inclusive conexões | m | 1 | 77.65 | 77.65
141415 | Tubo de PVC rígido soldável marrom, diâm. 75mm (21/2"), inclusive conexões | m | 1 | 111.1 | 111.1
141416 | Tubo de PVC rígido soldável marrom, diâm. 85mm (3"), inclusive conexões | m | 1 | 134.52 | 134.52
1415 | REDE DE ÁGUA FRIA - CONEXÕES SOLDÁVEIS DE PVC
141522 | Adaptador de PVC soldável com flanges livres para caixa d'água, diâmetro 25mm (3/4") | und | 1 | 18.78 | 18.78
141524 | Adaptador de PVC soldável com flanges livres para caixa d'água, diâmetro 40mm (1 1/4") | und | 1 | 32.26 | 32.26
141525 | Adaptador de PVC soldável com flanges livres para caixa d'água, diâmetro 50mm (1 1/2") | und | 1 | 38.83 | 38.83
141526 | Adaptador de PVC soldável com flanges livres para caixa d'água, diâmetro 60mm (2") | und | 1 | 60.91 | 60.91
141527 | Adaptador de PVC soldável com flanges livres para caixa d'água, diâmetro 75mm (2 1/2") | und | 1 | 258.92 | 258.92
141529 | Adaptador de PVC soldável para registro, diâmetro 32mm x 1" | und | 1 | 8.16 | 8.16
1419 | REDE DE ESGOTO - TUBOS DE PVC
141906 | Tubo de PVC rígido soldável branco, para esgoto, diâmetro 40mm (1 1/2"), inclusive conexões | m | 1 | 32.98 | 32.98
141907 | Tubo de PVC rígido soldável branco, para esgoto, diâmetro 50mm (2"), inclusive conexões | m | 1 | 43.39 | 43.39
141908 | Tubo de PVC rígido soldável branco, para esgoto, diâmetro 75mm (3"), inclusive conexões | m | 1 | 62.83 | 62.83
141909 | Tubo de PVC rígido soldável branco, para esgoto, diâmetro 100mm (4"), inclusive conexões | m | 1 | 69.3 | 69.3
141910 | Tubo de PVC rígido soldável branco, para esgoto, diâmetro 150mm (6"), inclusive conexões | m | 1 | 106.54 | 106.54
1421 | CAIXAS DE PVC / EQUIPAMENTOS
142103 | Reparo para válvula de descarga, completo | und | 1 | 71.7 | 71.7
142104 | Sifão em PVC para pia de cozinha ou lavatório 1x11/2" | und | 1 | 33.16 | 33.16
142106 | Sifão em PVC para tanque 2" | und | 1 | 33.28 | 33.28
142107 | Ralo sifonado em PVC 100x100mm, com grelha PVC | und | 1 | 54.37 | 54.37
142109 | Ralo seco em PVC 100x100mm, com grelha em PVC | und | 1 | 51.77 | 51.77
142111 | Caixa sifonada em PVC, diâm. 150mm, com grelha e porta grelha quadrados, em aço inox | und | 1 | 122.24 | 122.24
142112 | Caixa seca em PVC, diâm. 100mm, com grelha e porta grelha quadrados, em aço inox | und | 1 | 62.51 | 62.51
142114 | Tampa para caixa sifonada, em PVC, de 150x150mm | und | 1 | 14.68 | 14.68
142115 | Tampa para caixa sifonada, em aço inox, de 150x150mm | und | 1 | 46.12 | 46.12
142116 | Tampa para ralo, em PVC, de 100x100mm | und | 1 | 9.2 | 9.2
142117 | Tampa para ralo, em aço inox, de 100x100mm | und | 1 | 29.85 | 29.85
142118 | Engate flexível de PVC para lavatório | und | 1 | 15.07 | 15.07
142119 | Torneira de bóia de PVC, diâm. 3/4" (20mm) | und | 1 | 83.49 | 83.49
142120 | Torneira de bóia de PVC, diâm. 1" (25mm) | und | 1 | 103.54 | 103.54
142121 | Torneira de bóia de PVC, diâm. 11/4" (32mm) | und | 1 | 197.4 | 197.4
142122 | Automático de bóia, duas funções 25A | und | 1 | 95.03 | 95.03
142123 | Adaptador de PVC com flanges livres para caixa d'água de 20mmx1/2" | und | 1 | 17.17 | 17.17
142124 | Adaptador de PVC com flanges livres para caixa d'água de 25mmx3/4" | und | 1 | 18.78 | 18.78
142125 | Adaptador de PVC com flanges livres para caixa d'água de 32mmx1" | und | 1 | 24.9 | 24.9
1422 | ABERTURA E FECHAMENTO DE RASGOS (inclusive preparo e aplicação de argamassa)
142201 | Abertura e fechamento de rasgos em alvenaria, para passagem de tubulações, diâm. 1/2" a 1" | m | 1 | 10.27 | 10.27
142202 | Abertura e fechamento de rasgos em alvenaria, para passagem de tubulações, diâm. 11/4" a 2" | m | 1 | 15.38 | 15.38
142203 | Abertura e fechamento de rasgos em alvenaria, para passagem de tubulações, diâm. 21/2 a 4" | m | 1 | 23.15 | 23.15
142204 | Abertura e fechamento de rasgos em concreto, para passagem de tubulações, diâm. 1/2" a 1" | m | 1 | 19.59 | 19.59
142205 | Abertura e fechamento de rasgos em concreto, para passagem de tubulações, diâm. 11/4" a 2" | m | 1 | 29.84 | 29.84
142206 | Abertura e fechamento de rasgos em concreto, para passagem de tubulações, diâm. 2 1/2"a 4" | m | 1 | 43.41 | 43.41
1423 | REVISÕES E REPAROS
142301 | Revisões e reparos em torneiras e registros | und | 1 | 17.63 | 17.63
142302 | Revisões e reparos em caixas de descarga | und | 1 | 24.68 | 24.68
142303 | Revisões e reparos em torneiras de bóia | und | 1 | 17.63 | 17.63
142304 | Fornecimento de durepox para reparos (250g) | und | 1 | 20.75 | 20.75
15 | INSTALAÇÕES ELÉTRICAS
1501 | PADRÃO DE ENTRADA
150122 | Mureta de medição utilizando arg. cimento, cal e areia, dimensões 1100x2000x200mm, com pilares e cintas, revestido com chapisco e reboco, inclusive pintura emassamento e pintura acrílica a três demãos, exclusive cobertura | und | 1 | 1310.6 | 1310.6
150123 | Mureta de medição utilizando arg. cimento, cal e areia, dimensões 1500x2200x400mm, revestido com chapisco e reboco, inclusive pintura emassamento, pintura acrílica a três demãos e cobertura em telha cerâmica | und | 1 | 2365.62 | 2365.62
1503 | QUADRO DE DISTRIBUIÇÃO
150302 | Quadro de distribuição em PVC para 06 circuitos, inclusive 4 disjuntores monopolares de 15A | und | 1 | 377.08 | 377.08
150306 | Quadro de distribuição de energia em PVC, de embutir, com 12 divisões modulares com barramento | und | 1 | 338.51 | 338.51
150307 | Quadro de distribuição de energia, de embutir, com 18 divisões modulares, com barramento | und | 1 | 627.26 | 627.26
150308 | Quadro de distribuição de energia, de embutir, com 24 divisões modulares, com barramento | und | 1 | 675.2 | 675.2
150309 | Quadro de distribuição de energia, de embutir, com 32 divisões modulares, com barramento | und | 1 | 805.83 | 805.83
150310 | Caixa de distribuição 20x20x15 cm | und | 1 | 75.47 | 75.47
150311 | Quadro de distribuição de energia, de embutir, com 12 divisões modulares, sem barramento | und | 1 | 142.53 | 142.53
150312 | Quadro de distribuição de energia, de embutir, com 3 divisões modulares, sem barramento | und | 1 | 98.09 | 98.09
150313 | Quadro de distribuição de energia, de embutir, com 6 divisões modulares, com barramento trifásico 100A | und | 1 | 188.66 | 188.66
150315 | Quadro distrib. energia, embutido ou semi embutido, capac. p/ 34 disj. DIN, c/barram trif. 150A barra. neutro e terra, fab. em chapa de aço 12 USG com porta, espelho, trinco com fechad ch yale, Ref. QDETG II-34DIN-CEMAR ou equiv. | und | 1 | 1226.7 | 1226.7
150316 | Quadro distrib. energia, embutido ou semi embutido, capac. p/ 44 disj. DIN, c/barram trif. 150A barra. neutro e terra, fab. em chapa de aço 12 USG com porta, espelho, trinco com fechad ch yale, Ref. QDETG II-44DIN-CEMAR ou equiv. | und | 1 | 1727.75 | 1727.75
150317 | Quadro distrib. energia, embutido ou semi embutido, capac. p/ 56 disj. DIN, c/barram trif. 225A barra. neutro e terra, fab. em chapa de aço 12 USG com porta, espelho, trinco com fechad ch | und | 1 | 1926.07 | 1926.07
1506 | CAIXAS DE PASSAGEM
150609 | Caixa para medidor polifásico carga até 41000W inclusive caixa para disjuntor polifásico até 100A | und | 1 | 220.3 | 220.3
150610 | Caixa de aterramento de concreto simples, nas dimensões de 30x30x25cm, com revest. int. em chapisco e reboco, tampa de concreto esp.5cm e lastro de brita esp. 5 cm, incl. haste 5/8"x2400mm | und | 1 | 314.29 | 314.29
150612 | Caixa de passagem 100x100x80mm, chapa 18, com tampa parafusada | und | 1 | 52.14 | 52.14
150614 | Caixa de passagem de alvenaria de blocos de concreto 9x19x39cm, dimensões de 30x30x50cm, com revestimento interno em chapisco e reboco, tampa de concreto esp.5cm e lastro de brita 5 cm | und | 1 | 120.17 | 120.17
150615 | Caixa de passagem de alvenaria de blocos de concreto 9x19x39cm, dimensões de 40x40x50cm, com revestimento interno em chapisco e reboco, tampa de concreto esp.5cm e lastro de brita 5 cm | und | 1 | 154.4 | 154.4
150616 | Caixa de passagem de alvenaria de blocos de concreto 9x19x39cm, dimensões de 50x50x50cm, com revestimento interno em chapisco e reboco, tampa de concreto esp.5cm e lastro de brita 5 cm | und | 1 | 215.07 | 215.07
150626 | Conjunto caixa termoplástica para Medidor Padrão ESCELSA Monofáfico com tampa transparente em policarbonato P-980-009 inclusive caixa para disjuntor monof P-940-003 Padrão Escelsa | und | 1 | 119.55 | 119.55
150628 | Caixa de embutir marca de referência Tigreflex, 4x2" | und | 1 | 8.61 | 8.61
150629 | Caixa de embutir marca de referência Tigreflex, 4x4" | und | 1 | 12.68 | 12.68
150632 | Caixa de passagem 150x150x80mm, chapa 18, com tampa parafusada | und | 1 | 70.98 | 70.98
150633 | Caixa de passagem 200x200x100mm, chapa 18, com tampa parafusada | und | 1 | 101.13 | 101.13
150634 | Caixa de passagem 300x300x120mm, chapa 18, com tampa parafusada | und | 1 | 155.41 | 155.41
150635 | Caixa de passagem 400x400x120mm, chapa 18, com tampa parafusada | und | 1 | 185.01 | 185.01
150636 | Caixa sextavada em PVC de 3x3x1 1/2", marca de referência Tigreflex | und | 1 | 10.1 | 10.1
1507 | ENVELOPAMENTO DE ELETRODUTOS
150701 | Envelopamento de concreto simples com consumo mínimo de cimento de 250kg/m3, inclusive escavação para profundidade mínima do eletroduto de 50 cm, de 25 x 25 cm, para 1 eletroduto | m | 1 | 46.42 | 46.42
150702 | Envelopamento de concreto simples com consumo mínimo de cimento de 250kg/m3, inclusive escavação para profundidade mínima do eletroduto de 50 cm, de 25 x 30 cm, para 2 eletrodutos | m | 1 | 55.69 | 55.69
150703 | Envelopamento de concreto simples com consumo mínimo de cimento de 250kg/m3, inclusive escavação para profundidade mínima do eletroduto de 50cm, de 60 x 30 cm, para 3 eletrodutos | m | 1 | 145.15 | 145.15
150704 | Envelopamento de concreto simples com consumo mínimo de cimento de 250kg/m3, inclusive escavação para profundidade mínima do eletroduto de 50cm, de 45 x 45 cm, para 3 eletrodutos | m | 1 | 155.76 | 155.76
1508 | INSTALAÇÕES APARENTES
150801 | Eletroduto aparente de PVC rígido roscável diâmetro 3/4", inclusive abraçadeira de fixação | m | 1 | 16.29 | 16.29
150802 | Caixa de ligação de alumínio silício, tipo CONDULETES,sem rosca, no formato B, inclusive tampa com vedação, diâmetro 3/4" | und | 1 | 21.61 | 21.61
150803 | Caixa de ligação de alumínio silício, tipo CONDULETES, sem rosca, no formato T, inclusive tampa com vedação, diâmetro 3/4" | und | 1 | 25.25 | 25.25
150804 | Caixa de ligação de alumínio silício, tipo CONDULETES, sem rosca, no formato LR, inclusive tampa com vedação, diâmetro 3/4" | und | 1 | 23.28 | 23.28
150805 | Caixa de ligação de alumínio silício, tipo CONDULETES, sem rosca, no formato X, inclusive tampa com vedação, diâmetro 3/4" | und | 1 | 25.22 | 25.22
150806 | Eletroduto aparente de PVC rígido roscável diâmetro 1", inclusive abraçadeira de fixação | m | 1 | 26.27 | 26.27
150807 | Canaleta sistema X da Pial ou equivalente, inclusive conexões | m | 1 | 13.24 | 13.24
150835 | Eletrocalha perfurada em chapa de aço galvanizado nº16, 150x50mm, sem tampa | m | 1 | 91.55 | 91.55
150836 | Eletrocalha perfurada em chapa de aço galvanizado nº16, 200x100mm, sem tampa | m | 1 | 136.11 | 136.11
150837 | Eletrocalha perfurada em chapa de aço galvanizado nº16, 300x100mm, sem tampa | m | 1 | 176.92 | 176.92
150838 | Eletrocalha perfurada em chapa de aço galvanizado nº16, 400x100mm, sem tampa | m | 1 | 207.92 | 207.92
150843 | Redução concêntrica para eletrocalha perfurada, tipo "U", 200x150mm, aba 100 | und | 1 | 78.6 | 78.6
150844 | Redução concêntrica para eletrocalha perfurada, tipo "U", 300x150mm, aba 100 | und | 1 | 100.48 | 100.48
150845 | Redução concêntrica para eletrocalha perfurada, tipo "U", 400x150mm, aba 100 | und | 1 | 121.44 | 121.44
150850 | Saída horizontal para eletroduto de 3/4" | und | 1 | 10.06 | 10.06
150851 | Saída horizontal para eletroduto de 1" | und | 1 | 10.47 | 10.47
150852 | Saída horizontal para eletroduto de 2" | und | 1 | 12.63 | 12.63
150860 | Tampa de encaixe para eletrocalha em chapa de aço galvanizada 18, dim. 150mm | und | 1 | 47.8 | 47.8
150861 | Tampa de encaixe para eletrocalha em chapa de aço galvanizada 18, dim. 200mm | und | 1 | 60.79 | 60.79
150862 | Tampa de encaixe para eletrocalha em chapa de aço galvanizada 18, dim. 300mm | und | 1 | 84.32 | 84.32
150863 | Tampa de encaixe para eletrocalha em chapa de aço galvanizada 18, dim. 400mm | und | 1 | 108.29 | 108.29
150866 | Junção simples para eletrocalha metálica 200x100mm, galvanizada, ref. Mega MG 2760 ou equivalente | und | 1 | 14.41 | 14.41
150867 | Junção simples para eletrocalha metálica 300x100mm, galvanizada, ref. Mega MG 2760 ou equivalente | und | 1 | 17.31 | 17.31
150870 | TÊ horizontal 90º para eletrocalha metálica 200x100mm, galvanizada, ref. MEGA MG 2570 ou equivalente | und | 1 | 146.32 | 146.32
150871 | TÊ horizontal 90º para eletrocalha metálica 300x100mm, galvanizada, ref. MEGA MG 2570 ou equivalente | und | 1 | 193.75 | 193.75
150875 | Curva horizontal 90º para eletrocalha metálica, 200x100mm, galvanizada, ref. MEGA MG 2510 | und | 1 | 116.23 | 116.23
150876 | Curva horizontal 90º para eletrocalha metálica, 300x100mm, galvanizada, ref. MEGA MG 2510 | und | 1 | 168.46 | 168.46
150880 | Suporte de fixação de eletroduto no teto, através de fita metálica perfurada (Walsiwa) ou equiv (1,30m), cursor (1 und), h=60cm, suporte "Y" (1 und), parafuso e bucha S8 (1 und) | und | 1 | 22.54 | 22.54
150881 | Suporte de fixação de eletrocalha de 200x100mm, na parede, através de suporte tipo mão francesa simples (1 und), parafuso e bucha S8 (2und) | und | 1 | 30.69 | 30.69
150882 | Suporte de fixação de eletrocalha de 300x100mm, na parede, através de suporte tipo mão francesa reforçada (1 und), parafuso e bucha S8 (2 und) | und | 1 | 67.41 | 67.41
150883 | Suporte de fixação de eletrocalha de 400x100mm, na parede, através de suporte tipo mão francesa reforçada (1 und), parafuso e bucha S8 (2 und) | und | 1 | 76.88 | 76.88
150884 | Suporte de fixação de eletrocalha de 200x100mm, no teto, através de gancho vertical (1 und), porca sextavada e arruela 1/4" (4 und), vergalhão rosca total 1/4" (h=60cm), cantoneira ZZ (1 und) e parafuso e bucha S8 (2 und) | und | 1 | 41.44 | 41.44
150885 | Suporte de fixação de eletrocalha de 300x100mm, no teto, através de suporte angular (1 und), porca sextavada e arruela 1/4' (4 und) , vergalhão com rosca total 1/4" (h=60cm), cantoneira ZZ (2 und) e parafuso e bucha S8 (2 und) | und | 1 | 56.19 | 56.19
150886 | Suporte de fixação de eletrocalha de 400x100mm, no teto, através de suporte angular (1 und), porca sextavada e arruela 1/4' (4 und), vergalhão rosca total 1/4" (h=60cm), cantoneira ZZ (2 und) e parafuso e bucha S8 (2 und) | und | 1 | 60.77 | 60.77
1509 | COMPOSIÇÕES INTERMEDIÁRIAS P/ ELETRICA
150906 | Arame galvanizado 12 BWG (0.048 kg/m) | m | 1 | 1.87 | 1.87
150910 | Cabeçote de alumínio de 3/4" | und | 1 | 10.81 | 10.81
150916 | Canaleta sistema X Pial ou equivalente, inclusive conecções, 20x10x2200 mm, cod. 30801 | und | 1 | 30.15 | 30.15
150918 | Fita isolante em rolo de 19mm x 20 m, número 33 Scoth ou equivalente | und | 1 | 28.43 | 28.43
150932 | Receptáculo (bocal) de louça para lâmpada incandescente | und | 1 | 7.41 | 7.41
150934 | Lâmpada fluorescente 40 W | und | 1 | 19.49 | 19.49
150937 | Arame de aço 14 BWG para guia | m | 1 | 4.04 | 4.04
150964 | Lâmpada fluorescente de 20W | und | 1 | 19.49 | 19.49
150967 | Soquete para lâmpada fluorescente | und | 1 | 6.95 | 6.95
1510 | CAIXAS DE PASSAGEM EMPREGANDO ARGAMASSA DE CIMENTO, CAL E AREIA
151001 | Caixa de passagem de alvenaria de blocos cerâmicos 10 furos 10x20x20cm dimensões de 25x25x25cm, com revestimento interno em chapisco e reboco, tampa de concreto esp.5cm e lastro de brita 5 cm | und | 1 | 114.17 | 114.17
151002 | Caixa de passagem de alvenaria de blocos cerâmicos 10 furos 10x20x20cm dimensões de 50x50x50cm, com revestimento interno em chapisco e reboco, tampa de concreto esp.5cm e lastro de brita 5 cm | und | 1 | 259.46 | 259.46
151003 | Caixa de passagem de alvenaria de blocos cerâmicos 10 furos 10x20x20cm, dimensão de 30x30x30cm, com revestimento interno em chapisco e reboco, tampa de concreto esp. 5cm e lastro de brita 5cm | und | 1 | 113.14 | 113.14
151004 | @(CANCELADA-UTILIZAR SERVIÇO 151002) - Caixa de passagem de alvenaria de blocos cerâmicos 10 furos 10x20x20cm, dimensão de 50x50x50cm, com revestimento interno em chapisco e reboco, tampa de concreto esp. 5cm e lastro de brita 5cm | und | 1 | 251.59 | 251.59
151015 | Caixa de inspeção de alvenaria de blocos cerâmicos 10 furos 10x20x20cm dimensões de 30x30x60cm, com revestimento interno em chapisco e reboco, tampa de concreto esp.5cm e lastro de brita 5 cm | und | 1 | 196.91 | 196.91
151016 | Caixa de passagem de alvenaria de blocos de concreto 9x19x39cm, dimensões de 80x80x80m, com revestimento interno em chapisco e reboco tampa de concreto esp. 5cm e lastro de brita 5cm | und | 1 | 576.17 | 576.17
151017 | Caixa de passagem de alvenaria de blocos de concreto 9x19x39cm, dimensões de 1.00x1.00x1.00m, com revestimento interno em chapisco e reboco tampa de concreto esp. 5cm e lastro de brita 5cm | und | 1 | 873.49 | 873.49
1511 | ELETRODUTOS E CONEXÕES
151125 | Eletroduto de PVC rígido roscável, diâm. 1/2" (20mm), inclusive conexões | m | 1 | 14.82 | 14.82
151126 | Eletroduto de PVC rígido roscável, diâm. 3/4" (25mm), inclusive conexões | m | 1 | 16.15 | 16.15
151127 | Eletroduto de PVC rígido roscável, diâm. 1" (32mm), inclusive conexões | m | 1 | 24.24 | 24.24
151128 | Eletroduto de PVC rígido roscável, diâm. 1 1/4" (40mm), inclusive conexões | m | 1 | 29.95 | 29.95
151129 | Eletroduto de PVC rígido roscável, diâm. 1 1/2" (50mm), inclusive conexões | m | 1 | 35.74 | 35.74
151130 | Eletroduto de PVC rígido roscável, diâm. 2" (60mm), inclusive conexões | m | 1 | 44.88 | 44.88
151131 | Eletroduto de PVC rígido roscável, diâm. 3" (85mm), inclusive conexões | m | 1 | 80.67 | 80.67
151132 | Eletroduto flexível corrugado 3/4" , marca de referência TIGRE | m | 1 | 8.23 | 8.23
151133 | Eletroduto flexível corrugado 1", marca de referência TIGRE | m | 1 | 9.68 | 9.68
151135 | Eletroduto de PVC rígido roscável, diâm. 4" (110mm), inclusive conexões | m | 1 | 120.73 | 120.73
151136 | Eletroduto de PVC rígido roscável, diâm. 6" (164mm), inclusive conexões | m | 1 | 269.22 | 269.22
151137 | Eletroduto PEAD, cor preta, diam. 1.1/2", marca ref. Kanaflex ou equivalente | m | 1 | 21.93 | 21.93
151138 | Eletroduto PEAD, cor preta, diam. 1.1/4", marca ref. Kanaflex ou equivalente | m | 1 | 18.95 | 18.95
151139 | Eletroduto PEAD, cor preta, diam. 2", marca ref. Kanaflex ou equivalente | m | 1 | 22.68 | 22.68
151140 | Eletroduto PEAD, cor preta, diam. 3", marca ref. Kanaflex ou equivalente | m | 1 | 37.14 | 37.14
151141 | Eletroduto PEAD, cor preta, diam. 4", marca ref. Kanaflex ou equivalente | m | 1 | 50.72 | 50.72
151142 | Eletroduto PEAD, cor preta, diam. 6", marca ref. Kanaflex ou equivalente | m | 1 | 89.44 | 89.44
1513 | CHAVES, FUSIVEIS E DISJUNTORES
151301 | Mini-Disjuntor monopolar 16 A, curva C - 5KA 220/127VCA (NBR IEC 60947-2), Ref. Siemens, GE, Schneider ou equivalente | und | 1 | 21.2 | 21.2
151302 | Mini-Disjuntor monopolar 20 A, curva C - 5KA 220/127VCA (NBR IEC 60947-2), Ref. Siemens, GE, Schneider ou equivalente | und | 1 | 21.2 | 21.2
151303 | Mini-Disjuntor monopolar 25 A, curva C - 5KA 220/127VCA (NBR IEC 60947-2), Ref. Siemens, GE, Schneider ou equivalente | und | 1 | 21.2 | 21.2
151304 | Mini-Disjuntor monopolar 32 A, curva C - 5KA 220/127VCA (NBR IEC 60947-2), Ref. Siemens, GE, Schneider ou equivalente | und | 1 | 21.2 | 21.2
151305 | Mini-Disjuntor monopolar 40 A, curva C - 5KA 220/127VCA (NBR IEC 60947-2), Ref. Siemens, GE, Schneider ou equivalente | und | 1 | 23.62 | 23.62
151306 | Mini-Disjuntor bipolar 16 A, curva C - 5KA 220/127VCA (NBR IEC 60947-2), Ref. Siemens, GE, Schneider ou equivalente | und | 1 | 58.12 | 58.12
151307 | Mini-Disjuntor bipolar 20 A, curva C - 5KA 220/127VCA (NBR IEC 60947-2), Ref. Siemens, GE, Schneider ou equivalente | und | 1 | 58.12 | 58.12
151308 | Mini-Disjuntor bipolar 50 A, curva C - 5KA 220/127VCA (NBR IEC 60947-2), Ref. Siemens, GE, Schneider ou equivalente | und | 1 | 70.37 | 70.37
151309 | Mini-Disjuntor tripolar 16 A, curva C - 5KA 220/127VCA (NBR IEC 60947-2), Ref. Siemens, GE, Schneider ou equivalente | und | 1 | 80.62 | 80.62
151310 | Mini-Disjuntor tripolar 40 A, curva C - 5KA 220/127VCA (NBR IEC 60947-2), Ref. Siemens, GE, Schneider ou equivalente | und | 1 | 89.8 | 89.8
151311 | Mini-Disjuntor tripolar 50 A, curva C - 5KA 220/127VCA (NBR IEC 60947-2), Ref. Siemens, GE, Schneider ou equivalente | und | 1 | 90.09 | 90.09
151313 | Mini-Disjuntor tripolar 90 A, curva C - 5KA 220/127VCA (NBR IEC 60947-2), Ref. Siemens, GE, Schneider ou equivalente | und | 1 | 172.13 | 172.13
151314 | Disjuntor Compacto em caixa moldada tripolar 100 A, curva C - 15KA 240VCA (NBR IEC 60947-2), Ref. Siemens, GE, Schneider ou equivalente | und | 1 | 416.56 | 416.56
151315 | Chave blindada 600V / 160A, com terminais para cabo 70 mm2 | und | 1 | 3634.54 | 3634.54
151316 | Mini-Disjuntor tripolar 70 A, curva C - 5KA 220/127VCA (NBR IEC 60947-2), Ref. Siemens, GE, Schneider ou equivalente | und | 1 | 148.07 | 148.07
151317 | Mini-Disjuntor monopolar 50 A, curva C - 5KA 220/127VCA (NBR IEC 60947-2), Ref. Siemens, GE, Schneider ou equivalente | und | 1 | 23.84 | 23.84
151318 | Mini-Disjuntor monopolar 63 A, curva C - 5KA 220/127VCA (NBR IEC 60947-2), Ref. Siemens, GE, Schneider ou equivalente | und | 1 | 27.15 | 27.15
151319 | Mini-Disjuntor monopolar 70 A, curva C - 5KA 220/127VCA (NBR IEC 60947-2), Ref. Siemens, GE, Schneider ou equivalente | und | 1 | 27.15 | 27.15
151320 | Mini-Disjuntor monopolar 80 A, curva C - 10KA 240VCA (NBR IEC 60947-2), Ref. Siemens, GE, Schneider ou equivalente | und | 1 | 40.98 | 40.98
151321 | Mini-Disjuntor bipolar 25 A, curva C - 5KA 220/127VCA (NBR IEC 60947-2), Ref. Siemens, GE, Schneider ou equivalente | und | 1 | 58.12 | 58.12
151322 | Mini-Disjuntor bipolar 32 A, curva C - 5KA 220/127VCA (NBR IEC 60947-2), Ref. Siemens, GE, Schneider ou equivalente | und | 1 | 58.12 | 58.12
151323 | Mini-Disjuntor bipolar 40 A, curva C - 5KA 220/127VCA (NBR IEC 60947-2), Ref. Siemens, GE, Schneider ou equivalente | und | 1 | 69.47 | 69.47
151324 | Mini-Disjuntor bipolar 63 A, curva C - 5KA 220/127VCA (NBR IEC 60947-2), Ref. Siemens, GE, Schneider ou equivalente | und | 1 | 90.57 | 90.57
151325 | Mini-Disjuntor bipolar 70 A, curva C - 5KA 220/127VCA (NBR IEC 60947-2), Ref. Siemens, GE, Schneider ou equivalente | und | 1 | 93.19 | 93.19
151326 | Mini-Disjuntor bipolar 80 A, curva C - 5KA 240VCA (NBR IEC 60947-2), Ref. Siemens, GE, Schneider ou equivalente | und | 1 | 149.37 | 149.37
151327 | Mini-Disjuntor tripolar 20 A, curva C - 5KA 220/127VCA (NBR IEC 60947-2), Ref. Siemens, GE, Schneider ou equivalente | und | 1 | 80.62 | 80.62
151328 | Mini-Disjuntor tripolar 25 A, curva C - 5KA 220/127VCA (NBR IEC 60947-2), Ref. Siemens, GE, Schneider ou equivalente | und | 1 | 80.62 | 80.62
151329 | Mini-Disjuntor tripolar 32 A, curva C - 5KA 220/127VCA (NBR IEC 60947-2), Ref. Siemens, GE, Schneider ou equivalente | und | 1 | 80.62 | 80.62
151330 | Mini-Disjuntor tripolar 63 A, curva C - 5KA 220/127VCA (NBR IEC 60947-2), Ref. Siemens, GE, Schneider ou equivalente | und | 1 | 147.39 | 147.39
151331 | Mini-Disjuntor tripolar 80 A, curva C - 5KA 240VCA (NBR IEC 60947-2), Ref. Siemens, GE, Schneider ou equivalente | und | 1 | 172.13 | 172.13
151332 | Disjuntor caixa moldada termomagnético tripolar 125 A | und | 1 | 431.8 | 431.8
151333 | Disjuntor Compacto em caixa moldada tripolar 175 A, 50KA 220/240V / 25KA 380/415V (NBR IEC 60947-2), Ref. Siemens, GE, Schneider ou equivalente | und | 1 | 493.4 | 493.4
151334 | Disjuntor Compacto em caixa moldada tripolar 200 A, 50KA 220/240V / 25KA 380/415V 20KA/440V (NBR IEC 60947-2), Ref. Siemens, GE, Schneider ou equivalente | und | 1 | 1064.66 | 1064.66
151335 | Disjuntor Compacto em caixa moldada tripolar 400 A, 65KA 220/240V / 36KA 380/415V 35KA 440/460V 25KA 600V (NBR IEC 60947-2), Ref. Siemens, GE, Schneider ou equivalente | und | 1 | 1337.63 | 1337.63
151336 | Disjuntor DR bipolar 16A a 25A, corrente nominal 30 mA | und | 1 | 143.83 | 143.83
151337 | Dispositivo de proteção contra surto (DPS) bipolar, tensão nominal máxima 275VCA, corente de surto máxima 40KA. | und | 1 | 185.11 | 185.11
151338 | Mini-Disjuntor monopolar 10 A, curva C - 5KA 220/127VCA (NBR IEC 60947-2), Ref. Siemens, GE, Schneider ou equivalente | und | 1 | 21.2 | 21.2
151339 | Mini-Disjuntor tripolar 125 A, curva C - 15KA 240VCA (NBR IEC 60947-2), Ref. Siemens, GE, Schneider ou equivalente | und | 1 | 467.05 | 467.05
151340 | Chave blindada tripolar 600V/125A | und | 1 | 2331.6 | 2331.6
151341 | Chave blindada tripolar 600V/200A | und | 1 | 3492 | 3492
151342 | Chave blindada tripolar 600V/400A | und | 1 | 4633.56 | 4633.56
151343 | Chave blindada tripolar 600V/800A | und | 1 | 8822.15 | 8822.15
151344 | Fusivel NH 100A, tamanho 01 | und | 1 | 51.24 | 51.24
151345 | Fusive NH 160A, tamanho 01 | und | 1 | 51.24 | 51.24
151346 | Fusive NH 250A, tamanho 02 | und | 1 | 109.63 | 109.63
151347 | Fusive NH 300A, tamanho 02 | und | 1 | 109.63 | 109.63
151348 | Fusive NH 355A, tamanho 02 | und | 1 | 109.63 | 109.63
151349 | Fusive NH 125A, tamanho 01 | und | 1 | 51.24 | 51.24
151350 | Interruptor Diferencial DR 16A a 25A, 30mA, 2 módulos | und | 1 | 131.14 | 131.14
151351 | Interruptor Diferencial DR 30A a 40A, 30mA, 2 módulos | und | 1 | 143.83 | 143.83
1514 | FIOS E CABOS
151401 | Fio de cobre termoplástico, com isolamento para 750V, seção de 1.5 mm2 | m | 1 | 5.34 | 5.34
151402 | Fio de cobre termoplástico, com isolamento para 750V, seção de 2.5 mm2 | m | 1 | 6.65 | 6.65
151403 | Fio ou cabo de cobre termoplástico, com isolamento para 750V, seção de 4.0 mm2 | m | 1 | 9.17 | 9.17
151404 | Fio ou cabo de cobre termoplástico, com isolamento para 750V, seção de 6.0 mm2 | m | 1 | 11.89 | 11.89
151405 | Fio ou cabo de cobre termoplástico, com isolamento para 750V, seção de 10.0 mm2 | m | 1 | 16.7 | 16.7
151406 | Fio ou cabo de cobre termoplástico, com isolamento para 750V, seção de 16.0 mm2 | m | 1 | 25.61 | 25.61
151407 | Cabo de cobre termoplástico, com isolamento para 750V, seção de 25.0 mm2 | m | 1 | 35.67 | 35.67
151413 | Cabo de cobre nú, seção de 25.0 mm2 | m | 1 | 41.66 | 41.66
151414 | Cabo de cobre nú, seção de 10.0 mm2 | m | 1 | 18.87 | 18.87
151417 | Cabo de cobre termoplástico, com isolamento para 1000V, seção de 2.5 mm2 | m | 1 | 7.58 | 7.58
151418 | Cabo de cobre termoplástico, com isolamento para 1000V, seção de 4.0 mm2 | m | 1 | 9.96 | 9.96
151419 | Cabo de cobre termoplástico, com isolamento para 1000V, seção de 6 mm2 | m | 1 | 12.45 | 12.45
151420 | Cabo de cobre termoplástico, com isolamento para 1000V, seção de 10 mm2 | m | 1 | 17.63 | 17.63
151421 | Cabo de cobre termoplástico, com isolamento para 1000V, seção de 16 mm2 | m | 1 | 25.37 | 25.37
151422 | Cabo de cobre termoplástico, com isolamento para 1000V, seção de 25.0 mm2 | m | 1 | 35.79 | 35.79
151423 | Cabo de cobre termoplástico, com isolamento para 1000V, seção de 35.0 mm2 | m | 1 | 51.7 | 51.7
151425 | Cabo de cobre termoplástico, com isolamento para 1000V, seção de 50 mm2 | m | 1 | 72.1 | 72.1
151426 | Cabo de cobre termoplástico, com isolamento para 1000V, seção de 95.0 mm2 | m | 1 | 130.54 | 130.54
151427 | Cabo de cobre termoplástico, com isolamento para 1000V, seção de 120.0 mm2 | m | 1 | 165.05 | 165.05
151428 | Cabo de cobre termoplástico, com isolamento para 1000V, seção de 300.0 mm2 | m | 1 | 427.96 | 427.96
151429 | Cabo de cobre termoplástico, com isolamento para 1000V, seção de 70,0mm2 | m | 1 | 99.23 | 99.23
151430 | Cabo de cobre termoplástico, com isolamento para 1000V, seção de 150,0mm2 | m | 1 | 204.4 | 204.4
151431 | Cabo de cobre termoplástico, com isolamento para 1000V, seção de 185,0mm2 | m | 1 | 252.17 | 252.17
151432 | Cabo de cobre termoplástico, com isolamento para 1000V, seção de 240,0mm2 | m | 1 | 329.78 | 329.78
151433 | Cabo de cobre termoplástico, com isolamento para 15KV, seção de 25,0mm2 | m | 1 | 87.6 | 87.6
151434 | Cabo de cobre termoplástico, com isolamento para 15KV, seção de 35,0mm2 | m | 1 | 102.53 | 102.53
151438 | Fio ou cabo paralelo de cobre, com isolamento para 1000V, seção de 2 x 2.5 mm2 | m | 1 | 28.93 | 28.93
151439 | Cabo paralelo PP de cobre, com isolamento para 1000V, seção 3x2,5mm2 | m | 1 | 15.24 | 15.24
151440 | Cabo paralelo PP de cobre, com isolamento para 1000V, seção 3x4,0mm2 | m | 1 | 21.42 | 21.42
1515 | SERVIÇOS DIVERSOS
151503 | Cabeçote de alumínio de 1 1/4" | und | 1 | 16.3 | 16.3
151504 | Cabeçote de alumínio de 1 1/2" | und | 1 | 18.09 | 18.09
151506 | Haste de terra tipo COPPERWELD - 5/8" x 2.40m | und | 1 | 232.79 | 232.79
151507 | Sapatilha | und | 1 | 10.98 | 10.98
151508 | Bucha e arruela de alumínio fundido diâmetro 20mm (3/4") | und | 1 | 2.1 | 2.1
151509 | Bucha e arruela de alumínio fundido diâmetro 25mm (1") | und | 1 | 3.22 | 3.22
151510 | Bucha e arruela de alumínio fundido diâmetro 40mm (1 1/2") | und | 1 | 6.54 | 6.54
151511 | Bucha e arruela de alumínio fundido diâmetro 80mm (3") | und | 1 | 22.1 | 22.1
151512 | Automático de bóia, 2 funções 25A | und | 1 | 95.03 | 95.03
151513 | Parafuso de máquina de ferro galvanizado diâmetro 16mm | und | 1 | 13.11 | 13.11
1516 | ABERTURA E FECHAMENTO DE RASGOS (inclusive preparo e aplicação de argamassa)
151601 | Abertura e fechamento de rasgos em alvenaria, para passagem de eletrodutos diâm. 1/2" a 1" | m | 1 | 10.28 | 10.28
151602 | Abertura e fechamento de rasgos em alvenaria, para passagem de eletroduto diâm. 1 1/4"a 2" | m | 1 | 15.38 | 15.38
151603 | Abertura e fechamento de rasgos em alvenaria, para passagem de eletroduto diâm. 2 1/2" a 4" | m | 1 | 23.15 | 23.15
151604 | Abertura e fechamento de rasgos em concreto, para passagem de eletroduto diâm. 1/2" a 1" | m | 1 | 19.6 | 19.6
151605 | Abertura e fechamento de rasgos em concreto, para passagem de eletroduto diâm. 1 1/4" a 2" | m | 1 | 29.84 | 29.84
151606 | Abertura e fechamento de rasgos em concreto, para passagem de eletroduto diâm. 2 1/2" a 4" | m | 1 | 43.41 | 43.41
1517 | PADRAO DE ENTRADA DE ENERGIA - NORTEC-01 - ESCELSA
151701 | Padrão de entrada de energia elétrica, monofásico, entrada aérea, a 2 fios, carga instalada em muro de 3500 até 9000W - 220/127V | und | 1 | 2175.67 | 2175.67
151702 | Padrão de entrada de energia elétrica, bifásico, entrada aérea, a 3 fios, carga instalada em muro de 9001 até 15000W - 220/127V | und | 1 | 2961.76 | 2961.76
151703 | Padrão de entrada de energia elétrica, trifásico, entrada aérea, a 4 fios, carga instalada em muro de 15001 até 26000W - 220/127V | und | 1 | 3239.97 | 3239.97
151704 | Padrão de entrada de energia elétrica, trifásico, entrada aérea, a 4 fios, carga instalada em muro de 26001 até 34000W - 220/127V | und | 1 | 3586.05 | 3586.05
151705 | Padrão de entrada de energia elétrica, trifásico, entrada aérea, a 4 fios, carga instalada em muro de 34001 até 41000W - 220/127V | und | 1 | 3945.86 | 3945.86
151706 | Padrão de entrada de energia elétrica, trifásico, entrada aérea, a 4 fios, carga instalada em muro de 41001 até 47000W - 220/127V | und | 1 | 8754.72 | 8754.72
151707 | Padrão de entrada de energia elétrica, trifásico, entrada subterrânea, a 4 fios, carga instalada em muro de 41001 até 47000W - 220/127V, exclusive derivação de ramal de entrada subterrânea | und | 1 | 6961.36 | 6961.36
151708 | Padrão de entrada de energia elétrica, trifásico, entrada aérea, a 4 fios, carga instalada em muro de 47001 até 57000W - 220/127V | und | 1 | 10798.09 | 10798.09
151709 | Padrão de entrada de energia elétrica, trifásico, entrada subterrânea, a 4 fios, carga instalada em muro de 47001 até 57000W - 220/127V, exclusive derivação de ramal de entrada subterrânea | und | 1 | 9303.76 | 9303.76
151710 | Padrão de entrada de energia elétrica, trifásico, entrada aérea, a 4 fios, carga instalada em muro de 57001 até 75000W - 220/127V | und | 1 | 11657.64 | 11657.64
151711 | Padrão de entrada de energia elétrica, trifásico, entrada subterrânea, a 4 fios, carga instalada em muro de 57001 até 75000W - 220/127V, exclusive derivação de ramal de entrada subterrânea | und | 1 | 10283.19 | 10283.19
151712 | Subestação ext. aérea trifás. 75KVA, completa, c/ quadros de medição, transf. a óleo, chave geral tripolar, poste e acessórios, conf. NOR-TEC-01 da Escelsa, incl. mureta rev. c/ arg. cimento, cal hidrat. CH1 e areia traço 1:0.5:6 | und | 1 | 36757.54 | 36757.54
151713 | Subestação ext. aérea trifás. 112.5KVA, completa, c/ quadros de medição, transf. a óleo, chave geral trip., poste e acessórios, conf. NOR-TEC-01 da Escelsa, incl. mureta rev. c/ arg. cimento, cal hidrat. CH1 e areia traço 1:0.5:6 | und | 1 | 46294.27 | 46294.27
151714 | Subestação ext. aérea trifás. 150KVA, completa, c/ quadros de medição, transf. a óleo, chave geral trip., poste e acessórios, conf. NOR-TEC-01 da Escelsa, incl. mureta rev. c/ arg. cimento, cal hidrat. CH1 e areia traço 1:0.5:6 | und | 1 | 68172.86 | 68172.86
151715 | Subestação ext. aérea trifás. 225KVA, completa, c/ quadros de medição, transf. a óleo, chave geral trip., poste e acessórios, conf. NOR-TEC-01 da Escelsa, incl. mureta rev. c/ arg. cimento, cal hidrat. CH1 e areia traço 1:0.5:6 | und | 1 | 90602.29 | 90602.29
1518 | PONTOS ELETRICOS REVISAO NR-10
151801 | Ponto padrão de luz no teto - considerando eletroduto PVC rígido de 3/4" inclusive conexões (4.5m), fio isolado PVC de 2.5mm2 (16.2m) e caixa PVC 4x4" (1 und) | und | 1 | 199.48 | 199.48
151802 | Ponto padrão de luz na parede - considerando eletroduto PVC rígido de 3/4" inclusive conexões (4.5m), fio isolado PVC de 2.5mm2 (16.2m) e caixa pvc 4x2" (1 und) | und | 1 | 177.36 | 177.36
151803 | Ponto padrão de tomada 2 pólos mais terra - considerando eletroduto PVC rígido de 3/4" inclusive conexões (5.0m), fio isolado PVC de 2.5mm2 (16.5m) e caixa pvc 4x2" (1 und) | und | 1 | 203.28 | 203.28
151805 | Ponto padrão de tomada para chuveiro elétrico - considerando eletroduto PVC rígido de 3/4" inclusive conexões (9.0m), fio isolado PVC de 6.0mm2 (32.5m) e caixa PVC 4x2" (1 und) | und | 1 | 544.7 | 544.7
151806 | Ponto padrão de tomada para ar refrigerado - considerando eletroduto PVC rígido de 3/4" inclusive conexões (6.0m), fio isolado PVC de 4.0mm2 (21.6m) e caixa PVC 4x2" (1 und) | und | 1 | 304.34 | 304.34
151807 | Ponto padrão de ventilador no teto - considerando eletroduto PVC rígido de 3/4" inclusive conexões (4.5m), fio isolado PVC de 2.5mm2 (21.6m) e caixa PVC 4x4" (1 und) | und | 1 | 235.4 | 235.4
151809 | Ponto padrão de interruptor de 2 teclas simples - considerando eletroduto PVC rígido de 3/4" inclusive conexões (3.3m), fio isolado PVC de 2.5mm2 (17.2m) e caixa PVC 4x2" (1 und) | und | 1 | 180.49 | 180.49
151810 | Ponto padrão de interruptor de 1 tecla paralelo - considerando eletroduto PVC rígido de 3/4" inclusive conexões (8.5m), fio isolado PVC de 2.5mm2 (28.8m) e caixa PVC 4x2" (1 und) | und | 1 | 341.58 | 341.58
151811 | Ponto padrão de interruptor de 1 tecla simples e 1 tomada dois pólos mais terra 10A/250V - considerando eletroduto PVC rígido de 3/4" inclusive conexões (4.5m), fio isolado PVC de 2.5mm2 (19.4m) e caixa PVC 4x2" (1 und) | und | 1 | 214.16 | 214.16
151812 | Ponto padrão de interruptor de 2 teclas simples e 1 tomada dois pólos mais terra 10A/250V - considerando eletroduto PVC rígido de 3/4" inclusive conexões (4.5m), fio isolado PVC de 2.5mm2 (22.9m) e caixa PVC 4x2" (1 und) | und | 1 | 237.44 | 237.44
151813 | Ponto padrão de campainha - considerando eletroduto PVC rígido de 3/4" inclusive conexões (5.0m), fio isolado PVC de 2.5mm2 (12.0m) e caixa PVC 4x2" (1 und) | und | 1 | 182.15 | 182.15
151814 | Ponto padrão de poste para iluminação externa - considerando eletroduto PVC rígido de 3/4" inclusive conexões (7.7m) e fio isolado PVC de 2.5mm2 (25.2.0m) | und | 1 | 296.9 | 296.9
151815 | Ponto padrão de interruptor para ventilador - considerando eletroduto PVC rígido de 3/4" inclusive conexões (3.3m), fio isolado PVC de 2.5mm2 (12.0m) e caixa PVC 4x2" (1 und) | und | 1 | 145.9 | 145.9
151816 | Ponto padrão de interruptor de 3 teclas simples - considerando eletroduto PVC rígido de 3/4" inclusive conexões (4.5m), fio isolado PVC de 2.5mm2 (25.8m) e caixa PVC 4x2" (1 und) | und | 1 | 257.07 | 257.07
151817 | Ponto padrão de tomada de piso - considerando eletroduto PVC rígido de 3/4" inclusive conexões (5.0m), fio isolado PVC de 2.5mm2 (18.0m) e caixa alumínio silício 4x4" (1 und) | und | 1 | 238.47 | 238.47
151819 | Ponto de antena de TV - considerando eletroduto PVC rígido de 3/4" inclusive conexões (3.0m), cabo coaxial 67 Ohms (4.5m) e caixa PVC 4x2" (1 und) | und | 1 | 93.22 | 93.22
151820 | Ponto padrão de interruptor de 1 tecla intermediário - considerando eletroduto PVC rígido de 3/4" inclusive conexões (3.3m), fio isolado PVC de 2.5mm2 (15.8m) e caixa PVC 4x2" (1 und) | und | 1 | 171.18 | 171.18
1519 | QUADROS DE DISTRIBUIÇÃO COM BARRAMENTO, TRINCO E FECHADURA
151901 | Quadro distrib. energia, embutido ou semi embutido, capac. p/ 16 disj. DIN, c/barram trif. 100A barra. neutro e terra, fab. em chapa de aço 12 USG com porta, espelho, trinco com fechad ch yale, Ref. QDTN II-16DIN-CEMAR ou equiv. | und | 1 | 598.02 | 598.02
151902 | Quadro distrib. energia, embutido ou semi embutido, capac. p/ 28 disj. DIN, c/barram trif. 100A barra. neutro e terra, fab. em chapa de aço 12 USG com porta, espelho, trinco com fechad ch yale, Ref. QDTN II-28DIN-CEMAR ou equiv. | und | 1 | 688.09 | 688.09
151903 | Quadro distrib. energia, embutido ou semi embutido, capac. p/ 34 disj. DIN, c/barram trif. 100A barra. neutro e terra, fab. em chapa de aço 12 USG com porta, espelho, trinco com fechad ch yale, Ref. QDTN II-34DIN-CEMAR ou equiv | und | 1 | 811.66 | 811.66
151904 | Quadro distrib. energia, embutido ou semi embutido, capac. p/ 44 disj. DIN, c/barram trif. 100A barra. neutro e terra, fab. em chapa de aço 12 USG com porta, espelho, trinco com fechad ch yale, Ref. QDTN II-44DIN-CEMAR ou equiv | und | 1 | 876.2 | 876.2
151905 | Quadro distrib. energia, embutido ou semi embutido, capac. p/ 54 disj. DIN, c/barram trif. 100A barra. neutro e terra, fab. em chapa de aço 12 USG com porta, espelho, trinco com fechad ch yale, Ref. QDTN II-54DIN-CEMAR | und | 1 | 1586.75 | 1586.75
1520 | TERMINAIS, CONECTORES E ABRAÇADEIRAS
152001 | Terminal para ligação de cabo a barra até 4.0mm2 | und | 1 | 11.65 | 11.65
152002 | Terminal para ligação de cabo a barra de 6.0 mm2 | und | 1 | 15.04 | 15.04
152003 | Terminal para ligação de cabo a barra de 10.0 mm2 | und | 1 | 23.8 | 23.8
152004 | Terminal para ligação de cabo a barra de 16.0 mm2 | und | 1 | 24.09 | 24.09
152005 | Terminal para ligação de cabo a barra de 25.0 mm2 | und | 1 | 25.51 | 25.51
152006 | Terminal para ligação de cabo a barra de 35.0 mm2 | und | 1 | 30.08 | 30.08
152007 | Terminal para ligação de cabo a barra de 50.0 mm2 | und | 1 | 38.91 | 38.91
152010 | Terminal para ligação de cabo a barra de 70 mm2 | und | 1 | 39.4 | 39.4
152011 | Terminal para ligação de cabo a barra de 95 mm2 | und | 1 | 48.94 | 48.94
152012 | Terminal para ligação de cabo a barra de 120 mm2 | und | 1 | 78.36 | 78.36
152013 | Terminal para ligação de cabo a barra de 150 mm2 | und | 1 | 81.4 | 81.4
152014 | Terminal para ligação de cabo a barra de 185 mm2 | und | 1 | 94.53 | 94.53
152015 | Terminal para ligação de cabo a barra de 240 mm2 | und | 1 | 100.77 | 100.77
152016 | Terminal para ligação de cabo a barra de 300 mm2 | und | 1 | 102.97 | 102.97
152025 | Terminal para ligação de cabo a barra duplo de 185 mm2 | und | 1 | 328.31 | 328.31
152026 | Terminal para ligação de cabo a barra duplo de 240 mm2 | und | 1 | 350.32 | 350.32
152027 | Terminal para ligação de cabo a barra duplo de 300 mm2 | und | 1 | 396.35 | 396.35
152030 | Conector split bolt para cabo de 4.0 mm2 | und | 1 | 13.86 | 13.86
152031 | Conector split bolt para cabo de 35.0 mm2 | und | 1 | 23.22 | 23.22
152033 | Conector porcelana 3 polos para cabos de #4,0mm2 | und | 1 | 12.88 | 12.88
152034 | Conector porcelana 3 polos para cabo de #6,0mm2 | und | 1 | 13.65 | 13.65
152035 | Conector porcelana 3 polos para cabos de #10,0mm2 | und | 1 | 17.53 | 17.53
152040 | Prensa cabos para eletroduto 1/2" | und | 1 | 25.66 | 25.66
152041 | Prensa cabos para eletroduto 3/4" | und | 1 | 27.65 | 27.65
152042 | Prensa cabos para eletroduto de 1" | und | 1 | 33.46 | 33.46
16 | OUTRAS INSTALAÇÕES
1601 | INSTALAÇÃO DE TELEFONE
160105 | Caixa de telefone em chapa de aço padrão TELEBRAS N. 6, 1200x1200x150 mm, com fundo de madeira | und | 1 | 1677.3 | 1677.3
160106 | Aterramento com haste de terra 5/8"x2.40m, cabo de cobre nú 6mm2 em caixa de concreto de dimensões internas de 30x30x30cm | und | 1 | 506.77 | 506.77
160108 | Caixa de telefone em chapa de aço padrão TELEBRAS do tipo CIE-2 200x200x120mm | und | 1 | 142.14 | 142.14
160110 | Caixa de telefone em chapa de aço padrão TELEBRAS do tipo CIE-4 600x600x120 mm | und | 1 | 453.11 | 453.11
160111 | Caixa para telefone padrão TELEMAR, dim. 1070 x 520 x 500 mm, com tampa de ferro tipo R2, assentada com argamassa de cimento, cal e areia | und | 1 | 994.92 | 994.92
160115 | Cabo telefônico CI, diâmetro do condutor 50mm, 30 pares | m | 1 | 29.24 | 29.24
160120 | Tomada para telefone com conector RJ 11 | und | 1 | 45.22 | 45.22
1602 | INSTALAÇÃO DE GÁS
160207 | Abrigo de gás para 2 cilindros 45 Kg, exec. em alv. bloco conc cheio,dim 1,50x0.85x2.10m, inclusive cilindros e rede interna do abrigo compreendendo tubos e válvulas de esfera que interligam os cilindros | und | 1 | 7632.13 | 7632.13
160208 | Abrigo de gás para 4 cilindros 45Kg , exec. em alv bloco concreto, dim.4.05x0,85x2.10m, inclusive cilindros e rede interna do abrigo compreendendo tubos e válvulas de esfera que interligam os cilindros | und | 1 | 13514.79 | 13514.79
1603 | INSTALAÇÃO DE PÁRA-RAIO
160303 | Aterramento com haste terra 5/8" x 2.40, cabo de cobre nu 6mm2, inclusive caixa de concreto 30 x 30 cm | und | 1 | 470.91 | 470.91
160304 | Pára-raios tipo franklim incluindo base de fixação, conjunto de contraventagem c/abraçadeira p/3 estais em tubo e demais acessórios c/exceção do cabo de cobre de descida e suportes isoladores | und | 1 | 992.66 | 992.66
160305 | Condutor de cobre nú, seção de 35mm2, inclusive suportes isoladores e acessórios de fixação, conforme projeto | m | 1 | 99.06 | 99.06
160308 | Cabo condutor de cobre eletrolítico nu, tempera meio dura, encordoamento classe 2, para aterramento, diam. 50mm2 | m | 1 | 79.72 | 79.72
160309 | Terminal aéreo em latão (minicaptor), com conector e fixação horizontal 250mm x 10mm, ref. TEL-2024, inclusive vedação dos furos com poliuretano ref. TEL 5905, marca de ref. Termotécnica ou equivalente | und | 1 | 116.23 | 116.23
160310 | Conector de medição em latão com 2 parafusos para cabos de 16 a 50 mm2, ref. TEL-562, Termotécnica ou equivalente | und | 1 | 56.1 | 56.1
160311 | Haste de terra tipo COPPERWELD - 5/8" x 2.40m | und | 1 | 232.79 | 232.79
160312 | Kit completo para solda Exotérmica (Molde HCL 5/8" Ref: TEL905611 / Cartucho n° 115 Ref: TEL 909115 / Alicate Z 201 Ref: TEL 998201), marca de referência Termotécnica ou equivalente | und | 1 | 49.24 | 49.24
160313 | Fixador universal latão estanhado p/ cabos 16 a 70 mm2 ref. 5024, incl. parafuso sextavado M6x45mm, arruela lisa 1/4", bucha nº8, vedação dos furos c/ poliuretano ref. 5905, marca de ref. Termotécnica ou equivalente | und | 1 | 51.71 | 51.71
160314 | Mastro simples 3mx1.1/2", uma descida, incl. base de fixação, captor, conj.de contraventagem c/abraçadeira p/3 estais em tubo e demais acessórios, excl. cabo de cobre de descida e suportes isoladores, ref.Termotécnica ou equiv. | und | 1 | 913.67 | 913.67
160315 | Mastro telescópico 5mx2", uma descida, incl. base de fixação, captor, conj.de contraventagem c/abraçadeira p/3 estais em tubo e demais acessórios excl. cabo de cobre de descida e suportes isoladores, ref. Termotécnica ou equiv. | und | 1 | 1356.76 | 1356.76
160316 | Caixa de inspeção em PVC, diâmetro 300 mm, ref TEL-552, marca de referência Termotécnica ou equivalente, inclusive escavação e reaterro | und | 1 | 80.85 | 80.85
160317 | Cabo de cobre nú 50mm2, ref. TEL 5750, marca de referência Termotécnica ou equivalente | m | 1 | 79.72 | 79.72
160318 | Cabo de cobre nú 35mm2, ref. TEL 5735, marca de referência Termotécnica ou equivalente | m | 1 | 55.86 | 55.86
160319 | Presilha de latão ref. 744, inclusive parafuso fenda DN 4,2x32mm e bucha nylon DN 6mm e vedação dos furos com poliuretano ref. 5905, marca de ref. Termotécnica ou equivalente | und | 1 | 9.19 | 9.19
160321 | Tampa reforçada em ferro fundido com escotilha TEL 536, inclusive assentamento, marca de referência Termotécnica ou equivalente | und | 1 | 114.28 | 114.28
160322 | Abraçadeira tipo "D" com cunha, diâmetro 1", ref. TEL-095, marca de referência Termotécnica ou equivalente | und | 1 | 5.55 | 5.55
160323 | Tampão para eletroduto 1", ref. TEL-5533, marca de referência Termotécnica ou equivalente | und | 1 | 12.9 | 12.9
160324 | Caixa de equalização de potenciais para uso interno e externo com cinco (5) terminais para aterramento (BEP), em polipropileno, ref. TEL-902, marca de referência Termotécnica ou equivalente | und | 1 | 216.45 | 216.45
160325 | Caixa de equalização de potenciais para uso interno e externo com nove (9) terminais para aterramento (BEP), em aço, com flange inferior e vedação na porta, ref. TEL-903, marca de referência Termotécnica ou equivalente | und | 1 | 588.79 | 588.79
160326 | Barra chata em alumínio 7/8"x1/8" (70mm²), com furos diâmetro 7 mm ref. TEL-771, marca de referência Termotécnica ou equivalente | m | 1 | 35.86 | 35.86
160327 | Barra chata em aço galvanizado a fogo 7/8"x1/8" (70mm²), com furos diâm. 7mm ref. TEL-761, marca de referência Termotécnica ou equivalente | m | 1 | 36.22 | 36.22
160328 | Terminal estanhado de 1 compressão 1 furo, 35mm², ref. TEL-5135, marca de referência Termotécnica ou equivalente | und | 1 | 27.11 | 27.11
160329 | Curva 90º de barra chata em alumínio 7/8"x1/8"x300mm, 70mm², ref. TEL-778, marca de referência Termotécnica ou equivalente | und | 1 | 17.29 | 17.29
160330 | Fixador ômega em latão ref. 733, inclusive parafuso fenda DN 4,2x32mm, bucha nylon DN 6mm e vedação dos furos com poliuretano ref. 5905, marca de ref. Termotécnica ou equivalente | und | 1 | 10.89 | 10.89
160331 | Cordoalha flexível 25x100 mm, com dois furos, diâmetro 11 mm, ref. TEL-5701, marca de referência Termotécnica ou equivalente | und | 1 | 35.59 | 35.59
160332 | Fita perfurada em latão niquelado 20mm x 0,8mm, para equalização de potenciais, ref. TEL-750, marca de referência Termotécnica ou equivalente | m | 1 | 36.12 | 36.12
160333 | Cabo de cobre nú 50 mm2, ref. TEL-5750, marca de referência Termotécnica ou equivalente, inclusive abertura e fechamento de vala para cabo dimensões 50x20cm | m | 1 | 90.48 | 90.48
160334 | Terminal estanhado de 1 compressão 1 furo, 50mm², ref. TEL-5150, marca de referência Termotécnica ou equivalente | und | 1 | 37.28 | 37.28
160335 | Chapa perfurada(tela casa da moeda) BELINOX, largura 245 mm, espessura 1.5mm, ref. TEL-754, marca de referência Termotécnica ou equivalente | m | 1 | 63.85 | 63.85
1606 | INSTALAÇÃO DE INCÊNDIO
160602 | Hidrante de parede, com abrigo em chapa, 60x90x17cm, com suporte e mangueira 20m 63mm, adaptador rosca fêmea e engate rápido, esguicho em latão regulavel, registro globo angular 45º/ 63mm | und | 1 | 1741.9 | 1741.9
160603 | Hidrante de recalque no passeio em caixa metálica de 40x60x40cm, incl. registro globo angular 90º de 63mm, adaptador p/ engate rápido e tampa c/ corrente | und | 1 | 886.16 | 886.16
160604 | Extintor de incêndio de água pressurizada capacidade 2A (10L), inclusive suporte para fixação e EXCLUSIVE placa sinalizadora em PVC Fotoluminescente | und | 1 | 229.28 | 229.28
160605 | Extintor de incêndio portátil de pó químico ABC com capacidade 2A-20B:C (6 kg), inclusive suporte para fixação, EXCLUSIVE placa sinalizadora em PVC fotoluminescente | und | 1 | 249.59 | 249.59
160606 | Extintor de incêndio de gás carbônico CO2 5 B:C (6 Kg), inclusive suporte para fixação, EXCLUSIVE placa sinalizadora em PVC fotoluminescente | und | 1 | 593.22 | 593.22
160607 | Extintor de incêndio portátil de pó químico ABC com capacidade 2A-20B:C (4 kg), inclusive suporte para fixação, EXCLUSIVE placa sinalizadora em PVC fotoluminescente | und | 1 | 221.4 | 221.4
160608 | Ponto para seta indicativa de saída, incl. seta em acrílico, com fonte alimentadora própria que assegure um funcionamento mínimo de 1h, para quando ocorrer falta de energia elétrica na rede pública, conforme projeto | und | 1 | 326.42 | 326.42
160612 | Placa de sinalização de segurança CODIGO 14 - 315/158(NBR 13.434); CÓDIGO S3(NT 14/2010-ES) ("SAIDA DE EMERGÊNCIA" - seta vertical) | und | 1 | 25.33 | 25.33
160613 | Ponto para iluminação de emergência completo, inclusive bloco autônomo de iluminação 2x9W com tomada universal | und | 1 | 229.92 | 229.92
160625 | Abrigo para hidrante de recalque no passeio em caixa de alvenaria 60x40cm em bloco de concreto inclusive registro de recalque ø 65 mm (2 1/2") e tampa de ferro fundido 40x40cm com inscrição incêndio | und | 1 | 719.48 | 719.48
160663 | Fornecimento e instalação de Bateria selada 12V - 60 AH, para centrais de alarme / iluminação de emergência | und | 1 | 413.26 | 413.26
160665 | Fornecimento e instalação de porta corta-fogo para saída de emergência Dim.: 100x210x5cm, conforme ABNT NBR 11742P, classe P-90, incl. marco, 3 pares de dobradiçaas c/mola, barra anti-panico, pintura esmalte sintetico cor vermelha | und | 1 | 2412.55 | 2412.55
160671 | Hidrante de parede, com abrigo em chapa, 80x90x17cm, com suporte e mangueiras 2 x 15m 63mm, adaptador rosca fêmea e engate rápido, esguicho em latão regulavel, registro globo angular 45º/ 63mm | und | 1 | 2268.54 | 2268.54
160673 | Fornecimento e instalação de Central de alarme de incêndio endereçável, capacidade até: 256 endereços, 4 laços com bateria Ref. Walmonof, Abafire, Deltafire ou equivalente | und | 1 | 2019.44 | 2019.44
160674 | Fornecimento e instalação de Acionador manual de alarme de incêndio endereçavel, tipo quebra vidro | und | 1 | 107.98 | 107.98
160675 | Fornecimento e instalação de Detector de fumaça óptico endereçavel Bivolt 12/24V para parede ou teto | und | 1 | 164.48 | 164.48
160676 | Fornecimento e instalação de Sirene eletronica média tipo corneta | und | 1 | 151.87 | 151.87
1607 | DEPÓSITO DE GÁS
160702 | Chapisco com argamassa de cimento e areia média ou grossa sem peneirar no traço 1:3, espessura 5 mm | m2 | 1 | 5.69 | 5.69
160704 | Fornecimento, preparo e aplicação de concreto armado Fck=15 MPa, inclusive forma, armação e desforma para lajes maciças | m3 | 1 | 2648.84 | 2648.84
160707 | Pintura com tinta látex PVA Suvinil, Coral ou Metalatex, inclusive selador em paredes internas e forros a três demãos | m2 | 1 | 20.72 | 20.72
160708 | Pintura com tinta acrílica Suvinil, Coral ou Metalatex, inclusive selador acrílico, em paredes externas a três demãos | m2 | 1 | 21.09 | 21.09
160709 | Estrado de madeira de lei tipo Paraju ou equivalente conforme detalhe em projeto | m2 | 1 | 1380.18 | 1380.18
160710 | Alvenaria de blocos de concreto 9x19x39 c/ resist. min comp. 2.5MPa, assentado c/ argamassa de cimento, cal hidratada CH1 e areia traço 1:0,5:8, esp.juntas 10mm e esp. paredes, sem revestimento, 9cm | m2 | 1 | 54.08 | 54.08
160711 | Reboco tipo paulista com argamassa de cimento, cal hidratada CH1 e areia no traço 1:0,5:6, espessura 25mm | m2 | 1 | 47.53 | 47.53
160712 | Tela em arame galvanizado de 1"e fio 10 para ventilação de casa de gás, chumbada com argamassa de cimento, cal e areia | m2 | 1 | 233.27 | 233.27
160713 | Porta de correr de chapa galvanizada nº 14 - pintura com esmalte sintetico acetinado sobre zarcão, com tela quebra chama em malha 2 a 5mm | m2 | 1 | 654.09 | 654.09
160714 | Lastro regularizado e impermeabilizado de concreto não estrutural, esp. de 8cm | m2 | 1 | 66.37 | 66.37
160715 | Indice de imperm.c/ manta asfáltica atendendo à norma 9952, asfalto polimerizado esp.3mm, reforçada com fio int. polietileno, reg. base com arg. 1:4 esp min 15mm, proteção mecânica arg. 1:4 esp. 20mm e juntas dilat. | m2 | 1 | 232.27 | 232.27
160716 | Fornecimento, preparo e aplicação de concreto Fck = 15MPa (brita 1 e 2) - (5% de perdas) | m3 | 1 | 546.42 | 546.42
160718 | Pintura com tinta esmalte sintético Suvinil, Coral ou Metalatex a duas demãos, inclusive fundo anti corrosivo a uma demão, em metal | m2 | 1 | 20.01 | 20.01
1608 | INSTALAÇÕES DE REDE LOGICA
160806 | Espelho 4" x 2" com conector RJ 45 fêmea CAT. 5e | und | 1 | 36.35 | 36.35
160807 | Conector RJ 45 macho | und | 1 | 9.76 | 9.76
160808 | Fornecimento e instalação de Cabo de rede par trançado 4 pares Categoria 5e | m | 1 | 3.73 | 3.73
17 | APARELHOS HIDRO-SANITÁRIOS
1701 | LOUÇAS
170101 | Lavatório de louça branca com coluna, marcas de referência Deca, Celite ou Ideal Standard, inclusive sifão, válvula e engates cromados, exclusive torneira. | und | 1 | 574.8 | 574.8
170107 | Mictório de louça branca, marcas de referência Deca, Celite ou Ideal Standard, inclusive engates cromados | und | 1 | 588.89 | 588.89
170110 | Cabide de louça branca com 2 ganchos, marcas de referência Deca, Celite ou Ideal Standard | und | 1 | 70.25 | 70.25
170114 | Bacia sifonada infantil de louça branca, marcas de referência Deca, Celite ou Ideal Standard, inclusive tampa e acessórios | und | 1 | 696.14 | 696.14
170115 | Cuba louça de embutir redonda, 30cm, L-41, completa, marcas de referência Deca, Celite ou Ideal Standard, incl. válvula e sifão, exclusive torneira | und | 1 | 338.08 | 338.08
170116 | Vaso sanitário padrão popular completo com acessórios para ligação, marcas de referência Deca, Celite ou Ideal Standard, inclusive assento plástico | und | 1 | 407.69 | 407.69
170117 | Lavatório de louça branca, padrão popular, marcas de referência Deca, Celite ou Ideal Standard, inclusive acessórios em PVC, exceto torneira | und | 1 | 251.53 | 251.53
170119 | Cabide de louça branca com um gancho, marcas de referência Deca, Celite ou Ideal Standard | und | 1 | 58.24 | 58.24
170120 | Lavatório com coluna padrão popular, marcas de referência Deca, Celite ou Ideal Standard, inclusive acessórios em PVC, exceto aparelho misturador | und | 1 | 331.73 | 331.73
170121 | Recolocação de vaso sanitário, inclusive fornecimento de acessórios (parafusos de fixação anel de vedação, bolsa e tubo de ligação, etc), exclusive fornecimento do vaso e tampa | und | 1 | 218.57 | 218.57
170122 | Recolocação de lavatório sanitário, com acessórios em metal (engate, sifão, válvula), exclusive fornecimento do mesmo | und | 1 | 359.26 | 359.26
170123 | Recolocação de lavatório sanitário, com acessórios em PVC (engate, sifão e válvula), exclusive fornecimento do mesmo | und | 1 | 139.87 | 139.87
170124 | Lavatório de Canto ref. L101 DECA ou equivalente, inclusive válvula, sifão e engates cromados, exclusive torneira | und | 1 | 539.88 | 539.88
170126 | Bacia sifonada de louça branca sem abertura frontal para portadores de necessidades especiais, Vogue Plus Conforto - Linha Conforto, mod P510, incl. assento poliester, ref.AP51,marca de ref. Deca ou equivalente, sem abertura frontal | und | 1 | 2126.41 | 2126.41
170128 | Lavatório de louça branca com coluna suspensa, linha Vogue Plus Confort para portadores de necessidades especiais, marca de referencia DECA, Celite ou Ideal Standart, inclusive valvula, sifão e engates, exclusive torneira | und | 1 | 940.54 | 940.54
170129 | Bacia sifonada de louça branca com caixa acoplada, inclusive acessórios | und | 1 | 559.06 | 559.06
170130 | Lavatório de louça branca com coluna, Ravena L91 + C9 inclusive sifão, válvula e engates cromados, exclusive torneira | und | 1 | 668.06 | 668.06
170131 | Lavatório de louça branca com coluna suspensa - ref L51 + CS 1v, cor branca, inclusive sifão, válvula e engates cromados, exclusive torneira, para PNE | und | 1 | 940.58 | 940.58
170132 | Lavátorio de canto Coleção Master - ref. L76 marca de ref. Deca ou equivalente, inclusive válvula, sifão e engates cromados, exclusive torneira,para PNE | und | 1 | 1646.85 | 1646.85
170133 | Cuba louça branca oval, de embutir, Mod. L37, marca de ref. Deca incl. válvula e sifão, exclusive torneira. | und | 1 | 347.14 | 347.14
170134 | Bacia convencional em louça branca ref. Linha Ravena P9 Deca ou equiv., inclusive tubo de ligação, acessórios de fixação e assento plástico | und | 1 | 551.95 | 551.95
170135 | Bacia sifonada de louça branca para portadores de necessidades especiais, Vogue Plus Conforto - Linha Conforto, mod P51, incl. assento com abertura frontal, ref.AP52,marca de ref. Deca ou equivalente | und | 1 | 2196.1 | 2196.1
170136 | Bacia sanitária de louça branca, com caixa acoplada duplo acionamento, marca de ref. Deca Linha Ravena ou equivalente, inclusive assento plástico e acessórios de fixação | und | 1 | 958.83 | 958.83
1702 | BANCADAS
170205 | Bancada de mármore esp. 3cm | m2 | 1 | 448.59 | 448.59
170220 | Bancada de granito com espessura de 2 cm | m2 | 1 | 364.71 | 364.71
170221 | Laje armada espessura de 3cm p/ enchimento de fundo de bancada inox | m2 | 1 | 23.61 | 23.61
170222 | Bancada e tanque para panelões em granito cinza andorinha, esp. 2cm, dim. 0.80x1.10m, base de concreto e apoio em alvenaria, frontão h=10cm, incl. válvula e sifão, exclusive torneira, conf. det. projeto | und | 1 | 1798.91 | 1798.91
1703 | TORNEIRAS, REGISTROS, VÁLVULAS E METAIS
170304 | Torneira pressão cromada diâm. 1/2" para lavatório, marcas de referência Fabrimar, Deca ou Docol | und | 1 | 190.89 | 190.89
170306 | Torneira para tanque, marcas de referência Fabrimar, Deca ou Docol. | und | 1 | 131.72 | 131.72
170309 | Torneira para jardim de 3/4" marcas de referência Fabrimar, Deca ou Docol | und | 1 | 103.8 | 103.8
170310 | Torneira pressão cromada diam. 3/4" para uso geral, marcas de referência Fabrimar, Deca ou Docol | und | 1 | 152.61 | 152.61
170311 | Torneira pressão em PVC para pia diam. 1/2", marcas de referência Astra, Cipla ou Akros | und | 1 | 57.04 | 57.04
170313 | Torneira pressão cromada, diam. 1/2" para tanque, marcas de referência Fabrimar, Deca ou Docol | und | 1 | 131.72 | 131.72
170315 | Torneira pressão cromada diam. 1/2" para pia, marcas de referência Fabrimar, Deca ou Docol | und | 1 | 200.22 | 200.22
170316 | Registro de pressão com canopla cromada diam. 15mm (1/2"), marcas de referência Fabrimar, Deca ou Docol | und | 1 | 112.14 | 112.14
170317 | Registro de pressão com canopla cromada diam. 20mm (3/4"), marcas de referência Fabrimar, Deca ou Docol | und | 1 | 116.3 | 116.3
170318 | Registro de pressão bruto, diam. 15mm (1/2") | und | 1 | 70.4 | 70.4
170319 | Registro de gaveta bruto diam. 15mm (1/2") | und | 1 | 51.45 | 51.45
170320 | Registro de gaveta bruto diam. 20mm (3/4") | und | 1 | 59.81 | 59.81
170321 | Registro de gaveta bruto diam. 25mm (1") | und | 1 | 76 | 76
170322 | Registro de gaveta bruto diam. 32mm (11/4") | und | 1 | 97.62 | 97.62
170323 | Registro de gaveta bruto diam. 40mm (11/2") | und | 1 | 119.16 | 119.16
170324 | Registro de gaveta bruto diam. 50mm (2") | und | 1 | 184.18 | 184.18
170325 | Registro de gaveta bruto diam. 65mm (21/2") | und | 1 | 406.81 | 406.81
170326 | Registro de gaveta bruto diam. 80mm (3") | und | 1 | 496.44 | 496.44
170327 | Registro de gaveta com canopla cromada diam. 15mm (1/2"), marcas de referência Fabrimar, Deca ou Docol | und | 1 | 123.97 | 123.97
170328 | Registro de gaveta com canopla cromada, diam. 20mm (3/4"), marcas de referência Fabrimar, Deca ou Docol | und | 1 | 124.84 | 124.84
170329 | Registro de gaveta com canopla cromada diam. 25mm (1"), marcas de referência Fabrimar, Deca ou Docol | und | 1 | 166.26 | 166.26
170330 | Registro de gaveta com canopla cromada diam 32mm (11/4"), marcas de referência Fabrimar, Deca ou Docol | und | 1 | 225.28 | 225.28
170331 | Registro de gaveta com canopla cromada, diam. 40mm (11/2"), marcas de referência Fabrimar, Deca ou Docol | und | 1 | 237.21 | 237.21
170332 | Válvula de retenção horizontal ou vertical diam. 15mm (1/2") | und | 1 | 83.09 | 83.09
170333 | Válvula de retenção horizontal ou vertical diam. 20mm (3/4") | und | 1 | 97.24 | 97.24
170334 | Válvula de retenção horizontal ou vertical diam. 25mm (1") | und | 1 | 110.64 | 110.64
170335 | Válvula de retenção horizontal ou vertical, diam. 32mm (11/4") | und | 1 | 154.99 | 154.99
170336 | Válvula de retenção horizontal ou vertical diam. 40mm (11/2") | und | 1 | 174.35 | 174.35
170337 | Válvula de retenção horizontal ou vertical diam. 50mm (2") | und | 1 | 280.1 | 280.1
170338 | Válvula de retenção horizontal ou vertical diam. 65mm (21/2") | und | 1 | 471.17 | 471.17
170339 | Válvula de retenção horizontal ou vertical, diam. 80mm (3") | und | 1 | 611.11 | 611.11
170345 | Válvula de descarga com canopla cromada de 32mm (11/4"), marcas de referência Fabrimar, Deca ou Docol | und | 1 | 355.21 | 355.21
170346 | Válvula de descarga com canopla cromada de 40mm (11/2"), marcas de referência Fabrimar, Deca ou Docol | und | 1 | 384.17 | 384.17
170347 | Válvula de PVC para lavatório, marcas de referência Astra, Cipla ou Akros | und | 1 | 9.32 | 9.32
170348 | Válvula de PVC para tanque, marcas de referência Astra, Cipla ou Akros | und | 1 | 10.98 | 10.98
170349 | Canopla para válvula de descarga, marcas de referência Fabrimar, Deca ou Docol | und | 1 | 96.03 | 96.03
170350 | Parafuso de fixação para lavatório ou vaso, inclusive colocação | und | 1 | 24.85 | 24.85
170351 | Torneira de parede cromada, marcas de referência Fabrimar (linha prática, ref.1157) , Deca ou Docol | und | 1 | 320.98 | 320.98
170352 | Válvula de Descarga com acabamento anti-vandalismo, marcas de referência Fabrimar, Deca ou Docol | und | 1 | 551.7 | 551.7
170353 | Torneira para lavatório linha anti-vandalismo, marcas de referência Fabrimar, Deca ou Docol | und | 1 | 856.92 | 856.92
170354 | Chuveiro completo, linha anti-vandalismo, marcas de referência Fabrimar, Deca ou Docol | und | 1 | 811.94 | 811.94
170357 | Chuveiro com desviador flexivel e ducha manual, mod. 1975C ref. Deca ou equivalente | und | 1 | 883.99 | 883.99
1705 | OUTROS APARELHOS
170502 | Caixa de descarga plástica de sobrepor 6/9 litros, ref. ASTRA, AKROS ou equivalente | und | 1 | 170.7 | 170.7
170506 | Reservatório de polietileno de 500 L, inclusive adaptadores com flanges de PVC e torneira de bóia de 3/4" | und | 1 | 614.11 | 614.11
170507 | Lavatório de aço inox, liga AISI 304, N° 18, marcas de referência Fisher, Metalpress ou Mekal, inclusive apoio de concreto, argamassa de apoio e assentamento, válvula e sifão cromados, exclusive torneira, conf. projeto | m | 1 | 1442.45 | 1442.45
170508 | Escovário de aço inox, liga AISI 304, N° 18, marcas de referência Fischer, Metalpress ou Mekal, inclusive apoio de concreto, argamassa de apoio e assentamento, válvula e sifão cromados, exclusive torneira, conf. projeto | m | 1 | 1442.45 | 1442.45
170509 | Tanque de aço inox nº 2, marcas de referência Fisher, Metalpress ou Mekal, inclusive válvula de metal e sifão | und | 1 | 2149.96 | 2149.96
170510 | Bebedouro de aço inox, marcas de referência Fisher, Metalpress ou Mekal, inclusive válvula, sifão cromado e torneiras, exclusive alvenaria, dim. 0.45x2.75 m, conforme detalhe em projeto | und | 1 | 4926.97 | 4926.97
170511 | Mictório coletivo de aço inox, liga AISI-304 n.18, marcas de referência Fisher, Metalpress ou Mekal, dimensões 1.80x0.30m, com tubo espargidor | und | 1 | 2190.43 | 2190.43
170512 | Cuba de aço inox n° 1(dim.460x300x150)mm, marcas de referência Franke, Strake, tramontina, inclusive válvula de metal 31/2" e sifão cromado 1 x 1/2", excl. torneira | und | 1 | 582.32 | 582.32
170514 | Tanque simples de aço inox Fischer, mod. TQ1-S AISI 304, ou equivalente nas marcas Metalpress ou Mekal, inclusive válvula de metal 1 1/4" e sifão cromado 2", excl. torneira | und | 1 | 1637.64 | 1637.64
170515 | Cuba p/ panelões de aço inox 80x60x40 cm, marcas de referência Fisher, Metalpress ou Mekal, inclusive válvula metal 1 1/4" e sifão cromado 1 x 1 1/2", excl. torneira | und | 1 | 1956.54 | 1956.54
170516 | Tanque duplo de aço inox AISI 304, marcas de referência Fisher (mod TQI-D) Metalpress ou Mekal, inclusive válvulas de metal 1 1/4" e sifão cromado 2", excl. torneiras | und | 1 | 3113.31 | 3113.31
170519 | Ducha manual Acqua jet , linha Aquarius, com registro ref.C 2195, marcas de referência Fabrimar, Deca ou Docol | und | 1 | 295.46 | 295.46
170524 | Cabide simples de um gancho, linha Versailles, ref. 08, acabamento cromado, da Moldenox, Docol ou Deca | und | 1 | 71.9 | 71.9
170528 | Reservatório de polietileno de 5.000 L, inclusive peça de madeira 6 x 16 cm para apoio, exclusive flanges e torneira de bóia | und | 1 | 4113.49 | 4113.49
170530 | Cuba em aço inox nº 02(dim.560x340x150)mm, marcas de referência Franke, Strake, tramontina, inclusive válvula de metal 31/2" e sifão cromado 1 x 1/2", excl. torneira | und | 1 | 486.34 | 486.34
170533 | Pia em aço inox com 01 cuba nº 1, dimensões de 0.60 x 1.50m, inclusive válvula tipo americana, exclusive sifão | und | 1 | 1692.02 | 1692.02
170534 | Pia em aço inox com 02 cubas nº 1, dimensões 0.60 x 2.50, inclusive válvula tipo americana, exclusive sifão | und | 1 | 2909.38 | 2909.38
170535 | Pia em aço inox com 01 cuba nº 1, dimensões de 0.60 x 1.80m, inclusive válvula americana, exclusive sifão | und | 1 | 1894.47 | 1894.47
170536 | Pia em aço inox com 02 cubas nº 2, dimensões de 0.60 x 2.10m, inclusive válvula americana, exclusive sifão | und | 1 | 2515.23 | 2515.23
170537 | Assento plástico para vaso sanitário, marcas de referência Deca, Celite ou Ideal Standard | und | 1 | 36.15 | 36.15
170538 | Chuveiro frio de PVC, marcas de referência Atlas, Cipla ou Akros | und | 1 | 32.85 | 32.85
170539 | Reservatório de polietileno de 500l, inclusive peça de madeira 6x16cm para apoio, exclusive flanges e torneira de bóia | und | 1 | 712 | 712
170540 | Reservatório de polietileno de 1000l, inclusive peça de madeira 6x16cm para apoio, exclusive flanges e torneira de bóia | und | 1 | 888.87 | 888.87
170541 | Filtro curto AP200, marca de referência Aqualar, inclusive refil(vela) | und | 1 | 164.12 | 164.12
170545 | Mictório de aço inox, marcas de referência Fisher, Metalpress ou Mekal, com 30 cm de largura e comp. variável, inclusive válvula tipo americana, engate flexível cromado, válvula de descarga, sifão cromado e conjunto de fixação | m | 1 | 1440.45 | 1440.45
170546 | Tanque em mármore sintético com 2 bojos, inclusive válvula e sifão em PVC | und | 1 | 376.82 | 376.82
170547 | Reservatório de polietileno de 310l, inclusive peça de madeira 6 x 16 cm p/ apoio, exclusive flange e torneira de bóia | und | 1 | 696 | 696
170548 | Reservatório de polietileno de 1500l, inclusive peça 6x16cm para apoio, exclusive flanges e torneira de bóia | und | 1 | 1562.2 | 1562.2
170549 | Reservatório de polietileno de 3000 litros, inclusive peça de apoio de 6x16 cm, exclusive flanges e torneira de bóia | und | 1 | 2583.09 | 2583.09
170550 | Reservatório de polietileno de 2000L, inclusive peça de apoio 6x16 cm, exclusive flanges e torneira de bóia | und | 1 | 1711.34 | 1711.34
170555 | Tanque de mármore sintético com um bojo, inclusive válvula e sifão em PVC | und | 1 | 242.62 | 242.62
170557 | Bebedouro em aço inox coletivo, marcas de referência Fisher, Metalpress ou Mekal, inclusive base de apoio em concreto e fechamento em alvenaria revestida com azulejo, inclusive válvula e sifão, exclusive torneiras | m | 1 | 1776.54 | 1776.54
170561 | Reservatório de polietileno de 15.000l, inclusive peça de madeira 5 x 16cm para apoio, exclusive flanges e torneiras de boia | und | 1 | 12441.42 | 12441.42
170562 | Bebebedouro elétrico de pressão para portadores de necessidades especiais IBBL BDF300 ou equivalente | und | 1 | 3585.02 | 3585.02
18 | APARELHOS ELÉTRICOS
1801 | LUMINÁRIAS
180101 | Luminária p/ duas lâmpadas fluorescentes 20W, completa, c/ reator duplo-127V partida rápida e alto fator de potência, soquete antivibratório e lâmpada fluorescente 20W-127V | und | 1 | 158.5 | 158.5
180102 | Luminária p/ duas lâmpadas fluorescentes 40W, completa, c/ reator duplo-127V partida rápida e alto fator de potência, soquete antivibratório e lâmpada fluorescente 40W-127V | und | 1 | 180.46 | 180.46
180107 | Luminária industrial a prova de tempo, 45 graus, wetzel ou equivalente, inclusive lampada mista 160W | und | 1 | 600.65 | 600.65
180108 | Luminária para uma lâmpada fluorescente 20W, completa, c/ reator simples-127V partida rápida alto fator de potência, soquete antivibratório e lâmpada fluorescente 20W-127V | und | 1 | 118.67 | 118.67
180109 | Luminária para uma lâmpada fluorescente 40W, completa, c/ reator simples-127V partida rápida alto fator de potência, soquete antivibratório e lâmpada fluorescente 40W-127V | und | 1 | 126.2 | 126.2
180110 | Arandela com lâmpada incandescente de 100W | und | 1 | 95.75 | 95.75
180115 | Luminária tipo globo de plástico 9x4", inclusive plafonier | und | 1 | 70.07 | 70.07
1802 | INTERRUPTORES E TOMADAS
180201 | Tomada padrão brasileiro linha branca, NBR 14136 2 polos + terra 10A/250V, com placa 4x2" | und | 1 | 38.23 | 38.23
180202 | Tomada padrão brasileiro linha branca, NBR 14136 2 polos + terra 20A/250V, com placa 4x2" | und | 1 | 44.93 | 44.93
180204 | Interruptor de uma tecla simples 10A/250V, com placa 4x2" | und | 1 | 33.87 | 33.87
180205 | Interruptor de duas teclas simples 10A/250V, com placa 4x2" | und | 1 | 57.76 | 57.76
180206 | Interruptor de uma tecla paralelo 10A/250V, com placa 4x2" | und | 1 | 41.24 | 41.24
180207 | Interruptor de uma tecla simples 10A/250V e uma tomada 3 polos 10A/250V, padrão brasileiro, NBR 14136, linha branca, com placa 4x2" | und | 1 | 62.12 | 62.12
180208 | Interruptor de duas teclas simples 10A/250V e uma tomada 3 polos universal 10A/250V, com placa 4x2" | und | 1 | 86.01 | 86.01
180209 | Interruptor pulsador de campainha 10A/250V, com placa 4x2" | und | 1 | 33.03 | 33.03
180210 | Tomada de 3 polos 20A/250V, com placa 4x2" | und | 1 | 44.63 | 44.63
180211 | Interruptor de três teclas simples 10 A/250 V e duas teclas simples 10A/250V, com placa 4x4" | und | 1 | 142.98 | 142.98
180212 | Interruptor de três teclas simples 10A/250V, c/ placa 4x2" | und | 1 | 81.65 | 81.65
180217 | Espelho para caixa estampada 4 x 2" | und | 1 | 8.21 | 8.21
180218 | Espelho para caixa estampada 4 x 4" | und | 1 | 20.01 | 20.01
180220 | Tomada coaxial 75 ohms para TV | und | 1 | 39.51 | 39.51
1803 | BOMBAS
180301 | Bomba centrífuga trifásica 5CV, modelo 620 Dancor, ou equivalente | und | 1 | 4028.78 | 4028.78
180302 | Bomba centrífuga monofásica 1/2 CV | und | 1 | 999.77 | 999.77
180303 | Bomba centrífuga monofásica 3/4 CV | und | 1 | 1434.44 | 1434.44
180304 | Bomba centrifuga trifásica 2CV | und | 1 | 1591.51 | 1591.51
180305 | Bomba elétrica centrífuga monofásica 1 CV | und | 1 | 1614.15 | 1614.15
1804 | POSTES
180405 | Poste circular de concreto 11 m padrão ESCELSA, incl. luminária tipo 1 pétala mod. BETA II c/1 lâmpada VS 400W, reator alto fator de potência 400W/220V e relé fotoelétrico, Tecnowatt ou equivalente | und | 1 | 3762.83 | 3762.83
180408 | Poste circular de concreto 11m padrão ESCELSA, incl. 3 projetores PL 400 MA c/ lâmpada VM 400W, reator tipo externo 400 W /220V alto fator de potência, Tecnowatt ou equivalente. | und | 1 | 4652.83 | 4652.83
1807 | VENTILADORES
180702 | Ventilador de teto base madeira sem alojamento para luminária, ref. Tron ou equivalente, com comando de interruptor simples, sem dimer para regulagem de velocidade | und | 1 | 284.03 | 284.03
1808 | OUTROS APARELHOS
180803 | Campainha tipo timbre Pial, cod. 412.77 ou equivalente | und | 1 | 163.02 | 163.02
180804 | Campainha tipo prato Pial, cod. 414.18 | und | 1 | 928.79 | 928.79
180809 | Chuveiro elétrico tipo ducha Lorenzet ou Corona | und | 1 | 104.13 | 104.13
1810 | LUMINARIAS PARA LÂMPADAS LED
181001 | Luminaria sobrepor compl., corpo ch. aço pintada branca, refletor, aletas parabólicas alum.alta pureza e refletância inclusive 2 lâmpadas LED T8 9W temp. de cor 5000k c/ 60cm - Ref. CS216AL-N - AMES, 663 - LUMAVI OU EQUIVALENTE | und | 1 | 149.33 | 149.33
181002 | Luminaria sobrepor compl., corpo ch. aço pintada branca, refletor aletas parabólicas alum.alta pureza e refletância inclusive 2 lâmpadas LED T8 20W temp. de cor 5000k bivolt c/ 1,20m - Ref. CS232AL-N - AMES, 664 - LUMAVI OU EQUIVALENTE | und | 1 | 198.91 | 198.91
181003 | Luminaria embutir compl., corpo ch. aço pintada branca, refletor aletas parabólicas alum.alta pureza e refletância inclusive 2 lâmpadas LED T8 9W temp. de cor 5000k c/ 60cm - REF. CE216AL-N - AMES, 901 - LUMAVI OU EQUIVALENTE | und | 1 | 149.11 | 149.11
181004 | Luminaria embutir compl., corpo ch. aço pintada branca, refletor, aletas parabólicas alum.alta pureza e refletância inclusive 2 lâmpadas LED T8 18W temp. de cor 5000k c/ 1,20m - Ref. CE232AL-N - AMES, 900 - LUMAVI -LDEF 2X32W - LUMILUZ OU EQUIVALENTE | und | 1 | 193.69 | 193.69
181005 | Luminária sobrepor compl., corpo ch. aço pintada branca, refletor,aletas parabólicas alum.alta pureza e refletância inclusive 4 lâmpadas LED T8 9W temp. de cor 5000k bivolt c/ 60cm - CS416AL-N - AMES, 665 - LUMAVI OU EQUIVALENTE | und | 1 | 282.35 | 282.35
181007 | Luminária embutir compl., corpo ch. aço pintada branca, refletor,aletas parabólicas alum.alta pureza e refletância nclusive 4 lâmpadas LED T8 9W temp. de cor 5000k - Ref.CE416AL-N - AMES, 6026 - LUMAVI OU EQUIVALENTE | und | 1 | 269.02 | 269.02
19 | PINTURA
1901 | SOBRE PAREDES E FORROS
190101 | Emassamento de paredes e forros, com duas demãos de massa à base de PVA, marcas de referência Suvinil, Coral ou Metalatex | m2 | 1 | 11.43 | 11.43
190102 | Emassamento de paredes e forros, com duas demãos de massa à base de óleo, marcas de referência Suvinil, Coral ou Metalatex | m2 | 1 | 20.11 | 20.11
190103 | Emassamento de paredes e forros, com duas demãos de massa acrílica, marcas de referência Suvinil, Coral ou Metalatex | m2 | 1 | 15.85 | 15.85
190104 | Pintura com tinta látex PVA, marcas de referência Suvinil, Coral ou Metalatex, inclusive selador em paredes e forros, a três demãos | m2 | 1 | 20.72 | 20.72
190105 | Pintura com tinta esmalte sintético, marcas de referência Suvinil, Coral ou Metalatex, inclusive selador acrílico, em paredes a três demãos | m2 | 1 | 25.13 | 25.13
190106 | Pintura com tinta acrílica, marcas de referência Suvinil, Coral ou Metalatex, inclusive selador acrílico, em paredes e forros, a três demãos | m2 | 1 | 21.09 | 21.09
190107 | Pintura com nata de cimento sobre superfície áspera a três demãos | m2 | 1 | 3.27 | 3.27
190108 | Pintura a cal a três demãos, em paredes internas ou externas | m2 | 1 | 11.69 | 11.69
190109 | Pintura de letra em parede dim. 20x30cm com tinta látex acrílica, marcas de referência Suvinil, Coral ou Metalatex | und | 1 | 67.37 | 67.37
190114 | Selador acrílico a uma demão, marcas de referência Suvinil, Coral ou Metalatex | m2 | 1 | 4.76 | 4.76
190115 | Pintura com tinta látex PVA, marcas de referência Suvinil, Coral ou Metalatex, inclusive selador, em paredes e forros, a duas demãos | m2 | 1 | 16.87 | 16.87
190116 | Pintura com tinta esmalte sintético, marcas de referência Suvinil, Coral e Metalatex, inclusive selador acrílico, em paredes, a duas demãos | m2 | 1 | 20.2 | 20.2
190117 | Pintura com tinta acrílica, marcas de referência Suvinil, Coral e Metalatex, inclusive selador acrílico, em paredes e forros, a duas demãos | m2 | 1 | 17.13 | 17.13
190121 | Liquido selador para tinta PVA, a uma demão, marcas de referência Suvinil, Coral ou Metalatex | m2 | 1 | 2.06 | 2.06
1902 | SOBRE CONCRETO OU BLOCOS CERÂMICOS APARENTES
190201 | Pintura com verniz acrílico, marcas de referência Suvinil, Coral ou Metalatex, sobre concreto ou blocos aparentes, a duas demãos | m2 | 1 | 8.95 | 8.95
190202 | Pintura à base de silicone, marcas de referência Suvinil, Coral ou Metalatex, sobre paredes de blocos cerâmicos ou concreto, a uma demão | m2 | 1 | 18.08 | 18.08
190203 | Pintura com tinta acrílica, marcas de referência Suvinil, Coral ou Metalatex, inclusive selador acrílico, sobre concreto ou blocos de concreto, a três demãos | m2 | 1 | 19.69 | 19.69
190204 | Pintura com tinta acrílica, marcas de referência Suvinil, Coral ou Metalatex, inclusive selador acrílico, em cobogós de concreto, a duas demãos | m2 | 1 | 25.95 | 25.95
190205 | Caiação de meio-fio, a três demãos | m2 | 1 | 9.31 | 9.31
190211 | Pintura com tinta PVA, sobre concreto ou bloco de concreto, a duas demãos, marcas de referência Suvinil, Coral ou Metalatex | m2 | 1 | 16.87 | 16.87
1903 | SOBRE MADEIRA
190301 | Emassamento de esquadrias de madeira, com duas demãos de massa à base de óleo, marcas de referência Suvinil, Coral ou Metalatex | m2 | 1 | 18.9 | 18.9
190302 | Pintura com tinta esmalte sintético, marcas de referência Suvinil, Coral ou Metalatex, inclusive fundo branco nivelador, em madeira, a duas demãos | m2 | 1 | 22.64 | 22.64
190303 | Pintura com verniz brilhante, linha Premium, marcas de referência Suvinil, Coral ou Metalatex, em madeira, a três demãos | m2 | 1 | 29.6 | 29.6
190306 | Pintura com verniz filtro solar fosco, linha Premium, em madeira, a três demãos, marcas de referência Suvinil, Coral ou Metalatex | m2 | 1 | 21.39 | 21.39
1904 | SOBRE METAL
190417 | Pintura com tinta esmalte sintético, marcas de referência Suvinil, Coral ou Metalatex, a duas demãos, inclusive fundo anticorrosivo a uma demão, em metal | m2 | 1 | 20.01 | 20.01
190418 | Pintura de superfície metálica com uma demão de primer Epoxi e duas demãos de tinta à base de Epoxi | m2 | 1 | 38.35 | 38.35
1905 | SOBRE ELEMENTOS ESPECIAIS
190501 | Pintura de letras em chapas de ferro, dimensões 20x30cm, com tinta óleo ou esmalte, a duas demãos, marcas de referência Suvinil, Coral ou Metalatex | und | 1 | 4.72 | 4.72
1906 | SOBRE PISOS
190601 | Pintura à base de epoxi, marcas de referência Suvinil, Coral ou Metalatex, em faixas com largura de 5 cm, para demarcação de quadra de esportes | m | 1 | 30.04 | 30.04
190602 | Pintura com tinta à base de resinas acrílicas, marcas de referência Suvinil, Coral ou Metalatex, sobre piso de concreto, a duas demãos | m2 | 1 | 32.75 | 32.75
190603 | Pintura sobre pisos, marcas de referência Novacor, Coral ou Suvinil, a duas demãos, Linha Premium | m2 | 1 | 18.04 | 18.04
190604 | Pintura à base de epoxi, marcas de referência Suvinil, Coral ou Metalatex, em faixas com largura de 8 cm, para demarcação de quadra de esportes | m | 1 | 48.05 | 48.05
190605 | Aplicação de tinta epóxi de alta espessura semibrilhante sobre piso de concreto a três demãos, inclusive selador epóxi a uma demão - Ref. Intergard 2005 e 2001 - Internacional ou equivalente | m2 | 1 | 49.16 | 49.16
20 | SERVIÇOS COMPLEMENTARES EXTERNOS
2001 | MUROS E FECHAMENTOS
200101 | Alambrado c/ tela losangular de arame fio 12 malha 2" revest. em PVC com tubo de ferro galvanizado vertical de 2 1/2" e horizontal de 1" incl. portão, pintados com esmalte sobre fundo anticorrosivo | m2 | 1 | 280.46 | 280.46
200104 | Cerca de madeira com ripas de 7 x 2 cm, altura de 1.50 m e caibro de 8 x 8 cm em madeira de lei espaçados a cada 2.0 m | m | 1 | 305.29 | 305.29
200105 | Cerca com tela fio 16 malha losangular de 2", fixadas c/ grampos em pontaletes de madeira de lei 8x8cm espaçados de 1.5m, com bases concretadas e com três fios tensores de arame galvanizado n.12 | m | 1 | 208.9 | 208.9
200107 | Cerca com cinco fios de arame liso n. 12 fixados com grampos em pontaletes de madeira de lei de 8 x 8cm a cada 2.0 m e altura livre de 1.6 m | m | 1 | 120.06 | 120.06
200108 | Muro de arrimo de concreto ciclópico com aterro na parte posterior, inclusive forma de madeira e dreno de brita | m3 | 1 | 959.79 | 959.79
200120 | Cerca H=2.30cm, c/tela losang. arame fio 12 malha 2" revest. em PVC com mourão curvo de concreto H=3,20m, secção T, fixado emsolo, a cada 3m, c/3 fios de arame farpado na parte curva, incl 3 fios tensores, chumbadores e sapata de 40x40x50cm | m | 1 | 248.91 | 248.91
200124 | Muro de alvenaria de blocos cerâmicos 10x20x20cm, c/ pilares a cada 2 m, esp. 10cm e h=2.5m, revestido com chapisco, reboco e pintura acrílica a 2 demãos, incl. pilares, cintas e sapatas, empregando arg. cimento cal e areia | m | 1 | 822.28 | 822.28
200128 | Alambrado sobre muro existente, executado em tela fio 12 malha 3", com 02 fios tensores, fixados em tubos de FG 11/2" colocados a cada 3m (h do alambrado =1,5m), inlcusive chumbamento no muro | m2 | 1 | 291.5 | 291.5
200129 | Cerca com mourão de concreto reto H=2.5, base quadrada 10x10cm, fixado em solo a cada 3.0m, com 10 fios de arame galvanizado liso nº 10 | m | 1 | 108.12 | 108.12
200130 | Gradil H = 1.90m padrão SEDU em tudo de FG 2" e barra chata de 11/2"x1/4", para fixação sobre mureta conforme projeto, exclusive a mureta. | m | 1 | 1139.93 | 1139.93
200131 | Gradil H = 1.90m padrão SEDU em tubo de FG 31/2" e barra chata de 2"x1/4" para fixação sobre mureta conforme projeto, exclusive a mureta. | m | 1 | 2058.75 | 2058.75
2002 | PAVIMENTAÇÃO
200202 | Meio-fio de concreto pré-moldado com dimensões de 15x12x30x100 cm , rejuntados com argamassa de cimento e areia no traço 1:3 | m | 1 | 50.02 | 50.02
200206 | Blocos pré-moldados de concreto tipo pavi-s ou equivalente, espessura de 8 cm e resistência a compressão mínima de 35MPa, assentados sobre colchão de pó de pedra na espessura de 10 cm | m2 | 1 | 76.86 | 76.86
200209 | Passeio de cimentado camurçado com argamassa de cimento e areia no traço 1:3 esp. 1.5cm, e lastro de concreto com 8cm de espessura, inclusive preparo de caixa | m2 | 1 | 133.05 | 133.05
200214 | Blocos pré-moldados de concreto tipo pavi-s ou equivalente, espessura 10 cm e resistência a compressão mínima de 35MPa, assentados sobre colchão de pó de pedra na espessura de 10 cm | m2 | 1 | 95.1 | 95.1
200223 | Execução de lastro de brita nº 02 sob passeios e ciclovias, incl. escavação | m3 | 1 | 197.83 | 197.83
200229 | Meio-fio de concreto moldado in-loco com formas de chapa compensada resinada 6mm, nas dimensões 10 x 30 cm, incl. escavação, reaterro e bota-fora | m | 1 | 72.55 | 72.55
200237 | Blocos pré-moldados de concreto tipo pavi-s ou equivalente, espessura de 6 cm e resistência a compressão mínima de 35MPa, assentados sobre colchão de pó de pedra na espessura de 10 cm | m2 | 1 | 66.3 | 66.3
200243 | Canaleta no piso em concreto simples com dimensões internas de 20 x 10 cm e grelha em ferro diam. 1/2" a cada 3 cm fixados em cantoneira de 3/4" x 1/8" apoiada sobre requadro em cantoneira de 1" x 3/16" | m | 1 | 304.65 | 304.65
200253 | Fornecimento e assentamento de ladrilho hidráulico pastilhado, vermelho, dim. 20x20 cm, esp. 1.5cm, assentado com pasta de cimento colante, exclusive regularização e lastro | m2 | 1 | 68.35 | 68.35
200254 | Fornecimento e assentamento de ladrilho hidráulico ranhurado, vermelho, dim. 20x20 cm, esp. 1.5cm, assentado com pasta de cimento colante, exclusive regularização e lastro | m2 | 1 | 68.35 | 68.35
2003 | PAISAGISMO
200303 | Fornecimento de grama tipo esmeralda em placas com espessura de 0.06 m, exclusive plantio | m2 | 1 | 13.13 | 13.13
200305 | Fornecimento e espalhamento de areia média lavada | m3 | 1 | 152.68 | 152.68
200306 | Fornecimento e espalhamento de brita 1 ou 2 | m3 | 1 | 160.92 | 160.92
200307 | Fornecimento e espalhamento de terra vegetal | m3 | 1 | 202.07 | 202.07
200323 | Fornecimento e espalhamento de pó de pedra | m3 | 1 | 128.15 | 128.15
200326 | Fornecimento e plantio de grama em placas tipo esmeralda, inclusive fornecimento de terra vegetal | m2 | 1 | 26.2 | 26.2
2004 | TRATAMENTO, CONSERVAÇÃO E LIMPEZA
200401 | Limpeza geral da obra (edificação) | m2 | 1 | 9.84 | 9.84
200402 | Limpeza geral de obras (quadras, praças e jardins) | m2 | 1 | 0.98 | 0.98
200404 | Limpeza de pisos e revestimentos cerâmicos | m2 | 1 | 19.13 | 19.13
2005 | DIVERSOS EXTERNOS
200511 | Banco de concreto aparente com tampo de 40x40x5 cm e base de 20x20x36 cm para mesa de jogos, conforme detalhe em projeto | und | 1 | 167.36 | 167.36
200512 | Mesa de concreto aparente com tampo de 60x60x5 cm, base de 30x30x75 cm e tabuleiro 40x40cm embutido no concreto, feito com pastilhas de mármore branco e granito preto de 5x5x2cm conf. projeto | und | 1 | 462.38 | 462.38
200513 | Escada tipo marinheiro de tubo de ferro 1" e 3/4", com h=4.20m, para acesso a caixa d'água, inclusive pintura em esmalte sintético, conforme detalhe em projeto | und | 1 | 1831.89 | 1831.89
200562 | Caixa pré-moldada de concreto para aparelho de ar condicionado de 18.000 BTU | und | 1 | 376.67 | 376.67
200563 | Banco de concreto armado aparente com apoios de alvenaria assentada com argamassa de cimento, cal e areia, largura de 0,50m e espessura de 0,05m | m | 1 | 165.65 | 165.65
200572 | Poço c/ anéis pré-moldados diam. 1.5m e profundidade de 7m, inclusive fornecimento | und | 1 | 2604.72 | 2604.72
200573 | Bicicletário em tubo de ferro galvanizado 1" e ferro liso 1/2", inclusive pintura, conforme projeto padrão SEDU | m | 1 | 262.59 | 262.59
200576 | Placa para inauguração de obra em alumínio polido e=4mm, dimensões 40 x 50 cm, gravação em baixo relevo, inclusive pintura e fixação | und | 1 | 768.47 | 768.47
2007 | QUADRA DE ESPORTES (Ver nota 9 da planilha)
200702 | Piso quadra poliesp. fck=25MPa, esp.=10 cm, armado c/ tela Q138, concret camada única bombeável c/ brita n. 1, acab. sup. c/ rotoalisador, juntas c/ corte serra diamant. preench. c/ mastique, base 5cm solo brita 30% e resina endur | m2 | 1 | 119.5 | 119.5
200703 | Pintura à base de epoxi, marcas de referência Suvinil, Coral ou Novacor, em faixas com largura de 5cm, para demarcação de quadras de esportes | m | 1 | 30.04 | 30.04
200704 | Pintura com tinta à base de resinas acrílicas, marcas de referencia Suvinil, Coral ou Novacor, sobre piso de concreto a duas demãos | m2 | 1 | 32.75 | 32.75
200705 | Rede para voleibol com malha grossa, faixas de lona superior e inferior | und | 1 | 178.33 | 178.33
200706 | Suporte para tabela de basquete de concreto armado Fck = 15MPa, inclusive forma, armação, lançamento e desforma | und | 1 | 3831.08 | 3831.08
200707 | Trave para futebol de salão de tubo de ferro galvanizado 3", com recuo, removível, dimensões oficiais 3x2m | und | 1 | 1830.45 | 1830.45
200708 | Conjunto de poste de voleibol de tubo de ferro galvanizado 3"e parte móvel de 21/2", inclusive carretilha, furo com tubo de ferro galvanizado de 31/2"e tampão de furo | und | 1 | 1768.42 | 1768.42
200709 | Tabela de basquete de madeira, com aro, inclusive colocação | und | 1 | 948.77 | 948.77
200711 | Alambrado com tela fio 12, malha de 1", tubos de ferro galvanizado verticais de 2" e tubos de ferro galvanizado horizontais de 1" soldados nas partes superior e inferior, inclusive portão | m2 | 1 | 335.31 | 335.31
200713 | Rede para futebol de salão | und | 1 | 225.78 | 225.78
200714 | Preparo, regularização e compactação do terreno (compactador manual) para execução de piso de quadra | m2 | 1 | 13.06 | 13.06
200715 | Mureta em alvenaria de blocos cerâmicos 10x20x20cmm, h=0.60cm, para fechamento de quadra, com pilaretes de travamento em concreto armado a cada 3m, inclusive chapisco | m2 | 1 | 165.4 | 165.4
200716 | Parede em alvenaria de bloco cerâmico 10x20x20cm, h=2m, para proteção de fundo de gol (quadra poliesportiva), com pilares em concreto armado a cada 3m para travamento, inclusive chapisco | m2 | 1 | 140.71 | 140.71
200717 | Goivete nas dimensões 2x1 executado sobre alvenaria chapiscada e rebocada | m | 1 | 5.02 | 5.02
200720 | Forn e assent de telhas de liga de alumínio e zinco (galvalume), ondulada, esp. mínima 0.43mm, alt. mínima de onda 17mm, sobrep. lateral de uma onda e longit. 200mm c/ mínimo de 3 apoios, assent. c/ utiliz. de fitas anti-corrosiva | m2 | 1 | 70.04 | 70.04
200721 | Rede de proteção em nylon malha 10x10 cm para proteção de quadra de esportes | m2 | 1 | 15.76 | 15.76
200722 | Projetor marca de referência tecnowatt PL 400MA com lâmpada Vapor de Mercúrio 400W | und | 1 | 462.66 | 462.66
200725 | Pintura a base de epoxi, marcas de referência Suvinil, Coral ou Novacor, em faixas largura de 8cm para demarcação de quadra de esportes | m | 1 | 48.05 | 48.05
200726 | Recuperação de piso de quadra com demolição parcial do concreto e aplicação de granilite, inclusive regularização | m2 | 1 | 133.7 | 133.7
200728 | Alambrado com tela losangular de arame fio 12, malha 2" revestido em PVC com tubo de ferro galvanizado vertical de 21/2" e horizontal de 1", inclusive portão, pintados com esmalte sobre fundo anti corrosivo | m2 | 1 | 251.91 | 251.91
200738 | Estrut. metálica p/ quadra poliesp. coberta constituída por perfis formados a frio, aço estrutural ASTM A-570 G33 (terças) ASTM A-36 (demais perfis) c/ o sistema de trat. e pint conf descrito em notas da planilha | kg | 1 | 37.69 | 37.69
21 | SERVIÇOS COMPLEMENTARES INTERNOS
2101 | QUADROS DE GIZ / AVISO
210105 | Quadro de avisos de fórmica lisa brilhante | m2 | 1 | 111.98 | 111.98
210109 | Quadro mural de azulejo extra 15 x 15 cm e moldura de madeira de lei de 7.0 x 2.5 cm nas dimensões de 2.09 x 1.04 m | und | 1 | 744.84 | 744.84
210114 | Quadro pincel novo, completo, de laminado melamínico alta pressão, "LOUSA" quadriculado, cor branco brilhante, linha Lousas, padrão F608 Brancoline, esp. 1mm, incl. requadro madeira 2.5 x 5.0 cm e porta pincel, dim. 3.95 x 1.29 m | und | 1 | 3856.96 | 3856.96
2102 | ARMÁRIOS E PRATELEIRAS
210210 | Prateleiras em granito cinza andorinha, esp. 2cm | m2 | 1 | 321.22 | 321.22
2103 | DIVERSOS INTERNOS
210301 | Guarda corpo de tubo de ferro galvanizado, diâm. 3" e 2", h=0.8 m inclusive pintura a óleo ou esmalte | m | 1 | 423.15 | 423.15
210302 | Corrimão de tubo de ferro galvanizado diâmetro 3" fixado na parede a cada 1.50m, inclusive pintura a óleo ou esmalte | m | 1 | 326.61 | 326.61
210304 | Banco de concreto armado aparente Fck=15 MPa, com apoios de concreto, largura de 45cm, espessura de 7cm e altura de 45cm | m | 1 | 228.01 | 228.01
210316 | Alçapão de visita ao barrilete de chapa de madeira de lei medindo 60x60cm, inclusive dobradiça, marco, alizar e fechadura, emassamento e pintura | und | 1 | 652.02 | 652.02
210321 | Proteção para caixa de descarga em malha de ferro 3/4" fio 12, perfil "L" 1" e barra chata 3/4" x 1/8", conf. detalhe | und | 1 | 199.42 | 199.42
210322 | Corrimão em tubo de ferro galvanizado diam. 2" com chumbadores a cada 1.5m | m | 1 | 160.47 | 160.47
22 | APOIO
2208 | Locação de veículo tipo Gol 1.000 a gasolina ou equivalente, com até 1 (um) ano de uso, em bom estado de conservação com:
220803 | (Gol 1.000 4P- gasolina - preço LABOR) Seguro total, manutenção, combustível, eventuais taxas e emolumentos, bem como eventual substituição do veículo (se necessário), sem motorista, utilização até 2.000 (dois mil) km/mês | mês | 1 | 4080.06 | 4080.06
31 | SERVIÇOS GERAIS
3106 | MÃO DE OBRA - (MENSALISTAS - LEIS SOCIAIS = 5%)
310601 | Estagiário 4 horas - UFES (Leis Sociais = 5%) | MS | 1 | 1155 | 1155
3108 | ENCARGOS COMPLEMENTARES - EQUIPAMENTOS DE PROTEÇÃO INDIVIDUAL
310801 | Capacete de obra | und | 1 | 14.28 | 14.28
310802 | Uniforme de obra (Calça e camisa) | und | 1 | 109.6 | 109.6
310803 | Veste de segurança | und | 1 | 30.37 | 30.37
310804 | Bota de segurança (par) | und | 1 | 62.07 | 62.07
310805 | Óculos de proteção | und | 1 | 3.92 | 3.92
310806 | Luva de raspa (par) | und | 1 | 11.39 | 11.39
310807 | Capa de chuva | und | 1 | 20.51 | 20.51
310808 | Máscara de ar | und | 1 | 2.93 | 2.93
310809 | Cinto de segurança | und | 1 | 124.13 | 124.13
3109 | ENCARGOS COMPLEMENTARES - FERRAMENTAS MANUAIS
310901 | Picareta com cabo | und | 1 | 88.62 | 88.62
310902 | Pá de pedreiro com cabo | und | 1 | 40.72 | 40.72
310903 | Enxada com cabo | und | 1 | 49.09 | 49.09
310904 | Serrote 26" | und | 1 | 64.63 | 64.63
310905 | Martelo com cabo | und | 1 | 30.28 | 30.28
310906 | Nivel de pedreiro | und | 1 | 24.08 | 24.08
310907 | Alicate universal | und | 1 | 29.78 | 29.78
310908 | Marreta 5 Kg com cabo | und | 1 | 130.77 | 130.77
310909 | Chave de grifo 10" | und | 1 | 44.77 | 44.77
310910 | Jogo de chave de fenda | und | 1 | 48.95 | 48.95
310911 | Cavadeira de braço | und | 1 | 46.9 | 46.9
310912 | Serra Tico-tico | und | 1 | 460.71 | 460.71
310913 | Serra de disco (circular) | und | 1 | 654.73 | 654.73
310914 | Carrinho de mão | und | 1 | 276.82 | 276.82
3125 | MÃO DE OBRA (MENSALISTAS - COM DESONERAÇÃO - LEIS SOCIAIS=49,11%)
312501 | Tecnico Segundo Grau -A-(Leis Sociais = 49,11%) | mês | 1 | 5495.45 | 5495.45
312502 | Engenheiro Senior(Leis Sociais = 49,11%) | mês | 1 | 20666.65 | 20666.65
312503 | Programador (Leis Sociais = 49,11%) | mês | 1 | 8603.65 | 8603.65
312504 | Digitador - 6 Horas(Leis Sociais = 49,11%) | mês | 1 | 2633.28 | 2633.28
312505 | Engenheiro Junior (Leis Sociais = 49,11%) | mês | 1 | 14761.89 | 14761.89
312506 | Tecnico Segundo Grau -B (Leis Sociais = 49,11%) | mês | 1 | 4391.29 | 4391.29
312507 | Tecnico Segundo Grau-C - (Leis Sociais = 49,11%) | mês | 1 | 3976.76 | 3976.76
312508 | Gerente de Projeto (Leis Sociais = 49,11%) | mês | 1 | 11779.69 | 11779.69
312509 | Analista de Sistemas (Leis Sociais = 49,11%) | mês | 1 | 9781.62 | 9781.62
312510 | Analista de Desenvolvimento (Leis Sociais = 49,11%) | mês | 1 | 9781.62 | 9781.62
312511 | Gerente Bd/Servidores/Redes (Leis Sociais = 49,11%) | mês | 1 | 9990.37 | 9990.37
312512 | Designer Gráfico (Leis Sociais = 49,11%) | mês | 1 | 9155.35 | 9155.35
312513 | Analista Sistemas/Suporte(Leis Sociais = 49,11%) | mês | 1 | 9785.34 | 9785.34
312514 | Coordenador Tecnico Especialista(Leis Sociais = 49,11%) | mês | 1 | 21173.62 | 21173.62
312515 | Cotador(Leis Sociais = 49,11%) | mês | 1 | 5487.25 | 5487.25
312516 | Tecnico Nivel Superior (Leis Sociais = 49,11%) | mês | 1 | 11846.79 | 11846.79
312517 | Engenheiro Pleno(Leis Sociais = 49,11%) | mês | 1 | 17714.27 | 17714.27
312518 | Almoxarife(Leis Sociais = 49,11%) | mês | 1 | 2450.77 | 2450.77
312519 | Mestre Obras Senior (Leis Sociais = 49,11%) | mês | 1 | 4409.62 | 4409.62
312520 | Vigia (Leis Sociais = 49,11%) | mês | 1 | 1791.11 | 1791.11
312522 | Encarregado de Turma (Leis Sociais = 49,11%) | mês | 1 | 3391.95 | 3391.95
3126 | MÃO DE OBRA (MENSALISTAS - SEM DESONERAÇÃO - LEIS SOCIAIS=72,68%)
312601 | Tecnico Segundo Grau -A-(Leis Sociais = 72,68%) | mês | 1 | 6364.12 | 6364.12
312602 | Engenheiro Senior (Leis Sociais = 72,68%) | mês | 1 | 23933.45 | 23933.45
312603 | Programador (Leis Sociais = 72,68%) | mês | 1 | 9963.64 | 9963.64
312604 | Digitador - 6 Horas (Leis Sociais = 72,68%) | mês | 1 | 3049.53 | 3049.53
312605 | Engenheiro Junior (Leis Sociais = 72,68%) | mês | 1 | 17095.32 | 17095.32
312606 | Tecnico Segundo Grau -B (Leis Sociais = 72,68%) | mês | 1 | 5085.43 | 5085.43
312607 | Tecnico Segundo Grau-C - (Leis Sociais = 72,68%) | mês | 1 | 4605.38 | 4605.38
312608 | Gerente de Projeto (Leis Sociais = 72,68%) | mês | 1 | 13641.72 | 13641.72
312609 | Analista de Sistemas (Leis Sociais = 72,68%) | mês | 1 | 11327.81 | 11327.81
312610 | Analista de Desenvolvimento (Leis Sociais = 72,68%) | mês | 1 | 11327.81 | 11327.81
312611 | Gerente Bd/Servidores/Redes (Leis Sociais = 72,68%) | mês | 1 | 11569.56 | 11569.56
312612 | Designer Gráfico (Leis Sociais = 72,68%) | mês | 1 | 10602.55 | 10602.55
312613 | Analista Sistemas/Suporte (Leis Sociais = 72,68%) | mês | 1 | 11332.13 | 11332.13
312614 | Coordenador Tecnico Especialista (Leis Sociais = 72,68%) | mês | 1 | 24520.56 | 24520.56
312615 | Cotador (Leis Sociais = 72,68%) | mês | 1 | 6354.62 | 6354.62
312616 | Tecnico Nivel Superior (Leis Sociais = 72,68%) | mês | 1 | 13719.43 | 13719.43
312617 | Engenheiro Pleno (Leis Sociais = 72,68%) | mês | 1 | 20514.38 | 20514.38
312618 | Almoxarife (Leis Sociais = 72,68%) | mês | 1 | 2838.17 | 2838.17
312619 | Mestre Obras Senior (Leis Sociais = 72,68%) | mês | 1 | 5106.65 | 5106.65
312620 | Vigia (Leis Sociais = 72,68%) | mês | 1 | 2074.23 | 2074.23
312621 | Aux Almoxarife (Leis Sociais = 72,68%) | mês | 1 | 2074.23 | 2074.23
312622 | Encarregado de Turma (Leis Sociais = 72,68%) | mês | 1 | 3928.12 | 3928.12
3127 | MÃO DE OBRA (MENSALISTAS - COM DESONERAÇÃO - LEIS SOCIAIS=48,84%)
312701 | Tecnico Segundo Grau -A-(Leis Sociais = 48,84%) | mês | 1 | 5485.5 | 5485.5
312702 | Engenheiro Senior(Leis Sociais = 48,84%) | mês | 1 | 20629.22 | 20629.22
312703 | Programador (Leis Sociais = 48,84%) | mês | 1 | 8588.07 | 8588.07
312704 | Digitador - 6 Horas(Leis Sociais = 48,84%) | mês | 1 | 2628.51 | 2628.51
312705 | Engenheiro Junior (Leis Sociais = 48,84%) | mês | 1 | 14735.16 | 14735.16
312706 | Tecnico Segundo Grau -B (Leis Sociais = 48,84%) | mês | 1 | 4383.34 | 4383.34
312707 | Tecnico Segundo Grau-C - (Leis Sociais = 48,84%) | mês | 1 | 3969.56 | 3969.56
312708 | Gerente de Projeto (Leis Sociais = 48,84%) | mês | 1 | 11758.36 | 11758.36
312709 | Analista de Sistemas (Leis Sociais = 48,84%) | mês | 1 | 9763.9 | 9763.9
312710 | Analista de Desenvolvimento (Leis Sociais = 48,84%) | mês | 1 | 9763.9 | 9763.9
312711 | Gerente Bd/Servidores/Redes (Leis Sociais = 48,84%) | mês | 1 | 9972.28 | 9972.28
312712 | Designer Gráfico (Leis Sociais = 48,84%) | mês | 1 | 9138.78 | 9138.78
312713 | Analista Sistemas/Suporte(Leis Sociais = 48,84%) | mês | 1 | 9767.63 | 9767.63
312714 | Coordenador Tecnico Especialista(Leis Sociais = 48,84%) | mês | 1 | 21135.28 | 21135.28
312715 | Cotador(Leis Sociais = 48,84%) | mês | 1 | 5477.31 | 5477.31
312716 | Tecnico Nivel Superior (Leis Sociais = 48,84%) | mês | 1 | 11825.34 | 11825.34
312717 | Engenheiro Pleno(Leis Sociais = 48,84%) | mês | 1 | 17682.19 | 17682.19
312718 | Almoxarife(Leis Sociais = 48,84%) | mês | 1 | 2446.33 | 2446.33
312719 | Mestre Obras Senior (Leis Sociais = 48,84%) | mês | 1 | 4401.63 | 4401.63
312720 | Vigia (Leis Sociais = 48,84%) | mês | 1 | 1787.87 | 1787.87
312721 | Auxiliar de Almoxarife (Leis Sociais = 48,84%) | mês | 1 | 1787.87 | 1787.87
312722 | Encarregado de Turma (Leis Sociais = 48,84%) | mês | 1 | 3385.81 | 3385.81
3128 | MÃO DE OBRA (MENSALISTAS - NÃO DESONERADO - LEIS SOCIAIS=72,36%)
312801 | Tecnico Segundo Grau -A-(Leis Sociais = 72,36%) | mês | 1 | 6352.33 | 6352.33
312802 | Engenheiro Senior(Leis Sociais = 72,36%) | mês | 1 | 23889.1 | 23889.1
312803 | Programador (Leis Sociais = 72,36%) | mês | 1 | 9945.17 | 9945.17
312804 | Digitador - 6 Horas(Leis Sociais = 72,36%) | mês | 1 | 3043.88 | 3043.88
312805 | Engenheiro Junior (Leis Sociais = 72,36%) | mês | 1 | 17063.64 | 17063.64
312806 | Tecnico Segundo Grau -B (Leis Sociais = 72,36%) | mês | 1 | 5076 | 5076
312807 | Tecnico Segundo Grau-C - (Leis Sociais = 72,36%) | mês | 1 | 4596.84 | 4596.84
312808 | Gerente de Projeto (Leis Sociais = 72,36%) | mês | 1 | 13616.44 | 13616.44
312809 | Analista de Sistemas (Leis Sociais = 72,36%) | mês | 1 | 11306.82 | 11306.82
312810 | Analista de Desenvolvimento (Leis Sociais = 72,36%) | mês | 1 | 11306.82 | 11306.82
312811 | Gerente Bd/Servidores/Redes (Leis Sociais = 72,36%) | mês | 1 | 11548.12 | 11548.12
312812 | Designer Gráfico (Leis Sociais = 72,36%) | mês | 1 | 10582.9 | 10582.9
312813 | Analista Sistemas/Suporte(Leis Sociais = 72,36%) | mês | 1 | 11311.13 | 11311.13
312814 | Coordenador Tecnico Especialista(Leis Sociais = 72,36%) | mês | 1 | 24475.12 | 24475.12
312815 | Cotador(Leis Sociais = 72,36%) | mês | 1 | 6342.85 | 6342.85
312816 | Tecnico Nivel Superior (Leis Sociais = 72,36%) | mês | 1 | 13694 | 13694
312817 | Engenheiro Pleno(Leis Sociais = 72,36%) | mês | 1 | 20476.37 | 20476.37
312818 | Almoxarife(Leis Sociais = 72,36%) | mês | 1 | 2832.91 | 2832.91
312819 | Mestre Obras Senior (Leis Sociais = 72,36%) | mês | 1 | 5097.19 | 5097.19
312820 | Vigia (Leis Sociais = 72,36%) | mês | 1 | 2070.39 | 2070.39
312821 | Auxiliar de Almoxarife (Leis Sociais = 72,36%) | mês | 1 | 2070.39 | 2070.39
312822 | Encarregado de Turma (Leis Sociais = 72,36%) | mês | 1 | 3920.85 | 3920.85

## Resumo (hidden)
PLANILHA ORÇAMENTÁRIA
Obra: | Urbanização da Orla de Piúma | Data Base: |  | 2021-05-01
Local: | Piúma - ES | LS: | 157.3% | BDI: | 23.32%
Ítem | Descrição | Und. | Quant. | V. Unit. | V. Total
1 | SERVIÇOS PRELIMINARES
1.1 | INSTALAÇÃO DO CANTEIRO DE OBRA |  |  |  | #REF!
1.2 | ADMINISTRAÇÃO DA OBRA |  |  |  | #REF!
2 | DEMOLIÇÕES E RETIRADAS |  |  |  | 1088574.23
3 | TERRAPLENAGEM |  |  |  | 995486.77
4 | OBRAS DE ARTE CORRENTES E DRENAGEM |  |  |  | 217294.4
5 | OBRAS DE ARTE ESPECIAIS |  |  |  | 3979920.52
6 | PAVIMENTAÇÃO |  |  |  | 5740097.74
7 | INSTALAÇÃO ELÉTRICA |  |  |  | 977598.92
8 | MÓDULO QUIOSQUES / BANHEIROS (X16) |  |  |  | #REF!
9 | EQUIPAMENTOS URBANOS |  |  |  | 558191.45
10 | PAISAGISMO |  |  |  | 1406971.29
11 | SINALIZAÇÃO |  |  |  | 103657.74
| TOTAL GERAL |  |  |  | #REF!

## Insumos (hidden)
GOVERNO DO ESTADO DO ESPÍRITO SANTO
Secretaria de Estado de Mobilidade e Infraestrutura - SEMOBI
Departamento de Edificações e de Rodovias do Estado do Espírito Santo - DER-ES
Tabela de Custos Unitários Referenciais para Licitações de Obras Públicas
Tabela: 1082001 - TABELA CUSTOS LABOR/CT-UFES PADRÃO DER MAIO/2021(LS=157,27; BDI=0%)
Órgão: DEPARTAMENTO DE EDIFICAÇÕES E DE RODOVIAS DO ESTADO DO ESPÍRITO SANTO |  | Leis Sociais: 157,27 % |  | BDI: 0 %
Código | Descrição | Und. | Preço
1 | INSUMOS DE MAO DE OBRA
101 | MAO DE OBRA (SALARIOS)
10101 | AJUDANTE (AJUDANTE PRATICO - SINDUSCON) | H | 6.27
10106 | AZULEJISTA (OFICIAL - SINDUSCON) | H | 7.43
10111 | CARPINTEIRO (OFICIAL - SINDUSCON) | H | 7.43
10115 | ELETRICISTA (OFICIAL - SINDUSCON) | H | 7.43
10118 | ENCANADOR - (OFICIAL - SINDUSCON) | H | 7.43
10124 | GRANITEIRO/MARMORISTA (OFICIAL - SINDUSCON) | H | 7.43
10128 | LADRILHISTA - (OFICIAL - SINDUSCON) | H | 7.43
10138 | PASTILHEIRO - (OFICIAL - SINDUSCON) | H | 7.43
10139 | PEDREIRO - (OFICIAL - SINDUSCON) | H | 7.43
10146 | SERVENTE (AUXILIAR DE OBRAS - SINDUSCON) | H | 5.46
10150 | TELHADISTA - (OFICIAL - SINDUSCON) | H | 7.43
20060 | ENCARREGADO DE O.A.C. | H | 11.74 |  | INSUMO DER-ES RODOVIAS DE JUN/2021 CORRIGIDO PELO INCC-M: 1,0392965 PARA NOV/2021
| Descrição | Und. | Preço
20503 | AREIA LAVADA MEDIA | M3 | 90
20505 | CAL HIDRATADO P/ ARGAMASSA CH III | KG | 0.78
20508 | CIMENTO PORTLAND CP III - 40 | KG | 0.46
20509 | CIMENTO BRANCO NAO ESTRUTURAL | KG | 4.07
20510 | CIMENTO COLANTE INDUSTRIALIZADO AC I | KG | 0.81
20572 | ARGAMASSA FINA PRE FABRICADA P/ ASSENT E REJUNTE DE PASTILHAS | KG | 3.39
20588 | REJUNTE PRE-FABRICADA | KG | 6.22
27004 | ARAME GALVANIZADO N.14 BWG | KG | 18.66
38511 | TERRA VEGETAL | M3 | 149.63
41528 | QUADRO DIST EMBUTIR MET C/ BARRAMENTO TRIFASICO 18 CIRC - 100A C/ TRINCO | UN | 556.76
41569 | CONJ CX MEDIDOR POLIFASICO P-980-005+CX DISJ P-940-003 | UN | 150.2
42502 | ELETRODUTO DE PVC RIGIDO 3/4" - ROSCAVEL SEM LUVA | M | 5.06
45003 | CAIXA PASSAG. CH 18 C/TAMPA PARAF. 200X200X100MM | UN | 57.07
48502 | BUCHA DE ALUMINIO FUNDIDO 3/4" C/ ROSCA BSP- WETZEL OU EQUIVALENTE | UN | 1.12
48516 | ARRUELA DE ALUMINIO FUNDIDO 3/4" - WETZEL OU EQUIVALENTE | UN | 0.63
49503 | FITA ISOLANTE NR 33 - 19MM X 20M | UN | 25.2
62112 | ADAPTADOR PVC SOLDAVEL PARA REGISTRO 32MM X 1" | UN | 2.37
62503 | TUBO DE PVC SOLDAVEL MARROM 32MM (AGUA FRIA) - TIGRE, AMANCO OU EQUIVALENTE | M | 11.68
62504 | TUBO DE PVC SOLDAVEL MARROM 40MM (AGUA FRIA) - TIGRE, AMANCO OU EQUIVALENTE | M | 19.07
62505 | TUBO DE PVC SOLDAVEL MARROM 50MM (AGUA FRIA) - TIGRE, AMANCO OU EQUIVALENTE | M | 22.64
62506 | TUBO DE PVC SOLDAVEL MARROM 60MM (AGUA FRIA) - TIGRE, AMANCO OU EQUIVALENTE | M | 37.67
62507 | TUBO DE PVC SOLDAVEL MARROM 75MM (AGUA FRIA) - TIGRE, AMANCO OU EQUIVALENTE | M | 56.46
62533 | TUBO DE ESGOTO PRIMARIO DE PVC BRANCO SERIE NORMAL (4") - 100MM - TIGRE, AMANCO OU EQUIVALENTE | M | 18.63
63503 | REGISTRO DE GAVETA BRUTO 25MM - 1" | UN | 56.8
63504 | REGISTRO DE GAVETA BRUTO 32MM - 1.1/4" | UN | 67.46
63506 | REGISTRO DE GAVETA BRUTO 50MM - 2" | UN | 153.93
63507 | REGISTRO DE GAVETA BRUTO 65MM - 2.1/2" | UN | 365.9
63516 | REGISTRO DE GAVETA CROMADO 3/4" COM CANOPLA | UN | 103.22
63517 | REGISTRO DE GAVETA CROMADO 1" COM CANOPLA | UN | 144.6
69512 | FITA DE VEDACAO 18MM X 50M | M | 0.13
69513 | ADESIVO PARA TUBO DE PVC RIGIDO | KG | 80.68
69514 | SOLUCAO LIMPADORA PARA PVC RIGIDO | L | 71.63
| Descrição | Und. | Preço Prod. | Preço Improd.
8 | INSUMOS - EQUIPAMENTOS (EQUIPAMENTOS NOVOS)
80170 | CAMINHAO CARR MBENZ L1620/51 C/GUIND. 6T X M(E434) | H | 180.07 | 11.6
80178 | CAMINHAO TANQUE MB L1620/51 6.000 L (1.0) E406 | H | 129.35 | 11.6
86030 | CARREG. DE PNEUS CASE W-20 1,33M3 (1.0) (E016) | H | 106.84 | 14.08
INSUMOS SINAPI
Código | Descrição | Und. | Preço Prod. | Preço Improd.
11708 | RALO SEMI-ESFERICO FOFO TP ABACAXI D = 100MM P/ LAJES, CALHAS ETC | Und. | 25.58
01.057.000003.EQA | MOTOSSERRA, gasolina, potência 5,2 hp - 3,9 kW | Und. | 4540.26
1806 | CURVA 90 GRAUS DE FERRO GALVANIZADO, COM ROSCA BSP MACHO/FEMEA, DE 2" | Und. | 98.48
3912 | LUVA DE FERRO GALVANIZADO, COM ROSCA BSP, DE 2" | Und. | 27.73
12294 | SOQUETE DE PORCELANA BASE E27, PARA USO AO TEMPO, PARA LAMPADAS | Und. | 10.74
2510 | RELE FOTOELETRICO INTERNO E EXTERNO BIVOLT 1000 W, DE CONECTOR, SEM BASE | Und. | 40.78
12081 | CHAVE ELETRICA TRIPOLAR BLINDADA DE 30 A / 250 V | Und. | 131
36206 | BARRA DE APOIO RETA, EM ACO INOX POLIDO, COMPRIMENTO 90 CM, DIAMETRO MINIMO 3 CM | Und. | 180.67
20078 | Pasta lubrificante para tubos e conexoes com junta elastica(uso em pvc, aco, polietileno e outros) ( de *400* g) | Und. | 27.05
10734 | PEDRA GRANITICA, SERRADA, TIPO MIRACEMA, MADEIRA, PADUANA, RACHINHA, SANTA ISABEL OU OUTRAS SIMILARES, *11,5 X *23 CM, E= *1,0 A *2,0 CM | m2 | 66.14
38639 | MUDA DE ARBUSTO, BUXINHO, H= *50* M | Und. | 148.27
359 | MUDA DE ARVORE ORNAMENTAL, OITI/AROEIRA SALSA/ANGICO/IPE/JACARANDA OU EQUIVALENTE DA REGIAO, H= *2* M | Und. | 93.9
1100 | CABECOTE PARA ENTRADA DE LINHA DE ALIMENTACAO PARA ELETRODUTO, EM LIGA DE ALUMINIO COM ACABAMENTO ANTI CORROSIVO, COM FIXACAO POR ENCAIXE LISO DE 360 GRAUS, DE 2" | Und. | 16.03
4712 | PEDRA QUARTZITO OU CALCARIO LAMINADO, CACO, TIPO CARIRI, ITACOLOMI, LAGOA SANTA, LUMINARIA, PIRENOPOLIS, SAO TOME OU OUTRAS SIMILARES DA REGIAO, E= *1,5 A *2,5 CM | m2 | 62.72
1873 | CAIXA DE PASSAGEM, EM PVC, DE 4" X 4", PARA ELETRODUTO | Und. | 5.68
40742 | Cumeeira para telha de concreto, para 2 aguas de telhado, cor cinza, rendimento de *3* telhas/m | Und. | 7.48
INSUMOS ORSE
Código | Descrição | Und. | Preço Prod. | Preço Improd.
10646 | Tubo corrugado parede dupla PEAD, d= 600mm (24"), p/sistemas drenagem, Tigre-ADS N-12 ou similar | m | 343.86
10639 | Tubo corrugado parede dupla PEAD, d= 450mm (18"), p/sistemas drenagem, Tigre-ADS N-12 ou similar | m | 208.26
10638 | Tubo corrugado parede dupla PEAD, d= 375mm (15"), p/sistemas drenagem, Tigre-ADS N-12 ou similar | m | 148.34
11866 | Tubo corrugado parede dupla PEAD, d= 300mm (12"), p/sistemas drenagem, Tigre-ADS N-12 ou similar | m | 105.55
3975 | Eletroduto em ferro galvanizado pesado sem costura 2" x 3m | Und. | 339.85
3972 | Eletroduto em ferro galvanizado pesado sem costura 3/4" x 3m | Und. | 109.5
9952 | Telha de concreto, plana, 10,4un/m² ( Tégula ou similar) | Und. | 10.72
13256 | Soleira em granito branco Siena, polido, l = 15 cm, e = 2cm | m | 69.91
13257 | Peitoril/chapim em granito branco siena, polido, l = 15cm, e = 2cm | m | 108.39
7130/ORSE | Rodapé granito branco Siena polido 7 x 2cm | m | 38.49
13257/ORSE | Peitoril/chapim granito branco siena, polido, l = 22cm, e = 2cm | m | 108.39
7119 | Granito branco Siena e= 2cm, para bancadas | m2 | 392.7
13252 | Rodopia em granito branco Siena, L=20cm, e=2cm | m | 78.54
10646 | Tubo corrugado parede dupla PEAD, d= 600mm (24"), p/sistemas drenagem, Tigre-ADS N-12 ou similar | m | 343.86
10639 | Tubo corrugado parede dupla PEAD, d= 450mm (18"), p/sistemas drenagem, Tigre-ADS N-12 ou similar | m | 208.26
10638 | Tubo corrugado parede dupla PEAD, d= 375mm (15"), p/sistemas drenagem, Tigre-ADS N-12 ou similar | m | 148.34
INSUMOS MERCADO
Código | Descrição | Und. | Preço Prod. | Preço Improd.
Merc-03 | Palmeira Rabo de Raposa ("Wodyetia Bifurcata") - (2,00m tronco) | Und. | 450 |  |  | Guarapari Jardins Ltda - (27) 3361-5272
Merc-04 | Placa Extrudada Gail - Linha Arquitetura Natural - Amêndoa Dimensão: 240X116X12 mm Características: Placa cerâmica extrudada, não esmaltada, monoqueima, com garras cônicas (prismáticas) de fixação, antiderrapante. Ref. 1077-1230 | m2 | 89.99 |  |  | Representante Gail
Merc-05 | Placa Extrudada Gail - Linha Arquitetura Natural Bege Dimensão: 240X116X12 mm Características: Placa cerâmica extrudada, não esmaltada, monoqueima, com garras cônicas (prismáticas) de fixação, antiderrapante. Ref. 1077-1000 | m2 | 89.99 |  |  | Representante Gail
Merc-06 | Placa Extrudada Gail - Linha Arquitetura Natural Castor Dimensão: 240X116X12 mm Características: Placa cerâmica extrudada, não esmaltada, monoqueima, com garras cônicas (prismáticas) de fixação, antiderrapante. Ref. 1077-1400 | m2 | 85.01 |  |  | Representante Gail
Merc-07 | Argamassa colante Gail para piso externo | kg | 3.49 |  |  | Representante Gail
Merc-08 | Rejunte cimentício Gail para piso externo | kg | 4.21 |  |  | Representante Gail
Merc-09 | Revestimento cerâmico Linha Industrial Gressit, 240X240x9mm, cor cinza claro, PEI 5, ref.: 6039-1015 | m2 | 104 |  |  | Representante Gail
Merc-10 | Argamassa pré fabricada Gail para assentamento de piso industrial | kg | 3.62 |  |  | Representante Gail
Merc-11 | Rejunte aluminoso Gail (anti-fungo e anti-mofo) | kg | 67 |  |  | Representante Gail
Merc-12 | Revestimento em pastilha de porcelana Coleção Mediterranée, PEI 2, Cerâmica JATOBÁ, Código JD 4102 Pérola Oceânica - 2,5 x 2,5cm | m2 | 113.58 |  |  | Representante Jatobá
Merc-13 | Revestimento em pastilha de porcelana Coleção Mediterranée, Cerâmica JATOBÁ, Código do Conjunto JD 8410 Miscelania Azul - 2,5 x 2,5cm | m2 | 113.58 |  |  | Representante Jatobá
Merc-14 | Revestimento Amadeirado Incepa PP Arbol Carvalho 20 x 120 cm retificado ABS áspero | m2 | 129.9 |  |  |  | m2
Merc-15 | Poste PRFV 4,2m - 50 daN -Topo Ø76 mm - Redução Ø 60mm - Acabamento liso - Flangeado - Pintado na cor BRANCA - SEÇÃO ÚNICA PIF-4,2-50-76-R60 ou similar | Und | 1311.34 |  |  | 393 | Und.
Merc-16 | Luminária Ornamental de Topo de poste, Tipo HEKA-LS LED GG-15 - potencia 80W , 6700ml, drive incorporado 530mA, tensão 127/220V, grau de proteção IP66 , conjunto óptico IP44 no alojamento para drive, marca Tecnowatt ou similar | Und | 2828.11 |  |  | Representante Tecnowatt
Merc-17 | Luminária Ornamental de Embutir no Piso, Tipo NIX LED GG-15 - potencia 5,7W , 337ml, drive incorporado 450mA, tensão 127/220V, grau de proteção IP67 , conjunto óptico e alojamento para drive , marca Tecnowatt ou similar | Und | 1302.99 |  |  | Representante Tecnowatt
Merc-18 | Bicicletário de Chão para 05 bicicletas AL-43, fixado no chão. Fabricante: Altmayer Sport ou equivalente | und | 485.9
Merc-19 | Lixeiras Ciclo Capacidade 50 litros, fixada no chão, em tubo estrutural e chapa perfurada em aço. Produto com acabamento em pintura eletrostática. Fabricante: Nomen Design Mobiliário Urbano ou equivalente | und | 1476
Merc-20 | Lixeira de coleta seletiva com 4 cestos. Fabricante: Nomen Design Mobiliário Urbano ou equivalente | und | 4667
Merc-21 | Cachepot rústico para plantas Jatobá 0,45 x 0,45 x 0,45 m | und | 236.55
Merc-22 | Jogo de mesa e cadeira dobrável em madeira 1,20x0,70m - 1 mesa + 4 cadeiras. Fabricante: Espaço Boêmio ou equivalente | und | 326.18
Merc-23 | Jogo dobrável de madeira 0,70x0,70m - 1 mesa + 4 cadeiras. Fabricante: Espaço Boêmio ou equivalente | und | 272.6
Merc-25 | Revestimento do deck em perfis e barrotes Ecoblock, inclusive cavilhas do mesmo material e frete | und | 337.7 |  |  | Considerado 10% para frete
Merc-26 | Painel ripado para proteção das lixeiras com pilares e travessas em perfis Ecoblock, inclusive cavilhas do mesmo material e frete | und | 2229.15 |  |  | Considerado 10% para frete e 5% de perdas
Merc-27 | Pergolado em perfis Ecoblock, inclusive cavilhas do mesmo material e frete | und | 19350.87 |  |  | Considerado 10% para frete e 5% de perdas
Merc-28 | Bancos em perfis Ecoblock, inclusive cavilhas do mesmo material e frete | und | 1060.03 |  |  | Considerado 10% para frete e 5% de perdas
Merc-29 | Fornecimento e instalação de vidro temperado 8mm para fechamento do quiosque principal (cortina de vidro), inclusive estrutura em alumínio e roldanas blindadas | und | 7200 |  |  | Metazil
Merc-30 | Repiso Sport 200 Regularizador Acrílico - barrica 50 kg | und | 481 |  |  | Repiso - Tecnologia em Superfícies
Merc-31 | Repiso Via Vermelho - barrica 50 kg | und | 570 |  |  | Repiso - Tecnologia em Superfícies
Merc-32 | Repiso Sport 100 Tinta Amarelo | und | 297 |  |  | Repiso - Tecnologia em Superfícies
Merc-33 | Repiso Sport 100 Tinta Branco | und | 358 |  |  | Repiso - Tecnologia em Superfícies
Merc-34 | Ombrelone Super Premium Lateral Giratório Quadrado 2,00 x 2,00 m com Floreira Creme. Dimensão da floreira: 0,71 x 0,70 x 0,41 m Fabricante: Ombrelone & Ombrelones | und | 2790
Merc-35 | Ombrelone com haste central redondo Ø 2,10 m, cor creme, inclusive base. Fabricante Ombrelone $ Ombrelones | und | 760.5
Merc-36 | Coletor com carga traseira de lixo de 120 litros - (container de lixo) - C-120 Fab.: Contemar Ambiental ou equivalente | und | 551
Merc-37 | Coletor com carga traseira de lixo de 1000 litros - (container de lixo) C-1000 . Fab.: Contemar Ambiental ou equivalente | und | 2799
Merc-38 | GRANILHA BRANCA N 01 30 KG | kg | 0.93
Merc-39 | GRANILHA PRETA N 01 30 KG | kg | 0.93
Merc-40 | ÁCIDO MURIÁTICO | l | 10
Merc-41 | Resina Epóxi Incolor para pisos de concreto | l | 110

## Planilha - Orla
PLANILHA ORÇAMENTÁRIA
Obra: | Urbanização da Orla de Piúma |  |  | Data Base: | 2022-07-01 | LS: | 157.3%
Local: | Piúma - ES |  |  |  |  | BDI: | 28.22%
ITEM | CÓDIGO | REFERÊNCIA | DESCRIÇÃO | UND. | QUANT. | V. UNIT. C/ BDI | V. TOTAL
1 |  |  | SERVIÇOS PRELIMINARES |  |  |  | 242524.14 | Com BDI | BDI | Sem BDI | XP | XR | Origem | Destino
1.1 | 20305 | DER-ED | Placa de obra nas dimensões de 2.0 x 4.0 m, padrão DER | m2 | 32 | 356.75 | 11416 | 278.24 | 0% | 278.24
1.2 | 20352 | DER-ED | Aluguel mensal container para escritório, dim. 6.00x2.40m, c/ banheiro (vaso+lavat+chuveiro e básc), incl. porta, 2 janelas, abert p/ ar cond., 2 pt iluminação, 2 tom. elét. e 1 tom.telef. Isolam.térmico(teto e paredes), piso em comp. Naval, cert. NR18, incl. laudo descontaminação. | ms | 10 | 1336.84 | 13368.4 | 1042.62 | 0% | 1042.62
1.3 | 20702 | DER-ED | Barracão para almoxarifado área de 10.90m2, de chapa de compensado de 12mm e pontalete 8x8cm, piso cimentado e cobertura de telhas de fibrocimento de 6mm, incl. ponto de luz, conf. projeto (1 utilização) | m2 | 10.9 | 873.15 | 9517.33 | 680.98 | 0% | 680.98
1.4 | 20703 | DER-ED | Barracão para depósito de cimento área de 10.90m2, de chapa de compensado 12mm e pontaletes 8x8cm, piso cimentado e cobertura de telhas de fibrocimento de 6mm, inclusive ponto de luz, conf. projeto (1 utilização) | m2 | 10.9 | 765.47 | 8343.62 | 597 | 0% | 597
1.5 | 20353 | DER-ED | Aluguel mensal container para refeitorio, incl. porta, 2 janelas, abert p/ ar cond., 2 pt iluminação, 2 tomadas elét. e 1 tomada telef. Isolamento térmico (paredes e teto), piso em comp. Naval pintado, cert. NR18, incl. laudo descontaminação. | ms | 10 | 1261.38 | 12613.8 | 983.77 | 0% | 983.77
1.6 | 20705 | DER-ED | Unidade de sanitário e vestiário p/ até 20 func. área de 18.15m2, paredes de chapa compens. 12mm e pontalete 8x8cm, piso cimentado, cobert. telha fibroc. 6mm, incl. instalação de luz e cx. de inspeção, conf. projeto (1 utilização) | und | 1 | 22380.08 | 22380.08 | 17454.44 | 0% | 17454.44
1.7 | 20710 | DER-ED | Reservatório de poliestileno de 500L, incl. suporte em madeira de 7x12cm e 5x7cm, elevado de 4m, conf. projeto (1 utilização) | und | 1 | 2819.44 | 2819.44 | 2198.91 | 0% | 2198.91
1.8 | 20712 | DER-ED | Rede de água com padrão de entrada dágua diâm. 3/4", conf. espec. CESAN, incl. tubos e conexões para alimentação, distribuição, extravasor e limpeza, cons. o padrão a 25m, conf. projeto (1 utilização) | m | 25 | 66.63 | 1665.75 | 51.97 | 0% | 51.97
1.9 | 20713 | DER-ED | Rede de luz, incl. padrão entrada de energia trifás., cabo de ligação até barracões, quadro de distrib., disj. e chave de força (quando necessário), cons. 20m entre padrão entrada e QDG, conf. projeto (1 utilização) | m | 20 | 648.44 | 12968.8 | 505.73 | 0% | 505.73
1.10 | 20714 | DER-ED | Rede de esgoto, contendo fossa e filtro, inclusive tubos e conexões de ligação entre caixas, considerando distância de 25m, conforme projeto (1 utilização) | m | 25 | 524.12 | 13103 | 408.77 | 0% | 408.77
1.11 | 10512 | DER-ED | Equipe topográfica para serviços simples de locação e nivelamento (incluindo equipamento, transporte e profissionais nivel médio) | mês | 4 | 22202.08 | 88808.32 | 17315.62 | 0% | 17315.62
1.12 | 100882 | DER-RD | Tapume Telha Metálica Ondulada 0,50mm Branca h=2,20m, incl. montagem estr. mad. 8"x8",incl. faixas pint. esmalte sintético c/ h=40cm (Reaproveitamento 2x) | M | 140 | 325.14 | 45519.6 | 312.72 | 23.32% | 253.58
242524.14
2 |  |  | MOBILIZAÇÃO E DESMOBILIZAÇÃO DE MÁQUINAS |  |  |  | 53511.56
2.1 | 41544 | DER-RD | Mobilização e desmobilização de equipamentos com carreta prancha (máximo) | h | 64 | 760.65 | 48681.6 | 731.58 | 23.32% | 593.24
2.2 | 20344 | DER-ED | Mobilização e desmobilização de conteiner locado para barracão de obra | und | 2 | 2414.98 | 4829.96 | 1883.47 | 0% | 1883.47
|  |  | Total do Item 2 |  |  |  | 53511.56
3 |  |  | SINALIZAÇÃO DA OBRA |  |  |  | 179496.93
3.1 | 42046 | DER-RD | Cones para sinalização, fornecimento e colocação | Ud | 135 | 166.3 | 22450.5 | 159.94 | 23.32% | 129.7
3.2 | 43088 | DER-RD | Tela de proteção de segurança de PVC cor laranja com suporte para sinalização de obras em Vias Urbanas | M | 1220 | 23.13 | 28218.6 | 22.25 | 23.32% | 18.04
3.3 | 100882 | DER-RD | Tapume Telha Metálica Ondulada 0,50mm Branca h=2,20m, incl. montagem estr. mad. 8"x8",incl. faixas pint. esmalte sintético c/ h=40cm (Reaproveitamento 2x) | M | 220 | 325.14 | 71530.8 | 312.72 | 23.32% | 253.58
3.4 | 40937 | DER-RD | Sinalização vertical com chapa em esmalte sintético | M2 | 12 | 785.39 | 9424.68 | 755.38 | 23.32% | 612.54
3.5 | 41202 | DER-RD | Sinalização noturna ( fio com lâmpada e balde ), fornecimento e instalação | M | 1220 | 38.67 | 47177.4 | 37.19 | 23.32% | 30.16
3.6 | 42047 | DER-RD | Elementos de madeira para sinalização - cavaletes | Ud | 15 | 46.33 | 694.95 | 44.57 | 23.32% | 36.14
|  |  | Total do Item 3 |  |  |  | 179496.93
4 |  |  | DEMOLIÇÕES E RETIRADAS |  |  |  | 1088574.23
4.1 | 10201 | DER-ED | Demolição de piso cimentado inclusive lastro de concreto | m2 | 11601.44 | 30.24 | 350827.54 | 23.59 | 0% | 23.59
4.2 | COMP. | CP-002 | Demolição de edificação existente (hora de máquina - pá carregadeira) - (Demolição de quiosques existentes (1,5 h/und)) | un | 12 | 332.38 | 3988.56 | 332.38 | 0% | 332.38
4.3 | 42870 | DER-RD | Demolição mecânica de concreto em Vias Urbanas | M3 | 159.33 | 320.52 | 51068.45 | 308.28 | 23.32% | 249.98
4.4 | 10404 | DER-ED | Corte e destocamento de árvores com diâmetro superior a 30 cm | und | 38 | 152.96 | 5812.48 | 119.3 | 0% | 119.3
4.5 | 10216 | DER-ED | Retirada de meio-fio de concreto | m | 2513.7 | 11.62 | 29209.19 | 9.07 | 0% | 9.07
4.6 | 42496 | DER-RD | Demolição e remoção de pavimento asfáltico em Vias Urbanas | M2 | 15426.69 | 6.7 | 103358.82 | 6.45 | 23.32% | 5.23
4.7 | 10212 | DER-ED | Retirada manual de pavimento em paralelepípedos, incluindo empilhamento para reaproveitamento | m2 | 15426.69 | 13.95 | 215202.32 | 10.88 | 0% | 10.88
4.8 | 40093 | DER-RD | Retirada de placas de sinalização | M2 | 14.56 | 136.65 | 1989.62 | 131.43 | 23.32% | 106.58
4.9 | COMP. | CP-039 | Destinacao final de residuos classe II-B (escavacao de solo e demolicao) em area licenciada, exclusive carga, transporte e descarga | m3 | 3514.57 | 22.67 | 79675.3
4.10 | 42043 | DER-RD | Bonificação de 15,28% sobre aquisição de materiais | % | 15.28% | 79675.3 | 12174.38
4.11 | 42512 | DER-RD | Carga de material de 1ª categoria em Vias Urbanas | M3 | 3514.57 | 6.44 | 22633.83 | 6.2 | 23.32% | 5.03
4.12 | 5914389 | SICRO | Transporte com caminhão basculante de 10 m³ - rodovia pavimentada | tkm | 209292.64 | 0.98 | 205106.78 | 0.77 | 0% | 0.77 | 75 | 2
4.13 | COMP. | CP-037 | Retirada de poste de concreto | und | 8 | 940.87 | 7526.96
|  |  | Total do Item 4 |  |  |  | 1088574.23
5 |  |  | TERRAPLENAGEM |  |  |  | 995486.77
5.1 | 40230 | DER-RD | Escavação e carga de material de 1ª categoria com escavadeira | M3 | 23180.57 | 5.55 | 128652.16 | 5.34 | 23.32% | 4.33
5.2 | 5914389 | SICRO | Transporte com caminhão basculante de 10 m³ - rodovia pavimentada | tkm | 418803.18 | 0.98 | 410427.11 | 0.77 | 0% | 0.77 | 10 | 2.5
5.3 | 43335 | DER-RD | Espalhamento / regularização / compactação de material em bota-fora | M3 | 18950.37 | 4.32 | 81865.59 | 4.16 | 23.32% | 3.37
5.4 | 42045 | DER-RD | Aquisição de solo de jazida comercial (saibreira) | M3 | 4888 | 29.61 | 144733.68 | 36.51 | 23.32% | 29.61
5.5 | 42043 | DER-RD | Bonificação de 15,28% sobre aquisição de materiais | % | 15.28% | 144733.68 | 22115.3 | 0 | 23.32% | 0
5.6 | 40230 | DER-RD | Escavação e carga de material de 1ª categoria com escavadeira | M3 | 4888 | 5.55 | 27128.4 | 5.34 | 23.32% | 4.33
5.7 | 5502978 | SICRO | Compactação de aterros a 100% do Proctor normal | m³ | 4888 | 5.78 | 28252.64 | 4.51 | 0% | 4.51
5.8 | 5914389 | SICRO | Transporte com caminhão basculante de 10 m³ - rodovia pavimentada | tkm | 108024.8 | 0.98 | 105864.3 | 0.77 | 0% | 0.77 | 10 | 2.5
5.9 | 42257 | DER-RD | Aterro com areia, exceto fornecimento da areia | M3 | 4230.2 | 10.98 | 46447.59 | 10.57 | 23.32% | 8.57
|  |  | Total do Item 5 |  |  |  | 995486.77
6 |  |  | OBRAS DE ARTE CORRENTES E DRENAGEM |  |  |  | 217294.4
6.1 | 40663 | DER-RD | Meio fio de concreto pré-moldado (12 x 30 x 15) cm, inclusive caiação e transporte do meio fio | M | 2680 | 81.08 | 217294.4 | 77.99 | 23.32% | 63.24
|  |  | Total do Item 6 |  |  |  | 217294.4
7 |  |  | OBRAS DE CONTENÇÃO |  |  |  | 3979920.52
7.1 | COMP. | CP-030 | Gabião caixa, malha hexagonal de (8x10) cm, fio com 2,4mm de diâmetro, revestido de PVC rígido, inclusive materiais e montagem. | m3 | 3937.5 | 820.31 | 3229970.62 | FALSE | Preencher BDI! | #VALUE! |  |  | 1181.25
7.2 | 40714 | DER-RD | Manta Geotêxtil não tecida RT - 16 kn/m, fornecimento e aplicação | M2 | 9750 | 20.66 | 201435 | 19.88 | 23.32% | 16.12
7.3 | 7050100010 | CESAN | ESCORAMENTO METALICO TIPO GAIOLA | M2 | 6000 | 23.11 | 138660 | 18.03 | 0% | 18.03
7.4 | 5915407 | SICRO | Carga, manobra e descarga de agregados ou solos em caminhão basculante de 10 m³ - carga com carregadeira de 3,40 m³ e descarga livre | t | 6496.88 | 3.3 | 21439.7 | 2.58 | 0% | 2.58
7.5 | 5914389 | SICRO | Transporte com caminhão basculante de 10 m³ - rodovia pavimentada | tkm | 357328.13 | 0.98 | 350181.56 | 0.77 | 0% | 0.77
7.6 | 43332 | DER-RD | Esgotamento de escavações para rebaixamento do nível dágua nos serviços de bueiros,galerias e outros, com conj. moto bomba | Mes | 4 | 9558.41 | 38233.64 | 9193.14 | 23.32% | 7454.7
|  |  | Total do Item 7 |  |  |  | 3979920.52
8 |  |  | PAVIMENTAÇÃO |  |  |  | 5740097.74
8.1 | 4011209 | SICRO | Regularização do subleito | m² | 27498.07 | 1.34 | 36847.41 | 1.05 | 0% | 1.05
8.2 | 40781 | DER-RD | Base solo brita, 50% em peso, inclusive fornecimento e transporte da brita | M3 | 4124.71 | 112.41 | 463658.65 | 108.12 | 23.32% | 87.67
8.3 | 4011351 | SICRO | Imprimação com asfalto diluído | m² | 27498.07 | 0.47 | 12924.09 | 0.37 | 0% | 0.37
8.4 | 40968 | DER-RD | CM-30, fornecimento | t | 33 | 8910.7 | 294053.1 | 6949.54 | 0% | 6949.54
8.5 | 40972 | DER-RD | Bonificação de 15,28% sobre Materiais Betuminosos | % | 15.28% | 294053.1 | 44931.31 | 0 | 23.32% | 0
8.6 | 100849 | DER-RD | Transporte de Material Asfáltico (DNIT), inclusive BDI diferenciado | T | 33 | 297.82 | 9828.06 | 367.27 | 23.32% | 297.82 | 460 | 0
8.7 | 42500 | DER-RD | Pavimentação com blocos de concreto (35 MPa), esp.=10cm, sobre colchão de areia esp.=5cm, inclusive fornecim.e transporte blocos e areia,Vias Urbanas | M2 | 27498.07 | 164.09 | 4512158.3 | 157.83 | 23.32% | 127.98 |  |  | 8249.42
8.8 | 5915407 | SICRO | Carga, manobra e descarga de agregados ou solos em caminhão basculante de 10 m³ - carga com carregadeira de 3,40 m³ e descarga livre | t | 6393.31 | 3.3 | 21097.92 | 2.58 | 0% | 2.58
8.9 | 5914389 | SICRO | Transporte com caminhão basculante de 10 m³ - rodovia pavimentada | tkm | 351631.54 | 0.98 | 344598.9 | 0.77 | 0% | 0.77
|  |  | Total do Item 8 |  |  |  | 5740097.74
9 |  |  | CALÇADÃO/CICLOVIA |  |  |  | 4522186.09
9.1 | COMP. | CP-031 | Contrapiso em argamassa traço 1:4 (cimento e areia), preparo mecânico com betoneira 400l, aplicado em áreas secas sobre laje, não aderido, acabamento não reforçado, espessura 5cm. | m2 | 9528.17 | 51.88 | 494321.45 | FALSE | Preencher BDI! | #VALUE!
9.2 | COMP. | CP-009 | Execução de pavimento de concreto armado (PCA), FCK = 30 MPA, camada com espessura de 10,0 cm. | m2 | 9528.17 | 293.78 | 2799185.78 | FALSE | Preencher BDI! | #VALUE!
9.3 | COMP. | CP-010 | Acabamento polido para piso de concreto armado ou laje sobre solo de alta resistência | m2 | 9528.17 | 44.76 | 426480.88 | FALSE | Preencher BDI! | #VALUE!
9.4 | 5503041 | SICRO | Compactação de aterros a 100% do Proctor intermediário | m³ | 1905.63 | 9.64 | 18370.27 | 7.52 | 0% | 7.52
9.5 | 42482 | DER-RD | Sub-base de brita graduada, inclusive fornecimento e transporte da brita em Vias Urbanas | M3 | 1155.71 | 169.53 | 195927.51 | 163.05 | 23.32% | 132.22
9.6 | 40322 | DER-ED | Fornecimento, preparo e aplicação de concreto Fck=20 MPa (brita 1 e 2) - (5% de perdas já incluído no custo) | m3 | 274.5 | 1028.28 | 282262.86 | 801.97 | 0% | 801.97
9.7 | 40333 | DER-ED | Fornecimento, dobragem e colocação em fôrma, de armadura CA-60 B fina, diâmetro de 4.0 a 7.0mm | kg | 73.2 | 17.54 | 1283.92 | 13.68 | 0% | 13.68
9.8 | 40328 | DER-ED | Fornecimento, dobragem e colocação em fôrma, de armadura CA-50 A média, diâmetro de 6.3 a 10.0 mm | kg | 9760 | 16.96 | 165529.6 | 13.23 | 0% | 13.23
9.9 | 5915407 | SICRO | Carga, manobra e descarga de agregados ou solos em caminhão basculante de 10 m³ - carga com carregadeira de 3,40 m³ e descarga livre | t | 2426.99 | 3.3 | 8009.06 | 2.58 | 0% | 2.58
9.10 | 5914389 | SICRO | Transporte com caminhão basculante de 10 m³ - rodovia pavimentada | tkm | 133484.45 | 0.98 | 130814.76 | 0.77 | 0% | 0.77
|  |  | Total do Item 9 |  |  |  | 4522186.09
10 |  |  | INSTALAÇÃO ELÉTRICA |  |  |  | 977598.92
10.1 | 150615 | DER-ED | Caixa de passagem de alvenaria de blocos de concreto 9x19x39cm, dimensões de 40x40x50cm, com revestimento interno em chapisco e reboco, tampa de concreto esp.5cm e lastro de brita 5 cm | und | 173 | 231.56 | 40059.88 | 180.6 | 0% | 180.6
10.2 | COMP. | CP-036 | Eletroduto de PVC flexível, diâm. 4" (110mm), inclusive conexões | m | 2489.43 | 80.83 | 201220.62 | FALSE | Preencher BDI! | #VALUE!
10.3 | COMP. | CP-013 | Luminária Solar UFO 300W | und | 161 | 906 | 145866 | FALSE | Preencher BDI! | #VALUE!
10.4 | 150315 | DER-ED | Quadro distrib. energia, embutido ou semi embutido, capac. p/ 34 disj. DIN, c/barram trif. 150A barra. neutro e terra, fab. em chapa de aço 12 USG com porta, espelho, trinco com fechad ch yale, Ref. QDETG II-34DIN-CEMAR ou equiv. | und | 6 | 1309.08 | 7854.48 | 1020.97 | 0% | 1020.97
10.5 | COMP. | CP-014 | Relé Fotoelétrico para comando de iluminação externa 1000 W - fornecimento e instalação | und | 6 | 57.65 | 345.9 | FALSE | Preencher BDI! | #VALUE!
10.6 | COMP. | CP-015 | Disjuntor a Seco 1 Polo, 25A, Curva B - fornecimento e instalação | und | 5 | 30.79 | 153.95 | FALSE | Preencher BDI! | #VALUE!
10.7 | COMP. | CP-016 | Disjuntor a Seco 1 Polo, 80A, Curva C - fornecimento e instalação | und | 3 | 101.33 | 303.99 | FALSE | Preencher BDI! | #VALUE!
10.8 | COMP. | CP-017 | Disjuntor a Seco 1 Polo, 20A, Curva B - fornecimento e instalação | und | 16 | 31.47 | 503.52 | FALSE | Preencher BDI! | #VALUE!
10.9 | COMP. | CP-018 | Disjuntor a Seco 1 Polo, 16A, Curva B - fornecimento e instalação | und | 3 | 27.79 | 83.37 | FALSE | Preencher BDI! | #VALUE!
10.10 | COMP. | CP-019 | Disjuntor a Seco 1 Polo, 63A, Curva C - fornecimento e instalação | und | 1 | 38.65 | 38.65 | FALSE | Preencher BDI! | #VALUE!
10.11 | COMP. | CP-020 | Disjuntor a Seco 1 Polo, 70A, Curva C - fornecimento e instalação | und | 2 | 42.22 | 84.44 | FALSE | Preencher BDI! | #VALUE!
10.12 | 151402 | DER-ED | Fio de cobre termoplástico, com isolamento para 750V, seção de 2.5 mm2 | m | 2510.44 | 9.2 | 23096.04 | 7.18 | 0% | 7.18
10.13 | 151403 | DER-ED | Fio ou cabo de cobre termoplástico, com isolamento para 750V, seção de 4.0 mm2 | m | 114.76 | 12.03 | 1380.56 | 9.39 | 0% | 9.39
10.14 | 151404 | DER-ED | Fio ou cabo de cobre termoplástico, com isolamento para 750V, seção de 6.0 mm2 | m | 1012.31 | 15.57 | 15761.66 | 12.15 | 0% | 12.15
10.15 | 151405 | DER-ED | Fio ou cabo de cobre termoplástico, com isolamento para 750V, seção de 10.0 mm2 | m | 2957.55 | 22.66 | 67018.08 | 17.68 | 0% | 17.68
10.16 | 151406 | DER-ED | Fio ou cabo de cobre termoplástico, com isolamento para 750V, seção de 16.0 mm2 | m | 1667.93 | 32.82 | 54741.46 | 25.6 | 0% | 25.6
10.17 | 150702 | DER-ED | Envelopamento de concreto simples com consumo mínimo de cimento de 250kg/m3, inclusive escavação para profundidade mínima do eletroduto de 50 cm, de 25 x 30 cm, para 2 eletrodutos | m | 2480.43 | 85.97 | 213242.56 | 67.05 | 0% | 67.05
10.18 | COMP. | CP-026 | POSTE CONICO CONTINUO EM ACO GALVANIZADO, RETO, FLANGEADO, H = 3 M, DIAMETRO INFERIOR = *95* MM, SEM LUMINÁRIA - FORNECIMENTO, INSTALAÇÃO E PINTURA | und | 161 | 1078.47 | 173633.67 | FALSE | Preencher BDI! | #VALUE!
10.19 | COMP. | CP-033 | Luva para eletroduto, pvc, roscável, dn 110mm (4'') - fornecimento e instalação | und | 12 | 75.09 | 901.08 | FALSE | Preencher BDI! | #VALUE!
10.20 | COMP. | CP-034 | Curva 90 graus para eletroduto, pvc, roscável, dn 110 mm (4'') - fornecimento e instalação | und | 6 | 126.49 | 758.94 | FALSE | Preencher BDI! | #VALUE!
10.21 | 41136 | DER-RD | Haste cobreada para aterramento diâmetro 5/8" x 2,4m ( fornecimento e instalação) | Ud | 173 | 176.59 | 30550.07 | 169.85 | 23.32% | 137.73
|  |  | Total do Item 10 |  |  |  | 977598.92
11 |  |  | INSTALAÇÃO HIDRÁULICA |  |  |  | 198936.49
11.1 | 43067 | DER-RD | Religação de rede de água em PVC DN 75 mm, inclusive conexões, em Vias Urbanas | M | 285 | 141.34 | 40281.9 | 135.95 | 23.32% | 110.24
11.2 | 43068 | DER-RD | Remanejamento de ligação e religação de redes de esgoto, em Vias Urbanas | M | 285 | 121.79 | 34710.15 | 117.14 | 23.32% | 94.99
11.3 | 43060 | DER-RD | Recuperação de poço de visita inclusive fornecimento tampão F.F.A.P., em Vias Urbanas | Ud | 25 | 1272.67 | 31816.75 | 1224.04 | 23.32% | 992.57
11.4 | 7200100340 | CESAN | CAIXA LIGACAO PREDIAL EM ANEL CONCRETO | UN | 173 | 140.51 | 24308.23 | 109.59 | 0% | 109.59
11.5 | 7200100350 | CESAN | TAMPA CAIXA DE LIGACAO PREDIAL ESGOTO | UN | 173 | 116.78 | 20202.94 | 91.08 | 0% | 91.08
11.6 | 7200100171 | CESAN | PADRAO 1A CX TERMOPL GRAND CALC HD 3/4" | UN | 173 | 275.24 | 47616.52 | 214.67 | 0% | 214.67
|  |  | Total do Item 11 |  |  |  | 198936.49
12 |  |  | EQUIPAMENTOS URBANOS |  |  |  | 558191.45
12.1 | COMP. | CP-021 | Bicicletário de Chão para 05 bicicletas AL-43, fixado no chão. Fabricante: Altmayer Sport ou equivalente | und | 14 | 647.08 | 9059.12 | FALSE | Preencher BDI! | #VALUE!
12.2 | COMP. | CP-022 | Lixeira com tampa aro aço INOX 430 dupla urbana | und | 45 | 1530.64 | 68878.8 | FALSE | Preencher BDI! | #VALUE!
12.3 | COMP. | CP-027 | Balizador de concreto nas dimensões 0,45x0,45x1,05 (L x C x H) | und | 985 | 356.25 | 350906.25 | FALSE | Preencher BDI! | #VALUE!
12.4 | COMP. | CP-028 | Coletor com carga traseira de lixo de 1000 litros - (container de lixo) C-1000 é fabricado com polietileno de alta densidade (PEAD) injetado com proteção contra raios UV. Possui rodas com borracha maciça, tampa antí-acúmulo de água e anti-ruído.Capacidade 1000L ;Altura 1340 mm;Largura 1375 mm;Profundidade 1110 mm. Fab.: Contemar Ambiental ou equivalente | und | 36 | 3592.98 | 129347.28 | FALSE | Preencher BDI! | #VALUE!
|  |  | Total do Item 12 |  |  |  | 558191.45
13 |  |  | PAISAGISMO |  |  |  | 1406971.29
13.1 | 200326 | DER-ED | Fornecimento e plantio de grama em placas tipo esmeralda, inclusive fornecimento de terra vegetal | m2 | 3902.31 | 37.95 | 148092.66 | 29.6 | 0% | 29.6
13.2 | 200307 | DER-ED | Fornecimento e espalhamento de terra vegetal | m3 | 682.9 | 300.22 | 205020.23 | 234.15 | 0% | 234.15
13.3 | COMP. | CP-038 | Colchão drenante de brita 2 inclusive fornecimento, espalhamento, compactação e transporte da brita em Vias Urbanas | m3 | 975.58 | 289.67 | 282596.25 | FALSE | Preencher BDI! | #VALUE!
13.4 | 40714 | DER-RD | Manta Geotêxtil não tecida RT - 16 kn/m, fornecimento e aplicação | M2 | 9755.78 | 20.66 | 201554.41 | 19.88 | 23.32% | 16.12
13.5 | COMP. | CP-023 | Arborização para paisagismo ( mudas viveiro de espera) com altura maior que 1,50m ) - Sucupira roxa, Canafístula, Oiti da Praia, Biriba Branca, Manduirana, Pata de Vaca, Chuva de Ouro, Angelim da Praia e Coco | und | 343 | 214.23 | 73480.89 | FALSE | Preencher BDI! | #VALUE!
13.6 | COMP. | CP-024 | Pau Ferro (Libidibia Ferrea) | und | 29 | 276.38 | 8015.02 | FALSE | Preencher BDI! | #VALUE!
13.7 | COMP. | CP-025 | Quaresmeira (Tibouchina granulosa) | und | 46 | 188.73 | 8681.58 | FALSE | Preencher BDI! | #VALUE!
13.8 | COMP. | CP-029 | Banco de concreto com dimensões 0,45x2,20x1,10 (L x C x H) | und | 151 | 981.87 | 148262.37 | FALSE | Preencher BDI! | #VALUE!
13.9 | COMP. | CP-035 | Recuperação de reestinga existente | m2 | 4505.82 | 73.52 | 331267.88 | FALSE | Preencher BDI! | #VALUE!
|  |  | Total do Item 13 |  |  |  | 1406971.29
14 |  |  | SINALIZAÇÃO |  |  |  | 103657.74
14.1 | 40927 | DER-RD | Sinalização horizontal TMD=600, vida útil 3 anos, taxa=3,0 kg/m² material termoplástico ) | M2 | 1659.94 | 58.17 | 96558.7 | 55.95 | 23.32% | 45.37
14.2 | 42524 | DER-RD | Pintura de setas e zebrados em material termoplástico - 5 anos ( por extrusão) | M2 | 52 | 136.52 | 7099.04 | 131.31 | 23.32% | 106.48
|  |  | Total do Item 14 |  |  |  | 103657.74
15 |  |  | LIMPEZA DE OBRA |  |  |  | 36726.88
15.1 | 200402 | DER-ED | Limpeza geral de obras (quadras, praças e jardins) | m2 | 25864 | 1.42 | 36726.88 | 1.11 | 0% | 1.11
|  |  | Total do Item 15 |  |  |  | 36726.88
|  |  | TOTAL GERAL PARA URBANIZAÇÃO DA PRAIA DE PIÚMA |  |  |  | 20301175.15 |  | 21828953.27
| Obs.1: Os preços unitários utilizados com referência do DER-ES Rodovias foram atualizados de jun/2021 para novembro/2021 com base no INCC-M = 1,039. Conforme cálculo realizado na calculadora da FGV. | [7 empty] | 17646571.49
2654603.66
20274083.27
27091.88
MARCOS FELIPE PINTO DE SOUZA
ENGENHEIRO CIVIL CREA ES 0050929/D
AMERICA LATINA ENGENHARIA

## SICRO (hidden)
CGCIT | SISTEMA DE CUSTOS REFERENCIAIS DE OBRAS - SICRO
Espírito Santo - Abril/2022
TABELA REFERENCIAL - SICRO |  |  | DATA BASE: Julho2022 |  | Preço unitário ABRIL/2022 SEM REAJUSTE
|  |  | 0 | 157.27 | 0 | 157.27 | REAJUSTE
Item | Especificação do Serviço | Und. | PREÇO UNITÁRIO |  | PREÇO UNITÁRIO |  | CATEGORIA | REAJUSTE | I0 | I1
Código | Descrição do Serviço | Unidade | Custo Unitário (R$) |  | Custo Unitário (R$)
307731 | Aparelho de apoio de neoprene fretado para estruturas moldadas no local - fornecimento e instalação | dm³ | 108.97 |  | 103.39 |  | ÍNDICE NACIONAL DA CONSTRUÇÃO CIVIL | 1.054 | 990.543 | 1043.76
307732 | Aparelho de apoio de neoprene fretado para estruturas pré-moldadas - fornecimento e instalação | dm³ | 86.37 |  | 81.95 |  | ÍNDICE NACIONAL DA CONSTRUÇÃO CIVIL | 1.054 | 990.543 | 1043.76
308308 | Aparelho de apoio metálico elastomérico fixo com capacidade de 1.500 kN - fornecimento e instalação | un | 18107.47 |  | 17179.77 |  | ÍNDICE NACIONAL DA CONSTRUÇÃO CIVIL | 1.054 | 990.543 | 1043.76
308313 | Aparelho de apoio metálico elastomérico fixo com capacidade de 10.000 kN - fornecimento e instalação | un | 119161.32 |  | 113056.29 |  | ÍNDICE NACIONAL DA CONSTRUÇÃO CIVIL | 1.054 | 990.543 | 1043.76
308309 | Aparelho de apoio metálico elastomérico fixo com capacidade de 2.500 kN - fornecimento e instalação | un | 29636.75 |  | 28118.36 |  | ÍNDICE NACIONAL DA CONSTRUÇÃO CIVIL | 1.054 | 990.543 | 1043.76
308310 | Aparelho de apoio metálico elastomérico fixo com capacidade de 4.000 kN - fornecimento e instalação | un | 47801 |  | 45352 |  | ÍNDICE NACIONAL DA CONSTRUÇÃO CIVIL | 1.054 | 990.543 | 1043.76
308311 | Aparelho de apoio metálico elastomérico fixo com capacidade de 5.500 kN - fornecimento e instalação | un | 64181.03 |  | 60892.82 |  | ÍNDICE NACIONAL DA CONSTRUÇÃO CIVIL | 1.054 | 990.543 | 1043.76
308312 | Aparelho de apoio metálico elastomérico fixo com capacidade de 7.500 kN - fornecimento e instalação | un | 88076.63 |  | 83564.17 |  | ÍNDICE NACIONAL DA CONSTRUÇÃO CIVIL | 1.054 | 990.543 | 1043.76
308307 | Aparelho de apoio metálico elastomérico fixo com capacidade de 700 kN - fornecimento e instalação | un | 12090.39 |  | 11470.96 |  | ÍNDICE NACIONAL DA CONSTRUÇÃO CIVIL | 1.054 | 990.543 | 1043.76
308322 | Aparelho de apoio metálico elastomérico multidirecional com capacidade de 1.500 kN - fornecimento e instalação | un | 9575.75 |  | 9085.16 |  | ÍNDICE NACIONAL DA CONSTRUÇÃO CIVIL | 1.054 | 990.543 | 1043.76
308327 | Aparelho de apoio metálico elastomérico multidirecional com capacidade de 10.000 kN - fornecimento e instalação | un | 59859.86 |  | 56793.04 |  | ÍNDICE NACIONAL DA CONSTRUÇÃO CIVIL | 1.054 | 990.543 | 1043.76
308327 | Aparelho de apoio metálico elastomérico multidirecional com capacidade de 2.500 kN - fornecimento e instalação | un | 14665.19 |  | 13913.85 |  | ÍNDICE NACIONAL DA CONSTRUÇÃO CIVIL | 1.054 | 990.543 | 1043.76
308324 | Aparelho de apoio metálico elastomérico multidirecional com capacidade de 4.000 kN - fornecimento e instalação | un | 25034.61 |  | 23752.01 |  | ÍNDICE NACIONAL DA CONSTRUÇÃO CIVIL | 1.054 | 990.543 | 1043.76
308325 | Aparelho de apoio metálico elastomérico multidirecional com capacidade de 5.500 kN - fornecimento e instalação | un | 35194.45 |  | 33391.32 |  | ÍNDICE NACIONAL DA CONSTRUÇÃO CIVIL | 1.054 | 990.543 | 1043.76
308326 | Aparelho de apoio metálico elastomérico multidirecional com capacidade de 7.500 kN - fornecimento e instalação | un | 42978.66 |  | 40776.72 |  | ÍNDICE NACIONAL DA CONSTRUÇÃO CIVIL | 1.054 | 990.543 | 1043.76
308321 | Aparelho de apoio metálico elastomérico multidirecional com capacidade de 700 kN - fornecimento e instalação | un | 5474.33 |  | 5193.87 |  | ÍNDICE NACIONAL DA CONSTRUÇÃO CIVIL | 1.054 | 990.543 | 1043.76
308315 | Aparelho de apoio metálico elastomérico unidirecional com capacidade de 1.500 kN - fornecimento e instalação | un | 12351.19 |  | 11718.4 |  | ÍNDICE NACIONAL DA CONSTRUÇÃO CIVIL | 1.054 | 990.543 | 1043.76
308320 | Aparelho de apoio metálico elastomérico unidirecional com capacidade de 10.000 kN - fornecimento e instalação | un | 67330.01 |  | 63880.47 |  | ÍNDICE NACIONAL DA CONSTRUÇÃO CIVIL | 1.054 | 990.543 | 1043.76
308316 | Aparelho de apoio metálico elastomérico unidirecional com capacidade de 2.500 kN - fornecimento e instalação | un | 19999.27 |  | 18974.64 |  | ÍNDICE NACIONAL DA CONSTRUÇÃO CIVIL | 1.054 | 990.543 | 1043.76
308317 | Aparelho de apoio metálico elastomérico unidirecional com capacidade de 4.000 kN - fornecimento e instalação | un | 26850.22 |  | 25474.6 |  | ÍNDICE NACIONAL DA CONSTRUÇÃO CIVIL | 1.054 | 990.543 | 1043.76
308318 | Aparelho de apoio metálico elastomérico unidirecional com capacidade de 5.500 kN - fornecimento e instalação | un | 37428.59 |  | 35511 |  | ÍNDICE NACIONAL DA CONSTRUÇÃO CIVIL | 1.054 | 990.543 | 1043.76
308319 | Aparelho de apoio metálico elastomérico unidirecional com capacidade de 7.500 kN - fornecimento e instalação | un | 50691.56 |  | 48094.46 |  | ÍNDICE NACIONAL DA CONSTRUÇÃO CIVIL | 1.054 | 990.543 | 1043.76
308314 | Aparelho de apoio metálico elastomérico unidirecional com capacidade de 700 kN - fornecimento e instalação | un | 9196.72 |  | 8725.55 |  | ÍNDICE NACIONAL DA CONSTRUÇÃO CIVIL | 1.054 | 990.543 | 1043.76
308250 | Aparelho de apoio metálico esférico fixo com capacidade de 1.000 kN - fornecimento e instalação | un | 4579.29 |  | 4344.68 |  | ÍNDICE NACIONAL DA CONSTRUÇÃO CIVIL | 1.054 | 990.543 | 1043.76
308251 | Aparelho de apoio metálico esférico fixo com capacidade de 1.500 kN - fornecimento e instalação | un | 6814.66 |  | 6465.53 |  | ÍNDICE NACIONAL DA CONSTRUÇÃO CIVIL | 1.054 | 990.543 | 1043.76
308268 | Aparelho de apoio metálico esférico fixo com capacidade de 10.000 kN - fornecimento e instalação | un | 169355.17 |  | 160678.53 |  | ÍNDICE NACIONAL DA CONSTRUÇÃO CIVIL | 1.054 | 990.543 | 1043.76
308252 | Aparelho de apoio metálico esférico fixo com capacidade de 2.000 kN - fornecimento e instalação | un | 8619.81 |  | 8178.19 |  | ÍNDICE NACIONAL DA CONSTRUÇÃO CIVIL | 1.054 | 990.543 | 1043.76
308253 | Aparelho de apoio metálico esférico fixo com capacidade de 2.500 kN - fornecimento e instalação | un | 10868.41 |  | 10311.59 |  | ÍNDICE NACIONAL DA CONSTRUÇÃO CIVIL | 1.054 | 990.543 | 1043.76
308254 | Aparelho de apoio metálico esférico fixo com capacidade de 3.000 kN - fornecimento e instalação | un | 12444.23 |  | 11806.67 |  | ÍNDICE NACIONAL DA CONSTRUÇÃO CIVIL | 1.054 | 990.543 | 1043.76
308255 | Aparelho de apoio metálico esférico fixo com capacidade de 3.500 kN - fornecimento e instalação | un | 15075.84 |  | 14303.46 |  | ÍNDICE NACIONAL DA CONSTRUÇÃO CIVIL | 1.054 | 990.543 | 1043.76
308256 | Aparelho de apoio metálico esférico fixo com capacidade de 4.000 kN - fornecimento e instalação | un | 17770.26 |  | 16859.83 |  | ÍNDICE NACIONAL DA CONSTRUÇÃO CIVIL | 1.054 | 990.543 | 1043.76
308257 | Aparelho de apoio metálico esférico fixo com capacidade de 4.500 kN - fornecimento e instalação | un | 74849.69 |  | 71014.89 |  | ÍNDICE NACIONAL DA CONSTRUÇÃO CIVIL | 1.054 | 990.543 | 1043.76
308258 | Aparelho de apoio metálico esférico fixo com capacidade de 5.000 kN - fornecimento e instalação | un | 83233.96 |  | 78969.61 |  | ÍNDICE NACIONAL DA CONSTRUÇÃO CIVIL | 1.054 | 990.543 | 1043.76
308259 | Aparelho de apoio metálico esférico fixo com capacidade de 5.500 kN - fornecimento e instalação | un | 90290.93 |  | 85665.02 |  | ÍNDICE NACIONAL DA CONSTRUÇÃO CIVIL | 1.054 | 990.543 | 1043.76
308260 | Aparelho de apoio metálico esférico fixo com capacidade de 6.000 kN - fornecimento e instalação | un | 97408.88 |  | 92418.3 |  | ÍNDICE NACIONAL DA CONSTRUÇÃO CIVIL | 1.054 | 990.543 | 1043.76
308261 | Aparelho de apoio metálico esférico fixo com capacidade de 6.500 kN - fornecimento e instalação | un | 110723.17 |  | 105050.45 |  | ÍNDICE NACIONAL DA CONSTRUÇÃO CIVIL | 1.054 | 990.543 | 1043.76
308262 | Aparelho de apoio metálico esférico fixo com capacidade de 7.000 kN - fornecimento e instalação | un | 114249.93 |  | 108396.52 |  | ÍNDICE NACIONAL DA CONSTRUÇÃO CIVIL | 1.054 | 990.543 | 1043.76
308263 | Aparelho de apoio metálico esférico fixo com capacidade de 7.500 kN - fornecimento e instalação | un | 121679.82 |  | 115445.75 |  | ÍNDICE NACIONAL DA CONSTRUÇÃO CIVIL | 1.054 | 990.543 | 1043.76
308264 | Aparelho de apoio metálico esférico fixo com capacidade de 8.000 kN - fornecimento e instalação | un | 136480.63 |  | 129488.27 |  | ÍNDICE NACIONAL DA CONSTRUÇÃO CIVIL | 1.054 | 990.543 | 1043.76
308265 | Aparelho de apoio metálico esférico fixo com capacidade de 8.500 kN - fornecimento e instalação | un | 138248.47 |  | 131165.54 |  | ÍNDICE NACIONAL DA CONSTRUÇÃO CIVIL | 1.054 | 990.543 | 1043.76
308266 | Aparelho de apoio metálico esférico fixo com capacidade de 9.000 kN - fornecimento e instalação | un | 150722.21 |  | 143000.2 |  | ÍNDICE NACIONAL DA CONSTRUÇÃO CIVIL | 1.054 | 990.543 | 1043.76
308267 | Aparelho de apoio metálico esférico fixo com capacidade de 9.500 kN - fornecimento e instalação | un | 158814.55 |  | 150677.95 |  | ÍNDICE NACIONAL DA CONSTRUÇÃO CIVIL | 1.054 | 990.543 | 1043.76
308288 | Aparelho de apoio metálico esférico multidirecional com capacidade de 1.000 kN - fornecimento e instalação | un | 10390.99 |  | 9858.63 |  | ÍNDICE NACIONAL DA CONSTRUÇÃO CIVIL | 1.054 | 990.543 | 1043.76
308289 | Aparelho de apoio metálico esférico multidirecional com capacidade de 1.500 kN - fornecimento e instalação | un | 13650.43 |  | 12951.08 |  | ÍNDICE NACIONAL DA CONSTRUÇÃO CIVIL | 1.054 | 990.543 | 1043.76
308306 | Aparelho de apoio metálico esférico multidirecional com capacidade de 10.000 kN - fornecimento e instalação | un | 90953.55 |  | 86293.7 |  | ÍNDICE NACIONAL DA CONSTRUÇÃO CIVIL | 1.054 | 990.543 | 1043.76
308290 | Aparelho de apoio metálico esférico multidirecional com capacidade de 2.000 kN - fornecimento e instalação | un | 17377.09 |  | 16486.81 |  | ÍNDICE NACIONAL DA CONSTRUÇÃO CIVIL | 1.054 | 990.543 | 1043.76
308291 | Aparelho de apoio metálico esférico multidirecional com capacidade de 2.500 kN - fornecimento e instalação | un | 22687.99 |  | 21525.61 |  | ÍNDICE NACIONAL DA CONSTRUÇÃO CIVIL | 1.054 | 990.543 | 1043.76
308292 | Aparelho de apoio metálico esférico multidirecional com capacidade de 3.000 kN - fornecimento e instalação | un | 25989.01 |  | 24657.51 |  | ÍNDICE NACIONAL DA CONSTRUÇÃO CIVIL | 1.054 | 990.543 | 1043.76
308293 | Aparelho de apoio metálico esférico multidirecional com capacidade de 3.500 kN - fornecimento e instalação | un | 30276.15 |  | 28725 |  | ÍNDICE NACIONAL DA CONSTRUÇÃO CIVIL | 1.054 | 990.543 | 1043.76
308294 | Aparelho de apoio metálico esférico multidirecional com capacidade de 4.000 kN - fornecimento e instalação | un | 35292.83 |  | 33484.66 |  | ÍNDICE NACIONAL DA CONSTRUÇÃO CIVIL | 1.054 | 990.543 | 1043.76
308295 | Aparelho de apoio metálico esférico multidirecional com capacidade de 4.500 kN - fornecimento e instalação | un | 39282.73 |  | 37270.15 |  | ÍNDICE NACIONAL DA CONSTRUÇÃO CIVIL | 1.054 | 990.543 | 1043.76
308296 | Aparelho de apoio metálico esférico multidirecional com capacidade de 5.000 kN - fornecimento e instalação | un | 44662.03 |  | 42373.85 |  | ÍNDICE NACIONAL DA CONSTRUÇÃO CIVIL | 1.054 | 990.543 | 1043.76
308297 | Aparelho de apoio metálico esférico multidirecional com capacidade de 5.500 kN - fornecimento e instalação | un | 48172.24 |  | 45704.22 |  | ÍNDICE NACIONAL DA CONSTRUÇÃO CIVIL | 1.054 | 990.543 | 1043.76
308298 | Aparelho de apoio metálico esférico multidirecional com capacidade de 6.000 kN - fornecimento e instalação | un | 55184.49 |  | 52357.21 |  | ÍNDICE NACIONAL DA CONSTRUÇÃO CIVIL | 1.054 | 990.543 | 1043.76
308299 | Aparelho de apoio metálico esférico multidirecional com capacidade de 6.500 kN - fornecimento e instalação | un | 59215.48 |  | 56181.67 |  | ÍNDICE NACIONAL DA CONSTRUÇÃO CIVIL | 1.054 | 990.543 | 1043.76
308300 | Aparelho de apoio metálico esférico multidirecional com capacidade de 7.000 kN - fornecimento e instalação | un | 63459.95 |  | 60208.69 |  | ÍNDICE NACIONAL DA CONSTRUÇÃO CIVIL | 1.054 | 990.543 | 1043.76
308301 | Aparelho de apoio metálico esférico multidirecional com capacidade de 7.500 kN - fornecimento e instalação | un | 65658.74 |  | 62294.82 |  | ÍNDICE NACIONAL DA CONSTRUÇÃO CIVIL | 1.054 | 990.543 | 1043.76
308302 | Aparelho de apoio metálico esférico multidirecional com capacidade de 8.000 kN - fornecimento e instalação | un | 72440.19 |  | 68728.84 |  | ÍNDICE NACIONAL DA CONSTRUÇÃO CIVIL | 1.054 | 990.543 | 1043.76
308303 | Aparelho de apoio metálico esférico multidirecional com capacidade de 8.500 kN - fornecimento e instalação | un | 75321.45 |  | 71462.48 |  | ÍNDICE NACIONAL DA CONSTRUÇÃO CIVIL | 1.054 | 990.543 | 1043.76
308304 | Aparelho de apoio metálico esférico multidirecional com capacidade de 9.000 kN - fornecimento e instalação | un | 79406.64 |  | 75338.37 |  | ÍNDICE NACIONAL DA CONSTRUÇÃO CIVIL | 1.054 | 990.543 | 1043.76
308305 | Aparelho de apoio metálico esférico multidirecional com capacidade de 9.500 kN - fornecimento e instalação | un | 85697.41 |  | 81306.85 |  | ÍNDICE NACIONAL DA CONSTRUÇÃO CIVIL | 1.054 | 990.543 | 1043.76
308269 | Aparelho de apoio metálico esférico unidirecional com capacidade de 1.000 kN - fornecimento e instalação | un | 5548.79 |  | 5264.51 |  | ÍNDICE NACIONAL DA CONSTRUÇÃO CIVIL | 1.054 | 990.543 | 1043.76
308270 | Aparelho de apoio metálico esférico unidirecional com capacidade de 1.500 kN - fornecimento e instalação | un | 8660.35 |  | 8216.66 |  | ÍNDICE NACIONAL DA CONSTRUÇÃO CIVIL | 1.054 | 990.543 | 1043.76
308287 | Aparelho de apoio metálico esférico unidirecional com capacidade de 10.000 kN - fornecimento e instalação | un | 97928.94 |  | 92911.71 |  | ÍNDICE NACIONAL DA CONSTRUÇÃO CIVIL | 1.054 | 990.543 | 1043.76
308271 | Aparelho de apoio metálico esférico unidirecional com capacidade de 2.000 kN - fornecimento e instalação | un | 10524.31 |  | 9985.12 |  | ÍNDICE NACIONAL DA CONSTRUÇÃO CIVIL | 1.054 | 990.543 | 1043.76
308272 | Aparelho de apoio metálico esférico unidirecional com capacidade de 2.500 kN - fornecimento e instalação | un | 13098.64 |  | 12427.56 |  | ÍNDICE NACIONAL DA CONSTRUÇÃO CIVIL | 1.054 | 990.543 | 1043.76
308273 | Aparelho de apoio metálico esférico unidirecional com capacidade de 3.000 kN - fornecimento e instalação | un | 16131 |  | 15304.56 |  | ÍNDICE NACIONAL DA CONSTRUÇÃO CIVIL | 1.054 | 990.543 | 1043.76
308274 | Aparelho de apoio metálico esférico unidirecional com capacidade de 3.500 kN - fornecimento e instalação | un | 18271.25 |  | 17335.16 |  | ÍNDICE NACIONAL DA CONSTRUÇÃO CIVIL | 1.054 | 990.543 | 1043.76
308275 | Aparelho de apoio metálico esférico unidirecional com capacidade de 4.000 kN - fornecimento e instalação | un | 27429.3 |  | 26024.01 |  | ÍNDICE NACIONAL DA CONSTRUÇÃO CIVIL | 1.054 | 990.543 | 1043.76
308276 | Aparelho de apoio metálico esférico unidirecional com capacidade de 4.500 kN - fornecimento e instalação | un | 45473.14 |  | 43143.4 |  | ÍNDICE NACIONAL DA CONSTRUÇÃO CIVIL | 1.054 | 990.543 | 1043.76
308277 | Aparelho de apoio metálico esférico unidirecional com capacidade de 5.000 kN - fornecimento e instalação | un | 50192.44 |  | 47620.92 |  | ÍNDICE NACIONAL DA CONSTRUÇÃO CIVIL | 1.054 | 990.543 | 1043.76
308278 | Aparelho de apoio metálico esférico unidirecional com capacidade de 5.500 kN - fornecimento e instalação | un | 54903.53 |  | 52090.64 |  | ÍNDICE NACIONAL DA CONSTRUÇÃO CIVIL | 1.054 | 990.543 | 1043.76
308279 | Aparelho de apoio metálico esférico unidirecional com capacidade de 6.000 kN - fornecimento e instalação | un | 58911.79 |  | 55893.54 |  | ÍNDICE NACIONAL DA CONSTRUÇÃO CIVIL | 1.054 | 990.543 | 1043.76
308280 | Aparelho de apoio metálico esférico unidirecional com capacidade de 6.500 kN - fornecimento e instalação | un | 65177.69 |  | 61838.42 |  | ÍNDICE NACIONAL DA CONSTRUÇÃO CIVIL | 1.054 | 990.543 | 1043.76
308281 | Aparelho de apoio metálico esférico unidirecional com capacidade de 7.000 kN - fornecimento e instalação | un | 70283.9 |  | 66683.02 |  | ÍNDICE NACIONAL DA CONSTRUÇÃO CIVIL | 1.054 | 990.543 | 1043.76
308282 | Aparelho de apoio metálico esférico unidirecional com capacidade de 7.500 kN - fornecimento e instalação | un | 77060.88 |  | 73112.79 |  | ÍNDICE NACIONAL DA CONSTRUÇÃO CIVIL | 1.054 | 990.543 | 1043.76
308283 | Aparelho de apoio metálico esférico unidirecional com capacidade de 8.000 kN - fornecimento e instalação | un | 80114.9 |  | 76010.35 |  | ÍNDICE NACIONAL DA CONSTRUÇÃO CIVIL | 1.054 | 990.543 | 1043.76
308284 | Aparelho de apoio metálico esférico unidirecional com capacidade de 8.500 kN - fornecimento e instalação | un | 86583.64 |  | 82147.67 |  | ÍNDICE NACIONAL DA CONSTRUÇÃO CIVIL | 1.054 | 990.543 | 1043.76
308285 | Aparelho de apoio metálico esférico unidirecional com capacidade de 9.000 kN - fornecimento e instalação | un | 91484.3 |  | 86797.25 |  | ÍNDICE NACIONAL DA CONSTRUÇÃO CIVIL | 1.054 | 990.543 | 1043.76
308286 | Aparelho de apoio metálico esférico unidirecional com capacidade de 9.500 kN - fornecimento e instalação | un | 96083.51 |  | 91160.83 |  | ÍNDICE NACIONAL DA CONSTRUÇÃO CIVIL | 1.054 | 990.543 | 1043.76
307733 | Junta de dilatação em elastômero e perfil VV - L = 20 mm e H = 40 mm - fornecimento e instalação | m | 404.89 |  | 384.15 |  | ÍNDICE NACIONAL DA CONSTRUÇÃO CIVIL | 1.054 | 990.543 | 1043.76
307734 | Junta de dilatação em elastômero e perfil VV - L = 25 mm e H = 50 mm - fornecimento e instalação | m | 516.89 |  | 490.41 |  | ÍNDICE NACIONAL DA CONSTRUÇÃO CIVIL | 1.054 | 990.543 | 1043.76
307735 | Junta de dilatação em elastômero e perfil VV - L = 35 mm e H = 60 mm - fornecimento e instalação | m | 845.55 |  | 802.23 |  | ÍNDICE NACIONAL DA CONSTRUÇÃO CIVIL | 1.054 | 990.543 | 1043.76
307736 | Junta de dilatação em elastômero e perfil VV - L = 40 mm e H = 70 mm - fornecimento e instalação | m | 1099.56 |  | 1043.23 |  | ÍNDICE NACIONAL DA CONSTRUÇÃO CIVIL | 1.054 | 990.543 | 1043.76
307737 | Junta de dilatação em elastômero e perfil VV - L = 50 mm e H = 80 mm - fornecimento e instalação | m | 1343.8 |  | 1274.96 |  | ÍNDICE NACIONAL DA CONSTRUÇÃO CIVIL | 1.054 | 990.543 | 1043.76
307730 | Junta de dilatação em perfil extrudado de borracha vulcanizada | m | 0 |  | 0 |  | ÍNDICE NACIONAL DA CONSTRUÇÃO CIVIL | 1.054 | 990.543 | 1043.76
307084 | Lábios poliméricos em junta de pavimento de concreto - L = 20 mm e H = 30 mm - confecção e assentamento | m | 30.27 |  | 28.72 |  | ÍNDICE NACIONAL DA CONSTRUÇÃO CIVIL | 1.054 | 990.543 | 1043.76
407818 | Armação em aço CA-25 - fornecimento, preparo e colocação | kg | 17.38 |  | 16.49 |  | ÍNDICE NACIONAL DA CONSTRUÇÃO CIVIL | 1.054 | 990.543 | 1043.76
407819 | Armação em aço CA-50 - fornecimento, preparo e colocação | kg | 17.68 |  | 16.78 |  | ÍNDICE NACIONAL DA CONSTRUÇÃO CIVIL | 1.054 | 990.543 | 1043.76
407820 | Armação em aço CA-60 - fornecimento, preparo e colocação | kg | 19.63 |  | 18.63 |  | ÍNDICE NACIONAL DA CONSTRUÇÃO CIVIL | 1.054 | 990.543 | 1043.76
407740 | Chumbador tipo espera em aço CA-25 para fixação de estrutura metálica em concreto - fornecimento e instalação | kg | 17.9 |  | 16.99 |  | ÍNDICE NACIONAL DA CONSTRUÇÃO CIVIL | 1.054 | 990.543 | 1043.76
408037 | Luva de emenda com rosca cônica para aço CA-50 - D = 12,5 mm - fornecimento e instalação | un | 24.94 |  | 23.67 |  | ÍNDICE NACIONAL DA CONSTRUÇÃO CIVIL | 1.054 | 990.543 | 1043.76
408038 | Luva de emenda com rosca cônica para aço CA-50 - D = 16 mm - fornecimento e instalação | un | 33.66 |  | 31.94 |  | ÍNDICE NACIONAL DA CONSTRUÇÃO CIVIL | 1.054 | 990.543 | 1043.76
408039 | Luva de emenda com rosca cônica para aço CA-50 - D = 20 mm - fornecimento e instalação | un | 49.01 |  | 46.5 |  | ÍNDICE NACIONAL DA CONSTRUÇÃO CIVIL | 1.054 | 990.543 | 1043.76
408041 | Luva de emenda com rosca cônica para aço CA-50 - D = 25 mm - fornecimento e instalação | un | 71.15 |  | 67.51 |  | ÍNDICE NACIONAL DA CONSTRUÇÃO CIVIL | 1.054 | 990.543 | 1043.76
408042 | Luva de emenda com rosca cônica para aço CA-50 - D = 32 mm - fornecimento e instalação | un | 98.38 |  | 93.34 |  | ÍNDICE NACIONAL DA CONSTRUÇÃO CIVIL | 1.054 | 990.543 | 1043.76
408031 | Luva de emenda prensada para aço CA-50 - D = 12,5 mm - fornecimento e instalação | un | 24.44 |  | 23.19 |  | ÍNDICE NACIONAL DA CONSTRUÇÃO CIVIL | 1.054 | 990.543 | 1043.76
408032 | Luva de emenda prensada para aço CA-50 - D = 16 mm - fornecimento e instalação | un | 34.42 |  | 32.66 |  | ÍNDICE NACIONAL DA CONSTRUÇÃO CIVIL | 1.054 | 990.543 | 1043.76
408033 | Luva de emenda prensada para aço CA-50 - D = 20 mm - fornecimento e instalação | un | 55.45 |  | 52.61 |  | ÍNDICE NACIONAL DA CONSTRUÇÃO CIVIL | 1.054 | 990.543 | 1043.76
408035 | Luva de emenda prensada para aço CA-50 - D = 25 mm - fornecimento e instalação | un | 82.34 |  | 78.13 |  | ÍNDICE NACIONAL DA CONSTRUÇÃO CIVIL | 1.054 | 990.543 | 1043.76
408036 | Luva de emenda prensada para aço CA-50 - D = 32 mm - fornecimento e instalação | un | 162.64 |  | 154.31 |  | ÍNDICE NACIONAL DA CONSTRUÇÃO CIVIL | 1.054 | 990.543 | 1043.76
408067 | Tela de aço eletrossoldada - fornecimento, preparo e colocação | kg | 16.4 |  | 15.56 |  | ÍNDICE NACIONAL DA CONSTRUÇÃO CIVIL | 1.054 | 990.543 | 1043.76
407743 | Treliça nervurada três barras longitudinais interligadas por duas diagonais sinusoidal - fornecimento e instalação | kg | 16.72 |  | 15.87 |  | ÍNDICE NACIONAL DA CONSTRUÇÃO CIVIL | 1.054 | 990.543 | 1043.76
607137 | Arco metálico galvanizado tipo MP 152S - arco alto - vão = 10,08 m e altura = 6,12 m - aterro rodoviário mínimo = 0,90 m e máximo = 5,00 m - areia e brita comerciais | m | 61239.24 |  | 58101.75 |  | ÍNDICE NACIONAL DA CONSTRUÇÃO CIVIL | 1.054 | 990.543 | 1043.76
606785 | Arco metálico galvanizado tipo MP 152S - arco alto - vão = 10,08 m e altura = 6,12 m - aterro rodoviário mínimo = 0,90 m e máximo = 5,00 m - areia extraída e brita produzida | m | 60615.61 |  | 57510.07 |  | ÍNDICE NACIONAL DA CONSTRUÇÃO CIVIL | 1.054 | 990.543 | 1043.76
607139 | Arco metálico galvanizado tipo MP 152S - arco alto - vão = 10,31 m e altura = 6,17 m - aterro rodoviário mínimo = 0,90 m e máximo = 4,90 m - areia e brita comerciais | m | 62108.17 |  | 58926.16 |  | ÍNDICE NACIONAL DA CONSTRUÇÃO CIVIL | 1.054 | 990.543 | 1043.76
606787 | Arco metálico galvanizado tipo MP 152S - arco alto - vão = 10,31 m e altura = 6,17 m - aterro rodoviário mínimo = 0,90 m e máximo = 4,90 m - areia extraída e brita produzida | m | 61029.86 |  | 57903.1 |  | ÍNDICE NACIONAL DA CONSTRUÇÃO CIVIL | 1.054 | 990.543 | 1043.76
607140 | Arco metálico galvanizado tipo MP 152S - arco alto - vão = 10,36 m e altura = 5,38 m - aterro rodoviário mínimo = 1,20 m e máximo = 3,60 m - areia e brita comerciais | m | 56682.78 |  | 53778.73 |  | ÍNDICE NACIONAL DA CONSTRUÇÃO CIVIL | 1.054 | 990.543 | 1043.76
606788 | Arco metálico galvanizado tipo MP 152S - arco alto - vão = 10,36 m e altura = 5,38 m - aterro rodoviário mínimo = 1,20 m e máximo = 3,60 m - areia extraída e brita produzida | m | 56553.72 |  | 53656.29 |  | ÍNDICE NACIONAL DA CONSTRUÇÃO CIVIL | 1.054 | 990.543 | 1043.76
607141 | Arco metálico galvanizado tipo MP 152S - arco alto - vão = 10,54 m e altura = 6,05 m - aterro rodoviário mínimo = 1,20 m e máximo = 4,20 m - areia e brita comerciais | m | 63202.88 |  | 59964.79 |  | ÍNDICE NACIONAL DA CONSTRUÇÃO CIVIL | 1.054 | 990.543 | 1043.76
606789 | Arco metálico galvanizado tipo MP 152S - arco alto - vão = 10,54 m e altura = 6,05 m - aterro rodoviário mínimo = 1,20 m e máximo = 4,20 m - areia extraída e brita produzida | m | 62554.92 |  | 59350.02 |  | ÍNDICE NACIONAL DA CONSTRUÇÃO CIVIL | 1.054 | 990.543 | 1043.76
607144 | Arco metálico galvanizado tipo MP 152S - arco alto - vão = 10,57 m e altura = 5,41 m - aterro rodoviário mínimo = 1,20 m e máximo = 4,10 m - areia e brita comerciais | m | 73668.8 |  | 69894.5 |  | ÍNDICE NACIONAL DA CONSTRUÇÃO CIVIL | 1.054 | 990.543 | 1043.76
606792 | Arco metálico galvanizado tipo MP 152S - arco alto - vão = 10,57 m e altura = 5,41 m - aterro rodoviário mínimo = 1,20 m e máximo = 4,10 m - areia extraída e brita produzida | m | 73075.84 |  | 69331.92 |  | ÍNDICE NACIONAL DA CONSTRUÇÃO CIVIL | 1.054 | 990.543 | 1043.76
607142 | Arco metálico galvanizado tipo MP 152S - arco alto - vão = 10,74 m e altura = 6,48 m - aterro rodoviário mínimo = 1,20 m e máximo = 4,70 m - areia e brita comerciais | m | 66337.84 |  | 62939.13 |  | ÍNDICE NACIONAL DA CONSTRUÇÃO CIVIL | 1.054 | 990.543 | 1043.76
606790 | Arco metálico galvanizado tipo MP 152S - arco alto - vão = 10,74 m e altura = 6,48 m - aterro rodoviário mínimo = 1,20 m e máximo = 4,70 m - areia extraída e brita produzida | m | 65638.09 |  | 62275.23 |  | ÍNDICE NACIONAL DA CONSTRUÇÃO CIVIL | 1.054 | 990.543 | 1043.76
607145 | Arco metálico galvanizado tipo MP 152S - arco alto - vão = 10,77 m e altura = 6,10 m - aterro rodoviário mínimo = 1,20 m e máximo = 4,70 m - areia e brita comerciais | m | 81479.05 |  | 77304.61 |  | ÍNDICE NACIONAL DA CONSTRUÇÃO CIVIL | 1.054 | 990.543 | 1043.76
606793 | Arco metálico galvanizado tipo MP 152S - arco alto - vão = 10,77 m e altura = 6,10 m - aterro rodoviário mínimo = 1,20 m e máximo = 4,70 m - areia extraída e brita produzida | m | 80811.21 |  | 76670.98 |  | ÍNDICE NACIONAL DA CONSTRUÇÃO CIVIL | 1.054 | 990.543 | 1043.76
607146 | Arco metálico galvanizado tipo MP 152S - arco alto - vão = 10,97 m e altura = 6,53 m - aterro rodoviário mínimo = 1,20 m e máximo = 4,70 m - areia e brita comerciais | m | 84959.32 |  | 80606.57 |  | ÍNDICE NACIONAL DA CONSTRUÇÃO CIVIL | 1.054 | 990.543 | 1043.76
606794 | Arco metálico galvanizado tipo MP 152S - arco alto - vão = 10,97 m e altura = 6,53 m - aterro rodoviário mínimo = 1,20 m e máximo = 4,70 m - areia extraída e brita produzida | m | 84239.08 |  | 79923.23 |  | ÍNDICE NACIONAL DA CONSTRUÇÃO CIVIL | 1.054 | 990.543 | 1043.76
607143 | Arco metálico galvanizado tipo MP 152S - arco alto - vão = 11,35 m e altura = 7,12 m - aterro rodoviário mínimo = 1,20 m e máximo = 4,70 m - areia e brita comerciais | m | 71723.95 |  | 68049.29 |  | ÍNDICE NACIONAL DA CONSTRUÇÃO CIVIL | 1.054 | 990.543 | 1043.76
606791 | Arco metálico galvanizado tipo MP 152S - arco alto - vão = 11,35 m e altura = 7,12 m - aterro rodoviário mínimo = 1,20 m e máximo = 4,70 m - areia extraída e brita produzida | m | 70917.7 |  | 67284.35 |  | ÍNDICE NACIONAL DA CONSTRUÇÃO CIVIL | 1.054 | 990.543 | 1043.76
607147 | Arco metálico galvanizado tipo MP 152S - arco alto - vão = 11,58 m e altura = 7,16 m - aterro rodoviário mínimo = 1,20 m e máximo = 6,40 m - areia e brita comerciais | m | 91688.48 |  | 86990.97 |  | ÍNDICE NACIONAL DA CONSTRUÇÃO CIVIL | 1.054 | 990.543 | 1043.76
606795 | Arco metálico galvanizado tipo MP 152S - arco alto - vão = 11,58 m e altura = 7,16 m - aterro rodoviário mínimo = 1,20 m e máximo = 6,40 m - areia extraída e brita produzida | m | 90861.01 |  | 86205.9 |  | ÍNDICE NACIONAL DA CONSTRUÇÃO CIVIL | 1.054 | 990.543 | 1043.76
607112 | Arco metálico galvanizado tipo MP 152S - arco alto - vão = 6,12 m e altura = 2,77 m - aterro rodoviário mínimo = 0,75 m e máximo = 5,40 m - areia e brita comerciais | m | 29792.93 |  | 28266.54 |  | ÍNDICE NACIONAL DA CONSTRUÇÃO CIVIL | 1.054 | 990.543 | 1043.76
606760 | Arco metálico galvanizado tipo MP 152S - arco alto - vão = 6,12 m e altura = 2,77 m - aterro rodoviário mínimo = 0,75 m e máximo = 5,40 m - areia extraída e brita produzida | m | 29574.72 |  | 28059.51 |  | ÍNDICE NACIONAL DA CONSTRUÇÃO CIVIL | 1.054 | 990.543 | 1043.76
607113 | Arco metálico galvanizado tipo MP 152S - arco alto - vão = 6,30 m e altura = 3,68 m - aterro rodoviário mínimo = 0,75 m e máximo = 7,50 m - areia e brita comerciais | m | 33878.27 |  | 32142.58 |  | ÍNDICE NACIONAL DA CONSTRUÇÃO CIVIL | 1.054 | 990.543 | 1043.76
606761 | Arco metálico galvanizado tipo MP 152S - arco alto - vão = 6,30 m e altura = 3,68 m - aterro rodoviário mínimo = 0,75 m e máximo = 7,50 m - areia extraída e brita produzida | m | 33628.04 |  | 31905.17 |  | ÍNDICE NACIONAL DA CONSTRUÇÃO CIVIL | 1.054 | 990.543 | 1043.76
606762 | Arco metálico galvanizado tipo MP 152S - arco alto - vão = 6,55 m e altura = 3,56 m - aterro rodoviário mínimo = 0,75 m e máximo = 4,9 m - areia extraída e brita produzida | m | 34524.03 |  | 32755.25 |  | ÍNDICE NACIONAL DA CONSTRUÇÃO CIVIL | 1.054 | 990.543 | 1043.76
607114 | Arco metálico galvanizado tipo MP 152S - arco alto - vão = 6,55 m e altura = 3,56 m - aterro rodoviário mínimo = 0,75 m e máximo = 4,90 m - areia e brita comerciais | m | 34777.16 |  | 32995.41 |  | ÍNDICE NACIONAL DA CONSTRUÇÃO CIVIL | 1.054 | 990.543 | 1043.76
607116 | Arco metálico galvanizado tipo MP 152S - arco alto - vão = 6,78 m e altura = 3,61 m - aterro rodoviário mínimo = 0,75 m e máximo = 4,80 m - areia e brita comerciais | m | 36698.83 |  | 34818.63 |  | ÍNDICE NACIONAL DA CONSTRUÇÃO CIVIL | 1.054 | 990.543 | 1043.76
606764 | Arco metálico galvanizado tipo MP 152S - arco alto - vão = 6,78 m e altura = 3,61 m - aterro rodoviário mínimo = 0,75 m e máximo = 4,80 m - areia extraída e brita produzida | m | 36432.54 |  | 34565.98 |  | ÍNDICE NACIONAL DA CONSTRUÇÃO CIVIL | 1.054 | 990.543 | 1043.76
607115 | Arco metálico galvanizado tipo MP 152S - arco alto - vão = 6,96 m e altura = 4,42 m - aterro rodoviário mínimo = 0,75 m e máximo = 8,10 m - areia e brita comerciais | m | 41713.59 |  | 39576.47 |  | ÍNDICE NACIONAL DA CONSTRUÇÃO CIVIL | 1.054 | 990.543 | 1043.76
606763 | Arco metálico galvanizado tipo MP 152S - arco alto - vão = 6,96 m e altura = 4,42 m - aterro rodoviário mínimo = 0,75 m e máximo = 8,10 m - areia extraída e brita produzida | m | 41392.04 |  | 39271.39 |  | ÍNDICE NACIONAL DA CONSTRUÇÃO CIVIL | 1.054 | 990.543 | 1043.76
607117 | Arco metálico galvanizado tipo MP 152S - arco alto - vão = 6,99 m e altura = 4,27 m - aterro rodoviário mínimo = 0,75 m e máximo = 5,70 m - areia e brita comerciais | m | 41707.96 |  | 39571.12 |  | ÍNDICE NACIONAL DA CONSTRUÇÃO CIVIL | 1.054 | 990.543 | 1043.76
606765 | Arco metálico galvanizado tipo MP 152S - arco alto - vão = 6,99 m e altura = 4,27 m - aterro rodoviário mínimo = 0,75 m e máximo = 5,70 m - areia extraída e brita produzida | m | 41394.98 |  | 39274.18 |  | ÍNDICE NACIONAL DA CONSTRUÇÃO CIVIL | 1.054 | 990.543 | 1043.76
607118 | Arco metálico galvanizado tipo MP 152S - arco alto - vão = 7,01 m e altura = 3,63 m - aterro rodoviário mínimo = 0,75 m e máximo = 4,60 m - areia e brita comerciais | m | 37368.02 |  | 35453.53 |  | ÍNDICE NACIONAL DA CONSTRUÇÃO CIVIL | 1.054 | 990.543 | 1043.76
606766 | Arco metálico galvanizado tipo MP 152S - arco alto - vão = 7,01 m e altura = 3,63 m - aterro rodoviário mínimo = 0,75 m e máximo = 4,60 m - areia extraída e brita produzida | m | 37091.06 |  | 35190.76 |  | ÍNDICE NACIONAL DA CONSTRUÇÃO CIVIL | 1.054 | 990.543 | 1043.76
607120 | Arco metálico galvanizado tipo MP 152S - arco alto - vão = 7,24 m e altura = 3,68 m - aterro rodoviário mínimo = 0,90 m e máximo = 4,4 m - areia e brita comerciais | m | 38042.36 |  | 36093.33 |  | ÍNDICE NACIONAL DA CONSTRUÇÃO CIVIL | 1.054 | 990.543 | 1043.76
606768 | Arco metálico galvanizado tipo MP 152S - arco alto - vão = 7,24 m e altura = 3,68 m - aterro rodoviário mínimo = 0,90 m e máximo = 4,40 m - areia extraída e brita produzida | m | 37752.83 |  | 35818.63 |  | ÍNDICE NACIONAL DA CONSTRUÇÃO CIVIL | 1.054 | 990.543 | 1043.76
607119 | Arco metálico galvanizado tipo MP 152S - arco alto - vão = 7,42 m e altura = 4,52 m - aterro rodoviário mínimo = 0,90 m e máximo = 6,40 m - areia e brita comerciais | m | 43733.29 |  | 41492.69 |  | ÍNDICE NACIONAL DA CONSTRUÇÃO CIVIL | 1.054 | 990.543 | 1043.76
606767 | Arco metálico galvanizado tipo MP 152S - arco alto - vão = 7,42 m e altura = 4,52 m - aterro rodoviário mínimo = 0,90 m e máximo = 6,40 m - areia extraída e brita produzida | m | 43383.38 |  | 41160.71 |  | ÍNDICE NACIONAL DA CONSTRUÇÃO CIVIL | 1.054 | 990.543 | 1043.76
607121 | Arco metálico galvanizado tipo MP 152S - arco alto - vão = 7,47 m e altura = 4,19 m - aterro rodoviário mínimo = 0,90 m e máximo = 4,30 m - areia e brita comerciais | m | 41225.54 |  | 39113.42 |  | ÍNDICE NACIONAL DA CONSTRUÇÃO CIVIL | 1.054 | 990.543 | 1043.76
606769 | Arco metálico galvanizado tipo MP 152S - arco alto - vão = 7,47 m e altura = 4,19 m - aterro rodoviário mínimo = 0,90 m e máximo = 4,30 m - areia extraída e brita produzida | m | 40893.95 |  | 38798.82 |  | ÍNDICE NACIONAL DA CONSTRUÇÃO CIVIL | 1.054 | 990.543 | 1043.76
607123 | Arco metálico galvanizado tipo MP 152S - arco alto - vão = 7,67 m e altura = 3,99 m - aterro rodoviário mínimo = 0,90 m e máximo = 4,10 m - areia e brita comerciais | m | 40649.4 |  | 38566.8 |  | ÍNDICE NACIONAL DA CONSTRUÇÃO CIVIL | 1.054 | 990.543 | 1043.76
606771 | Arco metálico galvanizado tipo MP 152S - arco alto - vão = 7,67 m e altura = 3,99 m - aterro rodoviário mínimo = 0,90 m e máximo = 4,10 m - areia extraída e brita produzida | m | 40321.49 |  | 38255.69 |  | ÍNDICE NACIONAL DA CONSTRUÇÃO CIVIL | 1.054 | 990.543 | 1043.76
607122 | Arco metálico galvanizado tipo MP 152S - arco alto - vão = 7,85 m e altura = 4,60 m - aterro rodoviário mínimo = 0,90 m e máximo = 6,00 m - areia e brita comerciais | m | 45113.11 |  | 42801.82 |  | ÍNDICE NACIONAL DA CONSTRUÇÃO CIVIL | 1.054 | 990.543 | 1043.76
606770 | Arco metálico galvanizado tipo MP 152S - arco alto - vão = 7,85 m e altura = 4,60 m - aterro rodoviário mínimo = 0,90 m e máximo = 6,00 m - areia extraída e brita produzida | m | 44736.02 |  | 42444.05 |  | ÍNDICE NACIONAL DA CONSTRUÇÃO CIVIL | 1.054 | 990.543 | 1043.76
607125 | Arco metálico galvanizado tipo MP 152S - arco alto - vão = 7,90 m e altura = 4,04 m - aterro rodoviário mínimo = 0,90 m e máximo = 4,00 m - areia e brita comerciais | m | 42011.67 |  | 39859.27 |  | ÍNDICE NACIONAL DA CONSTRUÇÃO CIVIL | 1.054 | 990.543 | 1043.76
606773 | Arco metálico galvanizado tipo MP 152S - arco alto - vão = 7,90 m e altura = 4,04 m - aterro rodoviário mínimo = 0,90 m e máximo = 4,00 m - areia extraída e brita produzida | m | 41668.9 |  | 39534.07 |  | ÍNDICE NACIONAL DA CONSTRUÇÃO CIVIL | 1.054 | 990.543 | 1043.76
607124 | Arco metálico galvanizado tipo MP 152S - arco alto - vão = 8,08 m e altura = 4,65 m - aterro rodoviário mínimo = 0,90 m e máximo = 5,80 m - areia e brita comerciais | m | 45827.89 |  | 43479.98 |  | ÍNDICE NACIONAL DA CONSTRUÇÃO CIVIL | 1.054 | 990.543 | 1043.76
606772 | Arco metálico galvanizado tipo MP 152S - arco alto - vão = 8,08 m e altura = 4,65 m - aterro rodoviário mínimo = 0,90 m e máximo = 5,80 m - areia extraída e brita produzida | m | 45435.82 |  | 43107.99 |  | ÍNDICE NACIONAL DA CONSTRUÇÃO CIVIL | 1.054 | 990.543 | 1043.76
607126 | Arco metálico galvanizado tipo MP 152S - arco alto - vão = 8,31 m e altura = 4,70 m - aterro rodoviário mínimo = 0,90 m e máximo = 5,60 m - areia e brita comerciais | m | 47079.55 |  | 44667.51 |  | ÍNDICE NACIONAL DA CONSTRUÇÃO CIVIL | 1.054 | 990.543 | 1043.76
606774 | Arco metálico galvanizado tipo MP 152S - arco alto - vão = 8,31 m e altura = 4,70 m - aterro rodoviário mínimo = 0,90 m e máximo = 5,60 m - areia extraída e brita produzida | m | 46671.03 |  | 44279.92 |  | ÍNDICE NACIONAL DA CONSTRUÇÃO CIVIL | 1.054 | 990.543 | 1043.76
607127 | Arco metálico galvanizado tipo MP 152S - arco alto - vão = 8,36 m e altura = 4,11 m - aterro rodoviário mínimo = 0,90 m e máximo = 3,70 m - areia e brita comerciais | m | 43374.18 |  | 41151.98 |  | ÍNDICE NACIONAL DA CONSTRUÇÃO CIVIL | 1.054 | 990.543 | 1043.76
606775 | Arco metálico galvanizado tipo MP 152S - arco alto - vão = 8,36 m e altura = 4,11 m - aterro rodoviário mínimo = 0,90 m e máximo = 3,70 m - areia extraída e brita produzida | m | 43005.31 |  | 40802.01 |  | ÍNDICE NACIONAL DA CONSTRUÇÃO CIVIL | 1.054 | 990.543 | 1043.76
607129 | Arco metálico galvanizado tipo MP 152S - arco alto - vão = 8,59 m e altura = 4,39 m - aterro rodoviário mínimo = 0,90 m e máximo = 3,60 m - areia e brita comerciais | m | 45382.61 |  | 43057.51 |  | ÍNDICE NACIONAL DA CONSTRUÇÃO CIVIL | 1.054 | 990.543 | 1043.76
606777 | Arco metálico galvanizado tipo MP 152S - arco alto - vão = 8,59 m e altura = 4,39 m - aterro rodoviário mínimo = 0,90 m e máximo = 3,60 m - areia extraída e brita produzida | m | 44981.95 |  | 42677.38 |  | ÍNDICE NACIONAL DA CONSTRUÇÃO CIVIL | 1.054 | 990.543 | 1043.76
607128 | Arco metálico galvanizado tipo MP 152S - arco alto - vão = 8,97 m e altura = 5,00 m - aterro rodoviário mínimo = 0,90 m e máximo = 5,80 m - areia e brita comerciais | m | 49924.23 |  | 47366.45 |  | ÍNDICE NACIONAL DA CONSTRUÇÃO CIVIL | 1.054 | 990.543 | 1043.76
606776 | Arco metálico galvanizado tipo MP 152S - arco alto - vão = 8,97 m e altura = 5,00 m - aterro rodoviário mínimo = 0,90 m e máximo = 5,80 m - areia extraída e brita produzida | m | 49457.39 |  | 46923.52 |  | ÍNDICE NACIONAL DA CONSTRUÇÃO CIVIL | 1.054 | 990.543 | 1043.76
607130 | Arco metálico galvanizado tipo MP 152S - arco alto - vão = 9,17 m e altura = 5,49 m - aterro rodoviário mínimo = 0,90 m e máximo = 5,60 m - areia e brita comerciais | m | 53245.05 |  | 50517.13 |  | ÍNDICE NACIONAL DA CONSTRUÇÃO CIVIL | 1.054 | 990.543 | 1043.76
606778 | Arco metálico galvanizado tipo MP 152S - arco alto - vão = 9,17 m e altura = 5,49 m - aterro rodoviário mínimo = 0,90 m e máximo = 5,60 m - areia extraída e brita produzida | m | 52730.92 |  | 50029.34 |  | ÍNDICE NACIONAL DA CONSTRUÇÃO CIVIL | 1.054 | 990.543 | 1043.76
607131 | Arco metálico galvanizado tipo MP 152S - arco alto - vão = 9,22 m e altura = 4,70 m - aterro rodoviário mínimo = 0,90 m e máximo = 4,10 m - areia e brita comerciais | m | 49950.06 |  | 47390.95 |  | ÍNDICE NACIONAL DA CONSTRUÇÃO CIVIL | 1.054 | 990.543 | 1043.76
606779 | Arco metálico galvanizado tipo MP 152S - arco alto - vão = 9,22 m e altura = 4,70 m - aterro rodoviário mínimo = 0,90 m e máximo = 4,10 m - areia extraída e brita produzida | m | 49495.91 |  | 46960.07 |  | ÍNDICE NACIONAL DA CONSTRUÇÃO CIVIL | 1.054 | 990.543 | 1043.76
607133 | Arco metálico galvanizado tipo MP 152S - arco alto - vão = 9,45 m e altura = 4,75 m - aterro rodoviário mínimo = 0,90 m e máximo = 4,00 m - areia e brita comerciais | m | 50769.11 |  | 48168.04 |  | ÍNDICE NACIONAL DA CONSTRUÇÃO CIVIL | 1.054 | 990.543 | 1043.76
606781 | Arco metálico galvanizado tipo MP 152S - arco alto - vão = 9,45 m e altura = 4,75 m - aterro rodoviário mínimo = 0,90 m e máximo = 4,00 m - areia extraída e brita produzida | m | 50296.25 |  | 47719.41 |  | ÍNDICE NACIONAL DA CONSTRUÇÃO CIVIL | 1.054 | 990.543 | 1043.76
607132 | Arco metálico galvanizado tipo MP 152S - arco alto - vão = 9,63 m e altura = 5,59 m - aterro rodoviário mínimo = 0,90 m e máximo = 5,30 m - areia e brita comerciais | m | 55342.6 |  | 52507.22 |  | ÍNDICE NACIONAL DA CONSTRUÇÃO CIVIL | 1.054 | 990.543 | 1043.76
606780 | Arco metálico galvanizado tipo MP 152S - arco alto - vão = 9,63 m e altura = 5,59 m - aterro rodoviário mínimo = 0,90 m e máximo = 5,30 m - areia extraída e brita produzida | m | 54791.76 |  | 51984.6 |  | ÍNDICE NACIONAL DA CONSTRUÇÃO CIVIL | 1.054 | 990.543 | 1043.76
607134 | Arco metálico galvanizado tipo MP 152S - arco alto - vão = 9,65 m e altura = 5,41 m - aterro rodoviário mínimo = 0,90 m e máximo = 4,70 m - areia e brita comerciais | m | 54783.17 |  | 51976.45 |  | ÍNDICE NACIONAL DA CONSTRUÇÃO CIVIL | 1.054 | 990.543 | 1043.76
606782 | Arco metálico galvanizado tipo MP 152S - arco alto - vão = 9,65 m e altura = 5,41 m - aterro rodoviário mínimo = 0,90 m e máximo = 4,70 m - areia extraída e brita produzida | m | 54245.63 |  | 51466.45 |  | ÍNDICE NACIONAL DA CONSTRUÇÃO CIVIL | 1.054 | 990.543 | 1043.76
607136 | Arco metálico galvanizado tipo MP 152S - arco alto - vão = 9,68 m e altura = 5,23 m - aterro rodoviário mínimo = 0,90 m e máximo = 3,90 m - areia e brita comerciais | m | 54085.94 |  | 51314.94 |  | ÍNDICE NACIONAL DA CONSTRUÇÃO CIVIL | 1.054 | 990.543 | 1043.76
606784 | Arco metálico galvanizado tipo MP 152S - arco alto - vão = 9,68 m e altura = 5,23 m - aterro rodoviário mínimo = 0,90 m e máximo = 3,90 m - areia extraída e brita produzida | m | 53561.33 |  | 50817.21 |  | ÍNDICE NACIONAL DA CONSTRUÇÃO CIVIL | 1.054 | 990.543 | 1043.76
607135 | Arco metálico galvanizado tipo MP 152S - arco alto - vão = 9,86 m e altura = 6,07 m - aterro rodoviário mínimo = 0,90 m e máximo = 5,20 m - areia e brita comerciais | m | 60342.39 |  | 57250.85 |  | ÍNDICE NACIONAL DA CONSTRUÇÃO CIVIL | 1.054 | 990.543 | 1043.76
606783 | Arco metálico galvanizado tipo MP 152S - arco alto - vão = 9,86 m e altura = 6,07 m - aterro rodoviário mínimo = 0,90 m e máximo = 5,20 m - areia extraída e brita produzida | m | 59738.79 |  | 56678.17 |  | ÍNDICE NACIONAL DA CONSTRUÇÃO CIVIL | 1.054 | 990.543 | 1043.76
607138 | Arco metálico galvanizado tipo MP 152S - arco alto - vão = 9,91 m e altura = 5,28 m - aterro rodoviário mínimo = 0,90 m e máximo = 3,80 m - areia e brita comerciais | m | 55013.11 |  | 52194.61 |  | ÍNDICE NACIONAL DA CONSTRUÇÃO CIVIL | 1.054 | 990.543 | 1043.76
606786 | Arco metálico galvanizado tipo MP 152S - arco alto - vão = 9,91 m e altura = 5,28 m - aterro rodoviário mínimo = 0,90 m e máximo = 3,80 m - areia extraída e brita produzida | m | 54457.21 |  | 51667.19 |  | ÍNDICE NACIONAL DA CONSTRUÇÃO CIVIL | 1.054 | 990.543 | 1043.76
606842 | Arco metálico galvanizado tipo MP 152S - ovoide - vão = 7,21 m e altura = 7,82 m - aterro rodoviário mínimo = 0,75 m e máximo = 6,70 m - areia e brita comerciais | m | 67184.95 |  | 63742.84 |  | ÍNDICE NACIONAL DA CONSTRUÇÃO CIVIL | 1.054 | 990.543 | 1043.76
606832 | Arco metálico galvanizado tipo MP 152S - ovoide - vão = 7,21 m e altura = 7,82 m - aterro rodoviário mínimo = 0,75 m e máximo = 6,70 m - areia extraída e brita produzida | m | 66970.2 |  | 63539.09 |  | ÍNDICE NACIONAL DA CONSTRUÇÃO CIVIL | 1.054 | 990.543 | 1043.76
606843 | Arco metálico galvanizado tipo MP 152S - ovoide - vão = 7,31 m e altura = 7,87 m - aterro rodoviário mínimo = 0,90 m e máximo = 6,80 m - areia e brita comerciais | m | 70107.47 |  | 66515.63 |  | ÍNDICE NACIONAL DA CONSTRUÇÃO CIVIL | 1.054 | 990.543 | 1043.76
606833 | Arco metálico galvanizado tipo MP 152S - ovoide - vão = 7,31 m e altura = 7,87 m - aterro rodoviário mínimo = 0,90 m e máximo = 6,80 m - areia extraída e brita produzida | m | 69877.98 |  | 66297.9 |  | ÍNDICE NACIONAL DA CONSTRUÇÃO CIVIL | 1.054 | 990.543 | 1043.76
606845 | Arco metálico galvanizado tipo MP 152S - ovoide - vão = 7,57 m e altura = 8,44 m - aterro rodoviário mínimo = 0,90 m e máximo = 5,60 m - areia e brita comerciais | m | 72666.05 |  | 68943.13 |  | ÍNDICE NACIONAL DA CONSTRUÇÃO CIVIL | 1.054 | 990.543 | 1043.76
606835 | Arco metálico galvanizado tipo MP 152S - ovoide - vão = 7,57 m e altura = 8,44 m - aterro rodoviário mínimo = 0,90 m e máximo = 5,60 m - areia extraída e brita produzida | m | 72440.93 |  | 68729.54 |  | ÍNDICE NACIONAL DA CONSTRUÇÃO CIVIL | 1.054 | 990.543 | 1043.76
606844 | Arco metálico galvanizado tipo MP 152S - ovoide - vão = 7,77 m e altura = 7,90 m - aterro rodoviário mínimo = 0,90 m e máximo = 6,80 m - areia e brita comerciais | m | 71197.68 |  | 67549.99 |  | ÍNDICE NACIONAL DA CONSTRUÇÃO CIVIL | 1.054 | 990.543 | 1043.76
606834 | Arco metálico galvanizado tipo MP 152S - ovoide - vão = 7,77 m e altura = 7,90 m - aterro rodoviário mínimo = 0,90 m e máximo = 6,80 m - areia extraída e brita produzida | m | 70963.99 |  | 67328.27 |  | ÍNDICE NACIONAL DA CONSTRUÇÃO CIVIL | 1.054 | 990.543 | 1043.76
606847 | Arco metálico galvanizado tipo MP 152S - ovoide - vão = 8,13 m e altura = 8,01 m - aterro rodoviário mínimo = 0,90 m e máximo = 3,50 m - areia e brita comerciais | m | 75976.36 |  | 72083.84 |  | ÍNDICE NACIONAL DA CONSTRUÇÃO CIVIL | 1.054 | 990.543 | 1043.76
606837 | Arco metálico galvanizado tipo MP 152S - ovoide - vão = 8,13 m e altura = 8,01 m - aterro rodoviário mínimo = 0,90 m e máximo = 3,50 m - areia extraída e brita produzida | m | 75714.85 |  | 71835.73 |  | ÍNDICE NACIONAL DA CONSTRUÇÃO CIVIL | 1.054 | 990.543 | 1043.76
606846 | Arco metálico galvanizado tipo MP 152S - ovoide - vão = 8,36 m e altura = 8,23 m - aterro rodoviário mínimo = 0,90 m e máximo = 4,30 m - areia e brita comerciais | m | 77837.67 |  | 73849.79 |  | ÍNDICE NACIONAL DA CONSTRUÇÃO CIVIL | 1.054 | 990.543 | 1043.76
606836 | Arco metálico galvanizado tipo MP 152S - ovoide - vão = 8,36 m e altura = 8,23 m - aterro rodoviário mínimo = 0,90 m e máximo = 4,30 m - areia extraída e brita produzida | m | 77575.82 |  | 73601.35 |  | ÍNDICE NACIONAL DA CONSTRUÇÃO CIVIL | 1.054 | 990.543 | 1043.76
606848 | Arco metálico galvanizado tipo MP 152S - ovoide - vão = 8,56 m e altura = 8,48 m - aterro rodoviário mínimo = 0,90 m e máximo = 5,30 m - areia e brita comerciais | m | 79151.41 |  | 75096.22 |  | ÍNDICE NACIONAL DA CONSTRUÇÃO CIVIL | 1.054 | 990.543 | 1043.76
606838 | Arco metálico galvanizado tipo MP 152S - ovoide - vão = 8,56 m e altura = 8,48 m - aterro rodoviário mínimo = 0,90 m e máximo = 5,30 m - areia extraída e brita produzida | m | 78876.45 |  | 74835.35 |  | ÍNDICE NACIONAL DA CONSTRUÇÃO CIVIL | 1.054 | 990.543 | 1043.76
606849 | Arco metálico galvanizado tipo MP 152S - ovoide - vão = 8,71 m e altura = 9,32 m - aterro rodoviário mínimo = 0,90 m e máximo = 6,00 m - areia e brita comerciais | m | 82933.36 |  | 78684.41 |  | ÍNDICE NACIONAL DA CONSTRUÇÃO CIVIL | 1.054 | 990.543 | 1043.76
606839 | Arco metálico galvanizado tipo MP 152S - ovoide - vão = 8,71 m e altura = 9,32 m - aterro rodoviário mínimo = 0,90 m e máximo = 6,00 m - areia extraída e brita produzida | m | 82670.54 |  | 78435.05 |  | ÍNDICE NACIONAL DA CONSTRUÇÃO CIVIL | 1.054 | 990.543 | 1043.76
606850 | Arco metálico galvanizado tipo MP 152S - ovoide - vão = 9,15 m e altura = 9,04 m - aterro rodoviário mínimo = 0,90 m e máximo = 4,70 m - areia e brita comerciais | m | 83626.79 |  | 79342.31 |  | ÍNDICE NACIONAL DA CONSTRUÇÃO CIVIL | 1.054 | 990.543 | 1043.76
606840 | Arco metálico galvanizado tipo MP 152S - ovoide - vão = 9,15 m e altura = 9,04 m - aterro rodoviário mínimo = 0,90 m e máximo = 4,70 m - areia extraída e brita produzida | m | 83332.61 |  | 79063.2 |  | ÍNDICE NACIONAL DA CONSTRUÇÃO CIVIL | 1.054 | 990.543 | 1043.76
606851 | Arco metálico galvanizado tipo MP 152S - ovoide - vão = 9,15 m e altura = 9,50 m - aterro rodoviário mínimo = 0,90 m e máximo = 5,70 m - areia e brita comerciais | m | 84467.24 |  | 80139.7 |  | ÍNDICE NACIONAL DA CONSTRUÇÃO CIVIL | 1.054 | 990.543 | 1043.76
606841 | Arco metálico galvanizado tipo MP 152S - ovoide - vão = 9,15 m e altura = 9,50 m - aterro rodoviário mínimo = 0,90 m e máximo = 5,70 m - areia extraída e brita produzida | m | 84190.52 |  | 79877.16 |  | ÍNDICE NACIONAL DA CONSTRUÇÃO CIVIL | 1.054 | 990.543 | 1043.76
605604 | Argamassa de solo-cimento com 10% de cimento e material de jazida - preparo e injeção em tunnel liner | m³ | 265.95 |  | 252.33 |  | ÍNDICE NACIONAL DA CONSTRUÇÃO CIVIL | 1.054 | 990.543 | 1043.76
605695 | Bueiro metálico com chapas múltiplas MP 100 com revestimento em epóxi - D = 0,60 m - brita comercial | m | 1583.09 |  | 1501.99 |  | ÍNDICE NACIONAL DA CONSTRUÇÃO CIVIL | 1.054 | 990.543 | 1043.76
605607 | Bueiro metálico com chapas múltiplas MP 100 com revestimento em epóxi - D = 0,60 m - brita produzida | m | 1568.14 |  | 1487.8 |  | ÍNDICE NACIONAL DA CONSTRUÇÃO CIVIL | 1.054 | 990.543 | 1043.76
605696 | Bueiro metálico com chapas múltiplas MP 100 com revestimento em epóxi - D = 0,70 m - brita comercial | m | 1823.39 |  | 1729.98 |  | ÍNDICE NACIONAL DA CONSTRUÇÃO CIVIL | 1.054 | 990.543 | 1043.76
605608 | Bueiro metálico com chapas múltiplas MP 100 com revestimento em epóxi - D = 0,70 m - brita produzida | m | 1807.51 |  | 1714.91 |  | ÍNDICE NACIONAL DA CONSTRUÇÃO CIVIL | 1.054 | 990.543 | 1043.76
605697 | Bueiro metálico com chapas múltiplas MP 100 com revestimento em epóxi - D = 0,80 m - brita comercial | m | 2063.73 |  | 1958 |  | ÍNDICE NACIONAL DA CONSTRUÇÃO CIVIL | 1.054 | 990.543 | 1043.76
605609 | Bueiro metálico com chapas múltiplas MP 100 com revestimento em epóxi - D = 0,80 m - brita produzida | m | 2046.91 |  | 1942.04 |  | ÍNDICE NACIONAL DA CONSTRUÇÃO CIVIL | 1.054 | 990.543 | 1043.76
605698 | Bueiro metálico com chapas múltiplas MP 100 com revestimento em epóxi - D = 0,90 m - brita comercial | m | 2257.05 |  | 2141.42 |  | ÍNDICE NACIONAL DA CONSTRUÇÃO CIVIL | 1.054 | 990.543 | 1043.76
605610 | Bueiro metálico com chapas múltiplas MP 100 com revestimento em epóxi - D = 0,90 m - brita produzida | m | 2239.29 |  | 2124.57 |  | ÍNDICE NACIONAL DA CONSTRUÇÃO CIVIL | 1.054 | 990.543 | 1043.76
605699 | Bueiro metálico com chapas múltiplas MP 100 com revestimento em epóxi - D = 1,00 m - brita comercial | m | 2496.95 |  | 2369.03 |  | ÍNDICE NACIONAL DA CONSTRUÇÃO CIVIL | 1.054 | 990.543 | 1043.76
605611 | Bueiro metálico com chapas múltiplas MP 100 com revestimento em epóxi - D = 1,00 m - brita produzida | m | 2478.27 |  | 2351.3 |  | ÍNDICE NACIONAL DA CONSTRUÇÃO CIVIL | 1.054 | 990.543 | 1043.76
605700 | Bueiro metálico com chapas múltiplas MP 100 com revestimento em epóxi - D = 1,10 m - brita comercial | m | 2831.79 |  | 2686.71 |  | ÍNDICE NACIONAL DA CONSTRUÇÃO CIVIL | 1.054 | 990.543 | 1043.76
605612 | Bueiro metálico com chapas múltiplas MP 100 com revestimento em epóxi - D = 1,10 m - brita produzida | m | 2812.16 |  | 2668.09 |  | ÍNDICE NACIONAL DA CONSTRUÇÃO CIVIL | 1.054 | 990.543 | 1043.76
605701 | Bueiro metálico com chapas múltiplas MP 100 com revestimento em epóxi - D = 1,20 m - brita comercial | m | 3025.07 |  | 2870.09 |  | ÍNDICE NACIONAL DA CONSTRUÇÃO CIVIL | 1.054 | 990.543 | 1043.76
605613 | Bueiro metálico com chapas múltiplas MP 100 com revestimento em epóxi - D = 1,20 m - brita produzida | m | 3004.51 |  | 2850.58 |  | ÍNDICE NACIONAL DA CONSTRUÇÃO CIVIL | 1.054 | 990.543 | 1043.76
605702 | Bueiro metálico com chapas múltiplas MP 100 com revestimento em epóxi - D = 1,30 m - brita comercial | m | 3295.51 |  | 3126.67 |  | ÍNDICE NACIONAL DA CONSTRUÇÃO CIVIL | 1.054 | 990.543 | 1043.76
605614 | Bueiro metálico com chapas múltiplas MP 100 com revestimento em epóxi - D = 1,30 m - brita produzida | m | 3263.26 |  | 3096.08 |  | ÍNDICE NACIONAL DA CONSTRUÇÃO CIVIL | 1.054 | 990.543 | 1043.76
605703 | Bueiro metálico com chapas múltiplas MP 100 com revestimento em epóxi - D = 1,40 m - brita comercial | m | 3491.74 |  | 3312.85 |  | ÍNDICE NACIONAL DA CONSTRUÇÃO CIVIL | 1.054 | 990.543 | 1043.76
605615 | Bueiro metálico com chapas múltiplas MP 100 com revestimento em epóxi - D = 1,40 m - brita produzida | m | 3458.1 |  | 3280.93 |  | ÍNDICE NACIONAL DA CONSTRUÇÃO CIVIL | 1.054 | 990.543 | 1043.76
605704 | Bueiro metálico com chapas múltiplas MP 100 com revestimento em epóxi - D = 1,50 m - brita comercial | m | 3737.7 |  | 3546.21 |  | ÍNDICE NACIONAL DA CONSTRUÇÃO CIVIL | 1.054 | 990.543 | 1043.76
605616 | Bueiro metálico com chapas múltiplas MP 100 com revestimento em epóxi - D = 1,50 m - brita produzida | m | 3702.64 |  | 3512.95 |  | ÍNDICE NACIONAL DA CONSTRUÇÃO CIVIL | 1.054 | 990.543 | 1043.76
605705 | Bueiro metálico com chapas múltiplas MP 100 com revestimento em epóxi - D = 1,60 m - brita comercial | m | 3986.45 |  | 3782.22 |  | ÍNDICE NACIONAL DA CONSTRUÇÃO CIVIL | 1.054 | 990.543 | 1043.76
605617 | Bueiro metálico com chapas múltiplas MP 100 com revestimento em epóxi - D = 1,60 m - brita produzida | m | 3950.01 |  | 3747.64 |  | ÍNDICE NACIONAL DA CONSTRUÇÃO CIVIL | 1.054 | 990.543 | 1043.76
605706 | Bueiro metálico com chapas múltiplas MP 100 com revestimento em epóxi - D = 1,70 m - brita comercial | m | 4189.57 |  | 3974.93 |  | ÍNDICE NACIONAL DA CONSTRUÇÃO CIVIL | 1.054 | 990.543 | 1043.76
605618 | Bueiro metálico com chapas múltiplas MP 100 com revestimento em epóxi - D = 1,70 m - brita produzida | m | 4151.71 |  | 3939.01 |  | ÍNDICE NACIONAL DA CONSTRUÇÃO CIVIL | 1.054 | 990.543 | 1043.76
605707 | Bueiro metálico com chapas múltiplas MP 100 com revestimento em epóxi - D = 1,80 m - brita comercial | m | 4650.33 |  | 4412.08 |  | ÍNDICE NACIONAL DA CONSTRUÇÃO CIVIL | 1.054 | 990.543 | 1043.76
605619 | Bueiro metálico com chapas múltiplas MP 100 com revestimento em epóxi - D = 1,80 m - brita produzida | m | 4611.07 |  | 4374.83 |  | ÍNDICE NACIONAL DA CONSTRUÇÃO CIVIL | 1.054 | 990.543 | 1043.76
605708 | Bueiro metálico com chapas múltiplas MP 100 com revestimento em epóxi - D = 1,90 m - brita comercial | m | 5465.39 |  | 5185.38 |  | ÍNDICE NACIONAL DA CONSTRUÇÃO CIVIL | 1.054 | 990.543 | 1043.76
605620 | Bueiro metálico com chapas múltiplas MP 100 com revestimento em epóxi - D = 1,90 m - brita produzida | m | 5424.72 |  | 5146.8 |  | ÍNDICE NACIONAL DA CONSTRUÇÃO CIVIL | 1.054 | 990.543 | 1043.76
605709 | Bueiro metálico com chapas múltiplas MP 100 com revestimento em epóxi - D = 2,00 m - brita comercial | m | 5724.45 |  | 5431.17 |  | ÍNDICE NACIONAL DA CONSTRUÇÃO CIVIL | 1.054 | 990.543 | 1043.76
605621 | Bueiro metálico com chapas múltiplas MP 100 com revestimento em epóxi - D = 2,00 m - brita produzida | m | 5682.38 |  | 5391.26 |  | ÍNDICE NACIONAL DA CONSTRUÇÃO CIVIL | 1.054 | 990.543 | 1043.76
605710 | Bueiro metálico com chapas múltiplas MP 100 com revestimento em epóxi - D = 2,10 m - brita comercial | m | 6149.29 |  | 5834.25 |  | ÍNDICE NACIONAL DA CONSTRUÇÃO CIVIL | 1.054 | 990.543 | 1043.76
605622 | Bueiro metálico com chapas múltiplas MP 100 com revestimento em epóxi - D = 2,10 m - brita produzida | m | 6105.83 |  | 5793.01 |  | ÍNDICE NACIONAL DA CONSTRUÇÃO CIVIL | 1.054 | 990.543 | 1043.76
605711 | Bueiro metálico com chapas múltiplas MP 100 com revestimento em epóxi - D = 2,20 m - brita comercial | m | 6355.9 |  | 6030.27 |  | ÍNDICE NACIONAL DA CONSTRUÇÃO CIVIL | 1.054 | 990.543 | 1043.76
605623 | Bueiro metálico com chapas múltiplas MP 100 com revestimento em epóxi - D = 2,20 m - brita produzida | m | 6311.03 |  | 5987.7 |  | ÍNDICE NACIONAL DA CONSTRUÇÃO CIVIL | 1.054 | 990.543 | 1043.76
605712 | Bueiro metálico com chapas múltiplas MP 100 com revestimento em epóxi - D = 2,30 m - brita comercial | m | 6692.16 |  | 6349.3 |  | ÍNDICE NACIONAL DA CONSTRUÇÃO CIVIL | 1.054 | 990.543 | 1043.76
605624 | Bueiro metálico com chapas múltiplas MP 100 com revestimento em epóxi - D = 2,30 m - brita produzida | m | 6645.9 |  | 6305.41 |  | ÍNDICE NACIONAL DA CONSTRUÇÃO CIVIL | 1.054 | 990.543 | 1043.76
605713 | Bueiro metálico com chapas múltiplas MP 100 com revestimento em epóxi - D = 2,40 m - brita comercial | m | 8984.14 |  | 8523.86 |  | ÍNDICE NACIONAL DA CONSTRUÇÃO CIVIL | 1.054 | 990.543 | 1043.76
605625 | Bueiro metálico com chapas múltiplas MP 100 com revestimento em epóxi - D = 2,40 m - brita produzida | m | 8936.47 |  | 8478.63 |  | ÍNDICE NACIONAL DA CONSTRUÇÃO CIVIL | 1.054 | 990.543 | 1043.76
605714 | Bueiro metálico com chapas múltiplas MP 100 com revestimento em epóxi - D = 2,50 m - brita comercial | m | 11312.44 |  | 10732.87 |  | ÍNDICE NACIONAL DA CONSTRUÇÃO CIVIL | 1.054 | 990.543 | 1043.76
605626 | Bueiro metálico com chapas múltiplas MP 100 com revestimento em epóxi - D = 2,50 m - brita produzida | m | 11263.37 |  | 10686.31 |  | ÍNDICE NACIONAL DA CONSTRUÇÃO CIVIL | 1.054 | 990.543 | 1043.76
605715 | Bueiro metálico com chapas múltiplas MP 100 com revestimento em epóxi - D = 2,60 m - brita comercial | m | 12081.21 |  | 11462.25 |  | ÍNDICE NACIONAL DA CONSTRUÇÃO CIVIL | 1.054 | 990.543 | 1043.76
605627 | Bueiro metálico com chapas múltiplas MP 100 com revestimento em epóxi - D = 2,60 m - brita produzida | m | 12030.73 |  | 11414.36 |  | ÍNDICE NACIONAL DA CONSTRUÇÃO CIVIL | 1.054 | 990.543 | 1043.76
605716 | Bueiro metálico com chapas múltiplas MP 100 com revestimento em epóxi - D = 2,70 m - brita comercial | m | 12530.4 |  | 11888.43 |  | ÍNDICE NACIONAL DA CONSTRUÇÃO CIVIL | 1.054 | 990.543 | 1043.76
605628 | Bueiro metálico com chapas múltiplas MP 100 com revestimento em epóxi - D = 2,70 m - brita produzida | m | 12478.52 |  | 11839.21 |  | ÍNDICE NACIONAL DA CONSTRUÇÃO CIVIL | 1.054 | 990.543 | 1043.76
605717 | Bueiro metálico com chapas múltiplas MP 100 com revestimento em epóxi - D = 2,80 m - brita comercial | m | 13351.57 |  | 12667.53 |  | ÍNDICE NACIONAL DA CONSTRUÇÃO CIVIL | 1.054 | 990.543 | 1043.76
605629 | Bueiro metálico com chapas múltiplas MP 100 com revestimento em epóxi - D = 2,80 m - brita produzida | m | 13298.29 |  | 12616.98 |  | ÍNDICE NACIONAL DA CONSTRUÇÃO CIVIL | 1.054 | 990.543 | 1043.76
605651 | Bueiro metálico com chapas múltiplas MP 100 galvanizadas - D = 0,60 m - brita comercial | m | 1498.15 |  | 1421.4 |  | ÍNDICE NACIONAL DA CONSTRUÇÃO CIVIL | 1.054 | 990.543 | 1043.76
605460 | Bueiro metálico com chapas múltiplas MP 100 galvanizadas - D = 0,60 m - brita produzida | m | 1483.19 |  | 1407.21 |  | ÍNDICE NACIONAL DA CONSTRUÇÃO CIVIL | 1.054 | 990.543 | 1043.76
605652 | Bueiro metálico com chapas múltiplas MP 100 galvanizadas - D = 0,70 m - brita comercial | m | 1725.19 |  | 1636.81 |  | ÍNDICE NACIONAL DA CONSTRUÇÃO CIVIL | 1.054 | 990.543 | 1043.76
605461 | Bueiro metálico com chapas múltiplas MP 100 galvanizadas - D = 0,70 m - brita produzida | m | 1709.3 |  | 1621.73 |  | ÍNDICE NACIONAL DA CONSTRUÇÃO CIVIL | 1.054 | 990.543 | 1043.76
605653 | Bueiro metálico com chapas múltiplas MP 100 galvanizadas - D = 0,80 m - brita comercial | m | 1952.26 |  | 1852.24 |  | ÍNDICE NACIONAL DA CONSTRUÇÃO CIVIL | 1.054 | 990.543 | 1043.76
605462 | Bueiro metálico com chapas múltiplas MP 100 galvanizadas - D = 0,80 m - brita produzida | m | 1935.43 |  | 1836.28 |  | ÍNDICE NACIONAL DA CONSTRUÇÃO CIVIL | 1.054 | 990.543 | 1043.76
605654 | Bueiro metálico com chapas múltiplas MP 100 galvanizadas - D = 0,90 m - brita comercial | m | 2134.96 |  | 2025.58 |  | ÍNDICE NACIONAL DA CONSTRUÇÃO CIVIL | 1.054 | 990.543 | 1043.76
605463 | Bueiro metálico com chapas múltiplas MP 100 galvanizadas - D = 0,90 m - brita produzida | m | 2117.2 |  | 2008.73 |  | ÍNDICE NACIONAL DA CONSTRUÇÃO CIVIL | 1.054 | 990.543 | 1043.76
605655 | Bueiro metálico com chapas múltiplas MP 100 galvanizadas - D = 1,00 m - brita comercial | m | 2361.96 |  | 2240.95 |  | ÍNDICE NACIONAL DA CONSTRUÇÃO CIVIL | 1.054 | 990.543 | 1043.76
605464 | Bueiro metálico com chapas múltiplas MP 100 galvanizadas - D = 1,00 m - brita produzida | m | 2343.26 |  | 2223.21 |  | ÍNDICE NACIONAL DA CONSTRUÇÃO CIVIL | 1.054 | 990.543 | 1043.76
605656 | Bueiro metálico com chapas múltiplas MP 100 galvanizadas - D = 1,10 m - brita comercial | m | 2677.84 |  | 2540.65 |  | ÍNDICE NACIONAL DA CONSTRUÇÃO CIVIL | 1.054 | 990.543 | 1043.76
605465 | Bueiro metálico com chapas múltiplas MP 100 galvanizadas - D = 1,10 m - brita produzida | m | 2658.21 |  | 2522.03 |  | ÍNDICE NACIONAL DA CONSTRUÇÃO CIVIL | 1.054 | 990.543 | 1043.76
605657 | Bueiro metálico com chapas múltiplas MP 100 galvanizadas - D = 1,20 m - brita comercial | m | 2860.51 |  | 2713.96 |  | ÍNDICE NACIONAL DA CONSTRUÇÃO CIVIL | 1.054 | 990.543 | 1043.76
605466 | Bueiro metálico com chapas múltiplas MP 100 galvanizadas - D = 1,20 m - brita produzida | m | 2839.95 |  | 2694.45 |  | ÍNDICE NACIONAL DA CONSTRUÇÃO CIVIL | 1.054 | 990.543 | 1043.76
605658 | Bueiro metálico com chapas múltiplas MP 100 galvanizadas - D = 1,30 m - brita comercial | m | 3117.67 |  | 2957.95 |  | ÍNDICE NACIONAL DA CONSTRUÇÃO CIVIL | 1.054 | 990.543 | 1043.76
605467 | Bueiro metálico com chapas múltiplas MP 100 galvanizadas - D = 1,30 m - brita produzida | m | 3085.43 |  | 2927.36 |  | ÍNDICE NACIONAL DA CONSTRUÇÃO CIVIL | 1.054 | 990.543 | 1043.76
605659 | Bueiro metálico com chapas múltiplas MP 100 galvanizadas - D = 1,40 m - brita comercial | m | 3288.98 |  | 3120.48 |  | ÍNDICE NACIONAL DA CONSTRUÇÃO CIVIL | 1.054 | 990.543 | 1043.76
605468 | Bueiro metálico com chapas múltiplas MP 100 galvanizadas - D = 1,40 m - brita produzida | m | 3255.34 |  | 3088.56 |  | ÍNDICE NACIONAL DA CONSTRUÇÃO CIVIL | 1.054 | 990.543 | 1043.76
605660 | Bueiro metálico com chapas múltiplas MP 100 galvanizadas - D = 1,50 m - brita comercial | m | 3535.99 |  | 3354.83 |  | ÍNDICE NACIONAL DA CONSTRUÇÃO CIVIL | 1.054 | 990.543 | 1043.76
605469 | Bueiro metálico com chapas múltiplas MP 100 galvanizadas - D = 1,50 m - brita produzida | m | 3500.93 |  | 3321.57 |  | ÍNDICE NACIONAL DA CONSTRUÇÃO CIVIL | 1.054 | 990.543 | 1043.76
605661 | Bueiro metálico com chapas múltiplas MP 100 galvanizadas - D = 1,60 m - brita comercial | m | 3771.47 |  | 3578.25 |  | ÍNDICE NACIONAL DA CONSTRUÇÃO CIVIL | 1.054 | 990.543 | 1043.76
605470 | Bueiro metálico com chapas múltiplas MP 100 galvanizadas - D = 1,60 m - brita produzida | m | 3735.01 |  | 3543.66 |  | ÍNDICE NACIONAL DA CONSTRUÇÃO CIVIL | 1.054 | 990.543 | 1043.76
605662 | Bueiro metálico com chapas múltiplas MP 100 galvanizadas - D = 1,70 m - brita comercial | m | 3963.98 |  | 3760.9 |  | ÍNDICE NACIONAL DA CONSTRUÇÃO CIVIL | 1.054 | 990.543 | 1043.76
605471 | Bueiro metálico com chapas múltiplas MP 100 galvanizadas - D = 1,70 m - brita produzida | m | 3926.12 |  | 3724.98 |  | ÍNDICE NACIONAL DA CONSTRUÇÃO CIVIL | 1.054 | 990.543 | 1043.76
605663 | Bueiro metálico com chapas múltiplas MP 100 galvanizadas - D = 1,80 m - brita comercial | m | 4411.42 |  | 4185.41 |  | ÍNDICE NACIONAL DA CONSTRUÇÃO CIVIL | 1.054 | 990.543 | 1043.76
605472 | Bueiro metálico com chapas múltiplas MP 100 galvanizadas - D = 1,80 m - brita produzida | m | 4372.16 |  | 4148.16 |  | ÍNDICE NACIONAL DA CONSTRUÇÃO CIVIL | 1.054 | 990.543 | 1043.76
605664 | Bueiro metálico com chapas múltiplas MP 100 galvanizadas - D = 1,90 m - brita comercial | m | 5176.76 |  | 4911.54 |  | ÍNDICE NACIONAL DA CONSTRUÇÃO CIVIL | 1.054 | 990.543 | 1043.76
605473 | Bueiro metálico com chapas múltiplas MP 100 galvanizadas - D = 1,90 m - brita produzida | m | 5136.11 |  | 4872.97 |  | ÍNDICE NACIONAL DA CONSTRUÇÃO CIVIL | 1.054 | 990.543 | 1043.76
605665 | Bueiro metálico com chapas múltiplas MP 100 galvanizadas - D = 2,00 m - brita comercial | m | 5420.22 |  | 5142.53 |  | ÍNDICE NACIONAL DA CONSTRUÇÃO CIVIL | 1.054 | 990.543 | 1043.76
605474 | Bueiro metálico com chapas múltiplas MP 100 galvanizadas - D = 2,00 m - brita produzida | m | 5378.17 |  | 5102.63 |  | ÍNDICE NACIONAL DA CONSTRUÇÃO CIVIL | 1.054 | 990.543 | 1043.76
605666 | Bueiro metálico com chapas múltiplas MP 100 galvanizadas - D = 2,10 m - brita comercial | m | 5824.27 |  | 5525.88 |  | ÍNDICE NACIONAL DA CONSTRUÇÃO CIVIL | 1.054 | 990.543 | 1043.76
605475 | Bueiro metálico com chapas múltiplas MP 100 galvanizadas - D = 2,10 m - brita produzida | m | 5780.81 |  | 5484.64 |  | ÍNDICE NACIONAL DA CONSTRUÇÃO CIVIL | 1.054 | 990.543 | 1043.76
605667 | Bueiro metálico com chapas múltiplas MP 100 galvanizadas - D = 2,20 m - brita comercial | m | 6023.07 |  | 5714.49 |  | ÍNDICE NACIONAL DA CONSTRUÇÃO CIVIL | 1.054 | 990.543 | 1043.76
605476 | Bueiro metálico com chapas múltiplas MP 100 galvanizadas - D = 2,20 m - brita produzida | m | 5978.21 |  | 5671.93 |  | ÍNDICE NACIONAL DA CONSTRUÇÃO CIVIL | 1.054 | 990.543 | 1043.76
605668 | Bueiro metálico com chapas múltiplas MP 100 galvanizadas - D = 2,30 m - brita comercial | m | 6346.34 |  | 6021.2 |  | ÍNDICE NACIONAL DA CONSTRUÇÃO CIVIL | 1.054 | 990.543 | 1043.76
605477 | Bueiro metálico com chapas múltiplas MP 100 galvanizadas - D = 2,30 m - brita produzida | m | 6300.07 |  | 5977.3 |  | ÍNDICE NACIONAL DA CONSTRUÇÃO CIVIL | 1.054 | 990.543 | 1043.76
605669 | Bueiro metálico com chapas múltiplas MP 100 galvanizadas - D = 2,40 m - brita comercial | m | 8346.75 |  | 7919.12 |  | ÍNDICE NACIONAL DA CONSTRUÇÃO CIVIL | 1.054 | 990.543 | 1043.76
605478 | Bueiro metálico com chapas múltiplas MP 100 galvanizadas - D = 2,40 m - brita produzida | m | 8299.09 |  | 7873.9 |  | ÍNDICE NACIONAL DA CONSTRUÇÃO CIVIL | 1.054 | 990.543 | 1043.76
605670 | Bueiro metálico com chapas múltiplas MP 100 galvanizadas - D = 2,50 m - brita comercial | m | 10504.92 |  | 9966.72 |  | ÍNDICE NACIONAL DA CONSTRUÇÃO CIVIL | 1.054 | 990.543 | 1043.76
605479 | Bueiro metálico com chapas múltiplas MP 100 galvanizadas - D = 2,50 m - brita produzida | m | 10455.84 |  | 9920.16 |  | ÍNDICE NACIONAL DA CONSTRUÇÃO CIVIL | 1.054 | 990.543 | 1043.76
605671 | Bueiro metálico com chapas múltiplas MP 100 galvanizadas - D = 2,60 m - brita comercial | m | 11227.72 |  | 10652.49 |  | ÍNDICE NACIONAL DA CONSTRUÇÃO CIVIL | 1.054 | 990.543 | 1043.76
605480 | Bueiro metálico com chapas múltiplas MP 100 galvanizadas - D = 2,60 m - brita produzida | m | 11177.24 |  | 10604.6 |  | ÍNDICE NACIONAL DA CONSTRUÇÃO CIVIL | 1.054 | 990.543 | 1043.76
605672 | Bueiro metálico com chapas múltiplas MP 100 galvanizadas - D = 2,70 m - brita comercial | m | 11660.5 |  | 11063.1 |  | ÍNDICE NACIONAL DA CONSTRUÇÃO CIVIL | 1.054 | 990.543 | 1043.76
605481 | Bueiro metálico com chapas múltiplas MP 100 galvanizadas - D = 2,70 m - brita produzida | m | 11608.62 |  | 11013.88 |  | ÍNDICE NACIONAL DA CONSTRUÇÃO CIVIL | 1.054 | 990.543 | 1043.76
605673 | Bueiro metálico com chapas múltiplas MP 100 galvanizadas - D = 2,80 m - brita comercial | m | 12439.01 |  | 11801.72 |  | ÍNDICE NACIONAL DA CONSTRUÇÃO CIVIL | 1.054 | 990.543 | 1043.76
605482 | Bueiro metálico com chapas múltiplas MP 100 galvanizadas - D = 2,80 m - brita produzida | m | 12385.73 |  | 11751.17 |  | ÍNDICE NACIONAL DA CONSTRUÇÃO CIVIL | 1.054 | 990.543 | 1043.76
605718 | Bueiro metálico com chapas múltiplas MP 152 com revestimento em epóxi - D = 1,50 m - brita comercial | m | 7891.91 |  | 7487.59 |  | ÍNDICE NACIONAL DA CONSTRUÇÃO CIVIL | 1.054 | 990.543 | 1043.76
605630 | Bueiro metálico com chapas múltiplas MP 152 com revestimento em epóxi - D = 1,50 m - brita produzida | m | 7856.86 |  | 7454.33 |  | ÍNDICE NACIONAL DA CONSTRUÇÃO CIVIL | 1.054 | 990.543 | 1043.76
605719 | Bueiro metálico com chapas múltiplas MP 152 com revestimento em epóxi - D = 1,80 m - brita comercial | m | 9764.74 |  | 9264.46 |  | ÍNDICE NACIONAL DA CONSTRUÇÃO CIVIL | 1.054 | 990.543 | 1043.76
605631 | Bueiro metálico com chapas múltiplas MP 152 com revestimento em epóxi - D = 1,80 m - brita produzida | m | 9725.48 |  | 9227.22 |  | ÍNDICE NACIONAL DA CONSTRUÇÃO CIVIL | 1.054 | 990.543 | 1043.76
605720 | Bueiro metálico com chapas múltiplas MP 152 com revestimento em epóxi - D = 1,90 m - brita comercial | m | 10212.02 |  | 9688.83 |  | ÍNDICE NACIONAL DA CONSTRUÇÃO CIVIL | 1.054 | 990.543 | 1043.76
605632 | Bueiro metálico com chapas múltiplas MP 152 com revestimento em epóxi - D = 1,90 m - brita produzida | m | 10171.37 |  | 9650.26 |  | ÍNDICE NACIONAL DA CONSTRUÇÃO CIVIL | 1.054 | 990.543 | 1043.76
605721 | Bueiro metálico com chapas múltiplas MP 152 com revestimento em epóxi - D = 2,15 m - brita comercial | m | 11418.66 |  | 10833.65 |  | ÍNDICE NACIONAL DA CONSTRUÇÃO CIVIL | 1.054 | 990.543 | 1043.76
605633 | Bueiro metálico com chapas múltiplas MP 152 com revestimento em epóxi - D = 2,15 m - brita produzida | m | 11374.5 |  | 10791.75 |  | ÍNDICE NACIONAL DA CONSTRUÇÃO CIVIL | 1.054 | 990.543 | 1043.76
605722 | Bueiro metálico com chapas múltiplas MP 152 com revestimento em epóxi - D = 2,30 m - brita comercial | m | 12095.53 |  | 11475.84 |  | ÍNDICE NACIONAL DA CONSTRUÇÃO CIVIL | 1.054 | 990.543 | 1043.76
605634 | Bueiro metálico com chapas múltiplas MP 152 com revestimento em epóxi - D = 2,30 m - brita produzida | m | 12049.26 |  | 11431.94 |  | ÍNDICE NACIONAL DA CONSTRUÇÃO CIVIL | 1.054 | 990.543 | 1043.76
605723 | Bueiro metálico com chapas múltiplas MP 152 com revestimento em epóxi - D = 2,65 m - brita comercial | m | 14146.69 |  | 13421.91 |  | ÍNDICE NACIONAL DA CONSTRUÇÃO CIVIL | 1.054 | 990.543 | 1043.76
605635 | Bueiro metálico com chapas múltiplas MP 152 com revestimento em epóxi - D = 2,65 m - brita produzida | m | 14095.52 |  | 13373.36 |  | ÍNDICE NACIONAL DA CONSTRUÇÃO CIVIL | 1.054 | 990.543 | 1043.76
605724 | Bueiro metálico com chapas múltiplas MP 152 com revestimento em epóxi - D = 3,05 m - brita comercial | m | 16143.72 |  | 15316.63 |  | ÍNDICE NACIONAL DA CONSTRUÇÃO CIVIL | 1.054 | 990.543 | 1043.76
605636 | Bueiro metálico com chapas múltiplas MP 152 com revestimento em epóxi - D = 3,05 m - brita produzida | m | 16072.92 |  | 15249.45 |  | ÍNDICE NACIONAL DA CONSTRUÇÃO CIVIL | 1.054 | 990.543 | 1043.76
605725 | Bueiro metálico com chapas múltiplas MP 152 com revestimento em epóxi - D = 3,20 m - brita comercial | m | 17140.74 |  | 16262.57 |  | ÍNDICE NACIONAL DA CONSTRUÇÃO CIVIL | 1.054 | 990.543 | 1043.76
605637 | Bueiro metálico com chapas múltiplas MP 152 com revestimento em epóxi - D = 3,20 m - brita produzida | m | 17067.84 |  | 16193.4 |  | ÍNDICE NACIONAL DA CONSTRUÇÃO CIVIL | 1.054 | 990.543 | 1043.76
605726 | Bueiro metálico com chapas múltiplas MP 152 com revestimento em epóxi - D = 3,40 m - brita comercial | m | 18144.06 |  | 17214.48 |  | ÍNDICE NACIONAL DA CONSTRUÇÃO CIVIL | 1.054 | 990.543 | 1043.76
605638 | Bueiro metálico com chapas múltiplas MP 152 com revestimento em epóxi - D = 3,40 m - brita produzida | m | 18068.35 |  | 17142.65 |  | ÍNDICE NACIONAL DA CONSTRUÇÃO CIVIL | 1.054 | 990.543 | 1043.76
605727 | Bueiro metálico com chapas múltiplas MP 152 com revestimento em epóxi - D = 3,65 m - brita comercial | m | 19449.89 |  | 18453.41 |  | ÍNDICE NACIONAL DA CONSTRUÇÃO CIVIL | 1.054 | 990.543 | 1043.76
605639 | Bueiro metálico com chapas múltiplas MP 152 com revestimento em epóxi - D = 3,65 m - brita produzida | m | 19370.67 |  | 18378.25 |  | ÍNDICE NACIONAL DA CONSTRUÇÃO CIVIL | 1.054 | 990.543 | 1043.76
605728 | Bueiro metálico com chapas múltiplas MP 152 com revestimento em epóxi - D = 3,80 m - brita comercial | m | 20175.23 |  | 19141.59 |  | ÍNDICE NACIONAL DA CONSTRUÇÃO CIVIL | 1.054 | 990.543 | 1043.76
605640 | Bueiro metálico com chapas múltiplas MP 152 com revestimento em epóxi - D = 3,80 m - brita produzida | m | 20093.91 |  | 19064.44 |  | ÍNDICE NACIONAL DA CONSTRUÇÃO CIVIL | 1.054 | 990.543 | 1043.76
605729 | Bueiro metálico com chapas múltiplas MP 152 com revestimento em epóxi - D = 4,20 m - brita comercial | m | 22163.93 |  | 21028.4 |  | ÍNDICE NACIONAL DA CONSTRUÇÃO CIVIL | 1.054 | 990.543 | 1043.76
605641 | Bueiro metálico com chapas múltiplas MP 152 com revestimento em epóxi - D = 4,20 m - brita produzida | m | 22077.01 |  | 20945.93 |  | ÍNDICE NACIONAL DA CONSTRUÇÃO CIVIL | 1.054 | 990.543 | 1043.76
605730 | Bueiro metálico com chapas múltiplas MP 152 com revestimento em epóxi - D = 4,60 m - brita comercial | m | 24169.4 |  | 22931.12 |  | ÍNDICE NACIONAL DA CONSTRUÇÃO CIVIL | 1.054 | 990.543 | 1043.76
605642 | Bueiro metálico com chapas múltiplas MP 152 com revestimento em epóxi - D = 4,60 m - brita produzida | m | 24076.86 |  | 22843.33 |  | ÍNDICE NACIONAL DA CONSTRUÇÃO CIVIL | 1.054 | 990.543 | 1043.76
605731 | Bueiro metálico com chapas múltiplas MP 152 com revestimento em epóxi - D = 4,80 m - brita comercial | m | 30664.2 |  | 29093.17 |  | ÍNDICE NACIONAL DA CONSTRUÇÃO CIVIL | 1.054 | 990.543 | 1043.76
605643 | Bueiro metálico com chapas múltiplas MP 152 com revestimento em epóxi - D = 4,80 m - brita produzida | m | 30568.85 |  | 29002.71 |  | ÍNDICE NACIONAL DA CONSTRUÇÃO CIVIL | 1.054 | 990.543 | 1043.76
605732 | Bueiro metálico com chapas múltiplas MP 152 com revestimento em epóxi - D = 5,00 m - brita comercial | m | 31684.62 |  | 30061.31 |  | ÍNDICE NACIONAL DA CONSTRUÇÃO CIVIL | 1.054 | 990.543 | 1043.76
605644 | Bueiro metálico com chapas múltiplas MP 152 com revestimento em epóxi - D = 5,00 m - brita produzida | m | 31570.11 |  | 29952.67 |  | ÍNDICE NACIONAL DA CONSTRUÇÃO CIVIL | 1.054 | 990.543 | 1043.76
605733 | Bueiro metálico com chapas múltiplas MP 152 com revestimento em epóxi - D = 5,35 m - brita comercial | m | 38612.46 |  | 36634.22 |  | ÍNDICE NACIONAL DA CONSTRUÇÃO CIVIL | 1.054 | 990.543 | 1043.76
605645 | Bueiro metálico com chapas múltiplas MP 152 com revestimento em epóxi - D = 5,35 m - brita produzida | m | 38492.23 |  | 36520.15 |  | ÍNDICE NACIONAL DA CONSTRUÇÃO CIVIL | 1.054 | 990.543 | 1043.76
605734 | Bueiro metálico com chapas múltiplas MP 152 com revestimento em epóxi - D = 5,70 m - brita comercial | m | 41476.12 |  | 39351.16 |  | ÍNDICE NACIONAL DA CONSTRUÇÃO CIVIL | 1.054 | 990.543 | 1043.76
605646 | Bueiro metálico com chapas múltiplas MP 152 com revestimento em epóxi - D = 5,70 m - brita produzida | m | 41350.16 |  | 39231.66 |  | ÍNDICE NACIONAL DA CONSTRUÇÃO CIVIL | 1.054 | 990.543 | 1043.76
605735 | Bueiro metálico com chapas múltiplas MP 152 com revestimento em epóxi - D = 6,10 m - brita comercial | m | 51162.4 |  | 48541.18 |  | ÍNDICE NACIONAL DA CONSTRUÇÃO CIVIL | 1.054 | 990.543 | 1043.76
605647 | Bueiro metálico com chapas múltiplas MP 152 com revestimento em epóxi - D = 6,10 m - brita produzida | m | 51029.91 |  | 48415.48 |  | ÍNDICE NACIONAL DA CONSTRUÇÃO CIVIL | 1.054 | 990.543 | 1043.76
605736 | Bueiro metálico com chapas múltiplas MP 152 com revestimento em epóxi - D = 6,50 m - brita comercial | m | 58969.12 |  | 55947.94 |  | ÍNDICE NACIONAL DA CONSTRUÇÃO CIVIL | 1.054 | 990.543 | 1043.76
605648 | Bueiro metálico com chapas múltiplas MP 152 com revestimento em epóxi - D = 6,50 m - brita produzida | m | 58830.08 |  | 55816.02 |  | ÍNDICE NACIONAL DA CONSTRUÇÃO CIVIL | 1.054 | 990.543 | 1043.76
605737 | Bueiro metálico com chapas múltiplas MP 152 com revestimento em epóxi - D = 6,85 m - brita comercial | m | 69447.58 |  | 65889.55 |  | ÍNDICE NACIONAL DA CONSTRUÇÃO CIVIL | 1.054 | 990.543 | 1043.76
605649 | Bueiro metálico com chapas múltiplas MP 152 com revestimento em epóxi - D = 6,85 m - brita produzida | m | 69302.82 |  | 65752.21 |  | ÍNDICE NACIONAL DA CONSTRUÇÃO CIVIL | 1.054 | 990.543 | 1043.76
605738 | Bueiro metálico com chapas múltiplas MP 152 com revestimento em epóxi - D = 7,25 m - brita comercial | m | 73619.91 |  | 69848.12 |  | ÍNDICE NACIONAL DA CONSTRUÇÃO CIVIL | 1.054 | 990.543 | 1043.76
605650 | Bueiro metálico com chapas múltiplas MP 152 com revestimento em epóxi - D = 7,25 m - brita produzida | m | 73468.61 |  | 69704.57 |  | ÍNDICE NACIONAL DA CONSTRUÇÃO CIVIL | 1.054 | 990.543 | 1043.76
605674 | Bueiro metálico com chapas múltiplas MP 152 galvanizadas - D = 1,50 m - brita comercial | m | 7241.01 |  | 6870.03 |  | ÍNDICE NACIONAL DA CONSTRUÇÃO CIVIL | 1.054 | 990.543 | 1043.76
605483 | Bueiro metálico com chapas múltiplas MP 152 galvanizadas - D = 1,50 m - brita produzida | m | 7205.96 |  | 6836.78 |  | ÍNDICE NACIONAL DA CONSTRUÇÃO CIVIL | 1.054 | 990.543 | 1043.76
605675 | Bueiro metálico com chapas múltiplas MP 152 galvanizadas - D = 1,80 m - brita comercial | m | 8977.7 |  | 8517.75 |  | ÍNDICE NACIONAL DA CONSTRUÇÃO CIVIL | 1.054 | 990.543 | 1043.76
605484 | Bueiro metálico com chapas múltiplas MP 152 galvanizadas - D = 1,80 m - brita produzida | m | 8938.44 |  | 8480.5 |  | ÍNDICE NACIONAL DA CONSTRUÇÃO CIVIL | 1.054 | 990.543 | 1043.76
605676 | Bueiro metálico com chapas múltiplas MP 152 galvanizadas - D = 1,90 m - brita comercial | m | 9399.46 |  | 8917.9 |  | ÍNDICE NACIONAL DA CONSTRUÇÃO CIVIL | 1.054 | 990.543 | 1043.76
605485 | Bueiro metálico com chapas múltiplas MP 152 galvanizadas - D = 1,90 m - brita produzida | m | 9358.8 |  | 8879.32 |  | ÍNDICE NACIONAL DA CONSTRUÇÃO CIVIL | 1.054 | 990.543 | 1043.76
605677 | Bueiro metálico com chapas múltiplas MP 152 galvanizadas - D = 2,15 m - brita comercial | m | 10495.48 |  | 9957.77 |  | ÍNDICE NACIONAL DA CONSTRUÇÃO CIVIL | 1.054 | 990.543 | 1043.76
605486 | Bueiro metálico com chapas múltiplas MP 152 galvanizadas - D = 2,15 m - brita produzida | m | 10451.32 |  | 9915.87 |  | ÍNDICE NACIONAL DA CONSTRUÇÃO CIVIL | 1.054 | 990.543 | 1043.76
605678 | Bueiro metálico com chapas múltiplas MP 152 galvanizadas - D = 2,30 m - brita comercial | m | 11121.3 |  | 10551.52 |  | ÍNDICE NACIONAL DA CONSTRUÇÃO CIVIL | 1.054 | 990.543 | 1043.76
605487 | Bueiro metálico com chapas múltiplas MP 152 galvanizadas - D = 2,30 m - brita produzida | m | 11075.03 |  | 10507.62 |  | ÍNDICE NACIONAL DA CONSTRUÇÃO CIVIL | 1.054 | 990.543 | 1043.76
605679 | Bueiro metálico com chapas múltiplas MP 152 galvanizadas - D = 2,65 m - brita comercial | m | 13006.54 |  | 12340.18 |  | ÍNDICE NACIONAL DA CONSTRUÇÃO CIVIL | 1.054 | 990.543 | 1043.76
605488 | Bueiro metálico com chapas múltiplas MP 152 galvanizadas - D = 2,65 m - brita produzida | m | 12955.37 |  | 12291.63 |  | ÍNDICE NACIONAL DA CONSTRUÇÃO CIVIL | 1.054 | 990.543 | 1043.76
605680 | Bueiro metálico com chapas múltiplas MP 152 galvanizadas - D = 3,05 m - brita comercial | m | 14841.92 |  | 14081.52 |  | ÍNDICE NACIONAL DA CONSTRUÇÃO CIVIL | 1.054 | 990.543 | 1043.76
605489 | Bueiro metálico com chapas múltiplas MP 152 galvanizadas - D = 3,05 m - brita produzida | m | 14771.12 |  | 14014.35 |  | ÍNDICE NACIONAL DA CONSTRUÇÃO CIVIL | 1.054 | 990.543 | 1043.76
605681 | Bueiro metálico com chapas múltiplas MP 152 galvanizadas - D = 3,20 m - brita comercial | m | 15758.11 |  | 14950.77 |  | ÍNDICE NACIONAL DA CONSTRUÇÃO CIVIL | 1.054 | 990.543 | 1043.76
605490 | Bueiro metálico com chapas múltiplas MP 152 galvanizadas - D = 3,20 m - brita produzida | m | 15685.2 |  | 14881.6 |  | ÍNDICE NACIONAL DA CONSTRUÇÃO CIVIL | 1.054 | 990.543 | 1043.76
605682 | Bueiro metálico com chapas múltiplas MP 152 galvanizadas - D = 3,40 m - brita comercial | m | 16680.59 |  | 15825.99 |  | ÍNDICE NACIONAL DA CONSTRUÇÃO CIVIL | 1.054 | 990.543 | 1043.76
605491 | Bueiro metálico com chapas múltiplas MP 152 galvanizadas - D = 3,40 m - brita produzida | m | 16604.88 |  | 15754.16 |  | ÍNDICE NACIONAL DA CONSTRUÇÃO CIVIL | 1.054 | 990.543 | 1043.76
605683 | Bueiro metálico com chapas múltiplas MP 152 galvanizadas - D = 3,65 m - brita comercial | m | 17880.06 |  | 16964.01 |  | ÍNDICE NACIONAL DA CONSTRUÇÃO CIVIL | 1.054 | 990.543 | 1043.76
605492 | Bueiro metálico com chapas múltiplas MP 152 galvanizadas - D = 3,65 m - brita produzida | m | 17800.84 |  | 16888.85 |  | ÍNDICE NACIONAL DA CONSTRUÇÃO CIVIL | 1.054 | 990.543 | 1043.76
605684 | Bueiro metálico com chapas múltiplas MP 152 galvanizadas - D = 3,80 m - brita comercial | m | 18550.09 |  | 17599.71 |  | ÍNDICE NACIONAL DA CONSTRUÇÃO CIVIL | 1.054 | 990.543 | 1043.76
605493 | Bueiro metálico com chapas múltiplas MP 152 galvanizadas - D = 3,80 m - brita produzida | m | 18468.77 |  | 17522.56 |  | ÍNDICE NACIONAL DA CONSTRUÇÃO CIVIL | 1.054 | 990.543 | 1043.76
605685 | Bueiro metálico com chapas múltiplas MP 152 galvanizadas - D = 4,20 m - brita comercial | m | 20372.89 |  | 19329.12 |  | ÍNDICE NACIONAL DA CONSTRUÇÃO CIVIL | 1.054 | 990.543 | 1043.76
605494 | Bueiro metálico com chapas múltiplas MP 152 galvanizadas - D = 4,20 m - brita produzida | m | 20285.96 |  | 19246.65 |  | ÍNDICE NACIONAL DA CONSTRUÇÃO CIVIL | 1.054 | 990.543 | 1043.76
605686 | Bueiro metálico com chapas múltiplas MP 152 galvanizadas - D = 4,60 m - brita comercial | m | 22208.93 |  | 21071.1 |  | ÍNDICE NACIONAL DA CONSTRUÇÃO CIVIL | 1.054 | 990.543 | 1043.76
605495 | Bueiro metálico com chapas múltiplas MP 152 galvanizadas - D = 4,60 m - brita produzida | m | 22116.39 |  | 20983.3 |  | ÍNDICE NACIONAL DA CONSTRUÇÃO CIVIL | 1.054 | 990.543 | 1043.76
605687 | Bueiro metálico com chapas múltiplas MP 152 galvanizadas - D = 4,80 m - brita comercial | m | 25380.08 |  | 24079.78 |  | ÍNDICE NACIONAL DA CONSTRUÇÃO CIVIL | 1.054 | 990.543 | 1043.76
605496 | Bueiro metálico com chapas múltiplas MP 152 galvanizadas - D = 4,80 m - brita produzida | m | 25284.74 |  | 23989.32 |  | ÍNDICE NACIONAL DA CONSTRUÇÃO CIVIL | 1.054 | 990.543 | 1043.76
605688 | Bueiro metálico com chapas múltiplas MP 152 galvanizadas - D = 5,00 m - brita comercial | m | 26251.28 |  | 24906.34 |  | ÍNDICE NACIONAL DA CONSTRUÇÃO CIVIL | 1.054 | 990.543 | 1043.76
605497 | Bueiro metálico com chapas múltiplas MP 152 galvanizadas - D = 5,00 m - brita produzida | m | 26136.78 |  | 24797.71 |  | ÍNDICE NACIONAL DA CONSTRUÇÃO CIVIL | 1.054 | 990.543 | 1043.76
605689 | Bueiro metálico com chapas múltiplas MP 152 galvanizadas - D = 5,35 m - brita comercial | m | 32960.66 |  | 31271.98 |  | ÍNDICE NACIONAL DA CONSTRUÇÃO CIVIL | 1.054 | 990.543 | 1043.76
605498 | Bueiro metálico com chapas múltiplas MP 152 galvanizadas - D = 5,35 m - brita produzida | m | 32840.43 |  | 31157.91 |  | ÍNDICE NACIONAL DA CONSTRUÇÃO CIVIL | 1.054 | 990.543 | 1043.76
605690 | Bueiro metálico com chapas múltiplas MP 152 galvanizadas - D = 5,70 m - brita comercial | m | 35420.1 |  | 33605.41 |  | ÍNDICE NACIONAL DA CONSTRUÇÃO CIVIL | 1.054 | 990.543 | 1043.76
605499 | Bueiro metálico com chapas múltiplas MP 152 galvanizadas - D = 5,70 m - brita produzida | m | 35294.14 |  | 33485.91 |  | ÍNDICE NACIONAL DA CONSTRUÇÃO CIVIL | 1.054 | 990.543 | 1043.76
605691 | Bueiro metálico com chapas múltiplas MP 152 galvanizadas - D = 6,10 m - brita comercial | m | 43536.46 |  | 41305.94 |  | ÍNDICE NACIONAL DA CONSTRUÇÃO CIVIL | 1.054 | 990.543 | 1043.76
605500 | Bueiro metálico com chapas múltiplas MP 152 galvanizadas - D = 6,10 m - brita produzida | m | 43403.96 |  | 41180.23 |  | ÍNDICE NACIONAL DA CONSTRUÇÃO CIVIL | 1.054 | 990.543 | 1043.76
605692 | Bueiro metálico com chapas múltiplas MP 152 galvanizadas - D = 6,50 m - brita comercial | m | 52051.52 |  | 49384.75 |  | ÍNDICE NACIONAL DA CONSTRUÇÃO CIVIL | 1.054 | 990.543 | 1043.76
605501 | Bueiro metálico com chapas múltiplas MP 152 galvanizadas - D = 6,50 m - brita produzida | m | 51912.49 |  | 49252.84 |  | ÍNDICE NACIONAL DA CONSTRUÇÃO CIVIL | 1.054 | 990.543 | 1043.76
605693 | Bueiro metálico com chapas múltiplas MP 152 galvanizadas - D = 6,85 m - brita comercial | m | 55387.75 |  | 52550.05 |  | ÍNDICE NACIONAL DA CONSTRUÇÃO CIVIL | 1.054 | 990.543 | 1043.76
605502 | Bueiro metálico com chapas múltiplas MP 152 galvanizadas - D = 6,85 m - brita produzida | m | 55242.98 |  | 52412.7 |  | ÍNDICE NACIONAL DA CONSTRUÇÃO CIVIL | 1.054 | 990.543 | 1043.76
605694 | Bueiro metálico com chapas múltiplas MP 152 galvanizadas - D = 7,25 m - brita comercial | m | 58781.9 |  | 55770.31 |  | ÍNDICE NACIONAL DA CONSTRUÇÃO CIVIL | 1.054 | 990.543 | 1043.76
605503 | Bueiro metálico com chapas múltiplas MP 152 galvanizadas - D = 7,25 m - brita produzida | m | 58630.6 |  | 55626.76 |  | ÍNDICE NACIONAL DA CONSTRUÇÃO CIVIL | 1.054 | 990.543 | 1043.76
606433 | Bueiro metálico com chapas múltiplas MP 152 galvanizadas - lenticular - vão = 1,95 m e altura = 1,40 m - aterro rodoviário mínimo = 0,60 m e máximo = 8,40 m - brita comercial | m | 8705.21 |  | 8259.22 |  | ÍNDICE NACIONAL DA CONSTRUÇÃO CIVIL | 1.054 | 990.543 | 1043.76
606343 | Bueiro metálico com chapas múltiplas MP 152 galvanizadas - lenticular - vão = 1,95 m e altura = 1,40 m - aterro rodoviário mínimo = 0,60 m e máximo = 8,40 m - brita produzida | m | 8663.85 |  | 8219.98 |  | ÍNDICE NACIONAL DA CONSTRUÇÃO CIVIL | 1.054 | 990.543 | 1043.76
606434 | Bueiro metálico com chapas múltiplas MP 152 galvanizadas - lenticular - vão = 2,15 m e altura = 1,50 m - aterro rodoviário mínimo = 0,60 m e máximo = 7,50 m - brita comercial | m | 9626.42 |  | 9133.23 |  | ÍNDICE NACIONAL DA CONSTRUÇÃO CIVIL | 1.054 | 990.543 | 1043.76
606344 | Bueiro metálico com chapas múltiplas MP 152 galvanizadas - lenticular - vão = 2,15 m e altura = 1,50 m - aterro rodoviário mínimo = 0,60 m e máximo = 7,50 m - brita produzida | m | 9582.26 |  | 9091.33 |  | ÍNDICE NACIONAL DA CONSTRUÇÃO CIVIL | 1.054 | 990.543 | 1043.76
606435 | Bueiro metálico com chapas múltiplas MP 152 galvanizadas - lenticular - vão = 2,30 m e altura = 1,60 m - aterro rodoviário mínimo = 0,60 m e máximo = 7,20 m - brita comercial | m | 10524.09 |  | 9984.91 |  | ÍNDICE NACIONAL DA CONSTRUÇÃO CIVIL | 1.054 | 990.543 | 1043.76
606345 | Bueiro metálico com chapas múltiplas MP 152 galvanizadas - lenticular - vão = 2,30 m e altura = 1,60 m - aterro rodoviário mínimo = 0,60 m e máximo = 7,20 m - brita produzida | m | 10477.82 |  | 9941.01 |  | ÍNDICE NACIONAL DA CONSTRUÇÃO CIVIL | 1.054 | 990.543 | 1043.76
606436 | Bueiro metálico com chapas múltiplas MP 152 galvanizadas - lenticular - vão = 2,55 m e altura = 1,65 m - aterro rodoviário mínimo = 0,60 m e máximo = 6,50 m - brita comercial | m | 11188.68 |  | 10615.45 |  | ÍNDICE NACIONAL DA CONSTRUÇÃO CIVIL | 1.054 | 990.543 | 1043.76
606346 | Bueiro metálico com chapas múltiplas MP 152 galvanizadas - lenticular - vão = 2,55 m e altura = 1,65 m - aterro rodoviário mínimo = 0,60 m e máximo = 6,50 m - brita produzida | m | 11138.9 |  | 10568.22 |  | ÍNDICE NACIONAL DA CONSTRUÇÃO CIVIL | 1.054 | 990.543 | 1043.76
606437 | Bueiro metálico com chapas múltiplas MP 152 galvanizadas - lenticular - vão = 2,70 m e altura = 1,85 m - aterro rodoviário mínimo = 0,60 m e máximo = 6,60 m - brita comercial | m | 12109.55 |  | 11489.14 |  | ÍNDICE NACIONAL DA CONSTRUÇÃO CIVIL | 1.054 | 990.543 | 1043.76
606347 | Bueiro metálico com chapas múltiplas MP 152 galvanizadas - lenticular - vão = 2,70 m e altura = 1,85 m - aterro rodoviário mínimo = 0,60 m e máximo = 6,60 m - brita produzida | m | 12058.14 |  | 11440.37 |  | ÍNDICE NACIONAL DA CONSTRUÇÃO CIVIL | 1.054 | 990.543 | 1043.76
606438 | Bueiro metálico com chapas múltiplas MP 152 galvanizadas - lenticular - vão = 2,75 m e altura = 1,90 m - aterro rodoviário mínimo = 0,60 m e máximo = 6,50 m - brita comercial | m | 12434.47 |  | 11797.41 |  | ÍNDICE NACIONAL DA CONSTRUÇÃO CIVIL | 1.054 | 990.543 | 1043.76
606348 | Bueiro metálico com chapas múltiplas MP 152 galvanizadas - lenticular - vão = 2,75 m e altura = 1,90 m - aterro rodoviário mínimo = 0,60 m e máximo = 6,50 m - brita produzida | m | 12381.89 |  | 11747.53 |  | ÍNDICE NACIONAL DA CONSTRUÇÃO CIVIL | 1.054 | 990.543 | 1043.76
606439 | Bueiro metálico com chapas múltiplas MP 152 galvanizadas - lenticular - vão = 3,00 m e altura = 2,00 m - aterro rodoviário mínimo = 0,60 m e máximo = 6,00 m - brita comercial | m | 13096.82 |  | 12425.83 |  | ÍNDICE NACIONAL DA CONSTRUÇÃO CIVIL | 1.054 | 990.543 | 1043.76
606349 | Bueiro metálico com chapas múltiplas MP 152 galvanizadas - lenticular - vão = 3,00 m e altura = 2,00 m - aterro rodoviário mínimo = 0,60 m e máximo = 6,00 m - brita produzida | m | 13026.72 |  | 12359.32 |  | ÍNDICE NACIONAL DA CONSTRUÇÃO CIVIL | 1.054 | 990.543 | 1043.76
606440 | Bueiro metálico com chapas múltiplas MP 152 galvanizadas - lenticular - vão = 3,20 m e altura = 2,10 m - aterro rodoviário mínimo = 0,60 m e máximo = 5,60 m - brita comercial | m | 13694.06 |  | 12992.47 |  | ÍNDICE NACIONAL DA CONSTRUÇÃO CIVIL | 1.054 | 990.543 | 1043.76
606350 | Bueiro metálico com chapas múltiplas MP 152 galvanizadas - lenticular - vão = 3,20 m e altura = 2,10 m - aterro rodoviário mínimo = 0,60 m e máximo = 5,60 m - brita produzida | m | 13621.15 |  | 12923.3 |  | ÍNDICE NACIONAL DA CONSTRUÇÃO CIVIL | 1.054 | 990.543 | 1043.76
606441 | Bueiro metálico com chapas múltiplas MP 152 galvanizadas - lenticular - vão = 3,35 m e altura = 2,15 m - aterro rodoviário mínimo = 0,60 m e máximo = 5,30 m - brita comercial | m | 14347.42 |  | 13612.36 |  | ÍNDICE NACIONAL DA CONSTRUÇÃO CIVIL | 1.054 | 990.543 | 1043.76
606351 | Bueiro metálico com chapas múltiplas MP 152 galvanizadas - lenticular - vão = 3,35 m e altura = 2,15 m - aterro rodoviário mínimo = 0,60 m e máximo = 5,30 m - brita produzida | m | 14272.41 |  | 13541.19 |  | ÍNDICE NACIONAL DA CONSTRUÇÃO CIVIL | 1.054 | 990.543 | 1043.76
606442 | Bueiro metálico com chapas múltiplas MP 152 galvanizadas - lenticular - vão = 3,55 m e altura = 2,25 m - aterro rodoviário mínimo = 0,60 m e máximo = 5,00 m - brita comercial | m | 14973.64 |  | 14206.49 |  | ÍNDICE NACIONAL DA CONSTRUÇÃO CIVIL | 1.054 | 990.543 | 1043.76
606352 | Bueiro metálico com chapas múltiplas MP 152 galvanizadas - lenticular - vão = 3,55 m e altura = 2,25 m - aterro rodoviário mínimo = 0,60 m e máximo = 5,00 m - brita produzida | m | 14895.82 |  | 14132.66 |  | ÍNDICE NACIONAL DA CONSTRUÇÃO CIVIL | 1.054 | 990.543 | 1043.76
606443 | Bueiro metálico com chapas múltiplas MP 152 galvanizadas - lenticular - vão = 3,70 m e altura = 2,35 m - aterro rodoviário mínimo = 0,60 m e máximo = 4,90 m - brita comercial | m | 15879.57 |  | 15066.01 |  | ÍNDICE NACIONAL DA CONSTRUÇÃO CIVIL | 1.054 | 990.543 | 1043.76
606353 | Bueiro metálico com chapas múltiplas MP 152 galvanizadas - lenticular - vão = 3,70 m e altura = 2,35 m - aterro rodoviário mínimo = 0,60 m e máximo = 4,90 m - brita produzida | m | 15799.66 |  | 14990.19 |  | ÍNDICE NACIONAL DA CONSTRUÇÃO CIVIL | 1.054 | 990.543 | 1043.76
606444 | Bueiro metálico com chapas múltiplas MP 152 galvanizadas - lenticular - vão = 3,90 m e altura = 2,45 m - aterro rodoviário mínimo = 0,60 m e máximo = 4,60 m - brita comercial | m | 16561.02 |  | 15712.55 |  | ÍNDICE NACIONAL DA CONSTRUÇÃO CIVIL | 1.054 | 990.543 | 1043.76
606354 | Bueiro metálico com chapas múltiplas MP 152 galvanizadas - lenticular - vão = 3,90 m e altura = 2,45 m - aterro rodoviário mínimo = 0,60 m e máximo = 4,60 m - brita produzida | m | 16478.3 |  | 15634.07 |  | ÍNDICE NACIONAL DA CONSTRUÇÃO CIVIL | 1.054 | 990.543 | 1043.76
606445 | Bueiro metálico com chapas múltiplas MP 152 galvanizadas - lenticular - vão = 4,00 m e altura = 2,55 m - aterro rodoviário mínimo = 0,60 m e máximo = 4,50 m - brita comercial | m | 17209.15 |  | 16327.47 |  | ÍNDICE NACIONAL DA CONSTRUÇÃO CIVIL | 1.054 | 990.543 | 1043.76
606355 | Bueiro metálico com chapas múltiplas MP 152 galvanizadas - lenticular - vão = 4,00 m e altura = 2,55 m - aterro rodoviário mínimo = 0,60 m e máximo = 4,50 m - brita produzida | m | 17125.03 |  | 16247.66 |  | ÍNDICE NACIONAL DA CONSTRUÇÃO CIVIL | 1.054 | 990.543 | 1043.76
606446 | Bueiro metálico com chapas múltiplas MP 152 galvanizadas - lenticular - vão = 4,15 m e altura = 2,80 m - aterro rodoviário mínimo = 0,60 m e máximo = 6,80 m - brita comercial | m | 17838.53 |  | 16924.61 |  | ÍNDICE NACIONAL DA CONSTRUÇÃO CIVIL | 1.054 | 990.543 | 1043.76
606356 | Bueiro metálico com chapas múltiplas MP 152 galvanizadas - lenticular - vão = 4,15 m e altura = 2,80 m - aterro rodoviário mínimo = 0,60 m e máximo = 6,80 m - brita produzida | m | 17752.32 |  | 16842.81 |  | ÍNDICE NACIONAL DA CONSTRUÇÃO CIVIL | 1.054 | 990.543 | 1043.76
606447 | Bueiro metálico com chapas múltiplas MP 152 galvanizadas - lenticular - vão = 4,40 m e altura = 2,90 m - aterro rodoviário mínimo = 0,60 m e máximo = 6,40 m - brita comercial | m | 18518.15 |  | 17569.41 |  | ÍNDICE NACIONAL DA CONSTRUÇÃO CIVIL | 1.054 | 990.543 | 1043.76
606357 | Bueiro metálico com chapas múltiplas MP 152 galvanizadas - lenticular - vão = 4,40 m e altura = 2,90 m - aterro rodoviário mínimo = 0,60 m e máximo = 6,40 m - brita produzida | m | 18413.47 |  | 17470.09 |  | ÍNDICE NACIONAL DA CONSTRUÇÃO CIVIL | 1.054 | 990.543 | 1043.76
606448 | Bueiro metálico com chapas múltiplas MP 152 galvanizadas - lenticular - vão = 4,60 m e altura = 3,00 m - aterro rodoviário mínimo = 0,60 m e máximo = 6,10 m - brita comercial | m | 19477.32 |  | 18479.44 |  | ÍNDICE NACIONAL DA CONSTRUÇÃO CIVIL | 1.054 | 990.543 | 1043.76
606358 | Bueiro metálico com chapas múltiplas MP 152 galvanizadas - lenticular - vão = 4,60 m e altura = 3,00 m - aterro rodoviário mínimo = 0,60 m e máximo = 6,10 m - brita produzida | m | 19369.37 |  | 18377.02 |  | ÍNDICE NACIONAL DA CONSTRUÇÃO CIVIL | 1.054 | 990.543 | 1043.76
606449 | Bueiro metálico com chapas múltiplas MP 152 galvanizadas - lenticular - vão = 4,80 m e altura = 3,05 m - aterro rodoviário mínimo = 0,60 m e máximo = 5,80 m - brita comercial | m | 24031.3 |  | 22800.1 |  | ÍNDICE NACIONAL DA CONSTRUÇÃO CIVIL | 1.054 | 990.543 | 1043.76
606359 | Bueiro metálico com chapas múltiplas MP 152 galvanizadas - lenticular - vão = 4,80 m e altura = 3,05 m - aterro rodoviário mínimo = 0,60 m e máximo = 5,80 m - brita produzida | m | 23920.07 |  | 22694.57 |  | ÍNDICE NACIONAL DA CONSTRUÇÃO CIVIL | 1.054 | 990.543 | 1043.76
606450 | Bueiro metálico com chapas múltiplas MP 152 galvanizadas - lenticular - vão = 5,05 m e altura = 3,15 m - aterro rodoviário mínimo = 0,90 m e máximo = 5,50 m - brita comercial | m | 24982.24 |  | 23702.32 |  | ÍNDICE NACIONAL DA CONSTRUÇÃO CIVIL | 1.054 | 990.543 | 1043.76
606360 | Bueiro metálico com chapas múltiplas MP 152 galvanizadas - lenticular - vão = 5,05 m e altura = 3,15 m - aterro rodoviário mínimo = 0,90 m e máximo = 5,50 m - brita produzida | m | 24866.92 |  | 23592.91 |  | ÍNDICE NACIONAL DA CONSTRUÇÃO CIVIL | 1.054 | 990.543 | 1043.76
606451 | Bueiro metálico com chapas múltiplas MP 152 galvanizadas - lenticular - vão = 5,25 m e altura = 3,25 m - aterro rodoviário mínimo = 0,90 m e máximo = 5,30 m - brita comercial | m | 25786.49 |  | 24465.37 |  | ÍNDICE NACIONAL DA CONSTRUÇÃO CIVIL | 1.054 | 990.543 | 1043.76
606361 | Bueiro metálico com chapas múltiplas MP 152 galvanizadas - lenticular - vão = 5,25 m e altura = 3,25 m - aterro rodoviário mínimo = 0,90 m e máximo = 5,30 m - brita produzida | m | 25667.9 |  | 24352.85 |  | ÍNDICE NACIONAL DA CONSTRUÇÃO CIVIL | 1.054 | 990.543 | 1043.76
606452 | Bueiro metálico com chapas múltiplas MP 152 galvanizadas - lenticular - vão = 5,45 m e altura = 3,35 m - aterro rodoviário mínimo = 0,90 m e máximo = 5,10 m - brita comercial | m | 29403.1 |  | 27896.68 |  | ÍNDICE NACIONAL DA CONSTRUÇÃO CIVIL | 1.054 | 990.543 | 1043.76
606362 | Bueiro metálico com chapas múltiplas MP 152 galvanizadas - lenticular - vão = 5,45 m e altura = 3,35 m - aterro rodoviário mínimo = 0,90 m e máximo = 5,10 m - brita produzida | m | 29281.24 |  | 27781.07 |  | ÍNDICE NACIONAL DA CONSTRUÇÃO CIVIL | 1.054 | 990.543 | 1043.76
606453 | Bueiro metálico com chapas múltiplas MP 152 galvanizadas - lenticular - vão = 5,60 m e altura = 3,40 m - aterro rodoviário mínimo = 0,90 m e máximo = 4,90 m - brita comercial | m | 29857.89 |  | 28328.17 |  | ÍNDICE NACIONAL DA CONSTRUÇÃO CIVIL | 1.054 | 990.543 | 1043.76
606363 | Bueiro metálico com chapas múltiplas MP 152 galvanizadas - lenticular - vão = 5,60 m e altura = 3,40 m - aterro rodoviário mínimo = 0,90 m e máximo = 4,90 m - brita produzida | m | 29733.58 |  | 28210.23 |  | ÍNDICE NACIONAL DA CONSTRUÇÃO CIVIL | 1.054 | 990.543 | 1043.76
606454 | Bueiro metálico com chapas múltiplas MP 152 galvanizadas - lenticular - vão = 5,80 m e altura = 3,50 m - aterro rodoviário mínimo = 0,90 m e máximo = 4,70 m - brita comercial | m | 35501.16 |  | 33682.32 |  | ÍNDICE NACIONAL DA CONSTRUÇÃO CIVIL | 1.054 | 990.543 | 1043.76
606364 | Bueiro metálico com chapas múltiplas MP 152 galvanizadas - lenticular - vão = 5,80 m e altura = 3,50 m - aterro rodoviário mínimo = 0,90 m e máximo = 4,70 m - brita produzida | m | 35373.57 |  | 33561.27 |  | ÍNDICE NACIONAL DA CONSTRUÇÃO CIVIL | 1.054 | 990.543 | 1043.76
606455 | Bueiro metálico com chapas múltiplas MP 152 galvanizadas - lenticular - vão = 5,90 m e altura = 3,55 m - aterro rodoviário mínimo = 0,90 m e máximo = 4,70 m - brita comercial | m | 36220.68 |  | 34364.98 |  | ÍNDICE NACIONAL DA CONSTRUÇÃO CIVIL | 1.054 | 990.543 | 1043.76
606365 | Bueiro metálico com chapas múltiplas MP 152 galvanizadas - lenticular - vão = 5,90 m e altura = 3,55 m - aterro rodoviário mínimo = 0,90 m e máximo = 4,70 m - brita produzida | m | 36091.46 |  | 34242.38 |  | ÍNDICE NACIONAL DA CONSTRUÇÃO CIVIL | 1.054 | 990.543 | 1043.76
606456 | Bueiro metálico com chapas múltiplas MP 152 galvanizadas - lenticular - vão = 6,10 m e altura = 3,65 m - aterro rodoviário mínimo = 0,90 m e máximo = 4,50 m - brita comercial | m | 37702.54 |  | 35770.92 |  | ÍNDICE NACIONAL DA CONSTRUÇÃO CIVIL | 1.054 | 990.543 | 1043.76
606366 | Bueiro metálico com chapas múltiplas MP 152 galvanizadas - lenticular - vão = 6,10 m e altura = 3,65 m - aterro rodoviário mínimo = 0,90 m e máximo = 4,50 m - brita produzida | m | 37570.06 |  | 35645.22 |  | ÍNDICE NACIONAL DA CONSTRUÇÃO CIVIL | 1.054 | 990.543 | 1043.76
606457 | Bueiro metálico com chapas múltiplas MP 152 galvanizadas - lenticular - vão = 6,25 m e altura = 3,65 m - aterro rodoviário mínimo = 0,90 m e máximo = 4,30 m - brita comercial | m | 38310.65 |  | 36347.87 |  | ÍNDICE NACIONAL DA CONSTRUÇÃO CIVIL | 1.054 | 990.543 | 1043.76
606367 | Bueiro metálico com chapas múltiplas MP 152 galvanizadas - lenticular - vão = 6,25 m e altura = 3,65 m - aterro rodoviário mínimo = 0,90 m e máximo = 4,30 m - brita produzida | m | 38175.71 |  | 36219.84 |  | ÍNDICE NACIONAL DA CONSTRUÇÃO CIVIL | 1.054 | 990.543 | 1043.76
606458 | Bueiro metálico com chapas múltiplas MP 152 galvanizadas - lenticular - vão = 6,40 m e altura = 3,75 m - aterro rodoviário mínimo = 0,90 m e máximo = 4,30 m - brita comercial | m | 52091.68 |  | 49422.85 |  | ÍNDICE NACIONAL DA CONSTRUÇÃO CIVIL | 1.054 | 990.543 | 1043.76
606368 | Bueiro metálico com chapas múltiplas MP 152 galvanizadas - lenticular - vão = 6,40 m e altura = 3,75 m - aterro rodoviário mínimo = 0,90 m e máximo = 4,30 m - brita produzida | m | 51954.28 |  | 49292.49 |  | ÍNDICE NACIONAL DA CONSTRUÇÃO CIVIL | 1.054 | 990.543 | 1043.76
606459 | Bueiro metálico com chapas múltiplas MP 152 galvanizadas - lenticular - vão = 6,60 m e altura = 3,85 m - aterro rodoviário mínimo = 0,90 m e máximo = 4,10 m - brita comercial | m | 54220.39 |  | 51442.5 |  | ÍNDICE NACIONAL DA CONSTRUÇÃO CIVIL | 1.054 | 990.543 | 1043.76
606369 | Bueiro metálico com chapas múltiplas MP 152 galvanizadas - lenticular - vão = 6,60 m e altura = 3,85 m - aterro rodoviário mínimo = 0,90 m e máximo = 4,10 m - brita produzida | m | 54079.72 |  | 51309.04 |  | ÍNDICE NACIONAL DA CONSTRUÇÃO CIVIL | 1.054 | 990.543 | 1043.76
606479 | Bueiro metálico com chapas múltiplas MP 152 galvanizadas - passagem de gado - vão = 2,20 m e altura = 2,25 m -aterro rodoviário mínimo = 0,30 m e máximo = 8,90 m - brita comercial | m | 12247.09 |  | 11619.63 |  | ÍNDICE NACIONAL DA CONSTRUÇÃO CIVIL | 1.054 | 990.543 | 1043.76
606460 | Bueiro metálico com chapas múltiplas MP 152 galvanizadas - passagem de gado - vão = 2,20 m e altura = 2,25 m -aterro rodoviário mínimo = 0,30 m e máximo = 8,90 m - brita produzida | m | 12194.74 |  | 11569.97 |  | ÍNDICE NACIONAL DA CONSTRUÇÃO CIVIL | 1.054 | 990.543 | 1043.76
606480 | Bueiro metálico com chapas múltiplas MP 152 galvanizadas - passagem de gado - vão = 2,90 m e altura = 3,10 m - aterro rodoviário mínimo = 0,60 m e máximo = 11,40 m - brita comercial | m | 15961.77 |  | 15144 |  | ÍNDICE NACIONAL DA CONSTRUÇÃO CIVIL | 1.054 | 990.543 | 1043.76
606461 | Bueiro metálico com chapas múltiplas MP 152 galvanizadas - passagem de gado - vão = 2,90 m e altura = 3,10 m - aterro rodoviário mínimo = 0,60 m e máximo = 11,40 m - brita produzida | m | 15897.98 |  | 15083.48 |  | ÍNDICE NACIONAL DA CONSTRUÇÃO CIVIL | 1.054 | 990.543 | 1043.76
606481 | Bueiro metálico com chapas múltiplas MP 152 galvanizadas - passagem inferior - vão = 3,70 m e altura = 3,50 m - aterro rodoviário mínimo = 0,60 m e máximo = 10,30 m - brita comercial | m | 18561.26 |  | 17610.31 |  | ÍNDICE NACIONAL DA CONSTRUÇÃO CIVIL | 1.054 | 990.543 | 1043.76
606462 | Bueiro metálico com chapas múltiplas MP 152 galvanizadas - passagem inferior - vão = 3,70 m e altura = 3,50 m - aterro rodoviário mínimo = 0,60 m e máximo = 10,30 m - brita produzida | m | 18468.02 |  | 17521.85 |  | ÍNDICE NACIONAL DA CONSTRUÇÃO CIVIL | 1.054 | 990.543 | 1043.76
606482 | Bueiro metálico com chapas múltiplas MP 152 galvanizadas - passagem inferior - vão = 3,90 m e altura = 3,60 m - aterro rodoviário mínimo = 0,60 m e máximo = 9,80 m - brita comercial | m | 19529.17 |  | 18528.63 |  | ÍNDICE NACIONAL DA CONSTRUÇÃO CIVIL | 1.054 | 990.543 | 1043.76
606463 | Bueiro metálico com chapas múltiplas MP 152 galvanizadas - passagem inferior - vão = 3,90 m e altura = 3,60 m - aterro rodoviário mínimo = 0,60 m e máximo = 9,80 m - brita produzida | m | 19432.67 |  | 18437.07 |  | ÍNDICE NACIONAL DA CONSTRUÇÃO CIVIL | 1.054 | 990.543 | 1043.76
606483 | Bueiro metálico com chapas múltiplas MP 152 galvanizadas - passagem inferior - vão = 4,00 m e altura = 3,75 m - aterro rodoviário mínimo = 0,60 m e máximo = 9,50 m - brita comercial | m | 20018 |  | 18992.41 |  | ÍNDICE NACIONAL DA CONSTRUÇÃO CIVIL | 1.054 | 990.543 | 1043.76
606464 | Bueiro metálico com chapas múltiplas MP 152 galvanizadas - passagem inferior - vão = 4,00 m e altura = 3,75 m - aterro rodoviário mínimo = 0,60 m e máximo = 9,50 m - brita produzida | m | 19919.86 |  | 18899.3 |  | ÍNDICE NACIONAL DA CONSTRUÇÃO CIVIL | 1.054 | 990.543 | 1043.76
606484 | Bueiro metálico com chapas múltiplas MP 152 galvanizadas - passagem inferior - vão = 4,20 m e altura = 3,90 m - aterro rodoviário mínimo = 0,60 m e máximo = 9,10 m - brita comercial | m | 20707.66 |  | 19646.74 |  | ÍNDICE NACIONAL DA CONSTRUÇÃO CIVIL | 1.054 | 990.543 | 1043.76
606465 | Bueiro metálico com chapas múltiplas MP 152 galvanizadas - passagem inferior - vão = 4,20 m e altura = 3,90 m - aterro rodoviário mínimo = 0,60 m e máximo = 9,10 m - brita produzida | m | 20606.24 |  | 19550.52 |  | ÍNDICE NACIONAL DA CONSTRUÇÃO CIVIL | 1.054 | 990.543 | 1043.76
606485 | Bueiro metálico com chapas múltiplas MP 152 galvanizadas - passagem inferior - vão = 4,25 m e altura = 4,10 m - aterro rodoviário mínimo = 0,60 m e máximo = 8,90 m - brita comercial | m | 21372.26 |  | 20277.29 |  | ÍNDICE NACIONAL DA CONSTRUÇÃO CIVIL | 1.054 | 990.543 | 1043.76
606466 | Bueiro metálico com chapas múltiplas MP 152 galvanizadas - passagem inferior - vão = 4,25 m e altura = 4,10 m - aterro rodoviário mínimo = 0,60 m e máximo = 8,90 m - brita produzida | m | 21270.03 |  | 20180.3 |  | ÍNDICE NACIONAL DA CONSTRUÇÃO CIVIL | 1.054 | 990.543 | 1043.76
606486 | Bueiro metálico com chapas múltiplas MP 152 galvanizadas - passagem inferior - vão = 4,40 m e altura = 4,25 m - aterro rodoviário mínimo = 0,60 m e máximo = 8,60 m - brita comercial | m | 22308.78 |  | 21165.83 |  | ÍNDICE NACIONAL DA CONSTRUÇÃO CIVIL | 1.054 | 990.543 | 1043.76
606467 | Bueiro metálico com chapas múltiplas MP 152 galvanizadas - passagem inferior - vão = 4,40 m e altura = 4,25 m - aterro rodoviário mínimo = 0,60 m e máximo = 8,60 m - brita produzida | m | 22204.1 |  | 21066.51 |  | ÍNDICE NACIONAL DA CONSTRUÇÃO CIVIL | 1.054 | 990.543 | 1043.76
606487 | Bueiro metálico com chapas múltiplas MP 152 galvanizadas - passagem inferior - vão = 4,50 m e altura = 4,40 m - aterro rodoviário mínimo = 0,60 m e máximo = 8,40 m - brita comercial | m | 22959.78 |  | 21783.48 |  | ÍNDICE NACIONAL DA CONSTRUÇÃO CIVIL | 1.054 | 990.543 | 1043.76
606468 | Bueiro metálico com chapas múltiplas MP 152 galvanizadas - passagem inferior - vão = 4,50 m e altura = 4,40 m - aterro rodoviário mínimo = 0,60 m e máximo = 8,40 m - brita produzida | m | 22853.46 |  | 21682.6 |  | ÍNDICE NACIONAL DA CONSTRUÇÃO CIVIL | 1.054 | 990.543 | 1043.76
606488 | Bueiro metálico com chapas múltiplas MP 152 galvanizadas - passagem inferior - vão = 4,70 m e altura = 4,50 m - aterro rodoviário mínimo = 0,60 m e máximo = 8,90 m - brita comercial | m | 28378.83 |  | 26924.89 |  | ÍNDICE NACIONAL DA CONSTRUÇÃO CIVIL | 1.054 | 990.543 | 1043.76
606469 | Bueiro metálico com chapas múltiplas MP 152 galvanizadas - passagem inferior - vão = 4,70 m e altura = 4,50 m - aterro rodoviário mínimo = 0,60 m e máximo = 8,90 m - brita produzida | m | 28269.23 |  | 26820.91 |  | ÍNDICE NACIONAL DA CONSTRUÇÃO CIVIL | 1.054 | 990.543 | 1043.76
606489 | Bueiro metálico com chapas múltiplas MP 152 galvanizadas - passagem inferior - vão = 4,80 m e altura = 4,75 m - aterro rodoviário mínimo = 0,90 m e máximo = 9,00 m - brita comercial | m | 29911.87 |  | 28379.39 |  | ÍNDICE NACIONAL DA CONSTRUÇÃO CIVIL | 1.054 | 990.543 | 1043.76
606470 | Bueiro metálico com chapas múltiplas MP 152 galvanizadas - passagem inferior - vão = 4,80 m e altura = 4,75 m - aterro rodoviário mínimo = 0,90 m e máximo = 9,00 m - brita produzida | m | 29800.64 |  | 28273.86 |  | ÍNDICE NACIONAL DA CONSTRUÇÃO CIVIL | 1.054 | 990.543 | 1043.76
606490 | Bueiro metálico com chapas múltiplas MP 152 galvanizadas - passagem inferior - vão = 5,00 m e altura = 4,85 m - aterro rodoviário mínimo = 0,90 m e máximo = 8,60 m - brita comercial | m | 30785.42 |  | 29208.18 |  | ÍNDICE NACIONAL DA CONSTRUÇÃO CIVIL | 1.054 | 990.543 | 1043.76
606471 | Bueiro metálico com chapas múltiplas MP 152 galvanizadas - passagem inferior - vão = 5,00 m e altura = 4,85 m - aterro rodoviário mínimo = 0,90 m e máximo = 8,60 m - brita produzida | m | 30670.91 |  | 29099.54 |  | ÍNDICE NACIONAL DA CONSTRUÇÃO CIVIL | 1.054 | 990.543 | 1043.76
606491 | Bueiro metálico com chapas múltiplas MP 152 galvanizadas - passagem inferior - vão = 5,15 m e altura = 4,90 m - aterro rodoviário mínimo = 0,90 m e máximo = 8,50 m - brita comercial | m | 31631.05 |  | 30010.49 |  | ÍNDICE NACIONAL DA CONSTRUÇÃO CIVIL | 1.054 | 990.543 | 1043.76
606472 | Bueiro metálico com chapas múltiplas MP 152 galvanizadas - passagem inferior - vão = 5,15 m e altura = 4,90 m - aterro rodoviário mínimo = 0,90 m e máximo = 8,50 m - brita produzida | m | 31514.1 |  | 29899.53 |  | ÍNDICE NACIONAL DA CONSTRUÇÃO CIVIL | 1.054 | 990.543 | 1043.76
606492 | Bueiro metálico com chapas múltiplas MP 152 galvanizadas - passagem inferior - vão = 5,25 m e altura = 5,00 m - aterro rodoviário mínimo = 0,90 m e máximo = 8,40 m - brita comercial | m | 32290.68 |  | 30636.32 |  | ÍNDICE NACIONAL DA CONSTRUÇÃO CIVIL | 1.054 | 990.543 | 1043.76
606473 | Bueiro metálico com chapas múltiplas MP 152 galvanizadas - passagem inferior - vão = 5,25 m e altura = 5,00 m - aterro rodoviário mínimo = 0,90 m e máximo = 8,40 m - brita produzida | m | 32172.09 |  | 30523.81 |  | ÍNDICE NACIONAL DA CONSTRUÇÃO CIVIL | 1.054 | 990.543 | 1043.76
606493 | Bueiro metálico com chapas múltiplas MP 152 galvanizadas - passagem inferior - vão = 5,30 m e altura = 5,30 m - aterro rodoviário mínimo = 0,90 m e máximo = 9,60 m - brita comercial | m | 34045.25 |  | 32301 |  | ÍNDICE NACIONAL DA CONSTRUÇÃO CIVIL | 1.054 | 990.543 | 1043.76
606474 | Bueiro metálico com chapas múltiplas MP 152 galvanizadas - passagem inferior - vão = 5,30 m e altura = 5,30 m - aterro rodoviário mínimo = 0,90 m e máximo = 9,60 m - brita produzida | m | 33925.84 |  | 32187.71 |  | ÍNDICE NACIONAL DA CONSTRUÇÃO CIVIL | 1.054 | 990.543 | 1043.76
606494 | Bueiro metálico com chapas múltiplas MP 152 galvanizadas - passagem inferior - vão = 5,65 m e altura = 5,25 m - aterro rodoviário mínimo = 0,90 m e máximo = 9,00 m - brita comercial | m | 39343.55 |  | 37327.85 |  | ÍNDICE NACIONAL DA CONSTRUÇÃO CIVIL | 1.054 | 990.543 | 1043.76
606475 | Bueiro metálico com chapas múltiplas MP 152 galvanizadas - passagem inferior - vão = 5,65 m e altura = 5,25 m - aterro rodoviário mínimo = 0,90 m e máximo = 9,00 m - brita produzida | m | 39218.42 |  | 37209.13 |  | ÍNDICE NACIONAL DA CONSTRUÇÃO CIVIL | 1.054 | 990.543 | 1043.76
606495 | Bueiro metálico com chapas múltiplas MP 152 galvanizadas - passagem inferior - vão = 5,85 m e altura = 5,30 m - aterro rodoviário mínimo = 0,90 m e máximo = 8,40 m - brita comercial | m | 46346.45 |  | 43971.97 |  | ÍNDICE NACIONAL DA CONSTRUÇÃO CIVIL | 1.054 | 990.543 | 1043.76
606476 | Bueiro metálico com chapas múltiplas MP 152 galvanizadas - passagem inferior - vão = 5,85 m e altura = 5,30 m - aterro rodoviário mínimo = 0,90 m e máximo = 8,40 m - brita produzida | m | 46218.05 |  | 43850.15 |  | ÍNDICE NACIONAL DA CONSTRUÇÃO CIVIL | 1.054 | 990.543 | 1043.76
606496 | Bueiro metálico com chapas múltiplas MP 152 galvanizadas - passagem inferior - vão = 6,00 m e altura = 5,45 m - aterro rodoviário mínimo = 0,90 m e máximo = 8,30 m - brita comercial | m | 47459.16 |  | 45027.67 |  | ÍNDICE NACIONAL DA CONSTRUÇÃO CIVIL | 1.054 | 990.543 | 1043.76
606477 | Bueiro metálico com chapas múltiplas MP 152 galvanizadas - passagem inferior - vão = 6,00 m e altura = 5,45 m - aterro rodoviário mínimo = 0,90 m e máximo = 8,30 m - brita produzida | m | 47328.31 |  | 44903.52 |  | ÍNDICE NACIONAL DA CONSTRUÇÃO CIVIL | 1.054 | 990.543 | 1043.76
606497 | Bueiro metálico com chapas múltiplas MP 152 galvanizadas - passagem inferior - vão = 6,25 m e altura = 5,50 m - aterro rodoviário mínimo = 0,90 m e máximo = 7,90 m - brita comercial | m | 48730.79 |  | 46234.15 |  | ÍNDICE NACIONAL DA CONSTRUÇÃO CIVIL | 1.054 | 990.543 | 1043.76
606478 | Bueiro metálico com chapas múltiplas MP 152 galvanizadas - passagem inferior - vão = 6,25 m e altura = 5,50 m - aterro rodoviário mínimo = 0,90 m e máximo = 7,90 m - brita produzida | m | 48595.83 |  | 46106.11 |  | ÍNDICE NACIONAL DA CONSTRUÇÃO CIVIL | 1.054 | 990.543 | 1043.76
605835 | Bueiro metálico sem interrupção de tráfego - D = 1,20 m - chapa com epóxi - escavado em material de 1ª categoria - aterro ferroviário máximo = 12,90 m | m | 7050.71 |  | 6689.48 |  | ÍNDICE NACIONAL DA CONSTRUÇÃO CIVIL | 1.054 | 990.543 | 1043.76
605571 | Bueiro metálico sem interrupção de tráfego - D = 1,20 m - chapa com epóxi - escavado em material de 1ª categoria - aterro rodoviário máximo = 9,00 m | m | 6238.86 |  | 5919.23 |  | ÍNDICE NACIONAL DA CONSTRUÇÃO CIVIL | 1.054 | 990.543 | 1043.76
605850 | Bueiro metálico sem interrupção de tráfego - D = 1,20 m - chapa com epóxi - escavado em material de 2ª categoria - aterro ferroviário máximo = 12,90 m | m | 7471.7 |  | 7088.9 |  | ÍNDICE NACIONAL DA CONSTRUÇÃO CIVIL | 1.054 | 990.543 | 1043.76
605582 | Bueiro metálico sem interrupção de tráfego - D = 1,20 m - chapa com epóxi - escavado em material de 2ª categoria - aterro rodoviário máximo = 9,00 m | m | 6659.85 |  | 6318.65 |  | ÍNDICE NACIONAL DA CONSTRUÇÃO CIVIL | 1.054 | 990.543 | 1043.76
605889 | Bueiro metálico sem interrupção de tráfego - D = 1,20 m - chapa com epóxi - escavado em material de 3ª categoria - aterro ferroviário máximo = 12,90 m | m | 8218.53 |  | 7797.47 |  | ÍNDICE NACIONAL DA CONSTRUÇÃO CIVIL | 1.054 | 990.543 | 1043.76
605593 | Bueiro metálico sem interrupção de tráfego - D = 1,20 m - chapa com epóxi - escavado em material de 3ª categoria - aterro rodoviário máximo = 9,00 m | m | 7406.68 |  | 7027.22 |  | ÍNDICE NACIONAL DA CONSTRUÇÃO CIVIL | 1.054 | 990.543 | 1043.76
605739 | Bueiro metálico sem interrupção de tráfego - D = 1,20 m - chapa galvanizada - escavado em material de 1ª categoria - aterro ferroviário máximo = 12,90 m | m | 6804.5 |  | 6455.89 |  | ÍNDICE NACIONAL DA CONSTRUÇÃO CIVIL | 1.054 | 990.543 | 1043.76
605504 | Bueiro metálico sem interrupção de tráfego - D = 1,20 m - chapa galvanizada - escavado em material de 1ª categoria - aterro rodoviário máximo = 9,00 m | m | 5945.26 |  | 5640.67 |  | ÍNDICE NACIONAL DA CONSTRUÇÃO CIVIL | 1.054 | 990.543 | 1043.76
605781 | Bueiro metálico sem interrupção de tráfego - D = 1,20 m - chapa galvanizada - escavado em material de 2ª categoria - aterro ferroviário máximo = 12,90 m | m | 7225.5 |  | 6855.32 |  | ÍNDICE NACIONAL DA CONSTRUÇÃO CIVIL | 1.054 | 990.543 | 1043.76
605524 | Bueiro metálico sem interrupção de tráfego - D = 1,20 m - chapa galvanizada - escavado em material de 2ª categoria - aterro rodoviário máximo = 9,00 m | m | 6366.25 |  | 6040.09 |  | ÍNDICE NACIONAL DA CONSTRUÇÃO CIVIL | 1.054 | 990.543 | 1043.76
605815 | Bueiro metálico sem interrupção de tráfego - D = 1,20 m - chapa galvanizada - escavado em material de 3ª categoria - aterro ferroviário máximo = 12,90 m | m | 7972.34 |  | 7563.89 |  | ÍNDICE NACIONAL DA CONSTRUÇÃO CIVIL | 1.054 | 990.543 | 1043.76
605544 | Bueiro metálico sem interrupção de tráfego - D = 1,20 m - chapa galvanizada - escavado em material de 3ª categoria - aterro rodoviário máximo = 9,00 m | m | 7113.09 |  | 6748.67 |  | ÍNDICE NACIONAL DA CONSTRUÇÃO CIVIL | 1.054 | 990.543 | 1043.76
605836 | Bueiro metálico sem interrupção de tráfego - D = 1,40 m - chapa com epóxi - escavado em material de 1ª categoria - aterro ferroviário máximo = 11,00 m | m | 7974.97 |  | 7566.39 |  | ÍNDICE NACIONAL DA CONSTRUÇÃO CIVIL | 1.054 | 990.543 | 1043.76
605572 | Bueiro metálico sem interrupção de tráfego - D = 1,40 m - chapa com epóxi - escavado em material de 1ª categoria - aterro rodoviário máximo = 7,70 m | m | 7097.46 |  | 6733.84 |  | ÍNDICE NACIONAL DA CONSTRUÇÃO CIVIL | 1.054 | 990.543 | 1043.76
605851 | Bueiro metálico sem interrupção de tráfego - D = 1,40 m - chapa com epóxi - escavado em material de 2ª categoria - aterro ferroviário máximo = 11,00 m | m | 8524.84 |  | 8088.09 |  | ÍNDICE NACIONAL DA CONSTRUÇÃO CIVIL | 1.054 | 990.543 | 1043.76
605583 | Bueiro metálico sem interrupção de tráfego - D = 1,40 m - chapa com epóxi - escavado em material de 2ª categoria - aterro rodoviário máximo = 7,70 m | m | 7647.33 |  | 7255.54 |  | ÍNDICE NACIONAL DA CONSTRUÇÃO CIVIL | 1.054 | 990.543 | 1043.76
605890 | Bueiro metálico sem interrupção de tráfego - D = 1,40 m - chapa com epóxi - escavado em material de 3ª categoria - aterro ferroviário máximo = 11,00 m | m | 9500.3 |  | 9013.57 |  | ÍNDICE NACIONAL DA CONSTRUÇÃO CIVIL | 1.054 | 990.543 | 1043.76
605594 | Bueiro metálico sem interrupção de tráfego - D = 1,40 m - chapa com epóxi - escavado em material de 3ª categoria - aterro rodoviário máximo = 7,70 m | m | 8622.79 |  | 8181.02 |  | ÍNDICE NACIONAL DA CONSTRUÇÃO CIVIL | 1.054 | 990.543 | 1043.76
605740 | Bueiro metálico sem interrupção de tráfego - D = 1,40 m - chapa galvanizada - escavado em material de 1ª categoria - aterro ferroviário máximo = 11,00 m | m | 7697.48 |  | 7303.12 |  | ÍNDICE NACIONAL DA CONSTRUÇÃO CIVIL | 1.054 | 990.543 | 1043.76
605505 | Bueiro metálico sem interrupção de tráfego - D = 1,40 m - chapa galvanizada - escavado em material de 1ª categoria - aterro rodoviário máximo = 7,70 m | m | 6764.11 |  | 6417.57 |  | ÍNDICE NACIONAL DA CONSTRUÇÃO CIVIL | 1.054 | 990.543 | 1043.76
605782 | Bueiro metálico sem interrupção de tráfego - D = 1,40 m - chapa galvanizada - escavado em material de 2ª categoria - aterro ferroviário máximo = 11,00 m | m | 8247.34 |  | 7824.81 |  | ÍNDICE NACIONAL DA CONSTRUÇÃO CIVIL | 1.054 | 990.543 | 1043.76
605525 | Bueiro metálico sem interrupção de tráfego - D = 1,40 m - chapa galvanizada - escavado em material de 2ª categoria - aterro rodoviário máximo = 7,70 m | m | 7313.99 |  | 6939.27 |  | ÍNDICE NACIONAL DA CONSTRUÇÃO CIVIL | 1.054 | 990.543 | 1043.76
605816 | Bueiro metálico sem interrupção de tráfego - D = 1,40 m - chapa galvanizada - escavado em material de 3ª categoria - aterro ferroviário máximo = 11,00 m | m | 9222.8 |  | 8750.29 |  | ÍNDICE NACIONAL DA CONSTRUÇÃO CIVIL | 1.054 | 990.543 | 1043.76
605545 | Bueiro metálico sem interrupção de tráfego - D = 1,40 m - chapa galvanizada - escavado em material de 3ª categoria - aterro rodoviário máximo = 7,70 m | m | 8289.44 |  | 7864.75 |  | ÍNDICE NACIONAL DA CONSTRUÇÃO CIVIL | 1.054 | 990.543 | 1043.76
605837 | Bueiro metálico sem interrupção de tráfego - D = 1,60 m - chapa com epóxi - escavado em material de 1ª categoria - aterro ferroviário máximo = 9,60 m | m | 9494.08 |  | 9007.67 |  | ÍNDICE NACIONAL DA CONSTRUÇÃO CIVIL | 1.054 | 990.543 | 1043.76
605573 | Bueiro metálico sem interrupção de tráfego - D = 1,60 m - chapa com epóxi - escavado em material de 1ª categoria - aterro rodoviário máximo = 6,70 m | m | 8564.26 |  | 8125.49 |  | ÍNDICE NACIONAL DA CONSTRUÇÃO CIVIL | 1.054 | 990.543 | 1043.76
605852 | Bueiro metálico sem interrupção de tráfego - D = 1,60 m - chapa com epóxi - escavado em material de 2ª categoria - aterro ferroviário máximo = 9,60 m | m | 10190 |  | 9667.94 |  | ÍNDICE NACIONAL DA CONSTRUÇÃO CIVIL | 1.054 | 990.543 | 1043.76
605584 | Bueiro metálico sem interrupção de tráfego - D = 1,60 m - chapa com epóxi - escavado em material de 2ª categoria - aterro rodoviário máximo = 6,70 m | m | 9260.19 |  | 8785.76 |  | ÍNDICE NACIONAL DA CONSTRUÇÃO CIVIL | 1.054 | 990.543 | 1043.76
605891 | Bueiro metálico sem interrupção de tráfego - D = 1,60 m - chapa com epóxi - escavado em material de 3ª categoria - aterro ferroviário máximo = 9,60 m | m | 11424.56 |  | 10839.25 |  | ÍNDICE NACIONAL DA CONSTRUÇÃO CIVIL | 1.054 | 990.543 | 1043.76
605595 | Bueiro metálico sem interrupção de tráfego - D = 1,60 m - chapa com epóxi - escavado em material de 3ª categoria - aterro rodoviário máximo = 6,70 m | m | 10494.75 |  | 9957.07 |  | ÍNDICE NACIONAL DA CONSTRUÇÃO CIVIL | 1.054 | 990.543 | 1043.76
605741 | Bueiro metálico sem interrupção de tráfego - D = 1,60 m - chapa galvanizada - escavado em material de 1ª categoria - aterro ferroviário máximo = 9,60 m | m | 9170.68 |  | 8700.84 |  | ÍNDICE NACIONAL DA CONSTRUÇÃO CIVIL | 1.054 | 990.543 | 1043.76
605506 | Bueiro metálico sem interrupção de tráfego - D = 1,60 m - chapa galvanizada - escavado em material de 1ª categoria - aterro rodoviário máximo = 6,70 m | m | 8169.73 |  | 7751.17 |  | ÍNDICE NACIONAL DA CONSTRUÇÃO CIVIL | 1.054 | 990.543 | 1043.76
605783 | Bueiro metálico sem interrupção de tráfego - D = 1,60 m - chapa galvanizada - escavado em material de 2ª categoria - aterro ferroviário máximo = 9,60 m | m | 9866.62 |  | 9361.12 |  | ÍNDICE NACIONAL DA CONSTRUÇÃO CIVIL | 1.054 | 990.543 | 1043.76
605526 | Bueiro metálico sem interrupção de tráfego - D = 1,60 m - chapa galvanizada - escavado em material de 2ª categoria - aterro rodoviário máximo = 6,70 m | m | 8865.66 |  | 8411.45 |  | ÍNDICE NACIONAL DA CONSTRUÇÃO CIVIL | 1.054 | 990.543 | 1043.76
605817 | Bueiro metálico sem interrupção de tráfego - D = 1,60 m - chapa galvanizada - escavado em material de 3ª categoria - aterro ferroviário máximo = 9,60 m | m | 11101.18 |  | 10532.43 |  | ÍNDICE NACIONAL DA CONSTRUÇÃO CIVIL | 1.054 | 990.543 | 1043.76
605546 | Bueiro metálico sem interrupção de tráfego - D = 1,60 m - chapa galvanizada - escavado em material de 3ª categoria - aterro rodoviário máximo = 6,70 m | m | 10100.22 |  | 9582.76 |  | ÍNDICE NACIONAL DA CONSTRUÇÃO CIVIL | 1.054 | 990.543 | 1043.76
605838 | Bueiro metálico sem interrupção de tráfego - D = 1,80 m - chapa com epóxi - escavado em material de 1ª categoria - aterro ferroviário máximo = 8,00 m | m | 10794.56 |  | 10241.52 |  | ÍNDICE NACIONAL DA CONSTRUÇÃO CIVIL | 1.054 | 990.543 | 1043.76
605574 | Bueiro metálico sem interrupção de tráfego - D = 1,80 m - chapa com epóxi - escavado em material de 1ª categoria - aterro rodoviário máximo = 6,00 m | m | 9722.35 |  | 9224.25 |  | ÍNDICE NACIONAL DA CONSTRUÇÃO CIVIL | 1.054 | 990.543 | 1043.76
605853 | Bueiro metálico sem interrupção de tráfego - D = 1,80 m - chapa com epóxi - escavado em material de 2ª categoria - aterro ferroviário máximo = 8,00 m | m | 11653.73 |  | 11056.67 |  | ÍNDICE NACIONAL DA CONSTRUÇÃO CIVIL | 1.054 | 990.543 | 1043.76
605585 | Bueiro metálico sem interrupção de tráfego - D = 1,80 m - chapa com epóxi - escavado em material de 2ª categoria - aterro rodoviário máximo = 6,00 m | m | 10581.52 |  | 10039.4 |  | ÍNDICE NACIONAL DA CONSTRUÇÃO CIVIL | 1.054 | 990.543 | 1043.76
605892 | Bueiro metálico sem interrupção de tráfego - D = 1,80 m - chapa com epóxi - escavado em material de 3ª categoria - aterro ferroviário máximo = 8,00 m | m | 13177.88 |  | 12502.74 |  | ÍNDICE NACIONAL DA CONSTRUÇÃO CIVIL | 1.054 | 990.543 | 1043.76
605596 | Bueiro metálico sem interrupção de tráfego - D = 1,80 m - chapa com epóxi - escavado em material de 3ª categoria - aterro rodoviário máximo = 6,00 m | m | 12105.68 |  | 11485.47 |  | ÍNDICE NACIONAL DA CONSTRUÇÃO CIVIL | 1.054 | 990.543 | 1043.76
605742 | Bueiro metálico sem interrupção de tráfego - D = 1,80 m - chapa galvanizada - escavado em material de 1ª categoria - aterro ferroviário máximo = 8,00 m | m | 10425.27 |  | 9891.15 |  | ÍNDICE NACIONAL DA CONSTRUÇÃO CIVIL | 1.054 | 990.543 | 1043.76
605507 | Bueiro metálico sem interrupção de tráfego - D = 1,80 m - chapa galvanizada - escavado em material de 1ª categoria - aterro rodoviário máximo = 6,00 m | m | 9272.79 |  | 8797.72 |  | ÍNDICE NACIONAL DA CONSTRUÇÃO CIVIL | 1.054 | 990.543 | 1043.76
605784 | Bueiro metálico sem interrupção de tráfego - D = 1,80 m - chapa galvanizada - escavado em material de 2ª categoria - aterro ferroviário máximo = 8,00 m | m | 11284.44 |  | 10706.3 |  | ÍNDICE NACIONAL DA CONSTRUÇÃO CIVIL | 1.054 | 990.543 | 1043.76
605527 | Bueiro metálico sem interrupção de tráfego - D = 1,80 m - chapa galvanizada - escavado em material de 2ª categoria - aterro rodoviário máximo = 6,00 m | m | 10131.96 |  | 9612.87 |  | ÍNDICE NACIONAL DA CONSTRUÇÃO CIVIL | 1.054 | 990.543 | 1043.76
605818 | Bueiro metálico sem interrupção de tráfego - D = 1,80 m - chapa galvanizada - escavado em material de 3ª categoria - aterro ferroviário máximo = 8,00 m | m | 12808.58 |  | 12152.36 |  | ÍNDICE NACIONAL DA CONSTRUÇÃO CIVIL | 1.054 | 990.543 | 1043.76
605547 | Bueiro metálico sem interrupção de tráfego - D = 1,80 m - chapa galvanizada - escavado em material de 3ª categoria - aterro rodoviário máximo = 6,00 m | m | 11656.11 |  | 11058.93 |  | ÍNDICE NACIONAL DA CONSTRUÇÃO CIVIL | 1.054 | 990.543 | 1043.76
605839 | Bueiro metálico sem interrupção de tráfego - D = 2,00 m - chapa com epóxi - escavado em material de 1ª categoria - aterro ferroviário máximo = 6,90 m | m | 12134.86 |  | 11513.15 |  | ÍNDICE NACIONAL DA CONSTRUÇÃO CIVIL | 1.054 | 990.543 | 1043.76
605575 | Bueiro metálico sem interrupção de tráfego - D = 2,00 m - chapa com epóxi - escavado em material de 1ª categoria - aterro rodoviário máximo = 5,40 m | m | 10956 |  | 10394.69 |  | ÍNDICE NACIONAL DA CONSTRUÇÃO CIVIL | 1.054 | 990.543 | 1043.76
605854 | Bueiro metálico sem interrupção de tráfego - D = 2,00 m - chapa com epóxi - escavado em material de 2ª categoria - aterro ferroviário máximo = 6,90 m | m | 13174.46 |  | 12499.49 |  | ÍNDICE NACIONAL DA CONSTRUÇÃO CIVIL | 1.054 | 990.543 | 1043.76
605586 | Bueiro metálico sem interrupção de tráfego - D = 2,00 m - chapa com epóxi - escavado em material de 2ª categoria - aterro rodoviário máximo = 5,40 m | m | 11995.6 |  | 11381.03 |  | ÍNDICE NACIONAL DA CONSTRUÇÃO CIVIL | 1.054 | 990.543 | 1043.76
605893 | Bueiro metálico sem interrupção de tráfego - D = 2,00 m - chapa com epóxi - escavado em material de 3ª categoria - aterro ferroviário máximo = 6,90 m | m | 15018.68 |  | 14249.23 |  | ÍNDICE NACIONAL DA CONSTRUÇÃO CIVIL | 1.054 | 990.543 | 1043.76
605597 | Bueiro metálico sem interrupção de tráfego - D = 2,00 m - chapa com epóxi - escavado em material de 3ª categoria - aterro rodoviário máximo = 5,40 m | m | 13839.83 |  | 13130.77 |  | ÍNDICE NACIONAL DA CONSTRUÇÃO CIVIL | 1.054 | 990.543 | 1043.76
605743 | Bueiro metálico sem interrupção de tráfego - D = 2,00 m - chapa galvanizada - escavado em material de 1ª categoria - aterro ferroviário máximo = 6,90 m | m | 11728.01 |  | 11127.15 |  | ÍNDICE NACIONAL DA CONSTRUÇÃO CIVIL | 1.054 | 990.543 | 1043.76
605508 | Bueiro metálico sem interrupção de tráfego - D = 2,00 m - chapa galvanizada - escavado em material de 1ª categoria - aterro rodoviário máximo = 5,40 m | m | 10460.57 |  | 9924.64 |  | ÍNDICE NACIONAL DA CONSTRUÇÃO CIVIL | 1.054 | 990.543 | 1043.76
605785 | Bueiro metálico sem interrupção de tráfego - D = 2,00 m - chapa galvanizada - escavado em material de 2ª categoria - aterro ferroviário máximo = 6,90 m | m | 12767.61 |  | 12113.49 |  | ÍNDICE NACIONAL DA CONSTRUÇÃO CIVIL | 1.054 | 990.543 | 1043.76
605528 | Bueiro metálico sem interrupção de tráfego - D = 2,00 m - chapa galvanizada - escavado em material de 2ª categoria - aterro rodoviário máximo = 5,40 m | m | 11500.17 |  | 10910.98 |  | ÍNDICE NACIONAL DA CONSTRUÇÃO CIVIL | 1.054 | 990.543 | 1043.76
605819 | Bueiro metálico sem interrupção de tráfego - D = 2,00 m - chapa galvanizada - escavado em material de 3ª categoria - aterro ferroviário máximo = 6,90 m | m | 14611.84 |  | 13863.23 |  | ÍNDICE NACIONAL DA CONSTRUÇÃO CIVIL | 1.054 | 990.543 | 1043.76
605548 | Bueiro metálico sem interrupção de tráfego - D = 2,00 m - chapa galvanizada - escavado em material de 3ª categoria - aterro rodoviário máximo = 5,40 m | m | 13344.38 |  | 12660.71 |  | ÍNDICE NACIONAL DA CONSTRUÇÃO CIVIL | 1.054 | 990.543 | 1043.76
605840 | Bueiro metálico sem interrupção de tráfego - D = 2,20 m - chapa com epóxi - escavado em material de 1ª categoria - aterro ferroviário máximo = 7,90 m | m | 15743.11 |  | 14936.54 |  | ÍNDICE NACIONAL DA CONSTRUÇÃO CIVIL | 1.054 | 990.543 | 1043.76
605576 | Bueiro metálico sem interrupção de tráfego - D = 2,20 m - chapa com epóxi - escavado em material de 1ª categoria - aterro rodoviário máximo = 4,90 m | m | 12361.99 |  | 11728.65 |  | ÍNDICE NACIONAL DA CONSTRUÇÃO CIVIL | 1.054 | 990.543 | 1043.76
605855 | Bueiro metálico sem interrupção de tráfego - D = 2,20 m - chapa com epóxi - escavado em material de 2ª categoria - aterro ferroviário máximo = 7,90 m | m | 16980.31 |  | 16110.36 |  | ÍNDICE NACIONAL DA CONSTRUÇÃO CIVIL | 1.054 | 990.543 | 1043.76
605587 | Bueiro metálico sem interrupção de tráfego - D = 2,20 m - chapa com epóxi - escavado em material de 2ª categoria - aterro rodoviário máximo = 4,90 m | m | 13599.2 |  | 12902.47 |  | ÍNDICE NACIONAL DA CONSTRUÇÃO CIVIL | 1.054 | 990.543 | 1043.76
605898 | Bueiro metálico sem interrupção de tráfego - D = 2,20 m - chapa com epóxi - escavado em material de 3ª categoria - aterro ferroviário máximo = 7,90 m | m | 19175.09 |  | 18192.69 |  | ÍNDICE NACIONAL DA CONSTRUÇÃO CIVIL | 1.054 | 990.543 | 1043.76
605598 | Bueiro metálico sem interrupção de tráfego - D = 2,20 m - chapa com epóxi - escavado em material de 3ª categoria - aterro rodoviário máximo = 4,90 m | m | 15793.96 |  | 14984.79 |  | ÍNDICE NACIONAL DA CONSTRUÇÃO CIVIL | 1.054 | 990.543 | 1043.76
605744 | Bueiro metálico sem interrupção de tráfego - D = 2,20 m - chapa galvanizada - escavado em material de 1ª categoria - aterro ferroviário máximo = 7,90 m | m | 14884.57 |  | 14121.99 |  | ÍNDICE NACIONAL DA CONSTRUÇÃO CIVIL | 1.054 | 990.543 | 1043.76
605509 | Bueiro metálico sem interrupção de tráfego - D = 2,20 m - chapa galvanizada - escavado em material de 1ª categoria - aterro rodoviário máximo = 4,90 m | m | 11814.28 |  | 11209 |  | ÍNDICE NACIONAL DA CONSTRUÇÃO CIVIL | 1.054 | 990.543 | 1043.76
605787 | Bueiro metálico sem interrupção de tráfego - D = 2,20 m - chapa galvanizada - escavado em material de 2ª categoria - aterro ferroviário máximo = 7,90 m | m | 16121.78 |  | 15295.81 |  | ÍNDICE NACIONAL DA CONSTRUÇÃO CIVIL | 1.054 | 990.543 | 1043.76
605529 | Bueiro metálico sem interrupção de tráfego - D = 2,20 m - chapa galvanizada - escavado em material de 2ª categoria - aterro rodoviário máximo = 4,90 m | m | 13051.49 |  | 12382.82 |  | ÍNDICE NACIONAL DA CONSTRUÇÃO CIVIL | 1.054 | 990.543 | 1043.76
605820 | Bueiro metálico sem interrupção de tráfego - D = 2,20 m - chapa galvanizada - escavado em material de 3ª categoria - aterro ferroviário máximo = 7,90 m | m | 18316.55 |  | 17378.14 |  | ÍNDICE NACIONAL DA CONSTRUÇÃO CIVIL | 1.054 | 990.543 | 1043.76
605549 | Bueiro metálico sem interrupção de tráfego - D = 2,20 m - chapa galvanizada - escavado em material de 3ª categoria - aterro rodoviário máximo = 4,90 m | m | 15246.26 |  | 14465.15 |  | ÍNDICE NACIONAL DA CONSTRUÇÃO CIVIL | 1.054 | 990.543 | 1043.76
605841 | Bueiro metálico sem interrupção de tráfego - D = 2,40 m - chapa com epóxi - escavado em material de 1ª categoria - aterro ferroviário máximo = 7,00 m | m | 17205.85 |  | 16324.34 |  | ÍNDICE NACIONAL DA CONSTRUÇÃO CIVIL | 1.054 | 990.543 | 1043.76
605577 | Bueiro metálico sem interrupção de tráfego - D = 2,40 m - chapa com epóxi - escavado em material de 1ª categoria - aterro rodoviário máximo = 4,50 m | m | 13504.94 |  | 12813.04 |  | ÍNDICE NACIONAL DA CONSTRUÇÃO CIVIL | 1.054 | 990.543 | 1043.76
605856 | Bueiro metálico sem interrupção de tráfego - D = 2,40 m - chapa com epóxi - escavado em material de 2ª categoria - aterro ferroviário máximo = 7,00 m | m | 18657.85 |  | 17701.95 |  | ÍNDICE NACIONAL DA CONSTRUÇÃO CIVIL | 1.054 | 990.543 | 1043.76
605588 | Bueiro metálico sem interrupção de tráfego - D = 2,40 m - chapa com epóxi - escavado em material de 2ª categoria - aterro rodoviário máximo = 4,50 m | m | 14956.94 |  | 14190.65 |  | ÍNDICE NACIONAL DA CONSTRUÇÃO CIVIL | 1.054 | 990.543 | 1043.76
605899 | Bueiro metálico sem interrupção de tráfego - D = 2,40 m - chapa com epóxi - escavado em material de 3ª categoria - aterro ferroviário máximo = 7,00 m | m | 21233.67 |  | 20145.8 |  | ÍNDICE NACIONAL DA CONSTRUÇÃO CIVIL | 1.054 | 990.543 | 1043.76
605599 | Bueiro metálico sem interrupção de tráfego - D = 2,40 m - chapa com epóxi - escavado em material de 3ª categoria - aterro rodoviário máximo = 4,50 m | m | 17532.76 |  | 16634.5 |  | ÍNDICE NACIONAL DA CONSTRUÇÃO CIVIL | 1.054 | 990.543 | 1043.76
605745 | Bueiro metálico sem interrupção de tráfego - D = 2,40 m - chapa galvanizada - escavado em material de 1ª categoria - aterro ferroviário máximo = 7,00 m | m | 16270.78 |  | 15437.18 |  | ÍNDICE NACIONAL DA CONSTRUÇÃO CIVIL | 1.054 | 990.543 | 1043.76
605510 | Bueiro metálico sem interrupção de tráfego - D = 2,40 m - chapa galvanizada - escavado em material de 1ª categoria - aterro rodoviário máximo = 4,50 m | m | 12914.7 |  | 12253.04 |  | ÍNDICE NACIONAL DA CONSTRUÇÃO CIVIL | 1.054 | 990.543 | 1043.76
605788 | Bueiro metálico sem interrupção de tráfego - D = 2,40 m - chapa galvanizada - escavado em material de 2ª categoria - aterro ferroviário máximo = 7,00 m | m | 17722.78 |  | 16814.79 |  | ÍNDICE NACIONAL DA CONSTRUÇÃO CIVIL | 1.054 | 990.543 | 1043.76
605530 | Bueiro metálico sem interrupção de tráfego - D = 2,40 m - chapa galvanizada - escavado em material de 2ª categoria - aterro rodoviário máximo = 4,50 m | m | 14366.7 |  | 13630.65 |  | ÍNDICE NACIONAL DA CONSTRUÇÃO CIVIL | 1.054 | 990.543 | 1043.76
605821 | Bueiro metálico sem interrupção de tráfego - D = 2,40 m - chapa galvanizada - escavado em material de 3ª categoria - aterro ferroviário máximo = 7,00 m | m | 20298.6 |  | 19258.64 |  | ÍNDICE NACIONAL DA CONSTRUÇÃO CIVIL | 1.054 | 990.543 | 1043.76
605550 | Bueiro metálico sem interrupção de tráfego - D = 2,40 m - chapa galvanizada - escavado em material de 3ª categoria - aterro rodoviário máximo = 4,50 m | m | 16942.51 |  | 16074.49 |  | ÍNDICE NACIONAL DA CONSTRUÇÃO CIVIL | 1.054 | 990.543 | 1043.76
605842 | Bueiro metálico sem interrupção de tráfego - D = 2,60 m - chapa com epóxi - escavado em material de 1ª categoria - aterro ferroviário máximo = 6,40 m | m | 18987.57 |  | 18014.78 |  | ÍNDICE NACIONAL DA CONSTRUÇÃO CIVIL | 1.054 | 990.543 | 1043.76
605578 | Bueiro metálico sem interrupção de tráfego - D = 2,60 m - chapa com epóxi - escavado em material de 1ª categoria - aterro rodoviário máximo = 4,10 m | m | 14936.4 |  | 14171.16 |  | ÍNDICE NACIONAL DA CONSTRUÇÃO CIVIL | 1.054 | 990.543 | 1043.76
605857 | Bueiro metálico sem interrupção de tráfego - D = 2,60 m - chapa com epóxi - escavado em material de 2ª categoria - aterro ferroviário máximo = 6,40 m | m | 20671.55 |  | 19612.48 |  | ÍNDICE NACIONAL DA CONSTRUÇÃO CIVIL | 1.054 | 990.543 | 1043.76
605589 | Bueiro metálico sem interrupção de tráfego - D = 2,60 m - chapa com epóxi - escavado em material de 2ª categoria - aterro rodoviário máximo = 4,10 m | m | 16620.37 |  | 15768.86 |  | ÍNDICE NACIONAL DA CONSTRUÇÃO CIVIL | 1.054 | 990.543 | 1043.76
605900 | Bueiro metálico sem interrupção de tráfego - D = 2,60 m - chapa com epóxi - escavado em material de 3ª categoria - aterro ferroviário máximo = 6,40 m | m | 23658.88 |  | 22446.76 |  | ÍNDICE NACIONAL DA CONSTRUÇÃO CIVIL | 1.054 | 990.543 | 1043.76
605600 | Bueiro metálico sem interrupção de tráfego - D = 2,60 m - chapa com epóxi - escavado em material de 3ª categoria - aterro rodoviário máximo = 4,10 m | m | 19607.7 |  | 18603.14 |  | ÍNDICE NACIONAL DA CONSTRUÇÃO CIVIL | 1.054 | 990.543 | 1043.76
605746 | Bueiro metálico sem interrupção de tráfego - D = 2,60 m - chapa galvanizada - escavado em material de 1ª categoria - aterro ferroviário máximo = 6,40 m | m | 17968.39 |  | 17047.81 |  | ÍNDICE NACIONAL DA CONSTRUÇÃO CIVIL | 1.054 | 990.543 | 1043.76
605511 | Bueiro metálico sem interrupção de tráfego - D = 2,60 m - chapa galvanizada - escavado em material de 1ª categoria - aterro rodoviário máximo = 4,10 m | m | 14294.15 |  | 13561.82 |  | ÍNDICE NACIONAL DA CONSTRUÇÃO CIVIL | 1.054 | 990.543 | 1043.76
605789 | Bueiro metálico sem interrupção de tráfego - D = 2,60 m - chapa galvanizada - escavado em material de 2ª categoria - aterro ferroviário máximo = 6,40 m | m | 19652.36 |  | 18645.51 |  | ÍNDICE NACIONAL DA CONSTRUÇÃO CIVIL | 1.054 | 990.543 | 1043.76
605531 | Bueiro metálico sem interrupção de tráfego - D = 2,60 m - chapa galvanizada - escavado em material de 2ª categoria - aterro rodoviário máximo = 4,10 m | m | 15978.13 |  | 15159.52 |  | ÍNDICE NACIONAL DA CONSTRUÇÃO CIVIL | 1.054 | 990.543 | 1043.76
605822 | Bueiro metálico sem interrupção de tráfego - D = 2,60 m - chapa galvanizada - escavado em material de 3ª categoria - aterro ferroviário máximo = 6,40 m | m | 22639.69 |  | 21479.79 |  | ÍNDICE NACIONAL DA CONSTRUÇÃO CIVIL | 1.054 | 990.543 | 1043.76
605551 | Bueiro metálico sem interrupção de tráfego - D = 2,60 m - chapa galvanizada - escavado em material de 3ª categoria - aterro rodoviário máximo = 4,10 m | m | 18965.47 |  | 17993.81 |  | ÍNDICE NACIONAL DA CONSTRUÇÃO CIVIL | 1.054 | 990.543 | 1043.76
605843 | Bueiro metálico sem interrupção de tráfego - D = 2,80 m - chapa com epóxi - escavado em material de 1ª categoria - aterro ferroviário máximo = 5,50 m | m | 20415.14 |  | 19369.21 |  | ÍNDICE NACIONAL DA CONSTRUÇÃO CIVIL | 1.054 | 990.543 | 1043.76
605579 | Bueiro metálico sem interrupção de tráfego - D = 2,80 m - chapa com epóxi - escavado em material de 1ª categoria - aterro rodoviário máximo = 3,80 m | m | 16096.66 |  | 15271.98 |  | ÍNDICE NACIONAL DA CONSTRUÇÃO CIVIL | 1.054 | 990.543 | 1043.76
605858 | Bueiro metálico sem interrupção de tráfego - D = 2,80 m - chapa com epóxi - escavado em material de 2ª categoria - aterro ferroviário máximo = 5,50 m | m | 22348.28 |  | 21203.31 |  | ÍNDICE NACIONAL DA CONSTRUÇÃO CIVIL | 1.054 | 990.543 | 1043.76
605590 | Bueiro metálico sem interrupção de tráfego - D = 2,80 m - chapa com epóxi - escavado em material de 2ª categoria - aterro rodoviário máximo = 3,80 m | m | 18029.79 |  | 17106.07 |  | ÍNDICE NACIONAL DA CONSTRUÇÃO CIVIL | 1.054 | 990.543 | 1043.76
605901 | Bueiro metálico sem interrupção de tráfego - D = 2,80 m - chapa com epóxi - escavado em material de 3ª categoria - aterro ferroviário máximo = 5,50 m | m | 25777.62 |  | 24456.95 |  | ÍNDICE NACIONAL DA CONSTRUÇÃO CIVIL | 1.054 | 990.543 | 1043.76
605601 | Bueiro metálico sem interrupção de tráfego - D = 2,80 m - chapa com epóxi - escavado em material de 3ª categoria - aterro rodoviário máximo = 3,80 m | m | 21459.13 |  | 20359.71 |  | ÍNDICE NACIONAL DA CONSTRUÇÃO CIVIL | 1.054 | 990.543 | 1043.76
605747 | Bueiro metálico sem interrupção de tráfego - D = 2,80 m - chapa galvanizada - escavado em material de 1ª categoria - aterro ferroviário máximo = 5,50 m | m | 19324.78 |  | 18334.71 |  | ÍNDICE NACIONAL DA CONSTRUÇÃO CIVIL | 1.054 | 990.543 | 1043.76
605512 | Bueiro metálico sem interrupção de tráfego - D = 2,80 m - chapa galvanizada - escavado em material de 1ª categoria - aterro rodoviário máximo = 3,80 m | m | 15408.55 |  | 14619.12 |  | ÍNDICE NACIONAL DA CONSTRUÇÃO CIVIL | 1.054 | 990.543 | 1043.76
605790 | Bueiro metálico sem interrupção de tráfego - D = 2,80 m - chapa galvanizada - escavado em material de 2ª categoria - aterro ferroviário máximo = 5,50 m | m | 21257.91 |  | 20168.8 |  | ÍNDICE NACIONAL DA CONSTRUÇÃO CIVIL | 1.054 | 990.543 | 1043.76
605532 | Bueiro metálico sem interrupção de tráfego - D = 2,80 m - chapa galvanizada - escavado em material de 2ª categoria - aterro rodoviário máximo = 3,80 m | m | 17341.68 |  | 16453.21 |  | ÍNDICE NACIONAL DA CONSTRUÇÃO CIVIL | 1.054 | 990.543 | 1043.76
605823 | Bueiro metálico sem interrupção de tráfego - D = 2,80 m - chapa galvanizada - escavado em material de 3ª categoria - aterro ferroviário máximo = 5,50 m | m | 24687.25 |  | 23422.44 |  | ÍNDICE NACIONAL DA CONSTRUÇÃO CIVIL | 1.054 | 990.543 | 1043.76
605552 | Bueiro metálico sem interrupção de tráfego - D = 2,80 m - chapa galvanizada - escavado em material de 3ª categoria - aterro rodoviário máximo = 3,80 m | m | 20771.03 |  | 19706.86 |  | ÍNDICE NACIONAL DA CONSTRUÇÃO CIVIL | 1.054 | 990.543 | 1043.76
605844 | Bueiro metálico sem interrupção de tráfego - D = 3,00 m - chapa com epóxi - escavado em material de 1ª categoria - aterro ferroviário máximo = 4,70 m | m | 22252.72 |  | 21112.64 |  | ÍNDICE NACIONAL DA CONSTRUÇÃO CIVIL | 1.054 | 990.543 | 1043.76
605580 | Bueiro metálico sem interrupção de tráfego - D = 3,00 m - chapa com epóxi - escavado em material de 1ª categoria - aterro rodoviário máximo = 3,60 m | m | 17631.28 |  | 16727.97 |  | ÍNDICE NACIONAL DA CONSTRUÇÃO CIVIL | 1.054 | 990.543 | 1043.76
605887 | Bueiro metálico sem interrupção de tráfego - D = 3,00 m - chapa com epóxi - escavado em material de 2ª categoria - aterro ferroviário máximo = 4,70 m | m | 24452.2 |  | 23199.44 |  | ÍNDICE NACIONAL DA CONSTRUÇÃO CIVIL | 1.054 | 990.543 | 1043.76
605591 | Bueiro metálico sem interrupção de tráfego - D = 3,00 m - chapa com epóxi - escavado em material de 2ª categoria - aterro rodoviário máximo = 3,60 m | m | 19830.75 |  | 18814.76 |  | ÍNDICE NACIONAL DA CONSTRUÇÃO CIVIL | 1.054 | 990.543 | 1043.76
605902 | Bueiro metálico sem interrupção de tráfego - D = 3,00 m - chapa com epóxi - escavado em material de 3ª categoria - aterro ferroviário máximo = 4,70 m | m | 28354.03 |  | 26901.36 |  | ÍNDICE NACIONAL DA CONSTRUÇÃO CIVIL | 1.054 | 990.543 | 1043.76
605602 | Bueiro metálico sem interrupção de tráfego - D = 3,00 m - chapa com epóxi - escavado em material de 3ª categoria - aterro rodoviário máximo = 3,60 m | m | 23732.58 |  | 22516.68 |  | ÍNDICE NACIONAL DA CONSTRUÇÃO CIVIL | 1.054 | 990.543 | 1043.76
605748 | Bueiro metálico sem interrupção de tráfego - D = 3,00 m - chapa galvanizada - escavado em material de 1ª categoria - aterro ferroviário máximo = 4,70 m | m | 21078.1 |  | 19998.2 |  | ÍNDICE NACIONAL DA CONSTRUÇÃO CIVIL | 1.054 | 990.543 | 1043.76
605513 | Bueiro metálico sem interrupção de tráfego - D = 3,00 m - chapa galvanizada - escavado em material de 1ª categoria - aterro rodoviário máximo = 3,60 m | m | 16888.11 |  | 16022.88 |  | ÍNDICE NACIONAL DA CONSTRUÇÃO CIVIL | 1.054 | 990.543 | 1043.76
605804 | Bueiro metálico sem interrupção de tráfego - D = 3,00 m - chapa galvanizada - escavado em material de 2ª categoria - aterro ferroviário máximo = 4,70 m | m | 23277.57 |  | 22084.99 |  | ÍNDICE NACIONAL DA CONSTRUÇÃO CIVIL | 1.054 | 990.543 | 1043.76
605533 | Bueiro metálico sem interrupção de tráfego - D = 3,00 m - chapa galvanizada - escavado em material de 2ª categoria - aterro rodoviário máximo = 3,60 m | m | 19087.59 |  | 18109.67 |  | ÍNDICE NACIONAL DA CONSTRUÇÃO CIVIL | 1.054 | 990.543 | 1043.76
605824 | Bueiro metálico sem interrupção de tráfego - D = 3,00 m - chapa galvanizada - escavado em material de 3ª categoria - aterro ferroviário máximo = 4,70 m | m | 27179.41 |  | 25786.92 |  | ÍNDICE NACIONAL DA CONSTRUÇÃO CIVIL | 1.054 | 990.543 | 1043.76
605553 | Bueiro metálico sem interrupção de tráfego - D = 3,00 m - chapa galvanizada - escavado em material de 3ª categoria - aterro rodoviário máximo = 3,60 m | m | 22989.42 |  | 21811.6 |  | ÍNDICE NACIONAL DA CONSTRUÇÃO CIVIL | 1.054 | 990.543 | 1043.76
605845 | Bueiro metálico sem interrupção de tráfego - D = 3,20 m - chapa com epóxi - escavado em material de 1ª categoria - aterro ferroviário máximo = 4,00 m | m | 24126.72 |  | 22890.63 |  | ÍNDICE NACIONAL DA CONSTRUÇÃO CIVIL | 1.054 | 990.543 | 1043.76
605581 | Bueiro metálico sem interrupção de tráfego - D = 3,20 m - chapa com epóxi - escavado em material de 1ª categoria - aterro rodoviário máximo = 4,80 m | m | 21135.55 |  | 20052.71 |  | ÍNDICE NACIONAL DA CONSTRUÇÃO CIVIL | 1.054 | 990.543 | 1043.76
605888 | Bueiro metálico sem interrupção de tráfego - D = 3,20 m - chapa com epóxi - escavado em material de 2ª categoria - aterro ferroviário máximo = 4,00 m | m | 26609.72 |  | 25246.42 |  | ÍNDICE NACIONAL DA CONSTRUÇÃO CIVIL | 1.054 | 990.543 | 1043.76
605592 | Bueiro metálico sem interrupção de tráfego - D = 3,20 m - chapa com epóxi - escavado em material de 2ª categoria - aterro rodoviário máximo = 4,80 m | m | 23618.55 |  | 22408.5 |  | ÍNDICE NACIONAL DA CONSTRUÇÃO CIVIL | 1.054 | 990.543 | 1043.76
605903 | Bueiro metálico sem interrupção de tráfego - D = 3,20 m - chapa com epóxi - escavado em material de 3ª categoria - aterro ferroviário máximo = 4,00 m | m | 31014.52 |  | 29425.55 |  | ÍNDICE NACIONAL DA CONSTRUÇÃO CIVIL | 1.054 | 990.543 | 1043.76
605603 | Bueiro metálico sem interrupção de tráfego - D = 3,20 m - chapa com epóxi - escavado em material de 3ª categoria - aterro rodoviário máximo = 4,80 m | m | 28023.36 |  | 26587.63 |  | ÍNDICE NACIONAL DA CONSTRUÇÃO CIVIL | 1.054 | 990.543 | 1043.76
605771 | Bueiro metálico sem interrupção de tráfego - D = 3,20 m - chapa galvanizada - escavado em material de 1ª categoria - aterro ferroviário máximo = 4,00 m | m | 22881.05 |  | 21708.78 |  | ÍNDICE NACIONAL DA CONSTRUÇÃO CIVIL | 1.054 | 990.543 | 1043.76
605514 | Bueiro metálico sem interrupção de tráfego - D = 3,20 m - chapa galvanizada - escavado em material de 1ª categoria - aterro rodoviário máximo = 4,80 m | m | 20486.69 |  | 19437.09 |  | ÍNDICE NACIONAL DA CONSTRUÇÃO CIVIL | 1.054 | 990.543 | 1043.76
605805 | Bueiro metálico sem interrupção de tráfego - D = 3,20 m - chapa galvanizada - escavado em material de 2ª categoria - aterro ferroviário máximo = 4,00 m | m | 25364.05 |  | 24064.57 |  | ÍNDICE NACIONAL DA CONSTRUÇÃO CIVIL | 1.054 | 990.543 | 1043.76
605534 | Bueiro metálico sem interrupção de tráfego - D = 3,20 m - chapa galvanizada - escavado em material de 2ª categoria - aterro rodoviário máximo = 4,80 m | m | 22969.69 |  | 21792.88 |  | ÍNDICE NACIONAL DA CONSTRUÇÃO CIVIL | 1.054 | 990.543 | 1043.76
605825 | Bueiro metálico sem interrupção de tráfego - D = 3,20 m - chapa galvanizada - escavado em material de 3ª categoria - aterro ferroviário máximo = 4,00 m | m | 29768.84 |  | 28243.69 |  | ÍNDICE NACIONAL DA CONSTRUÇÃO CIVIL | 1.054 | 990.543 | 1043.76
605554 | Bueiro metálico sem interrupção de tráfego - D = 3,20 m - chapa galvanizada - escavado em material de 3ª categoria - aterro rodoviário máximo = 4,80 m | m | 27374.48 |  | 25972 |  | ÍNDICE NACIONAL DA CONSTRUÇÃO CIVIL | 1.054 | 990.543 | 1043.76
605772 | Bueiro metálico sem interrupção de tráfego - D = 3,40 m - chapa galvanizada - escavado em material de 1ª categoria - aterro ferroviário máximo = 7,00 m | m | 26748.26 |  | 25377.86 |  | ÍNDICE NACIONAL DA CONSTRUÇÃO CIVIL | 1.054 | 990.543 | 1043.76
605515 | Bueiro metálico sem interrupção de tráfego - D = 3,40 m - chapa galvanizada - escavado em material de 1ª categoria - aterro rodoviário máximo = 4,50 m | m | 22259.07 |  | 21118.67 |  | ÍNDICE NACIONAL DA CONSTRUÇÃO CIVIL | 1.054 | 990.543 | 1043.76
605806 | Bueiro metálico sem interrupção de tráfego - D = 3,40 m - chapa galvanizada - escavado em material de 2ª categoria - aterro ferroviário máximo = 7,00 m | m | 29531.98 |  | 28018.96 |  | ÍNDICE NACIONAL DA CONSTRUÇÃO CIVIL | 1.054 | 990.543 | 1043.76
605535 | Bueiro metálico sem interrupção de tráfego - D = 3,40 m - chapa galvanizada - escavado em material de 2ª categoria - aterro rodoviário máximo = 4,50 m | m | 25042.78 |  | 23759.76 |  | ÍNDICE NACIONAL DA CONSTRUÇÃO CIVIL | 1.054 | 990.543 | 1043.76
605826 | Bueiro metálico sem interrupção de tráfego - D = 3,40 m - chapa galvanizada - escavado em material de 3ª categoria - aterro ferroviário máximo = 7,00 m | m | 34470.22 |  | 32704.2 |  | ÍNDICE NACIONAL DA CONSTRUÇÃO CIVIL | 1.054 | 990.543 | 1043.76
605555 | Bueiro metálico sem interrupção de tráfego - D = 3,40 m - chapa galvanizada - escavado em material de 3ª categoria - aterro rodoviário máximo = 4,50 m | m | 29981.04 |  | 28445.01 |  | ÍNDICE NACIONAL DA CONSTRUÇÃO CIVIL | 1.054 | 990.543 | 1043.76
605773 | Bueiro metálico sem interrupção de tráfego - D = 3,60 m - chapa galvanizada - escavado em material de 1ª categoria - aterro ferroviário máximo = 6,60 m | m | 28360.31 |  | 26907.32 |  | ÍNDICE NACIONAL DA CONSTRUÇÃO CIVIL | 1.054 | 990.543 | 1043.76
605516 | Bueiro metálico sem interrupção de tráfego - D = 3,60 m - chapa galvanizada - escavado em material de 1ª categoria - aterro rodoviário máximo = 4,30 m | m | 23572.53 |  | 22364.83 |  | ÍNDICE NACIONAL DA CONSTRUÇÃO CIVIL | 1.054 | 990.543 | 1043.76
605807 | Bueiro metálico sem interrupção de tráfego - D = 3,60 m - chapa galvanizada - escavado em material de 2ª categoria - aterro ferroviário máximo = 6,60 m | m | 31461.92 |  | 29850.02 |  | ÍNDICE NACIONAL DA CONSTRUÇÃO CIVIL | 1.054 | 990.543 | 1043.76
605536 | Bueiro metálico sem interrupção de tráfego - D = 3,60 m - chapa galvanizada - escavado em material de 2ª categoria - aterro rodoviário máximo = 4,30 m | m | 26674.13 |  | 25307.53 |  | ÍNDICE NACIONAL DA CONSTRUÇÃO CIVIL | 1.054 | 990.543 | 1043.76
605827 | Bueiro metálico sem interrupção de tráfego - D = 3,60 m - chapa galvanizada - escavado em material de 3ª categoria - aterro ferroviário máximo = 6,60 m | m | 36964.1 |  | 35070.31 |  | ÍNDICE NACIONAL DA CONSTRUÇÃO CIVIL | 1.054 | 990.543 | 1043.76
605556 | Bueiro metálico sem interrupção de tráfego - D = 3,60 m - chapa galvanizada - escavado em material de 3ª categoria - aterro rodoviário máximo = 4,30 m | m | 32176.32 |  | 30527.82 |  | ÍNDICE NACIONAL DA CONSTRUÇÃO CIVIL | 1.054 | 990.543 | 1043.76
605774 | Bueiro metálico sem interrupção de tráfego - D = 3,80 m - chapa galvanizada - escavado em material de 1ª categoria - aterro ferroviário máximo = 6,20 m | m | 30486.34 |  | 28924.43 |  | ÍNDICE NACIONAL DA CONSTRUÇÃO CIVIL | 1.054 | 990.543 | 1043.76
605517 | Bueiro metálico sem interrupção de tráfego - D = 3,80 m - chapa galvanizada - escavado em material de 1ª categoria - aterro rodoviário máximo = 4,00 m | m | 25332.89 |  | 24035 |  | ÍNDICE NACIONAL DA CONSTRUÇÃO CIVIL | 1.054 | 990.543 | 1043.76
605808 | Bueiro metálico sem interrupção de tráfego - D = 3,80 m - chapa galvanizada - escavado em material de 2ª categoria - aterro ferroviário máximo = 6,20 m | m | 33923.04 |  | 32185.05 |  | ÍNDICE NACIONAL DA CONSTRUÇÃO CIVIL | 1.054 | 990.543 | 1043.76
605537 | Bueiro metálico sem interrupção de tráfego - D = 3,80 m - chapa galvanizada - escavado em material de 2ª categoria - aterro rodoviário máximo = 4,00 m | m | 28769.58 |  | 27295.62 |  | ÍNDICE NACIONAL DA CONSTRUÇÃO CIVIL | 1.054 | 990.543 | 1043.76
605828 | Bueiro metálico sem interrupção de tráfego - D = 3,80 m - chapa galvanizada - escavado em material de 3ª categoria - aterro ferroviário máximo = 6,20 m | m | 40019.64 |  | 37969.3 |  | ÍNDICE NACIONAL DA CONSTRUÇÃO CIVIL | 1.054 | 990.543 | 1043.76
605557 | Bueiro metálico sem interrupção de tráfego - D = 3,80 m - chapa galvanizada - escavado em material de 3ª categoria - aterro rodoviário máximo = 4,00 m | m | 34866.18 |  | 33079.87 |  | ÍNDICE NACIONAL DA CONSTRUÇÃO CIVIL | 1.054 | 990.543 | 1043.76
605775 | Bueiro metálico sem interrupção de tráfego - D = 4,00 m - chapa galvanizada - escavado em material de 1ª categoria - aterro ferroviário máximo = 5,10 m | m | 32073.3 |  | 30430.08 |  | ÍNDICE NACIONAL DA CONSTRUÇÃO CIVIL | 1.054 | 990.543 | 1043.76
605518 | Bueiro metálico sem interrupção de tráfego - D = 4,00 m - chapa galvanizada - escavado em material de 1ª categoria - aterro rodoviário máximo = 3,10 m | m | 26711.69 |  | 25343.16 |  | ÍNDICE NACIONAL DA CONSTRUÇÃO CIVIL | 1.054 | 990.543 | 1043.76
605809 | Bueiro metálico sem interrupção de tráfego - D = 4,00 m - chapa galvanizada - escavado em material de 2ª categoria - aterro ferroviário máximo = 5,10 m | m | 35862.24 |  | 34024.9 |  | ÍNDICE NACIONAL DA CONSTRUÇÃO CIVIL | 1.054 | 990.543 | 1043.76
605538 | Bueiro metálico sem interrupção de tráfego - D = 4,00 m - chapa galvanizada - escavado em material de 2ª categoria - aterro rodoviário máximo = 3,10 m | m | 30500.63 |  | 28937.98 |  | ÍNDICE NACIONAL DA CONSTRUÇÃO CIVIL | 1.054 | 990.543 | 1043.76
605829 | Bueiro metálico sem interrupção de tráfego - D = 4,00 m - chapa galvanizada - escavado em material de 3ª categoria - aterro ferroviário máximo = 5,10 m | m | 42583.75 |  | 40402.04 |  | ÍNDICE NACIONAL DA CONSTRUÇÃO CIVIL | 1.054 | 990.543 | 1043.76
605558 | Bueiro metálico sem interrupção de tráfego - D = 4,00 m - chapa galvanizada - escavado em material de 3ª categoria - aterro rodoviário máximo = 3,10 m | m | 37222.13 |  | 35315.12 |  | ÍNDICE NACIONAL DA CONSTRUÇÃO CIVIL | 1.054 | 990.543 | 1043.76
605776 | Bueiro metálico sem interrupção de tráfego - D = 4,20 m - chapa galvanizada - escavado em material de 1ª categoria - aterro ferroviário máximo = 4,80 m | m | 34196.42 |  | 32444.43 |  | ÍNDICE NACIONAL DA CONSTRUÇÃO CIVIL | 1.054 | 990.543 | 1043.76
605519 | Bueiro metálico sem interrupção de tráfego - D = 4,20 m - chapa galvanizada - escavado em material de 1ª categoria - aterro rodoviário máximo = 4,40 m | m | 31780.21 |  | 30152.01 |  | ÍNDICE NACIONAL DA CONSTRUÇÃO CIVIL | 1.054 | 990.543 | 1043.76
605810 | Bueiro metálico sem interrupção de tráfego - D = 4,20 m - chapa galvanizada - escavado em material de 2ª categoria - aterro ferroviário máximo = 4,80 m | m | 38354.81 |  | 36389.77 |  | ÍNDICE NACIONAL DA CONSTRUÇÃO CIVIL | 1.054 | 990.543 | 1043.76
605539 | Bueiro metálico sem interrupção de tráfego - D = 4,20 m - chapa galvanizada - escavado em material de 2ª categoria - aterro rodoviário máximo = 4,40 m | m | 35938.61 |  | 34097.36 |  | ÍNDICE NACIONAL DA CONSTRUÇÃO CIVIL | 1.054 | 990.543 | 1043.76
605830 | Bueiro metálico sem interrupção de tráfego - D = 4,20 m - chapa galvanizada - escavado em material de 3ª categoria - aterro ferroviário máximo = 4,80 m | m | 45731.71 |  | 43388.72 |  | ÍNDICE NACIONAL DA CONSTRUÇÃO CIVIL | 1.054 | 990.543 | 1043.76
605559 | Bueiro metálico sem interrupção de tráfego - D = 4,20 m - chapa galvanizada - escavado em material de 3ª categoria - aterro rodoviário máximo = 4,40 m | m | 43315.5 |  | 41096.3 |  | ÍNDICE NACIONAL DA CONSTRUÇÃO CIVIL | 1.054 | 990.543 | 1043.76
605777 | Bueiro metálico sem interrupção de tráfego - D = 4,40 m - chapa galvanizada - escavado em material de 1ª categoria - aterro ferroviário máximo = 4,20 m | m | 36454.31 |  | 34586.64 |  | ÍNDICE NACIONAL DA CONSTRUÇÃO CIVIL | 1.054 | 990.543 | 1043.76
605520 | Bueiro metálico sem interrupção de tráfego - D = 4,40 m - chapa galvanizada - escavado em material de 1ª categoria - aterro rodoviário máximo = 4,20 m | m | 33888.51 |  | 32152.29 |  | ÍNDICE NACIONAL DA CONSTRUÇÃO CIVIL | 1.054 | 990.543 | 1043.76
605811 | Bueiro metálico sem interrupção de tráfego - D = 4,40 m - chapa galvanizada - escavado em material de 2ª categoria - aterro ferroviário máximo = 4,20 m | m | 40999.33 |  | 38898.8 |  | ÍNDICE NACIONAL DA CONSTRUÇÃO CIVIL | 1.054 | 990.543 | 1043.76
605540 | Bueiro metálico sem interrupção de tráfego - D = 4,40 m - chapa galvanizada - escavado em material de 2ª categoria - aterro rodoviário máximo = 4,20 m | m | 38433.53 |  | 36464.45 |  | ÍNDICE NACIONAL DA CONSTRUÇÃO CIVIL | 1.054 | 990.543 | 1043.76
605831 | Bueiro metálico sem interrupção de tráfego - D = 4,40 m - chapa galvanizada - escavado em material de 3ª categoria - aterro ferroviário máximo = 4,20 m | m | 49062.08 |  | 46548.47 |  | ÍNDICE NACIONAL DA CONSTRUÇÃO CIVIL | 1.054 | 990.543 | 1043.76
605560 | Bueiro metálico sem interrupção de tráfego - D = 4,40 m - chapa galvanizada - escavado em material de 3ª categoria - aterro rodoviário máximo = 4,20 m | m | 46496.29 |  | 44114.13 |  | ÍNDICE NACIONAL DA CONSTRUÇÃO CIVIL | 1.054 | 990.543 | 1043.76
605778 | Bueiro metálico sem interrupção de tráfego - D = 4,60 m - chapa galvanizada - escavado em material de 1ª categoria - aterro ferroviário máximo = 4,00 m | m | 38630.63 |  | 36651.46 |  | ÍNDICE NACIONAL DA CONSTRUÇÃO CIVIL | 1.054 | 990.543 | 1043.76
605521 | Bueiro metálico sem interrupção de tráfego - D = 4,60 m - chapa galvanizada - escavado em material de 1ª categoria - aterro rodoviário máximo = 4,00 m | m | 36020.97 |  | 34175.5 |  | ÍNDICE NACIONAL DA CONSTRUÇÃO CIVIL | 1.054 | 990.543 | 1043.76
605812 | Bueiro metálico sem interrupção de tráfego - D = 4,60 m - chapa galvanizada - escavado em material de 2ª categoria - aterro ferroviário máximo = 4,00 m | m | 43579.46 |  | 41346.74 |  | ÍNDICE NACIONAL DA CONSTRUÇÃO CIVIL | 1.054 | 990.543 | 1043.76
605541 | Bueiro metálico sem interrupção de tráfego - D = 4,60 m - chapa galvanizada - escavado em material de 2ª categoria - aterro rodoviário máximo = 4,00 m | m | 40969.8 |  | 38870.78 |  | ÍNDICE NACIONAL DA CONSTRUÇÃO CIVIL | 1.054 | 990.543 | 1043.76
605832 | Bueiro metálico sem interrupção de tráfego - D = 4,60 m - chapa galvanizada - escavado em material de 3ª categoria - aterro ferroviário máximo = 4,00 m | m | 52358.56 |  | 49676.06 |  | ÍNDICE NACIONAL DA CONSTRUÇÃO CIVIL | 1.054 | 990.543 | 1043.76
605561 | Bueiro metálico sem interrupção de tráfego - D = 4,60 m - chapa galvanizada - escavado em material de 3ª categoria - aterro rodoviário máximo = 4,00 m | m | 49748.91 |  | 47200.11 |  | ÍNDICE NACIONAL DA CONSTRUÇÃO CIVIL | 1.054 | 990.543 | 1043.76
605779 | Bueiro metálico sem interrupção de tráfego - D = 4,80 m - chapa galvanizada - escavado em material de 1ª categoria - aterro ferroviário máximo = 5,10 m | m | 42174.96 |  | 40014.2 |  | ÍNDICE NACIONAL DA CONSTRUÇÃO CIVIL | 1.054 | 990.543 | 1043.76
605522 | Bueiro metálico sem interrupção de tráfego - D = 4,80 m - chapa galvanizada - escavado em material de 1ª categoria - aterro rodoviário máximo = 5,50 m | m | 40802.57 |  | 38712.12 |  | ÍNDICE NACIONAL DA CONSTRUÇÃO CIVIL | 1.054 | 990.543 | 1043.76
605813 | Bueiro metálico sem interrupção de tráfego - D = 4,80 m - chapa galvanizada - escavado em material de 2ª categoria - aterro ferroviário máximo = 5,10 m | m | 47544.79 |  | 45108.91 |  | ÍNDICE NACIONAL DA CONSTRUÇÃO CIVIL | 1.054 | 990.543 | 1043.76
605542 | Bueiro metálico sem interrupção de tráfego - D = 4,80 m - chapa galvanizada - escavado em material de 2ª categoria - aterro rodoviário máximo = 5,50 m | m | 46172.39 |  | 43806.83 |  | ÍNDICE NACIONAL DA CONSTRUÇÃO CIVIL | 1.054 | 990.543 | 1043.76
605833 | Bueiro metálico sem interrupção de tráfego - D = 4,80 m - chapa galvanizada - escavado em material de 3ª categoria - aterro ferroviário máximo = 5,10 m | m | 57070.72 |  | 54146.8 |  | ÍNDICE NACIONAL DA CONSTRUÇÃO CIVIL | 1.054 | 990.543 | 1043.76
605562 | Bueiro metálico sem interrupção de tráfego - D = 4,80 m - chapa galvanizada - escavado em material de 3ª categoria - aterro rodoviário máximo = 5,50 m | m | 55698.33 |  | 52844.72 |  | ÍNDICE NACIONAL DA CONSTRUÇÃO CIVIL | 1.054 | 990.543 | 1043.76
605780 | Bueiro metálico sem interrupção de tráfego - D = 5,00 m - chapa galvanizada - escavado em material de 1ª categoria - aterro ferroviário máximo = 4,80 m | m | 47356.89 |  | 44930.64 |  | ÍNDICE NACIONAL DA CONSTRUÇÃO CIVIL | 1.054 | 990.543 | 1043.76
605523 | Bueiro metálico sem interrupção de tráfego - D = 5,00 m - chapa galvanizada - escavado em material de 1ª categoria - aterro rodoviário máximo = 5,30 m | m | 43206.93 |  | 40993.3 |  | ÍNDICE NACIONAL DA CONSTRUÇÃO CIVIL | 1.054 | 990.543 | 1043.76
605814 | Bueiro metálico sem interrupção de tráfego - D = 5,00 m - chapa galvanizada - escavado em material de 2ª categoria - aterro ferroviário máximo = 4,80 m | m | 53164.88 |  | 50441.07 |  | ÍNDICE NACIONAL DA CONSTRUÇÃO CIVIL | 1.054 | 990.543 | 1043.76
605543 | Bueiro metálico sem interrupção de tráfego - D = 5,00 m - chapa galvanizada - escavado em material de 2ª categoria - aterro rodoviário máximo = 5,30 m | m | 49014.94 |  | 46503.74 |  | ÍNDICE NACIONAL DA CONSTRUÇÃO CIVIL | 1.054 | 990.543 | 1043.76
605834 | Bueiro metálico sem interrupção de tráfego - D = 5,00 m - chapa galvanizada - escavado em material de 3ª categoria - aterro ferroviário máximo = 4,80 m | m | 63468.14 |  | 60216.46 |  | ÍNDICE NACIONAL DA CONSTRUÇÃO CIVIL | 1.054 | 990.543 | 1043.76
605563 | Bueiro metálico sem interrupção de tráfego - D = 5,00 m - chapa galvanizada - escavado em material de 3ª categoria - aterro rodoviário máximo = 5,30 m | m | 59318.2 |  | 56279.13 |  | ÍNDICE NACIONAL DA CONSTRUÇÃO CIVIL | 1.054 | 990.543 | 1043.76
605606 | Sistema de escoramento telescópico regulável para tunnel liner | m³ | 11.47 |  | 10.89 |  | ÍNDICE NACIONAL DA CONSTRUÇÃO CIVIL | 1.054 | 990.543 | 1043.76
705314 | Boca de BDCC 1,50 x 1,50 m - esconsidade 0° - areia e brita comerciais | un | 15114.6 |  | 14340.23 |  | ÍNDICE NACIONAL DA CONSTRUÇÃO CIVIL | 1.054 | 990.543 | 1043.76
705312 | Boca de BDCC 1,50 x 1,50 m - esconsidade 0° - areia extraída e brita produzida | un | 13975.43 |  | 13259.43 |  | ÍNDICE NACIONAL DA CONSTRUÇÃO CIVIL | 1.054 | 990.543 | 1043.76
705316 | Boca de BDCC 1,50 x 1,50 m - esconsidade 15° - areia e brita comerciais | un | 16651.8 |  | 15798.68 |  | ÍNDICE NACIONAL DA CONSTRUÇÃO CIVIL | 1.054 | 990.543 | 1043.76
705315 | Boca de BDCC 1,50 x 1,50 m - esconsidade 15° - areia extraída e brita produzida | un | 15420.5 |  | 14630.46 |  | ÍNDICE NACIONAL DA CONSTRUÇÃO CIVIL | 1.054 | 990.543 | 1043.76
705318 | Boca de BDCC 1,50 x 1,50 m - esconsidade 30° - areia e brita comerciais | un | 17566.03 |  | 16666.07 |  | ÍNDICE NACIONAL DA CONSTRUÇÃO CIVIL | 1.054 | 990.543 | 1043.76
705317 | Boca de BDCC 1,50 x 1,50 m - esconsidade 30° - areia extraída e brita produzida | un | 16178.48 |  | 15349.61 |  | ÍNDICE NACIONAL DA CONSTRUÇÃO CIVIL | 1.054 | 990.543 | 1043.76
705320 | Boca de BDCC 1,50 x 1,50 m - esconsidade 45° - areia e brita comerciais | un | 22199.96 |  | 21062.59 |  | ÍNDICE NACIONAL DA CONSTRUÇÃO CIVIL | 1.054 | 990.543 | 1043.76
705319 | Boca de BDCC 1,50 x 1,50 m - esconsidade 45° - areia extraída e brita produzida | un | 20501.57 |  | 19451.21 |  | ÍNDICE NACIONAL DA CONSTRUÇÃO CIVIL | 1.054 | 990.543 | 1043.76
705322 | Boca de BDCC 2,00 x 2,00 m - esconsidade 0° - areia e brita comerciais | un | 23592.63 |  | 22383.9 |  | ÍNDICE NACIONAL DA CONSTRUÇÃO CIVIL | 1.054 | 990.543 | 1043.76
705321 | Boca de BDCC 2,00 x 2,00 m - esconsidade 0° - areia extraída e brita produzida | un | 21676.85 |  | 20566.28 |  | ÍNDICE NACIONAL DA CONSTRUÇÃO CIVIL | 1.054 | 990.543 | 1043.76
705324 | Boca de BDCC 2,00 x 2,00 m - esconsidade 15° - areia e brita comerciais | un | 25983.39 |  | 24652.18 |  | ÍNDICE NACIONAL DA CONSTRUÇÃO CIVIL | 1.054 | 990.543 | 1043.76
705323 | Boca de BDCC 2,00 x 2,00 m - esconsidade 15° - areia extraída e brita produzida | un | 23928.65 |  | 22702.71 |  | ÍNDICE NACIONAL DA CONSTRUÇÃO CIVIL | 1.054 | 990.543 | 1043.76
705326 | Boca de BDCC 2,00 x 2,00 m - esconsidade 30° - areia e brita comerciais | un | 27740.32 |  | 26319.09 |  | ÍNDICE NACIONAL DA CONSTRUÇÃO CIVIL | 1.054 | 990.543 | 1043.76
705325 | Boca de BDCC 2,00 x 2,00 m - esconsidade 30° - areia extraída e brita produzida | un | 25490.56 |  | 24184.6 |  | ÍNDICE NACIONAL DA CONSTRUÇÃO CIVIL | 1.054 | 990.543 | 1043.76
705328 | Boca de BDCC 2,00 x 2,00 m - esconsidade 45° - areia e brita comerciais | un | 35491.14 |  | 33672.81 |  | ÍNDICE NACIONAL DA CONSTRUÇÃO CIVIL | 1.054 | 990.543 | 1043.76
705327 | Boca de BDCC 2,00 x 2,00 m - esconsidade 45° - areia extraída e brita produzida | un | 32700.08 |  | 31024.75 |  | ÍNDICE NACIONAL DA CONSTRUÇÃO CIVIL | 1.054 | 990.543 | 1043.76
705330 | Boca de BDCC 2,50 x 2,50 m - esconsidade 0° - areia e brita comerciais | un | 33093.2 |  | 31397.73 |  | ÍNDICE NACIONAL DA CONSTRUÇÃO CIVIL | 1.054 | 990.543 | 1043.76
705329 | Boca de BDCC 2,50 x 2,50 m - esconsidade 0° - areia extraída e brita produzida | un | 30307.28 |  | 28754.54 |  | ÍNDICE NACIONAL DA CONSTRUÇÃO CIVIL | 1.054 | 990.543 | 1043.76
705332 | Boca de BDCC 2,50 x 2,50 m - esconsidade 15° - areia e brita comerciais | un | 36061.35 |  | 34213.81 |  | ÍNDICE NACIONAL DA CONSTRUÇÃO CIVIL | 1.054 | 990.543 | 1043.76
705331 | Boca de BDCC 2,50 x 2,50 m - esconsidade 15° - areia extraída e brita produzida | un | 33213.86 |  | 31512.21 |  | ÍNDICE NACIONAL DA CONSTRUÇÃO CIVIL | 1.054 | 990.543 | 1043.76
705334 | Boca de BDCC 2,50 x 2,50 m - esconsidade 30° - areia e brita comerciais | un | 39011 |  | 37012.34 |  | ÍNDICE NACIONAL DA CONSTRUÇÃO CIVIL | 1.054 | 990.543 | 1043.76
705333 | Boca de BDCC 2,50 x 2,50 m - esconsidade 30° - areia extraída e brita produzida | un | 36189.45 |  | 34335.35 |  | ÍNDICE NACIONAL DA CONSTRUÇÃO CIVIL | 1.054 | 990.543 | 1043.76
705336 | Boca de BDCC 2,50 x 2,50 m - esconsidade 45° - areia e brita comerciais | un | 52163.34 |  | 49490.84 |  | ÍNDICE NACIONAL DA CONSTRUÇÃO CIVIL | 1.054 | 990.543 | 1043.76
705335 | Boca de BDCC 2,50 x 2,50 m - esconsidade 45° - areia extraída e brita produzida | un | 48231.21 |  | 45760.17 |  | ÍNDICE NACIONAL DA CONSTRUÇÃO CIVIL | 1.054 | 990.543 | 1043.76
705338 | Boca de BDCC 3,00 x 3,00 m - esconsidade 0° - areia e brita comerciais | un | 48444.5 |  | 45962.53 |  | ÍNDICE NACIONAL DA CONSTRUÇÃO CIVIL | 1.054 | 990.543 | 1043.76
705337 | Boca de BDCC 3,00 x 3,00 m - esconsidade 0° - areia extraída e brita produzida | un | 44386.99 |  | 42112.9 |  | ÍNDICE NACIONAL DA CONSTRUÇÃO CIVIL | 1.054 | 990.543 | 1043.76
705340 | Boca de BDCC 3,00 x 3,00 m - esconsidade 15° - areia e brita comerciais | un | 52672.85 |  | 49974.25 |  | ÍNDICE NACIONAL DA CONSTRUÇÃO CIVIL | 1.054 | 990.543 | 1043.76
705339 | Boca de BDCC 3,00 x 3,00 m - esconsidade 15° - areia extraída e brita produzida | un | 48563.73 |  | 46075.65 |  | ÍNDICE NACIONAL DA CONSTRUÇÃO CIVIL | 1.054 | 990.543 | 1043.76
705342 | Boca de BDCC 3,00 x 3,00 m - esconsidade 30° - areia e brita comerciais | un | 60048.61 |  | 56972.12 |  | ÍNDICE NACIONAL DA CONSTRUÇÃO CIVIL | 1.054 | 990.543 | 1043.76
705341 | Boca de BDCC 3,00 x 3,00 m - esconsidade 30° - areia extraída e brita produzida | un | 55478.91 |  | 52636.54 |  | ÍNDICE NACIONAL DA CONSTRUÇÃO CIVIL | 1.054 | 990.543 | 1043.76
705344 | Boca de BDCC 3,00 x 3,00 m - esconsidade 45° - areia e brita comerciais | un | 76655.56 |  | 72728.24 |  | ÍNDICE NACIONAL DA CONSTRUÇÃO CIVIL | 1.054 | 990.543 | 1043.76
705343 | Boca de BDCC 3,00 x 3,00 m - esconsidade 45° - areia extraída e brita produzida | un | 71056.39 |  | 67415.93 |  | ÍNDICE NACIONAL DA CONSTRUÇÃO CIVIL | 1.054 | 990.543 | 1043.76
705225 | Boca de BSCC 1,50 x 1,50 m - esconsidade 0° - areia e brita comerciais | un | 12704.18 |  | 12053.31 |  | ÍNDICE NACIONAL DA CONSTRUÇÃO CIVIL | 1.054 | 990.543 | 1043.76
705224 | Boca de BSCC 1,50 x 1,50 m - esconsidade 0° - areia extraída e brita produzida | un | 11657.73 |  | 11060.47 |  | ÍNDICE NACIONAL DA CONSTRUÇÃO CIVIL | 1.054 | 990.543 | 1043.76
705227 | Boca de BSCC 1,50 x 1,50 m - esconsidade 15° - areia e brita comerciais | un | 13352.94 |  | 12668.83 |  | ÍNDICE NACIONAL DA CONSTRUÇÃO CIVIL | 1.054 | 990.543 | 1043.76
705226 | Boca de BSCC 1,50 x 1,50 m - esconsidade 15° - areia extraída e brita produzida | un | 12390.95 |  | 11756.12 |  | ÍNDICE NACIONAL DA CONSTRUÇÃO CIVIL | 1.054 | 990.543 | 1043.76
705229 | Boca de BSCC 1,50 x 1,50 m - esconsidade 30° - areia e brita comerciais | un | 14290.2 |  | 13558.07 |  | ÍNDICE NACIONAL DA CONSTRUÇÃO CIVIL | 1.054 | 990.543 | 1043.76
705228 | Boca de BSCC 1,50 x 1,50 m - esconsidade 30° - areia extraída e brita produzida | un | 13180.21 |  | 12504.95 |  | ÍNDICE NACIONAL DA CONSTRUÇÃO CIVIL | 1.054 | 990.543 | 1043.76
705231 | Boca de BSCC 1,50 x 1,50 m - esconsidade 45° - areia e brita comerciais | un | 18016.11 |  | 17093.09 |  | ÍNDICE NACIONAL DA CONSTRUÇÃO CIVIL | 1.054 | 990.543 | 1043.76
705230 | Boca de BSCC 1,50 x 1,50 m - esconsidade 45° - areia extraída e brita produzida | un | 16715.69 |  | 15859.29 |  | ÍNDICE NACIONAL DA CONSTRUÇÃO CIVIL | 1.054 | 990.543 | 1043.76
705233 | Boca de BSCC 2,00 x 2,00 m - esconsidade 0° - areia e brita comerciais | un | 20101.36 |  | 19071.5 |  | ÍNDICE NACIONAL DA CONSTRUÇÃO CIVIL | 1.054 | 990.543 | 1043.76
705232 | Boca de BSCC 2,00 x 2,00 m - esconsidade 0° - areia extraída e brita produzida | un | 18436.31 |  | 17491.76 |  | ÍNDICE NACIONAL DA CONSTRUÇÃO CIVIL | 1.054 | 990.543 | 1043.76
705235 | Boca de BSCC 2,00 x 2,00 m - esconsidade 15° - areia e brita comerciais | un | 21005.7 |  | 19929.51 |  | ÍNDICE NACIONAL DA CONSTRUÇÃO CIVIL | 1.054 | 990.543 | 1043.76
705234 | Boca de BSCC 2,00 x 2,00 m - esconsidade 15° - areia extraída e brita produzida | un | 19448.15 |  | 18451.76 |  | ÍNDICE NACIONAL DA CONSTRUÇÃO CIVIL | 1.054 | 990.543 | 1043.76
705237 | Boca de BSCC 2,00 x 2,00 m - esconsidade 30° - areia e brita comerciais | un | 22567.38 |  | 21411.18 |  | ÍNDICE NACIONAL DA CONSTRUÇÃO CIVIL | 1.054 | 990.543 | 1043.76
705236 | Boca de BSCC 2,00 x 2,00 m - esconsidade 30° - areia extraída e brita produzida | un | 20819.68 |  | 19753.02 |  | ÍNDICE NACIONAL DA CONSTRUÇÃO CIVIL | 1.054 | 990.543 | 1043.76
705239 | Boca de BSCC 2,00 x 2,00 m - esconsidade 45° - areia e brita comerciais | un | 29057.25 |  | 27568.55 |  | ÍNDICE NACIONAL DA CONSTRUÇÃO CIVIL | 1.054 | 990.543 | 1043.76
705238 | Boca de BSCC 2,00 x 2,00 m - esconsidade 45° - areia extraída e brita produzida | un | 26872.02 |  | 25495.28 |  | ÍNDICE NACIONAL DA CONSTRUÇÃO CIVIL | 1.054 | 990.543 | 1043.76
705241 | Boca de BSCC 2,50 x 2,50 m - esconsidade 0° - areia e brita comerciais | un | 27292.83 |  | 25894.53 |  | ÍNDICE NACIONAL DA CONSTRUÇÃO CIVIL | 1.054 | 990.543 | 1043.76
705240 | Boca de BSCC 2,50 x 2,50 m - esconsidade 0° - areia extraída e brita produzida | un | 25002.73 |  | 23721.76 |  | ÍNDICE NACIONAL DA CONSTRUÇÃO CIVIL | 1.054 | 990.543 | 1043.76
705243 | Boca de BSCC 2,50 x 2,50 m - esconsidade 15° - areia e brita comerciais | un | 29317.17 |  | 27815.16 |  | ÍNDICE NACIONAL DA CONSTRUÇÃO CIVIL | 1.054 | 990.543 | 1043.76
705242 | Boca de BSCC 2,50 x 2,50 m - esconsidade 15° - areia extraída e brita produzida | un | 27018.69 |  | 25634.44 |  | ÍNDICE NACIONAL DA CONSTRUÇÃO CIVIL | 1.054 | 990.543 | 1043.76
705245 | Boca de BSCC 2,50 x 2,50 m - esconsidade 30° - areia e brita comerciais | un | 32678.44 |  | 31004.22 |  | ÍNDICE NACIONAL DA CONSTRUÇÃO CIVIL | 1.054 | 990.543 | 1043.76
705244 | Boca de BSCC 2,50 x 2,50 m - esconsidade 30° - areia extraída e brita produzida | un | 30225.21 |  | 28676.67 |  | ÍNDICE NACIONAL DA CONSTRUÇÃO CIVIL | 1.054 | 990.543 | 1043.76
705247 | Boca de BSCC 2,50 x 2,50 m - esconsidade 45° - areia e brita comerciais | un | 41871 |  | 39725.81 |  | ÍNDICE NACIONAL DA CONSTRUÇÃO CIVIL | 1.054 | 990.543 | 1043.76
705246 | Boca de BSCC 2,50 x 2,50 m - esconsidade 45° - areia extraída e brita produzida | un | 38864.47 |  | 36873.32 |  | ÍNDICE NACIONAL DA CONSTRUÇÃO CIVIL | 1.054 | 990.543 | 1043.76
705249 | Boca de BSCC 3,00 x 3,00 m - esconsidade 0° - areia e brita comerciais | un | 39167.35 |  | 37160.68 |  | ÍNDICE NACIONAL DA CONSTRUÇÃO CIVIL | 1.054 | 990.543 | 1043.76
705248 | Boca de BSCC 3,00 x 3,00 m - esconsidade 0° - areia extraída e brita produzida | un | 35848.98 |  | 34012.32 |  | ÍNDICE NACIONAL DA CONSTRUÇÃO CIVIL | 1.054 | 990.543 | 1043.76
705251 | Boca de BSCC 3,00 x 3,00 m - esconsidade 15° - areia e brita comerciais | un | 41986.44 |  | 39835.34 |  | ÍNDICE NACIONAL DA CONSTRUÇÃO CIVIL | 1.054 | 990.543 | 1043.76
705250 | Boca de BSCC 3,00 x 3,00 m - esconsidade 15° - areia extraída e brita produzida | un | 38653.74 |  | 36673.38 |  | ÍNDICE NACIONAL DA CONSTRUÇÃO CIVIL | 1.054 | 990.543 | 1043.76
705253 | Boca de BSCC 3,00 x 3,00 m - esconsidade 30° - areia e brita comerciais | un | 45911.76 |  | 43559.55 |  | ÍNDICE NACIONAL DA CONSTRUÇÃO CIVIL | 1.054 | 990.543 | 1043.76
705252 | Boca de BSCC 3,00 x 3,00 m - esconsidade 30° - areia extraída e brita produzida | un | 42286.36 |  | 40119.89 |  | ÍNDICE NACIONAL DA CONSTRUÇÃO CIVIL | 1.054 | 990.543 | 1043.76
705255 | Boca de BSCC 3,00 x 3,00 m - esconsidade 45° - areia e brita comerciais | un | 58749.26 |  | 55739.34 |  | ÍNDICE NACIONAL DA CONSTRUÇÃO CIVIL | 1.054 | 990.543 | 1043.76
705254 | Boca de BSCC 3,00 x 3,00 m - esconsidade 45° - areia extraída e brita produzida | un | 54363.03 |  | 51577.83 |  | ÍNDICE NACIONAL DA CONSTRUÇÃO CIVIL | 1.054 | 990.543 | 1043.76
705403 | Boca de BTCC 1,50 x 1,50 m - esconsidade 0° - areia e brita comerciais | un | 18969.67 |  | 17997.79 |  | ÍNDICE NACIONAL DA CONSTRUÇÃO CIVIL | 1.054 | 990.543 | 1043.76
705402 | Boca de BTCC 1,50 x 1,50 m - esconsidade 0° - areia extraída e brita produzida | un | 17443.76 |  | 16550.06 |  | ÍNDICE NACIONAL DA CONSTRUÇÃO CIVIL | 1.054 | 990.543 | 1043.76
705405 | Boca de BTCC 1,50 x 1,50 m - esconsidade 15° - areia e brita comerciais | un | 20673.66 |  | 19614.48 |  | ÍNDICE NACIONAL DA CONSTRUÇÃO CIVIL | 1.054 | 990.543 | 1043.76
705404 | Boca de BTCC 1,50 x 1,50 m - esconsidade 15° - areia extraída e brita produzida | un | 19125.2 |  | 18145.36 |  | ÍNDICE NACIONAL DA CONSTRUÇÃO CIVIL | 1.054 | 990.543 | 1043.76
705407 | Boca de BTCC 1,50 x 1,50 m - esconsidade 30° - areia e brita comerciais | un | 21325.46 |  | 20232.89 |  | ÍNDICE NACIONAL DA CONSTRUÇÃO CIVIL | 1.054 | 990.543 | 1043.76
705406 | Boca de BTCC 1,50 x 1,50 m - esconsidade 30° - areia extraída e brita produzida | un | 19600.89 |  | 18596.67 |  | ÍNDICE NACIONAL DA CONSTRUÇÃO CIVIL | 1.054 | 990.543 | 1043.76
705409 | Boca de BTCC 1,50 x 1,50 m - esconsidade 45° - areia e brita comerciais | un | 27054.3 |  | 25668.22 |  | ÍNDICE NACIONAL DA CONSTRUÇÃO CIVIL | 1.054 | 990.543 | 1043.76
705408 | Boca de BTCC 1,50 x 1,50 m - esconsidade 45° - areia extraída e brita produzida | un | 24929.71 |  | 23652.48 |  | ÍNDICE NACIONAL DA CONSTRUÇÃO CIVIL | 1.054 | 990.543 | 1043.76
705411 | Boca de BTCC 2,00 x 2,00 m - esconsidade 0° - areia e brita comerciais | un | 28994.27 |  | 27508.8 |  | ÍNDICE NACIONAL DA CONSTRUÇÃO CIVIL | 1.054 | 990.543 | 1043.76
705410 | Boca de BTCC 2,00 x 2,00 m - esconsidade 0° - areia extraída e brita produzida | un | 26533.53 |  | 25174.13 |  | ÍNDICE NACIONAL DA CONSTRUÇÃO CIVIL | 1.054 | 990.543 | 1043.76
705413 | Boca de BTCC 2,00 x 2,00 m - esconsidade 15° - areia e brita comerciais | un | 31408.66 |  | 29799.49 |  | ÍNDICE NACIONAL DA CONSTRUÇÃO CIVIL | 1.054 | 990.543 | 1043.76
705412 | Boca de BTCC 2,00 x 2,00 m - esconsidade 15° - areia extraída e brita produzida | un | 28937.7 |  | 27455.13 |  | ÍNDICE NACIONAL DA CONSTRUÇÃO CIVIL | 1.054 | 990.543 | 1043.76
705415 | Boca de BTCC 2,00 x 2,00 m - esconsidade 30° - areia e brita comerciais | un | 34453.28 |  | 32688.13 |  | ÍNDICE NACIONAL DA CONSTRUÇÃO CIVIL | 1.054 | 990.543 | 1043.76
705414 | Boca de BTCC 2,00 x 2,00 m - esconsidade 30° - areia extraída e brita produzida | un | 31669.43 |  | 30046.9 |  | ÍNDICE NACIONAL DA CONSTRUÇÃO CIVIL | 1.054 | 990.543 | 1043.76
705417 | Boca de BTCC 2,00 x 2,00 m - esconsidade 45° - areia e brita comerciais | un | 43995 |  | 41740.99 |  | ÍNDICE NACIONAL DA CONSTRUÇÃO CIVIL | 1.054 | 990.543 | 1043.76
705416 | Boca de BTCC 2,00 x 2,00 m - esconsidade 45° - areia extraída e brita produzida | un | 40567.7 |  | 38489.28 |  | ÍNDICE NACIONAL DA CONSTRUÇÃO CIVIL | 1.054 | 990.543 | 1043.76
705419 | Boca de BTCC 2,50 x 2,50 m - esconsidade 0° - areia e brita comerciais | un | 41540.69 |  | 39412.42 |  | ÍNDICE NACIONAL DA CONSTRUÇÃO CIVIL | 1.054 | 990.543 | 1043.76
705418 | Boca de BTCC 2,50 x 2,50 m - esconsidade 0° - areia extraída e brita produzida | un | 38099.24 |  | 36147.29 |  | ÍNDICE NACIONAL DA CONSTRUÇÃO CIVIL | 1.054 | 990.543 | 1043.76
705421 | Boca de BTCC 2,50 x 2,50 m - esconsidade 15° - areia e brita comerciais | un | 45001.99 |  | 42696.39 |  | ÍNDICE NACIONAL DA CONSTRUÇÃO CIVIL | 1.054 | 990.543 | 1043.76
705420 | Boca de BTCC 2,50 x 2,50 m - esconsidade 15° - areia extraída e brita produzida | un | 41533.91 |  | 39405.99 |  | ÍNDICE NACIONAL DA CONSTRUÇÃO CIVIL | 1.054 | 990.543 | 1043.76
705423 | Boca de BTCC 2,50 x 2,50 m - esconsidade 30° - areia e brita comerciais | un | 51460.16 |  | 48823.69 |  | ÍNDICE NACIONAL DA CONSTRUÇÃO CIVIL | 1.054 | 990.543 | 1043.76
705422 | Boca de BTCC 2,50 x 2,50 m - esconsidade 30° - areia extraída e brita produzida | un | 47579.95 |  | 45142.27 |  | ÍNDICE NACIONAL DA CONSTRUÇÃO CIVIL | 1.054 | 990.543 | 1043.76
705425 | Boca de BTCC 2,50 x 2,50 m - esconsidade 45° - areia e brita comerciais | un | 65629.55 |  | 62267.13 |  | ÍNDICE NACIONAL DA CONSTRUÇÃO CIVIL | 1.054 | 990.543 | 1043.76
705424 | Boca de BTCC 2,50 x 2,50 m - esconsidade 45° - areia extraída e brita produzida | un | 60867.63 |  | 57749.18 |  | ÍNDICE NACIONAL DA CONSTRUÇÃO CIVIL | 1.054 | 990.543 | 1043.76
705427 | Boca de BTCC 3,00 x 3,00 m - esconsidade 0° - areia e brita comerciais | un | 59136.7 |  | 56106.93 |  | ÍNDICE NACIONAL DA CONSTRUÇÃO CIVIL | 1.054 | 990.543 | 1043.76
705426 | Boca de BTCC 3,00 x 3,00 m - esconsidade 0° - areia extraída e brita produzida | un | 54160.92 |  | 51386.08 |  | ÍNDICE NACIONAL DA CONSTRUÇÃO CIVIL | 1.054 | 990.543 | 1043.76
705429 | Boca de BTCC 3,00 x 3,00 m - esconsidade 15° - areia e brita comerciais | un | 61335.86 |  | 58193.42 |  | ÍNDICE NACIONAL DA CONSTRUÇÃO CIVIL | 1.054 | 990.543 | 1043.76
705428 | Boca de BTCC 3,00 x 3,00 m - esconsidade 15° - areia extraída e brita produzida | un | 56426.02 |  | 53535.13 |  | ÍNDICE NACIONAL DA CONSTRUÇÃO CIVIL | 1.054 | 990.543 | 1043.76
705431 | Boca de BTCC 3,00 x 3,00 m - esconsidade 30° - areia e brita comerciais | un | 75104.38 |  | 71256.53 |  | ÍNDICE NACIONAL DA CONSTRUÇÃO CIVIL | 1.054 | 990.543 | 1043.76
705430 | Boca de BTCC 3,00 x 3,00 m - esconsidade 30° - areia extraída e brita produzida | un | 69625.12 |  | 66057.99 |  | ÍNDICE NACIONAL DA CONSTRUÇÃO CIVIL | 1.054 | 990.543 | 1043.76
705433 | Boca de BTCC 3,00 x 3,00 m - esconsidade 45° - areia e brita comerciais | un | 95774.68 |  | 90867.82 |  | ÍNDICE NACIONAL DA CONSTRUÇÃO CIVIL | 1.054 | 990.543 | 1043.76
705432 | Boca de BTCC 3,00 x 3,00 m - esconsidade 45° - areia extraída e brita produzida | un | 88988.12 |  | 84428.96 |  | ÍNDICE NACIONAL DA CONSTRUÇÃO CIVIL | 1.054 | 990.543 | 1043.76
705257 | Corpo de BDCC 1,50 x 1,50 m - moldado no local - altura do aterro 0,00 a 1,00 m - areia e brita comerciais | m | 4495.07 |  | 4264.78 |  | ÍNDICE NACIONAL DA CONSTRUÇÃO CIVIL | 1.054 | 990.543 | 1043.76
705256 | Corpo de BDCC 1,50 x 1,50 m - moldado no local - altura do aterro 0,00 a 1,00 m - areia extraída e brita produzida | m | 4183.34 |  | 3969.02 |  | ÍNDICE NACIONAL DA CONSTRUÇÃO CIVIL | 1.054 | 990.543 | 1043.76
705259 | Corpo de BDCC 1,50 x 1,50 m - moldado no local - altura do aterro 1,00 a 2,50 m - areia e brita comerciais | m | 3766.49 |  | 3573.52 |  | ÍNDICE NACIONAL DA CONSTRUÇÃO CIVIL | 1.054 | 990.543 | 1043.76
705258 | Corpo de BDCC 1,50 x 1,50 m - moldado no local - altura do aterro 1,00 a 2,50 m - areia extraída e brita produzida | m | 3454.76 |  | 3277.77 |  | ÍNDICE NACIONAL DA CONSTRUÇÃO CIVIL | 1.054 | 990.543 | 1043.76
705267 | Corpo de BDCC 1,50 x 1,50 m - moldado no local - altura do aterro 10,00 a 12,50 m - areia e brita comerciais | m | 5767.3 |  | 5471.83 |  | ÍNDICE NACIONAL DA CONSTRUÇÃO CIVIL | 1.054 | 990.543 | 1043.76
705266 | Corpo de BDCC 1,50 x 1,50 m - moldado no local - altura do aterro 10,00 a 12,50 m - areia extraída e brita produzida | m | 5356.56 |  | 5082.13 |  | ÍNDICE NACIONAL DA CONSTRUÇÃO CIVIL | 1.054 | 990.543 | 1043.76
705269 | Corpo de BDCC 1,50 x 1,50 m - moldado no local - altura do aterro 12,50 a 15,00 m - areia e brita comerciais | m | 6123.4 |  | 5809.68 |  | ÍNDICE NACIONAL DA CONSTRUÇÃO CIVIL | 1.054 | 990.543 | 1043.76
705268 | Corpo de BDCC 1,50 x 1,50 m - moldado no local - altura do aterro 12,50 a 15,00 m - areia extraída e brita produzida | m | 5712.65 |  | 5419.98 |  | ÍNDICE NACIONAL DA CONSTRUÇÃO CIVIL | 1.054 | 990.543 | 1043.76
705261 | Corpo de BDCC 1,50 x 1,50 m - moldado no local - altura do aterro 2,50 a 5,00 m - areia e brita comerciais | m | 4105.33 |  | 3895 |  | ÍNDICE NACIONAL DA CONSTRUÇÃO CIVIL | 1.054 | 990.543 | 1043.76
705260 | Corpo de BDCC 1,50 x 1,50 m - moldado no local - altura do aterro 2,50 a 5,00 m - areia extraída e brita produzida | m | 3793.59 |  | 3599.24 |  | ÍNDICE NACIONAL DA CONSTRUÇÃO CIVIL | 1.054 | 990.543 | 1043.76
705263 | Corpo de BDCC 1,50 x 1,50 m - moldado no local - altura do aterro 5,00 a 7,50 m - areia e brita comerciais | m | 4775 |  | 4530.37 |  | ÍNDICE NACIONAL DA CONSTRUÇÃO CIVIL | 1.054 | 990.543 | 1043.76
705262 | Corpo de BDCC 1,50 x 1,50 m - moldado no local - altura do aterro 5,00 a 7,50 m - areia extraída e brita produzida | m | 4463.27 |  | 4234.61 |  | ÍNDICE NACIONAL DA CONSTRUÇÃO CIVIL | 1.054 | 990.543 | 1043.76
705265 | Corpo de BDCC 1,50 x 1,50 m - moldado no local - altura do aterro 7,50 a 10,00 m - areia e brita comerciais | m | 5350.6 |  | 5076.48 |  | ÍNDICE NACIONAL DA CONSTRUÇÃO CIVIL | 1.054 | 990.543 | 1043.76
705264 | Corpo de BDCC 1,50 x 1,50 m - moldado no local - altura do aterro 7,50 a 10,00 m - areia extraída e brita produzida | m | 5038.87 |  | 4780.72 |  | ÍNDICE NACIONAL DA CONSTRUÇÃO CIVIL | 1.054 | 990.543 | 1043.76
705271 | Corpo de BDCC 2,00 x 2,00 m - moldado no local - altura do aterro 0,00 a 1,00 m - areia e brita comerciais | m | 6528.43 |  | 6193.96 |  | ÍNDICE NACIONAL DA CONSTRUÇÃO CIVIL | 1.054 | 990.543 | 1043.76
705270 | Corpo de BDCC 2,00 x 2,00 m - moldado no local - altura do aterro 0,00 a 1,00 m - areia extraída e brita produzida | m | 6125.12 |  | 5811.31 |  | ÍNDICE NACIONAL DA CONSTRUÇÃO CIVIL | 1.054 | 990.543 | 1043.76
705273 | Corpo de BDCC 2,00 x 2,00 m - moldado no local - altura do aterro 1,00 a 2,50 m - areia e brita comerciais | m | 5636.5 |  | 5347.73 |  | ÍNDICE NACIONAL DA CONSTRUÇÃO CIVIL | 1.054 | 990.543 | 1043.76
705272 | Corpo de BDCC 2,00 x 2,00 m - moldado no local - altura do aterro 1,00 a 2,50 m - areia extraída e brita produzida | m | 5233.19 |  | 4965.08 |  | ÍNDICE NACIONAL DA CONSTRUÇÃO CIVIL | 1.054 | 990.543 | 1043.76
705281 | Corpo de BDCC 2,00 x 2,00 m - moldado no local - altura do aterro 10,00 a 12,50 m - areia e brita comerciais | m | 9127.74 |  | 8660.1 |  | ÍNDICE NACIONAL DA CONSTRUÇÃO CIVIL | 1.054 | 990.543 | 1043.76
705280 | Corpo de BDCC 2,00 x 2,00 m - moldado no local - altura do aterro 10,00 a 12,50 m - areia extraída e brita produzida | m | 8482.27 |  | 8047.7 |  | ÍNDICE NACIONAL DA CONSTRUÇÃO CIVIL | 1.054 | 990.543 | 1043.76
705283 | Corpo de BDCC 2,00 x 2,00 m - moldado no local - altura do aterro 12,50 a 15,00 m - areia e brita comerciais | m | 9406.83 |  | 8924.89 |  | ÍNDICE NACIONAL DA CONSTRUÇÃO CIVIL | 1.054 | 990.543 | 1043.76
705282 | Corpo de BDCC 2,00 x 2,00 m - moldado no local - altura do aterro 12,50 a 15,00 m - areia extraída e brita produzida | m | 8761.36 |  | 8312.49 |  | ÍNDICE NACIONAL DA CONSTRUÇÃO CIVIL | 1.054 | 990.543 | 1043.76
705275 | Corpo de BDCC 2,00 x 2,00 m - moldado no local - altura do aterro 2,50 a 5,00 m - areia e brita comerciais | m | 6513.48 |  | 6179.78 |  | ÍNDICE NACIONAL DA CONSTRUÇÃO CIVIL | 1.054 | 990.543 | 1043.76
705274 | Corpo de BDCC 2,00 x 2,00 m - moldado no local - altura do aterro 2,50 a 5,00 m - areia extraída e brita produzida | m | 6110.17 |  | 5797.13 |  | ÍNDICE NACIONAL DA CONSTRUÇÃO CIVIL | 1.054 | 990.543 | 1043.76
705277 | Corpo de BDCC 2,00 x 2,00 m - moldado no local - altura do aterro 5,00 a 7,50 m - areia e brita comerciais | m | 7319.31 |  | 6944.32 |  | ÍNDICE NACIONAL DA CONSTRUÇÃO CIVIL | 1.054 | 990.543 | 1043.76
705276 | Corpo de BDCC 2,00 x 2,00 m - moldado no local - altura do aterro 5,00 a 7,50 m - areia extraída e brita produzida | m | 6794.22 |  | 6446.13 |  | ÍNDICE NACIONAL DA CONSTRUÇÃO CIVIL | 1.054 | 990.543 | 1043.76
705279 | Corpo de BDCC 2,00 x 2,00 m - moldado no local - altura do aterro 7,50 a 10,00 m - areia e brita comerciais | m | 8547.01 |  | 8109.12 |  | ÍNDICE NACIONAL DA CONSTRUÇÃO CIVIL | 1.054 | 990.543 | 1043.76
705278 | Corpo de BDCC 2,00 x 2,00 m - moldado no local - altura do aterro 7,50 a 10,00 m - areia extraída e brita produzida | m | 8021.92 |  | 7610.93 |  | ÍNDICE NACIONAL DA CONSTRUÇÃO CIVIL | 1.054 | 990.543 | 1043.76
705285 | Corpo de BDCC 2,50 x 2,50 m - moldado no local - altura do aterro 0,00 a 1,00 m - areia e brita comerciais | m | 8409.47 |  | 7978.63 |  | ÍNDICE NACIONAL DA CONSTRUÇÃO CIVIL | 1.054 | 990.543 | 1043.76
705284 | Corpo de BDCC 2,50 x 2,50 m - moldado no local - altura do aterro 0,00 a 1,00 m - areia extraída e brita produzida | m | 7902.51 |  | 7497.64 |  | ÍNDICE NACIONAL DA CONSTRUÇÃO CIVIL | 1.054 | 990.543 | 1043.76
705287 | Corpo de BDCC 2,50 x 2,50 m - moldado no local - altura do aterro 1,00 a 2,50 m - areia e brita comerciais | m | 7527.71 |  | 7142.04 |  | ÍNDICE NACIONAL DA CONSTRUÇÃO CIVIL | 1.054 | 990.543 | 1043.76
705286 | Corpo de BDCC 2,50 x 2,50 m - moldado no local - altura do aterro 1,00 a 2,50 m - areia extraída e brita produzida | m | 7020.74 |  | 6661.05 |  | ÍNDICE NACIONAL DA CONSTRUÇÃO CIVIL | 1.054 | 990.543 | 1043.76
705295 | Corpo de BDCC 2,50 x 2,50 m - moldado no local - altura do aterro 10,00 a 12,50 m - areia e brita comerciais | m | 12065.62 |  | 11447.46 |  | ÍNDICE NACIONAL DA CONSTRUÇÃO CIVIL | 1.054 | 990.543 | 1043.76
705294 | Corpo de BDCC 2,50 x 2,50 m - moldado no local - altura do aterro 10,00 a 12,50 m - areia extraída e brita produzida | m | 11288.38 |  | 10710.04 |  | ÍNDICE NACIONAL DA CONSTRUÇÃO CIVIL | 1.054 | 990.543 | 1043.76
705297 | Corpo de BDCC 2,50 x 2,50 m - moldado no local - altura do aterro 12,50 a 15,00 m - areia e brita comerciais | m | 13220.49 |  | 12543.16 |  | ÍNDICE NACIONAL DA CONSTRUÇÃO CIVIL | 1.054 | 990.543 | 1043.76
705296 | Corpo de BDCC 2,50 x 2,50 m - moldado no local - altura do aterro 12,50 a 15,00 m - areia extraída e brita produzida | m | 12443.24 |  | 11805.74 |  | ÍNDICE NACIONAL DA CONSTRUÇÃO CIVIL | 1.054 | 990.543 | 1043.76
705289 | Corpo de BDCC 2,50 x 2,50 m - moldado no local - altura do aterro 2,50 a 5,00 m - areia e brita comerciais | m | 8515.31 |  | 8079.05 |  | ÍNDICE NACIONAL DA CONSTRUÇÃO CIVIL | 1.054 | 990.543 | 1043.76
705288 | Corpo de BDCC 2,50 x 2,50 m - moldado no local - altura do aterro 2,50 a 5,00 m - areia extraída e brita produzida | m | 7875.86 |  | 7472.36 |  | ÍNDICE NACIONAL DA CONSTRUÇÃO CIVIL | 1.054 | 990.543 | 1043.76
705291 | Corpo de BDCC 2,50 x 2,50 m - moldado no local - altura do aterro 5,00 a 7,50 m - areia e brita comerciais | m | 9993.12 |  | 9481.14 |  | ÍNDICE NACIONAL DA CONSTRUÇÃO CIVIL | 1.054 | 990.543 | 1043.76
705290 | Corpo de BDCC 2,50 x 2,50 m - moldado no local - altura do aterro 5,00 a 7,50 m - areia extraída e brita produzida | m | 9353.67 |  | 8874.45 |  | ÍNDICE NACIONAL DA CONSTRUÇÃO CIVIL | 1.054 | 990.543 | 1043.76
705293 | Corpo de BDCC 2,50 x 2,50 m - moldado no local - altura do aterro 7,50 a 10,00 m - areia e brita comerciais | m | 10707.47 |  | 10158.89 |  | ÍNDICE NACIONAL DA CONSTRUÇÃO CIVIL | 1.054 | 990.543 | 1043.76
705292 | Corpo de BDCC 2,50 x 2,50 m - moldado no local - altura do aterro 7,50 a 10,00 m - areia extraída e brita produzida | m | 9930.22 |  | 9421.47 |  | ÍNDICE NACIONAL DA CONSTRUÇÃO CIVIL | 1.054 | 990.543 | 1043.76
705299 | Corpo de BDCC 3,00 x 3,00 m - moldado no local - altura do aterro 0,00 a 1,00 m - areia e brita comerciais | m | 10640.54 |  | 10095.39 |  | ÍNDICE NACIONAL DA CONSTRUÇÃO CIVIL | 1.054 | 990.543 | 1043.76
705298 | Corpo de BDCC 3,00 x 3,00 m - moldado no local - altura do aterro 0,00 a 1,00 m - areia extraída e brita produzida | m | 9886.73 |  | 9380.2 |  | ÍNDICE NACIONAL DA CONSTRUÇÃO CIVIL | 1.054 | 990.543 | 1043.76
705301 | Corpo de BDCC 3,00 x 3,00 m - moldado no local - altura do aterro 1,00 a 2,50 m - areia e brita comerciais | m | 9800.55 |  | 9298.44 |  | ÍNDICE NACIONAL DA CONSTRUÇÃO CIVIL | 1.054 | 990.543 | 1043.76
705300 | Corpo de BDCC 3,00 x 3,00 m - moldado no local - altura do aterro 1,00 a 2,50 m - areia extraída e brita produzida | m | 9046.74 |  | 8583.25 |  | ÍNDICE NACIONAL DA CONSTRUÇÃO CIVIL | 1.054 | 990.543 | 1043.76
705309 | Corpo de BDCC 3,00 x 3,00 m - moldado no local - altura do aterro 10,00 a 12,50 m - areia e brita comerciais | m | 16804.98 |  | 15944.01 |  | ÍNDICE NACIONAL DA CONSTRUÇÃO CIVIL | 1.054 | 990.543 | 1043.76
705308 | Corpo de BDCC 3,00 x 3,00 m - moldado no local - altura do aterro 10,00 a 12,50 m - areia extraída e brita produzida | m | 15683.16 |  | 14879.66 |  | ÍNDICE NACIONAL DA CONSTRUÇÃO CIVIL | 1.054 | 990.543 | 1043.76
705311 | Corpo de BDCC 3,00 x 3,00 m - moldado no local - altura do aterro 12,50 a 15,00 m - areia e brita comerciais | m | 16673.01 |  | 15818.8 |  | ÍNDICE NACIONAL DA CONSTRUÇÃO CIVIL | 1.054 | 990.543 | 1043.76
705310 | Corpo de BDCC 3,00 x 3,00 m - moldado no local - altura do aterro 12,50 a 15,00 m - areia extraída e brita produzida | m | 15551.17 |  | 14754.44 |  | ÍNDICE NACIONAL DA CONSTRUÇÃO CIVIL | 1.054 | 990.543 | 1043.76
705303 | Corpo de BDCC 3,00 x 3,00 m - moldado no local - altura do aterro 2,50 a 5,00 m - areia e brita comerciais | m | 10458.64 |  | 9922.81 |  | ÍNDICE NACIONAL DA CONSTRUÇÃO CIVIL | 1.054 | 990.543 | 1043.76
705302 | Corpo de BDCC 3,00 x 3,00 m - moldado no local - altura do aterro 2,50 a 5,00 m - areia extraída e brita produzida | m | 9542.94 |  | 9054.03 |  | ÍNDICE NACIONAL DA CONSTRUÇÃO CIVIL | 1.054 | 990.543 | 1043.76
705305 | Corpo de BDCC 3,00 x 3,00 m - moldado no local - altura do aterro 5,00 a 7,50 m - areia e brita comerciais | m | 13371.49 |  | 12686.43 |  | ÍNDICE NACIONAL DA CONSTRUÇÃO CIVIL | 1.054 | 990.543 | 1043.76
705304 | Corpo de BDCC 3,00 x 3,00 m - moldado no local - altura do aterro 5,00 a 7,50 m - areia extraída e brita produzida | m | 12455.8 |  | 11817.65 |  | ÍNDICE NACIONAL DA CONSTRUÇÃO CIVIL | 1.054 | 990.543 | 1043.76
705307 | Corpo de BDCC 3,00 x 3,00 m - moldado no local - altura do aterro 7,50 a 10,00 m - areia e brita comerciais | m | 14706.82 |  | 13953.34 |  | ÍNDICE NACIONAL DA CONSTRUÇÃO CIVIL | 1.054 | 990.543 | 1043.76
705306 | Corpo de BDCC 3,00 x 3,00 m - moldado no local - altura do aterro 7,50 a 10,00 m - areia extraída e brita produzida | m | 13584.98 |  | 12888.98 |  | ÍNDICE NACIONAL DA CONSTRUÇÃO CIVIL | 1.054 | 990.543 | 1043.76
705169 | Corpo de BSCC 1,50 x 1,50 m - moldado no local - altura do aterro 0,00 a 1,00 m - areia e brita comerciais | m | 2698.01 |  | 2559.79 |  | ÍNDICE NACIONAL DA CONSTRUÇÃO CIVIL | 1.054 | 990.543 | 1043.76
705168 | Corpo de BSCC 1,50 x 1,50 m - moldado no local - altura do aterro 0,00 a 1,00 m - areia extraída e brita produzida | m | 2523.42 |  | 2394.14 |  | ÍNDICE NACIONAL DA CONSTRUÇÃO CIVIL | 1.054 | 990.543 | 1043.76
705171 | Corpo de BSCC 1,50 x 1,50 m - moldado no local - altura do aterro 1,00 a 2,50 m - areia e brita comerciais | m | 2310.88 |  | 2192.49 |  | ÍNDICE NACIONAL DA CONSTRUÇÃO CIVIL | 1.054 | 990.543 | 1043.76
705170 | Corpo de BSCC 1,50 x 1,50 m - moldado no local - altura do aterro 1,00 a 2,50 m - areia extraída e brita produzida | m | 2136.28 |  | 2026.84 |  | ÍNDICE NACIONAL DA CONSTRUÇÃO CIVIL | 1.054 | 990.543 | 1043.76
705179 | Corpo de BSCC 1,50 x 1,50 m - moldado no local - altura do aterro 10,00 a 12,50 m - areia e brita comerciais | m | 3463.34 |  | 3285.91 |  | ÍNDICE NACIONAL DA CONSTRUÇÃO CIVIL | 1.054 | 990.543 | 1043.76
705178 | Corpo de BSCC 1,50 x 1,50 m - moldado no local - altura do aterro 10,00 a 12,50 m - areia extraída e brita produzida | m | 3233.92 |  | 3068.24 |  | ÍNDICE NACIONAL DA CONSTRUÇÃO CIVIL | 1.054 | 990.543 | 1043.76
705181 | Corpo de BSCC 1,50 x 1,50 m - moldado no local - altura do aterro 12,50 a 15,00 m - areia e brita comerciais | m | 3653.36 |  | 3466.19 |  | ÍNDICE NACIONAL DA CONSTRUÇÃO CIVIL | 1.054 | 990.543 | 1043.76
705180 | Corpo de BSCC 1,50 x 1,50 m - moldado no local - altura do aterro 12,50 a 15,00 m - areia extraída e brita produzida | m | 3423.94 |  | 3248.52 |  | ÍNDICE NACIONAL DA CONSTRUÇÃO CIVIL | 1.054 | 990.543 | 1043.76
705173 | Corpo de BSCC 1,50 x 1,50 m - moldado no local - altura do aterro 2,50 a 5,00 m - areia e brita comerciais | m | 2580.88 |  | 2448.66 |  | ÍNDICE NACIONAL DA CONSTRUÇÃO CIVIL | 1.054 | 990.543 | 1043.76
705172 | Corpo de BSCC 1,50 x 1,50 m - moldado no local - altura do aterro 2,50 a 5,00 m - areia extraída e brita produzida | m | 2406.28 |  | 2283 |  | ÍNDICE NACIONAL DA CONSTRUÇÃO CIVIL | 1.054 | 990.543 | 1043.76
705175 | Corpo de BSCC 1,50 x 1,50 m - moldado no local - altura do aterro 5,00 a 7,50 m - areia e brita comerciais | m | 2952.8 |  | 2801.52 |  | ÍNDICE NACIONAL DA CONSTRUÇÃO CIVIL | 1.054 | 990.543 | 1043.76
705174 | Corpo de BSCC 1,50 x 1,50 m - moldado no local - altura do aterro 5,00 a 7,50 m - areia extraída e brita produzida | m | 2778.2 |  | 2635.87 |  | ÍNDICE NACIONAL DA CONSTRUÇÃO CIVIL | 1.054 | 990.543 | 1043.76
705177 | Corpo de BSCC 1,50 x 1,50 m - moldado no local - altura do aterro 7,50 a 10,00 m - areia e brita comerciais | m | 3305.79 |  | 3136.43 |  | ÍNDICE NACIONAL DA CONSTRUÇÃO CIVIL | 1.054 | 990.543 | 1043.76
705176 | Corpo de BSCC 1,50 x 1,50 m - moldado no local - altura do aterro 7,50 a 10,00 m - areia extraída e brita produzida | m | 3076.37 |  | 2918.76 |  | ÍNDICE NACIONAL DA CONSTRUÇÃO CIVIL | 1.054 | 990.543 | 1043.76
705183 | Corpo de BSCC 2,00 x 2,00 m - moldado no local - altura do aterro 0,00 a 1,00 m - areia e brita comerciais | m | 3805.88 |  | 3610.9 |  | ÍNDICE NACIONAL DA CONSTRUÇÃO CIVIL | 1.054 | 990.543 | 1043.76
705182 | Corpo de BSCC 2,00 x 2,00 m - moldado no local - altura do aterro 0,00 a 1,00 m - areia extraída e brita produzida | m | 3581.6 |  | 3398.11 |  | ÍNDICE NACIONAL DA CONSTRUÇÃO CIVIL | 1.054 | 990.543 | 1043.76
705185 | Corpo de BSCC 2,00 x 2,00 m - moldado no local - altura do aterro 1,00 a 2,50 m - areia e brita comerciais | m | 3357.17 |  | 3185.18 |  | ÍNDICE NACIONAL DA CONSTRUÇÃO CIVIL | 1.054 | 990.543 | 1043.76
705184 | Corpo de BSCC 2,00 x 2,00 m - moldado no local - altura do aterro 1,00 a 2,50 m - areia extraída e brita produzida | m | 3132.88 |  | 2972.38 |  | ÍNDICE NACIONAL DA CONSTRUÇÃO CIVIL | 1.054 | 990.543 | 1043.76
705193 | Corpo de BSCC 2,00 x 2,00 m - moldado no local - altura do aterro 10,00 a 12,50 m - areia e brita comerciais | m | 5308.47 |  | 5036.5 |  | ÍNDICE NACIONAL DA CONSTRUÇÃO CIVIL | 1.054 | 990.543 | 1043.76
705192 | Corpo de BSCC 2,00 x 2,00 m - moldado no local - altura do aterro 10,00 a 12,50 m - areia extraída e brita produzida | m | 4949.08 |  | 4695.53 |  | ÍNDICE NACIONAL DA CONSTRUÇÃO CIVIL | 1.054 | 990.543 | 1043.76
705195 | Corpo de BSCC 2,00 x 2,00 m - moldado no local - altura do aterro 12,50 a 15,00 m - areia e brita comerciais | m | 5763.96 |  | 5468.66 |  | ÍNDICE NACIONAL DA CONSTRUÇÃO CIVIL | 1.054 | 990.543 | 1043.76
705194 | Corpo de BSCC 2,00 x 2,00 m - moldado no local - altura do aterro 12,50 a 15,00 m - areia extraída e brita produzida | m | 5404.57 |  | 5127.68 |  | ÍNDICE NACIONAL DA CONSTRUÇÃO CIVIL | 1.054 | 990.543 | 1043.76
705187 | Corpo de BSCC 2,00 x 2,00 m - moldado no local - altura do aterro 2,50 a 5,00 m - areia e brita comerciais | m | 3803.47 |  | 3608.61 |  | ÍNDICE NACIONAL DA CONSTRUÇÃO CIVIL | 1.054 | 990.543 | 1043.76
705186 | Corpo de BSCC 2,00 x 2,00 m - moldado no local - altura do aterro 2,50 a 5,00 m - areia extraída e brita produzida | m | 3510.96 |  | 3331.09 |  | ÍNDICE NACIONAL DA CONSTRUÇÃO CIVIL | 1.054 | 990.543 | 1043.76
705189 | Corpo de BSCC 2,00 x 2,00 m - moldado no local - altura do aterro 5,00 a 7,50 m - areia e brita comerciais | m | 4395.27 |  | 4170.09 |  | ÍNDICE NACIONAL DA CONSTRUÇÃO CIVIL | 1.054 | 990.543 | 1043.76
705188 | Corpo de BSCC 2,00 x 2,00 m - moldado no local - altura do aterro 5,00 a 7,50 m - areia extraída e brita produzida | m | 4102.75 |  | 3892.56 |  | ÍNDICE NACIONAL DA CONSTRUÇÃO CIVIL | 1.054 | 990.543 | 1043.76
705191 | Corpo de BSCC 2,00 x 2,00 m - moldado no local - altura do aterro 7,50 a 10,00 m - areia e brita comerciais | m | 4792.07 |  | 4546.56 |  | ÍNDICE NACIONAL DA CONSTRUÇÃO CIVIL | 1.054 | 990.543 | 1043.76
705190 | Corpo de BSCC 2,00 x 2,00 m - moldado no local - altura do aterro 7,50 a 10,00 m - areia extraída e brita produzida | m | 4432.68 |  | 4205.58 |  | ÍNDICE NACIONAL DA CONSTRUÇÃO CIVIL | 1.054 | 990.543 | 1043.76
705197 | Corpo de BSCC 2,50 x 2,50 m - moldado no local - altura do aterro 0,00 a 1,00 m - areia e brita comerciais | m | 5127.64 |  | 4864.94 |  | ÍNDICE NACIONAL DA CONSTRUÇÃO CIVIL | 1.054 | 990.543 | 1043.76
705196 | Corpo de BSCC 2,50 x 2,50 m - moldado no local - altura do aterro 0,00 a 1,00 m - areia extraída e brita produzida | m | 4770.47 |  | 4526.07 |  | ÍNDICE NACIONAL DA CONSTRUÇÃO CIVIL | 1.054 | 990.543 | 1043.76
705199 | Corpo de BSCC 2,50 x 2,50 m - moldado no local - altura do aterro 1,00 a 2,50 m - areia e brita comerciais | m | 4788.2 |  | 4542.89 |  | ÍNDICE NACIONAL DA CONSTRUÇÃO CIVIL | 1.054 | 990.543 | 1043.76
705198 | Corpo de BSCC 2,50 x 2,50 m - moldado no local - altura do aterro 1,00 a 2,50 m - areia extraída e brita produzida | m | 4431.02 |  | 4204.01 |  | ÍNDICE NACIONAL DA CONSTRUÇÃO CIVIL | 1.054 | 990.543 | 1043.76
705207 | Corpo de BSCC 2,50 x 2,50 m - moldado no local - altura do aterro 10,00 a 12,50 m - areia e brita comerciais | m | 7525.3 |  | 7139.76 |  | ÍNDICE NACIONAL DA CONSTRUÇÃO CIVIL | 1.054 | 990.543 | 1043.76
705206 | Corpo de BSCC 2,50 x 2,50 m - moldado no local - altura do aterro 10,00 a 12,50 m - areia extraída e brita produzida | m | 6995.53 |  | 6637.13 |  | ÍNDICE NACIONAL DA CONSTRUÇÃO CIVIL | 1.054 | 990.543 | 1043.76
705209 | Corpo de BSCC 2,50 x 2,50 m - moldado no local - altura do aterro 12,50 a 15,00 m - areia e brita comerciais | m | 8591.38 |  | 8151.22 |  | ÍNDICE NACIONAL DA CONSTRUÇÃO CIVIL | 1.054 | 990.543 | 1043.76
705208 | Corpo de BSCC 2,50 x 2,50 m - moldado no local - altura do aterro 12,50 a 15,00 m - areia extraída e brita produzida | m | 7974.64 |  | 7566.08 |  | ÍNDICE NACIONAL DA CONSTRUÇÃO CIVIL | 1.054 | 990.543 | 1043.76
705201 | Corpo de BSCC 2,50 x 2,50 m - moldado no local - altura do aterro 2,50 a 5,00 m - areia e brita comerciais | m | 5680.37 |  | 5389.35 |  | ÍNDICE NACIONAL DA CONSTRUÇÃO CIVIL | 1.054 | 990.543 | 1043.76
705200 | Corpo de BSCC 2,50 x 2,50 m - moldado no local - altura do aterro 2,50 a 5,00 m - areia extraída e brita produzida | m | 5323.2 |  | 5050.48 |  | ÍNDICE NACIONAL DA CONSTRUÇÃO CIVIL | 1.054 | 990.543 | 1043.76
705203 | Corpo de BSCC 2,50 x 2,50 m - moldado no local - altura do aterro 5,00 a 7,50 m - areia e brita comerciais | m | 6220.41 |  | 5901.72 |  | ÍNDICE NACIONAL DA CONSTRUÇÃO CIVIL | 1.054 | 990.543 | 1043.76
705202 | Corpo de BSCC 2,50 x 2,50 m - moldado no local - altura do aterro 5,00 a 7,50 m - areia extraída e brita produzida | m | 5782.97 |  | 5486.69 |  | ÍNDICE NACIONAL DA CONSTRUÇÃO CIVIL | 1.054 | 990.543 | 1043.76
705205 | Corpo de BSCC 2,50 x 2,50 m - moldado no local - altura do aterro 7,50 a 10,00 m - areia e brita comerciais | m | 6935.42 |  | 6580.1 |  | ÍNDICE NACIONAL DA CONSTRUÇÃO CIVIL | 1.054 | 990.543 | 1043.76
705204 | Corpo de BSCC 2,50 x 2,50 m - moldado no local - altura do aterro 7,50 a 10,00 m - areia extraída e brita produzida | m | 6497.98 |  | 6165.07 |  | ÍNDICE NACIONAL DA CONSTRUÇÃO CIVIL | 1.054 | 990.543 | 1043.76
705211 | Corpo de BSCC 3,00 x 3,00 m - moldado no local - altura do aterro 0,00 a 1,00 m - areia e brita comerciais | m | 6455.93 |  | 6125.18 |  | ÍNDICE NACIONAL DA CONSTRUÇÃO CIVIL | 1.054 | 990.543 | 1043.76
705210 | Corpo de BSCC 3,00 x 3,00 m - moldado no local - altura do aterro 0,00 a 1,00 m - areia extraída e brita produzida | m | 5942.01 |  | 5637.59 |  | ÍNDICE NACIONAL DA CONSTRUÇÃO CIVIL | 1.054 | 990.543 | 1043.76
705213 | Corpo de BSCC 3,00 x 3,00 m - moldado no local - altura do aterro 1,00 a 2,50 m - areia e brita comerciais | m | 6353.81 |  | 6028.29 |  | ÍNDICE NACIONAL DA CONSTRUÇÃO CIVIL | 1.054 | 990.543 | 1043.76
705212 | Corpo de BSCC 3,00 x 3,00 m - moldado no local - altura do aterro 1,00 a 2,50 m - areia extraída e brita produzida | m | 5839.89 |  | 5540.7 |  | ÍNDICE NACIONAL DA CONSTRUÇÃO CIVIL | 1.054 | 990.543 | 1043.76
705221 | Corpo de BSCC 3,00 x 3,00 m - moldado no local - altura do aterro 10,00 a 12,50 m - areia e brita comerciais | m | 10467.35 |  | 9931.08 |  | ÍNDICE NACIONAL DA CONSTRUÇÃO CIVIL | 1.054 | 990.543 | 1043.76
705220 | Corpo de BSCC 3,00 x 3,00 m - moldado no local - altura do aterro 10,00 a 12,50 m - areia extraída e brita produzida | m | 9747.37 |  | 9247.98 |  | ÍNDICE NACIONAL DA CONSTRUÇÃO CIVIL | 1.054 | 990.543 | 1043.76
705223 | Corpo de BSCC 3,00 x 3,00 m - moldado no local - altura do aterro 12,50 a 15,00 m - areia e brita comerciais | m | 11251.6 |  | 10675.15 |  | ÍNDICE NACIONAL DA CONSTRUÇÃO CIVIL | 1.054 | 990.543 | 1043.76
705222 | Corpo de BSCC 3,00 x 3,00 m - moldado no local - altura do aterro 12,50 a 15,00 m - areia extraída e brita produzida | m | 10423.22 |  | 9889.21 |  | ÍNDICE NACIONAL DA CONSTRUÇÃO CIVIL | 1.054 | 990.543 | 1043.76
705215 | Corpo de BSCC 3,00 x 3,00 m - moldado no local - altura do aterro 2,50 a 5,00 m - areia e brita comerciais | m | 7645.28 |  | 7253.59 |  | ÍNDICE NACIONAL DA CONSTRUÇÃO CIVIL | 1.054 | 990.543 | 1043.76
705214 | Corpo de BSCC 3,00 x 3,00 m - moldado no local - altura do aterro 2,50 a 5,00 m - areia extraída e brita produzida | m | 7024.31 |  | 6664.44 |  | ÍNDICE NACIONAL DA CONSTRUÇÃO CIVIL | 1.054 | 990.543 | 1043.76
705217 | Corpo de BSCC 3,00 x 3,00 m - moldado no local - altura do aterro 5,00 a 7,50 m - areia e brita comerciais | m | 8700.89 |  | 8255.12 |  | ÍNDICE NACIONAL DA CONSTRUÇÃO CIVIL | 1.054 | 990.543 | 1043.76
705216 | Corpo de BSCC 3,00 x 3,00 m - moldado no local - altura do aterro 5,00 a 7,50 m - areia extraída e brita produzida | m | 8079.93 |  | 7665.97 |  | ÍNDICE NACIONAL DA CONSTRUÇÃO CIVIL | 1.054 | 990.543 | 1043.76
705219 | Corpo de BSCC 3,00 x 3,00 m - moldado no local - altura do aterro 7,50 a 10,00 m - areia e brita comerciais | m | 9463.01 |  | 8978.19 |  | ÍNDICE NACIONAL DA CONSTRUÇÃO CIVIL | 1.054 | 990.543 | 1043.76
705218 | Corpo de BSCC 3,00 x 3,00 m - moldado no local - altura do aterro 7,50 a 10,00 m - areia extraída e brita produzida | m | 8743.02 |  | 8295.09 |  | ÍNDICE NACIONAL DA CONSTRUÇÃO CIVIL | 1.054 | 990.543 | 1043.76
705346 | Corpo de BTCC 1,50 x 1,50 m - moldado no local - altura do aterro 0,00 a 1,00 m - areia e brita comerciais | m | 6141.1 |  | 5826.48 |  | ÍNDICE NACIONAL DA CONSTRUÇÃO CIVIL | 1.054 | 990.543 | 1043.76
705345 | Corpo de BTCC 1,50 x 1,50 m - moldado no local - altura do aterro 0,00 a 1,00 m - areia extraída e brita produzida | m | 5691.93 |  | 5400.32 |  | ÍNDICE NACIONAL DA CONSTRUÇÃO CIVIL | 1.054 | 990.543 | 1043.76
705348 | Corpo de BTCC 1,50 x 1,50 m - moldado no local - altura do aterro 1,00 a 2,50 m - areia e brita comerciais | m | 5356.38 |  | 5081.96 |  | ÍNDICE NACIONAL DA CONSTRUÇÃO CIVIL | 1.054 | 990.543 | 1043.76
705347 | Corpo de BTCC 1,50 x 1,50 m - moldado no local - altura do aterro 1,00 a 2,50 m - areia extraída e brita produzida | m | 4907.22 |  | 4655.81 |  | ÍNDICE NACIONAL DA CONSTRUÇÃO CIVIL | 1.054 | 990.543 | 1043.76
705356 | Corpo de BTCC 1,50 x 1,50 m - moldado no local - altura do aterro 10,00 a 12,50 m - areia e brita comerciais | m | 8451.05 |  | 8018.08 |  | ÍNDICE NACIONAL DA CONSTRUÇÃO CIVIL | 1.054 | 990.543 | 1043.76
705355 | Corpo de BTCC 1,50 x 1,50 m - moldado no local - altura do aterro 10,00 a 12,50 m - areia extraída e brita produzida | m | 7856.07 |  | 7453.58 |  | ÍNDICE NACIONAL DA CONSTRUÇÃO CIVIL | 1.054 | 990.543 | 1043.76
705358 | Corpo de BTCC 1,50 x 1,50 m - moldado no local - altura do aterro 12,50 a 15,00 m - areia e brita comerciais | m | 8610.13 |  | 8169.01 |  | ÍNDICE NACIONAL DA CONSTRUÇÃO CIVIL | 1.054 | 990.543 | 1043.76
705357 | Corpo de BTCC 1,50 x 1,50 m - moldado no local - altura do aterro 12,50 a 15,00 m - areia extraída e brita produzida | m | 8015.15 |  | 7604.51 |  | ÍNDICE NACIONAL DA CONSTRUÇÃO CIVIL | 1.054 | 990.543 | 1043.76
705350 | Corpo de BTCC 1,50 x 1,50 m - moldado no local - altura do aterro 2,50 a 5,00 m - areia e brita comerciais | m | 5997.75 |  | 5690.47 |  | ÍNDICE NACIONAL DA CONSTRUÇÃO CIVIL | 1.054 | 990.543 | 1043.76
705349 | Corpo de BTCC 1,50 x 1,50 m - moldado no local - altura do aterro 2,50 a 5,00 m - areia extraída e brita produzida | m | 5548.59 |  | 5264.32 |  | ÍNDICE NACIONAL DA CONSTRUÇÃO CIVIL | 1.054 | 990.543 | 1043.76
705352 | Corpo de BTCC 1,50 x 1,50 m - moldado no local - altura do aterro 5,00 a 7,50 m - areia e brita comerciais | m | 6545.55 |  | 6210.2 |  | ÍNDICE NACIONAL DA CONSTRUÇÃO CIVIL | 1.054 | 990.543 | 1043.76
705351 | Corpo de BTCC 1,50 x 1,50 m - moldado no local - altura do aterro 5,00 a 7,50 m - areia extraída e brita produzida | m | 6096.38 |  | 5784.05 |  | ÍNDICE NACIONAL DA CONSTRUÇÃO CIVIL | 1.054 | 990.543 | 1043.76
705354 | Corpo de BTCC 1,50 x 1,50 m - moldado no local - altura do aterro 7,50 a 10,00 m - areia e brita comerciais | m | 7373.61 |  | 6995.84 |  | ÍNDICE NACIONAL DA CONSTRUÇÃO CIVIL | 1.054 | 990.543 | 1043.76
705353 | Corpo de BTCC 1,50 x 1,50 m - moldado no local - altura do aterro 7,50 a 10,00 m - areia extraída e brita produzida | m | 6924.44 |  | 6569.68 |  | ÍNDICE NACIONAL DA CONSTRUÇÃO CIVIL | 1.054 | 990.543 | 1043.76
705360 | Corpo de BTCC 2,00 x 2,00 m - moldado no local - altura do aterro 0,00 a 1,00 m - areia e brita comerciais | m | 8946.47 |  | 8488.12 |  | ÍNDICE NACIONAL DA CONSTRUÇÃO CIVIL | 1.054 | 990.543 | 1043.76
705359 | Corpo de BTCC 2,00 x 2,00 m - moldado no local - altura do aterro 0,00 a 1,00 m - areia extraída e brita produzida | m | 8366.73 |  | 7938.08 |  | ÍNDICE NACIONAL DA CONSTRUÇÃO CIVIL | 1.054 | 990.543 | 1043.76
705362 | Corpo de BTCC 2,00 x 2,00 m - moldado no local - altura do aterro 1,00 a 2,50 m - areia e brita comerciais | m | 7933.86 |  | 7527.39 |  | ÍNDICE NACIONAL DA CONSTRUÇÃO CIVIL | 1.054 | 990.543 | 1043.76
705361 | Corpo de BTCC 2,00 x 2,00 m - moldado no local - altura do aterro 1,00 a 2,50 m - areia extraída e brita produzida | m | 7354.13 |  | 6977.36 |  | ÍNDICE NACIONAL DA CONSTRUÇÃO CIVIL | 1.054 | 990.543 | 1043.76
705370 | Corpo de BTCC 2,00 x 2,00 m - moldado no local - altura do aterro 10,00 a 12,50 m - areia e brita comerciais | m | 12337.07 |  | 11705 |  | ÍNDICE NACIONAL DA CONSTRUÇÃO CIVIL | 1.054 | 990.543 | 1043.76
705369 | Corpo de BTCC 2,00 x 2,00 m - moldado no local - altura do aterro 10,00 a 12,50 m - areia extraída e brita produzida | m | 11417.49 |  | 10832.54 |  | ÍNDICE NACIONAL DA CONSTRUÇÃO CIVIL | 1.054 | 990.543 | 1043.76
705372 | Corpo de BTCC 2,00 x 2,00 m - moldado no local - altura do aterro 12,50 a 15,00 m - areia e brita comerciais | m | 13328.67 |  | 12645.8 |  | ÍNDICE NACIONAL DA CONSTRUÇÃO CIVIL | 1.054 | 990.543 | 1043.76
705371 | Corpo de BTCC 2,00 x 2,00 m - moldado no local - altura do aterro 12,50 a 15,00 m - areia extraída e brita produzida | m | 12409.1 |  | 11773.34 |  | ÍNDICE NACIONAL DA CONSTRUÇÃO CIVIL | 1.054 | 990.543 | 1043.76
705364 | Corpo de BTCC 2,00 x 2,00 m - moldado no local - altura do aterro 2,50 a 5,00 m - areia e brita comerciais | m | 9288.28 |  | 8812.41 |  | ÍNDICE NACIONAL DA CONSTRUÇÃO CIVIL | 1.054 | 990.543 | 1043.76
705363 | Corpo de BTCC 2,00 x 2,00 m - moldado no local - altura do aterro 2,50 a 5,00 m - areia extraída e brita produzida | m | 8708.53 |  | 8262.37 |  | ÍNDICE NACIONAL DA CONSTRUÇÃO CIVIL | 1.054 | 990.543 | 1043.76
705366 | Corpo de BTCC 2,00 x 2,00 m - moldado no local - altura do aterro 5,00 a 7,50 m - areia e brita comerciais | m | 10034.03 |  | 9519.96 |  | ÍNDICE NACIONAL DA CONSTRUÇÃO CIVIL | 1.054 | 990.543 | 1043.76
705365 | Corpo de BTCC 2,00 x 2,00 m - moldado no local - altura do aterro 5,00 a 7,50 m - areia extraída e brita produzida | m | 9275.01 |  | 8799.82 |  | ÍNDICE NACIONAL DA CONSTRUÇÃO CIVIL | 1.054 | 990.543 | 1043.76
705368 | Corpo de BTCC 2,00 x 2,00 m - moldado no local - altura do aterro 7,50 a 10,00 m - areia e brita comerciais | m | 11565.9 |  | 10973.34 |  | ÍNDICE NACIONAL DA CONSTRUÇÃO CIVIL | 1.054 | 990.543 | 1043.76
705367 | Corpo de BTCC 2,00 x 2,00 m - moldado no local - altura do aterro 7,50 a 10,00 m - areia extraída e brita produzida | m | 10806.87 |  | 10253.2 |  | ÍNDICE NACIONAL DA CONSTRUÇÃO CIVIL | 1.054 | 990.543 | 1043.76
705374 | Corpo de BTCC 2,50 x 2,50 m - moldado no local - altura do aterro 0,00 a 1,00 m - areia e brita comerciais | m | 11866.4 |  | 11258.45 |  | ÍNDICE NACIONAL DA CONSTRUÇÃO CIVIL | 1.054 | 990.543 | 1043.76
705373 | Corpo de BTCC 2,50 x 2,50 m - moldado no local - altura do aterro 0,00 a 1,00 m - areia extraída e brita produzida | m | 11130.41 |  | 10560.17 |  | ÍNDICE NACIONAL DA CONSTRUÇÃO CIVIL | 1.054 | 990.543 | 1043.76
705376 | Corpo de BTCC 2,50 x 2,50 m - moldado no local - altura do aterro 1,00 a 2,50 m - areia e brita comerciais | m | 10328.35 |  | 9799.2 |  | ÍNDICE NACIONAL DA CONSTRUÇÃO CIVIL | 1.054 | 990.543 | 1043.76
705375 | Corpo de BTCC 2,50 x 2,50 m - moldado no local - altura do aterro 1,00 a 2,50 m - areia extraída e brita produzida | m | 9592.35 |  | 9100.91 |  | ÍNDICE NACIONAL DA CONSTRUÇÃO CIVIL | 1.054 | 990.543 | 1043.76
705384 | Corpo de BTCC 2,50 x 2,50 m - moldado no local - altura do aterro 10,00 a 12,50 m - areia e brita comerciais | m | 16500.41 |  | 15655.04 |  | ÍNDICE NACIONAL DA CONSTRUÇÃO CIVIL | 1.054 | 990.543 | 1043.76
705383 | Corpo de BTCC 2,50 x 2,50 m - moldado no local - altura do aterro 10,00 a 12,50 m - areia extraída e brita produzida | m | 15381.73 |  | 14593.68 |  | ÍNDICE NACIONAL DA CONSTRUÇÃO CIVIL | 1.054 | 990.543 | 1043.76
705386 | Corpo de BTCC 2,50 x 2,50 m - moldado no local - altura do aterro 12,50 a 15,00 m - areia e brita comerciais | m | 18074.83 |  | 17148.8 |  | ÍNDICE NACIONAL DA CONSTRUÇÃO CIVIL | 1.054 | 990.543 | 1043.76
705385 | Corpo de BTCC 2,50 x 2,50 m - moldado no local - altura do aterro 12,50 a 15,00 m - areia extraída e brita produzida | m | 16956.15 |  | 16087.43 |  | ÍNDICE NACIONAL DA CONSTRUÇÃO CIVIL | 1.054 | 990.543 | 1043.76
705378 | Corpo de BTCC 2,50 x 2,50 m - moldado no local - altura do aterro 2,50 a 5,00 m - areia e brita comerciais | m | 11784.53 |  | 11180.77 |  | ÍNDICE NACIONAL DA CONSTRUÇÃO CIVIL | 1.054 | 990.543 | 1043.76
705377 | Corpo de BTCC 2,50 x 2,50 m - moldado no local - altura do aterro 2,50 a 5,00 m - areia extraída e brita produzida | m | 10859.86 |  | 10303.48 |  | ÍNDICE NACIONAL DA CONSTRUÇÃO CIVIL | 1.054 | 990.543 | 1043.76
705380 | Corpo de BTCC 2,50 x 2,50 m - moldado no local - altura do aterro 5,00 a 7,50 m - areia e brita comerciais | m | 13815.37 |  | 13107.57 |  | ÍNDICE NACIONAL DA CONSTRUÇÃO CIVIL | 1.054 | 990.543 | 1043.76
705379 | Corpo de BTCC 2,50 x 2,50 m - moldado no local - altura do aterro 5,00 a 7,50 m - areia extraída e brita produzida | m | 12890.71 |  | 12230.28 |  | ÍNDICE NACIONAL DA CONSTRUÇÃO CIVIL | 1.054 | 990.543 | 1043.76
705382 | Corpo de BTCC 2,50 x 2,50 m - moldado no local - altura do aterro 7,50 a 10,00 m - areia e brita comerciais | m | 15189.43 |  | 14411.23 |  | ÍNDICE NACIONAL DA CONSTRUÇÃO CIVIL | 1.054 | 990.543 | 1043.76
705381 | Corpo de BTCC 2,50 x 2,50 m - moldado no local - altura do aterro 7,50 a 10,00 m - areia extraída e brita produzida | m | 14070.75 |  | 13349.86 |  | ÍNDICE NACIONAL DA CONSTRUÇÃO CIVIL | 1.054 | 990.543 | 1043.76
705388 | Corpo de BTCC 3,00 x 3,00 m - moldado no local - altura do aterro 0,00 a 1,00 m - areia e brita comerciais | m | 14568.79 |  | 13822.39 |  | ÍNDICE NACIONAL DA CONSTRUÇÃO CIVIL | 1.054 | 990.543 | 1043.76
705387 | Corpo de BTCC 3,00 x 3,00 m - moldado no local - altura do aterro 0,00 a 1,00 m - areia extraída e brita produzida | m | 13480.1 |  | 12789.47 |  | ÍNDICE NACIONAL DA CONSTRUÇÃO CIVIL | 1.054 | 990.543 | 1043.76
705389 | Corpo de BTCC 3,00 x 3,00 m - moldado no local - altura do aterro 1,00 a 2,50 m - areia extraída e brita produzida | m | 12392.04 |  | 11757.16 |  | ÍNDICE NACIONAL DA CONSTRUÇÃO CIVIL | 1.054 | 990.543 | 1043.76
705390 | Corpo de BTCC 3,00 x 3,00 m - moldado no local - altura do aterro 1,00 a 2,50 mm - areia e brita comerciais | m | 13480.75 |  | 12790.09 |  | ÍNDICE NACIONAL DA CONSTRUÇÃO CIVIL | 1.054 | 990.543 | 1043.76
705399 | Corpo de BTCC 3,00 x 3,00 m - moldado no local - altura do aterro 10,00 a 12,50 m - areia e brita comerciais | m | 22012.84 |  | 20885.05 |  | ÍNDICE NACIONAL DA CONSTRUÇÃO CIVIL | 1.054 | 990.543 | 1043.76
705398 | Corpo de BTCC 3,00 x 3,00 m - moldado no local - altura do aterro 10,00 a 12,50 m - areia extraída e brita produzida | m | 20388.8 |  | 19344.22 |  | ÍNDICE NACIONAL DA CONSTRUÇÃO CIVIL | 1.054 | 990.543 | 1043.76
705401 | Corpo de BTCC 3,00 x 3,00 m - moldado no local - altura do aterro 12,50 a 15,00 m - areia e brita comerciais | m | 24145.05 |  | 22908.02 |  | ÍNDICE NACIONAL DA CONSTRUÇÃO CIVIL | 1.054 | 990.543 | 1043.76
705400 | Corpo de BTCC 3,00 x 3,00 m - moldado no local - altura do aterro 12,50 a 15,00 m - areia extraída e brita produzida | m | 22521.01 |  | 21367.19 |  | ÍNDICE NACIONAL DA CONSTRUÇÃO CIVIL | 1.054 | 990.543 | 1043.76
705392 | Corpo de BTCC 3,00 x 3,00 m - moldado no local - altura do aterro 2,50 a 5,00 m - areia e brita comerciais | m | 15518.24 |  | 14723.19 |  | ÍNDICE NACIONAL DA CONSTRUÇÃO CIVIL | 1.054 | 990.543 | 1043.76
705391 | Corpo de BTCC 3,00 x 3,00 m - moldado no local - altura do aterro 2,50 a 5,00 m - areia extraída e brita produzida | m | 14202.03 |  | 13474.42 |  | ÍNDICE NACIONAL DA CONSTRUÇÃO CIVIL | 1.054 | 990.543 | 1043.76
705395 | Corpo de BTCC 3,00 x 3,00 m - moldado no local - altura do aterro 5,00 a 7,50 m - areia e brita comerciais | m | 18346.81 |  | 17406.85 |  | ÍNDICE NACIONAL DA CONSTRUÇÃO CIVIL | 1.054 | 990.543 | 1043.76
705394 | Corpo de BTCC 3,00 x 3,00 m - moldado no local - altura do aterro 5,00 a 7,50 m - areia extraída e brita produzida | m | 17030.61 |  | 16158.08 |  | ÍNDICE NACIONAL DA CONSTRUÇÃO CIVIL | 1.054 | 990.543 | 1043.76
705397 | Corpo de BTCC 3,00 x 3,00 m - moldado no local - altura do aterro 7,50 a 10,00 m - areia e brita comerciais | m | 19977.28 |  | 18953.78 |  | ÍNDICE NACIONAL DA CONSTRUÇÃO CIVIL | 1.054 | 990.543 | 1043.76
705396 | Corpo de BTCC 3,00 x 3,00 m - moldado no local - altura do aterro 7,50 a 10,00 m - areia extraída e brita produzida | m | 18353.23 |  | 17412.94 |  | ÍNDICE NACIONAL DA CONSTRUÇÃO CIVIL | 1.054 | 990.543 | 1043.76
804213 | Boca de BDTC D = 0,80 m - esconsidade 0° - areia e brita comerciais - alas retas | un | 1340.37 |  | 1271.7 |  | ÍNDICE NACIONAL DA CONSTRUÇÃO CIVIL | 1.054 | 990.543 | 1043.76
804212 | Boca de BDTC D = 0,80 m - esconsidade 0° - areia extraída e brita produzida - alas retas | un | 1078.32 |  | 1023.08 |  | ÍNDICE NACIONAL DA CONSTRUÇÃO CIVIL | 1.054 | 990.543 | 1043.76
804217 | Boca de BDTC D = 0,80 m - esconsidade 10° - areia e brita comerciais - alas retas | un | 1347.9 |  | 1278.85 |  | ÍNDICE NACIONAL DA CONSTRUÇÃO CIVIL | 1.054 | 990.543 | 1043.76
804216 | Boca de BDTC D = 0,80 m - esconsidade 10° - areia extraída e brita produzida - alas retas | un | 1085.33 |  | 1029.73 |  | ÍNDICE NACIONAL DA CONSTRUÇÃO CIVIL | 1.054 | 990.543 | 1043.76
804219 | Boca de BDTC D = 0,80 m - esconsidade 15° - areia e brita comerciais - alas retas | un | 1357.41 |  | 1287.87 |  | ÍNDICE NACIONAL DA CONSTRUÇÃO CIVIL | 1.054 | 990.543 | 1043.76
804218 | Boca de BDTC D = 0,80 m - esconsidade 15° - areia extraída e brita produzida - alas retas | un | 1094.3 |  | 1038.24 |  | ÍNDICE NACIONAL DA CONSTRUÇÃO CIVIL | 1.054 | 990.543 | 1043.76
804221 | Boca de BDTC D = 0,80 m - esconsidade 20° - areia e brita comerciais - alas retas | un | 1372.74 |  | 1302.41 |  | ÍNDICE NACIONAL DA CONSTRUÇÃO CIVIL | 1.054 | 990.543 | 1043.76
804220 | Boca de BDTC D = 0,80 m - esconsidade 20° - areia extraída e brita produzida - alas retas | un | 1108.68 |  | 1051.88 |  | ÍNDICE NACIONAL DA CONSTRUÇÃO CIVIL | 1.054 | 990.543 | 1043.76
804223 | Boca de BDTC D = 0,80 m - esconsidade 25° - areia e brita comerciais - alas retas | un | 1392.8 |  | 1321.45 |  | ÍNDICE NACIONAL DA CONSTRUÇÃO CIVIL | 1.054 | 990.543 | 1043.76
804222 | Boca de BDTC D = 0,80 m - esconsidade 25° - areia extraída e brita produzida - alas retas | un | 1127.55 |  | 1069.79 |  | ÍNDICE NACIONAL DA CONSTRUÇÃO CIVIL | 1.054 | 990.543 | 1043.76
804225 | Boca de BDTC D = 0,80 m - esconsidade 30° - areia e brita comerciais - alas retas | un | 1419.2 |  | 1346.49 |  | ÍNDICE NACIONAL DA CONSTRUÇÃO CIVIL | 1.054 | 990.543 | 1043.76
804224 | Boca de BDTC D = 0,80 m - esconsidade 30° - areia extraída e brita produzida - alas retas | un | 1152.6 |  | 1093.55 |  | ÍNDICE NACIONAL DA CONSTRUÇÃO CIVIL | 1.054 | 990.543 | 1043.76
804227 | Boca de BDTC D = 0,80 m - esconsidade 35° - areia e brita comerciais - alas retas | un | 1454.93 |  | 1380.39 |  | ÍNDICE NACIONAL DA CONSTRUÇÃO CIVIL | 1.054 | 990.543 | 1043.76
804226 | Boca de BDTC D = 0,80 m - esconsidade 35° - areia extraída e brita produzida - alas retas | un | 1186.73 |  | 1125.93 |  | ÍNDICE NACIONAL DA CONSTRUÇÃO CIVIL | 1.054 | 990.543 | 1043.76
804229 | Boca de BDTC D = 0,80 m - esconsidade 40° - areia e brita comerciais - alas retas | un | 1501.57 |  | 1424.64 |  | ÍNDICE NACIONAL DA CONSTRUÇÃO CIVIL | 1.054 | 990.543 | 1043.76
804228 | Boca de BDTC D = 0,80 m - esconsidade 40° - areia extraída e brita produzida - alas retas | un | 1231.63 |  | 1168.53 |  | ÍNDICE NACIONAL DA CONSTRUÇÃO CIVIL | 1.054 | 990.543 | 1043.76
804231 | Boca de BDTC D = 0,80 m - esconsidade 45° - areia e brita comerciais - alas retas | un | 1565.42 |  | 1485.22 |  | ÍNDICE NACIONAL DA CONSTRUÇÃO CIVIL | 1.054 | 990.543 | 1043.76
804230 | Boca de BDTC D = 0,80 m - esconsidade 45° - areia extraída e brita produzida - alas retas | un | 1293.47 |  | 1227.21 |  | ÍNDICE NACIONAL DA CONSTRUÇÃO CIVIL | 1.054 | 990.543 | 1043.76
804215 | Boca de BDTC D = 0,80 m - esconsidade 5° - areia e brita comerciais - alas retas | un | 1342.08 |  | 1273.33 |  | ÍNDICE NACIONAL DA CONSTRUÇÃO CIVIL | 1.054 | 990.543 | 1043.76
804214 | Boca de BDTC D = 0,80 m - esconsidade 5° - areia extraída e brita produzida - alas retas | un | 1079.91 |  | 1024.59 |  | ÍNDICE NACIONAL DA CONSTRUÇÃO CIVIL | 1.054 | 990.543 | 1043.76
804417 | Boca de BDTC D = 1,00 m - esconsidade 0° - areia e brita comerciais - alas esconsas | un | 3467.96 |  | 3290.29 |  | ÍNDICE NACIONAL DA CONSTRUÇÃO CIVIL | 1.054 | 990.543 | 1043.76
804233 | Boca de BDTC D = 1,00 m - esconsidade 0° - areia e brita comerciais - alas retas | un | 1995.26 |  | 1893.04 |  | ÍNDICE NACIONAL DA CONSTRUÇÃO CIVIL | 1.054 | 990.543 | 1043.76
804416 | Boca de BDTC D = 1,00 m - esconsidade 0° - areia extraída e brita produzida - alas esconsas | un | 2784.26 |  | 2641.62 |  | ÍNDICE NACIONAL DA CONSTRUÇÃO CIVIL | 1.054 | 990.543 | 1043.76
804232 | Boca de BDTC D = 1,00 m - esconsidade 0° - areia extraída e brita produzida - alas retas | un | 1588.6 |  | 1507.22 |  | ÍNDICE NACIONAL DA CONSTRUÇÃO CIVIL | 1.054 | 990.543 | 1043.76
804237 | Boca de BDTC D = 1,00 m - esconsidade 10° - areia e brita comerciais - alas retas | un | 2006.64 |  | 1903.84 |  | ÍNDICE NACIONAL DA CONSTRUÇÃO CIVIL | 1.054 | 990.543 | 1043.76
804236 | Boca de BDTC D = 1,00 m - esconsidade 10° - areia extraída e brita produzida - alas retas | un | 1599.05 |  | 1517.13 |  | ÍNDICE NACIONAL DA CONSTRUÇÃO CIVIL | 1.054 | 990.543 | 1043.76
804419 | Boca de BDTC D = 1,00 m - esconsidade 15° - areia e brita comerciais - alas esconsas | un | 3627.95 |  | 3442.08 |  | ÍNDICE NACIONAL DA CONSTRUÇÃO CIVIL | 1.054 | 990.543 | 1043.76
804239 | Boca de BDTC D = 1,00 m - esconsidade 15° - areia e brita comerciais - alas retas | un | 2021.47 |  | 1917.91 |  | ÍNDICE NACIONAL DA CONSTRUÇÃO CIVIL | 1.054 | 990.543 | 1043.76
804418 | Boca de BDTC D = 1,00 m - esconsidade 15° - areia extraída e brita produzida - alas esconsas | un | 2911.59 |  | 2762.42 |  | ÍNDICE NACIONAL DA CONSTRUÇÃO CIVIL | 1.054 | 990.543 | 1043.76
804238 | Boca de BDTC D = 1,00 m - esconsidade 15° - areia extraída e brita produzida - alas retas | un | 1612.68 |  | 1530.06 |  | ÍNDICE NACIONAL DA CONSTRUÇÃO CIVIL | 1.054 | 990.543 | 1043.76
804241 | Boca de BDTC D = 1,00 m - esconsidade 20° - areia e brita comerciais - alas retas | un | 2042.77 |  | 1938.12 |  | ÍNDICE NACIONAL DA CONSTRUÇÃO CIVIL | 1.054 | 990.543 | 1043.76
804240 | Boca de BDTC D = 1,00 m - esconsidade 20° - areia extraída e brita produzida - alas retas | un | 1632.37 |  | 1548.74 |  | ÍNDICE NACIONAL DA CONSTRUÇÃO CIVIL | 1.054 | 990.543 | 1043.76
804243 | Boca de BDTC D = 1,00 m - esconsidade 25° - areia e brita comerciais - alas retas | un | 2071.85 |  | 1965.71 |  | ÍNDICE NACIONAL DA CONSTRUÇÃO CIVIL | 1.054 | 990.543 | 1043.76
804242 | Boca de BDTC D = 1,00 m - esconsidade 25° - areia extraída e brita produzida - alas retas | un | 1659.44 |  | 1574.43 |  | ÍNDICE NACIONAL DA CONSTRUÇÃO CIVIL | 1.054 | 990.543 | 1043.76
804421 | Boca de BDTC D = 1,00 m - esconsidade 30° - areia e brita comerciais - alas esconsas | un | 4048.8 |  | 3841.37 |  | ÍNDICE NACIONAL DA CONSTRUÇÃO CIVIL | 1.054 | 990.543 | 1043.76
804245 | Boca de BDTC D = 1,00 m - esconsidade 30° - areia e brita comerciais - alas retas | un | 2111.1 |  | 2002.95 |  | ÍNDICE NACIONAL DA CONSTRUÇÃO CIVIL | 1.054 | 990.543 | 1043.76
804420 | Boca de BDTC D = 1,00 m - esconsidade 30° - areia extraída e brita produzida - alas esconsas | un | 3247.14 |  | 3080.78 |  | ÍNDICE NACIONAL DA CONSTRUÇÃO CIVIL | 1.054 | 990.543 | 1043.76
804244 | Boca de BDTC D = 1,00 m - esconsidade 30° - areia extraída e brita produzida - alas retas | un | 1696.14 |  | 1609.25 |  | ÍNDICE NACIONAL DA CONSTRUÇÃO CIVIL | 1.054 | 990.543 | 1043.76
804247 | Boca de BDTC D = 1,00 m - esconsidade 35° - areia e brita comerciais - alas retas | un | 2162.32 |  | 2051.54 |  | ÍNDICE NACIONAL DA CONSTRUÇÃO CIVIL | 1.054 | 990.543 | 1043.76
804246 | Boca de BDTC D = 1,00 m - esconsidade 35° - areia extraída e brita produzida - alas retas | un | 1744.55 |  | 1655.18 |  | ÍNDICE NACIONAL DA CONSTRUÇÃO CIVIL | 1.054 | 990.543 | 1043.76
804249 | Boca de BDTC D = 1,00 m - esconsidade 40° - areia e brita comerciais - alas retas | un | 2230.91 |  | 2116.62 |  | ÍNDICE NACIONAL DA CONSTRUÇÃO CIVIL | 1.054 | 990.543 | 1043.76
804248 | Boca de BDTC D = 1,00 m - esconsidade 40° - areia extraída e brita produzida - alas retas | un | 1809.8 |  | 1717.08 |  | ÍNDICE NACIONAL DA CONSTRUÇÃO CIVIL | 1.054 | 990.543 | 1043.76
804423 | Boca de BDTC D = 1,00 m - esconsidade 45° - areia e brita comerciais - alas esconsas | un | 5014.55 |  | 4757.64 |  | ÍNDICE NACIONAL DA CONSTRUÇÃO CIVIL | 1.054 | 990.543 | 1043.76
804251 | Boca de BDTC D = 1,00 m - esconsidade 45° - areia e brita comerciais - alas retas | un | 2322.22 |  | 2203.25 |  | ÍNDICE NACIONAL DA CONSTRUÇÃO CIVIL | 1.054 | 990.543 | 1043.76
804422 | Boca de BDTC D = 1,00 m - esconsidade 45° - areia extraída e brita produzida - alas esconsas | un | 4014.31 |  | 3808.65 |  | ÍNDICE NACIONAL DA CONSTRUÇÃO CIVIL | 1.054 | 990.543 | 1043.76
804250 | Boca de BDTC D = 1,00 m - esconsidade 45° - areia extraída e brita produzida - alas retas | un | 1897.63 |  | 1800.41 |  | ÍNDICE NACIONAL DA CONSTRUÇÃO CIVIL | 1.054 | 990.543 | 1043.76
804235 | Boca de BDTC D = 1,00 m - esconsidade 5° - areia e brita comerciais - alas retas | un | 1998.04 |  | 1895.68 |  | ÍNDICE NACIONAL DA CONSTRUÇÃO CIVIL | 1.054 | 990.543 | 1043.76
804234 | Boca de BDTC D = 1,00 m - esconsidade 5° - areia extraída e brita produzida - alas retas | un | 1591.12 |  | 1509.61 |  | ÍNDICE NACIONAL DA CONSTRUÇÃO CIVIL | 1.054 | 990.543 | 1043.76
804425 | Boca de BDTC D = 1,20 m - esconsidade 0° - areia e brita comerciais - alas esconsas | un | 5041.98 |  | 4783.67 |  | ÍNDICE NACIONAL DA CONSTRUÇÃO CIVIL | 1.054 | 990.543 | 1043.76
804253 | Boca de BDTC D = 1,20 m - esconsidade 0° - areia e brita comerciais - alas retas | un | 2778.82 |  | 2636.46 |  | ÍNDICE NACIONAL DA CONSTRUÇÃO CIVIL | 1.054 | 990.543 | 1043.76
804424 | Boca de BDTC D = 1,20 m - esconsidade 0° - areia extraída e brita produzida - alas esconsas | un | 3985.65 |  | 3781.46 |  | ÍNDICE NACIONAL DA CONSTRUÇÃO CIVIL | 1.054 | 990.543 | 1043.76
804252 | Boca de BDTC D = 1,20 m - esconsidade 0° - areia extraída e brita produzida - alas retas | un | 2188.58 |  | 2076.46 |  | ÍNDICE NACIONAL DA CONSTRUÇÃO CIVIL | 1.054 | 990.543 | 1043.76
804257 | Boca de BDTC D = 1,20 m - esconsidade 10° - areia e brita comerciais - alas retas | un | 2795.69 |  | 2652.46 |  | ÍNDICE NACIONAL DA CONSTRUÇÃO CIVIL | 1.054 | 990.543 | 1043.76
804256 | Boca de BDTC D = 1,20 m - esconsidade 10° - areia extraída e brita produzida - alas retas | un | 2203.58 |  | 2090.69 |  | ÍNDICE NACIONAL DA CONSTRUÇÃO CIVIL | 1.054 | 990.543 | 1043.76
804427 | Boca de BDTC D = 1,20 m - esconsidade 15° - areia e brita comerciais - alas esconsas | un | 5286.68 |  | 5015.83 |  | ÍNDICE NACIONAL DA CONSTRUÇÃO CIVIL | 1.054 | 990.543 | 1043.76
804259 | Boca de BDTC D = 1,20 m - esconsidade 15° - areia e brita comerciais - alas retas | un | 2817.06 |  | 2672.74 |  | ÍNDICE NACIONAL DA CONSTRUÇÃO CIVIL | 1.054 | 990.543 | 1043.76
804426 | Boca de BDTC D = 1,20 m - esconsidade 15° - areia extraída e brita produzida - alas esconsas | un | 4176.78 |  | 3962.79 |  | ÍNDICE NACIONAL DA CONSTRUÇÃO CIVIL | 1.054 | 990.543 | 1043.76
804258 | Boca de BDTC D = 1,20 m - esconsidade 15° - areia extraída e brita produzida - alas retas | un | 2222.68 |  | 2108.81 |  | ÍNDICE NACIONAL DA CONSTRUÇÃO CIVIL | 1.054 | 990.543 | 1043.76
804261 | Boca de BDTC D = 1,20 m - esconsidade 20° - areia e brita comerciais - alas retas | un | 2848.51 |  | 2702.58 |  | ÍNDICE NACIONAL DA CONSTRUÇÃO CIVIL | 1.054 | 990.543 | 1043.76
804260 | Boca de BDTC D = 1,20 m - esconsidade 20° - areia extraída e brita produzida - alas retas | un | 2250.92 |  | 2135.6 |  | ÍNDICE NACIONAL DA CONSTRUÇÃO CIVIL | 1.054 | 990.543 | 1043.76
804263 | Boca de BDTC D = 1,20 m - esconsidade 25° - areia e brita comerciais - alas retas | un | 2891.35 |  | 2743.22 |  | ÍNDICE NACIONAL DA CONSTRUÇÃO CIVIL | 1.054 | 990.543 | 1043.76
804262 | Boca de BDTC D = 1,20 m - esconsidade 25° - areia extraída e brita produzida - alas retas | un | 2289.6 |  | 2172.3 |  | ÍNDICE NACIONAL DA CONSTRUÇÃO CIVIL | 1.054 | 990.543 | 1043.76
804429 | Boca de BDTC D = 1,20 m - esconsidade 30° - areia e brita comerciais - alas esconsas | un | 5902.02 |  | 5599.64 |  | ÍNDICE NACIONAL DA CONSTRUÇÃO CIVIL | 1.054 | 990.543 | 1043.76
804265 | Boca de BDTC D = 1,20 m - esconsidade 30° - areia e brita comerciais - alas retas | un | 2948.44 |  | 2797.39 |  | ÍNDICE NACIONAL DA CONSTRUÇÃO CIVIL | 1.054 | 990.543 | 1043.76
804428 | Boca de BDTC D = 1,20 m - esconsidade 30° - areia extraída e brita produzida - alas esconsas | un | 4658.75 |  | 4420.07 |  | ÍNDICE NACIONAL DA CONSTRUÇÃO CIVIL | 1.054 | 990.543 | 1043.76
804264 | Boca de BDTC D = 1,20 m - esconsidade 30° - areia extraída e brita produzida - alas retas | un | 2341.74 |  | 2221.77 |  | ÍNDICE NACIONAL DA CONSTRUÇÃO CIVIL | 1.054 | 990.543 | 1043.76
804267 | Boca de BDTC D = 1,20 m - esconsidade 35° - areia e brita comerciais - alas retas | un | 3021.35 |  | 2866.56 |  | ÍNDICE NACIONAL DA CONSTRUÇÃO CIVIL | 1.054 | 990.543 | 1043.76
804266 | Boca de BDTC D = 1,20 m - esconsidade 35° - areia extraída e brita produzida - alas retas | un | 2409.03 |  | 2285.61 |  | ÍNDICE NACIONAL DA CONSTRUÇÃO CIVIL | 1.054 | 990.543 | 1043.76
804269 | Boca de BDTC D = 1,20 m - esconsidade 40° - areia e brita comerciais - alas retas | un | 3118.12 |  | 2958.37 |  | ÍNDICE NACIONAL DA CONSTRUÇÃO CIVIL | 1.054 | 990.543 | 1043.76
804268 | Boca de BDTC D = 1,20 m - esconsidade 40° - areia extraída e brita produzida - alas retas | un | 2499.23 |  | 2371.19 |  | ÍNDICE NACIONAL DA CONSTRUÇÃO CIVIL | 1.054 | 990.543 | 1043.76
804431 | Boca de BDTC D = 1,20 m - esconsidade 45° - areia e brita comerciais - alas esconsas | un | 7321.25 |  | 6946.16 |  | ÍNDICE NACIONAL DA CONSTRUÇÃO CIVIL | 1.054 | 990.543 | 1043.76
804271 | Boca de BDTC D = 1,20 m - esconsidade 45° - areia e brita comerciais - alas retas | un | 3247.09 |  | 3080.74 |  | ÍNDICE NACIONAL DA CONSTRUÇÃO CIVIL | 1.054 | 990.543 | 1043.76
804430 | Boca de BDTC D = 1,20 m - esconsidade 45° - areia extraída e brita produzida - alas esconsas | un | 5767.07 |  | 5471.61 |  | ÍNDICE NACIONAL DA CONSTRUÇÃO CIVIL | 1.054 | 990.543 | 1043.76
804270 | Boca de BDTC D = 1,20 m - esconsidade 45° - areia extraída e brita produzida - alas retas | un | 2620.98 |  | 2486.7 |  | ÍNDICE NACIONAL DA CONSTRUÇÃO CIVIL | 1.054 | 990.543 | 1043.76
804255 | Boca de BDTC D = 1,20 m - esconsidade 5° - areia e brita comerciais - alas retas | un | 2783.08 |  | 2640.5 |  | ÍNDICE NACIONAL DA CONSTRUÇÃO CIVIL | 1.054 | 990.543 | 1043.76
804254 | Boca de BDTC D = 1,20 m - esconsidade 5° - areia extraída e brita produzida - alas retas | un | 2192.32 |  | 2080 |  | ÍNDICE NACIONAL DA CONSTRUÇÃO CIVIL | 1.054 | 990.543 | 1043.76
804433 | Boca de BDTC D = 1,50 m - esconsidade 0° - areia e brita comerciais - alas esconsas | un | 8946.2 |  | 8487.86 |  | ÍNDICE NACIONAL DA CONSTRUÇÃO CIVIL | 1.054 | 990.543 | 1043.76
804273 | Boca de BDTC D = 1,50 m - esconsidade 0° - areia e brita comerciais - alas retas | un | 4778.61 |  | 4533.79 |  | ÍNDICE NACIONAL DA CONSTRUÇÃO CIVIL | 1.054 | 990.543 | 1043.76
804432 | Boca de BDTC D = 1,50 m - esconsidade 0° - areia extraída e brita produzida - alas esconsas | un | 6919.22 |  | 6564.73 |  | ÍNDICE NACIONAL DA CONSTRUÇÃO CIVIL | 1.054 | 990.543 | 1043.76
804272 | Boca de BDTC D = 1,50 m - esconsidade 0° - areia extraída e brita produzida - alas retas | un | 3722.81 |  | 3532.08 |  | ÍNDICE NACIONAL DA CONSTRUÇÃO CIVIL | 1.054 | 990.543 | 1043.76
804277 | Boca de BDTC D = 1,50 m - esconsidade 10° - areia e brita comerciais - alas retas | un | 4804.15 |  | 4558.02 |  | ÍNDICE NACIONAL DA CONSTRUÇÃO CIVIL | 1.054 | 990.543 | 1043.76
804276 | Boca de BDTC D = 1,50 m - esconsidade 10° - areia extraída e brita produzida - alas retas | un | 3745.13 |  | 3553.26 |  | ÍNDICE NACIONAL DA CONSTRUÇÃO CIVIL | 1.054 | 990.543 | 1043.76
804435 | Boca de BDTC D = 1,50 m - esconsidade 15° - areia e brita comerciais - alas esconsas | un | 9390.2 |  | 8909.11 |  | ÍNDICE NACIONAL DA CONSTRUÇÃO CIVIL | 1.054 | 990.543 | 1043.76
804279 | Boca de BDTC D = 1,50 m - esconsidade 15° - areia e brita comerciais - alas retas | un | 4836.08 |  | 4588.32 |  | ÍNDICE NACIONAL DA CONSTRUÇÃO CIVIL | 1.054 | 990.543 | 1043.76
804434 | Boca de BDTC D = 1,50 m - esconsidade 15° - areia extraída e brita produzida - alas esconsas | un | 7259.58 |  | 6887.65 |  | ÍNDICE NACIONAL DA CONSTRUÇÃO CIVIL | 1.054 | 990.543 | 1043.76
804278 | Boca de BDTC D = 1,50 m - esconsidade 15° - areia extraída e brita produzida - alas retas | un | 3773.05 |  | 3579.75 |  | ÍNDICE NACIONAL DA CONSTRUÇÃO CIVIL | 1.054 | 990.543 | 1043.76
804281 | Boca de BDTC D = 1,50 m - esconsidade 20° - areia e brita comerciais - alas retas | un | 4883 |  | 4632.83 |  | ÍNDICE NACIONAL DA CONSTRUÇÃO CIVIL | 1.054 | 990.543 | 1043.76
804280 | Boca de BDTC D = 1,50 m - esconsidade 20° - areia extraída e brita produzida - alas retas | un | 3814.47 |  | 3619.05 |  | ÍNDICE NACIONAL DA CONSTRUÇÃO CIVIL | 1.054 | 990.543 | 1043.76
804283 | Boca de BDTC D = 1,50 m - esconsidade 25° - areia e brita comerciais - alas retas | un | 4946.88 |  | 4693.44 |  | ÍNDICE NACIONAL DA CONSTRUÇÃO CIVIL | 1.054 | 990.543 | 1043.76
804282 | Boca de BDTC D = 1,50 m - esconsidade 25° - areia extraída e brita produzida - alas retas | un | 3871.39 |  | 3673.05 |  | ÍNDICE NACIONAL DA CONSTRUÇÃO CIVIL | 1.054 | 990.543 | 1043.76
804437 | Boca de BDTC D = 1,50 m - esconsidade 30° - areia e brita comerciais - alas esconsas | un | 10518.25 |  | 9979.37 |  | ÍNDICE NACIONAL DA CONSTRUÇÃO CIVIL | 1.054 | 990.543 | 1043.76
804285 | Boca de BDTC D = 1,50 m - esconsidade 30° - areia e brita comerciais - alas retas | un | 5030.74 |  | 4773 |  | ÍNDICE NACIONAL DA CONSTRUÇÃO CIVIL | 1.054 | 990.543 | 1043.76
804436 | Boca de BDTC D = 1,50 m - esconsidade 30° - areia extraída e brita produzida - alas esconsas | un | 8124.65 |  | 7708.4 |  | ÍNDICE NACIONAL DA CONSTRUÇÃO CIVIL | 1.054 | 990.543 | 1043.76
804284 | Boca de BDTC D = 1,50 m - esconsidade 30° - areia extraída e brita produzida - alas retas | un | 3946.69 |  | 3744.49 |  | ÍNDICE NACIONAL DA CONSTRUÇÃO CIVIL | 1.054 | 990.543 | 1043.76
804287 | Boca de BDTC D = 1,50 m - esconsidade 35° - areia e brita comerciais - alas retas | un | 5139.28 |  | 4875.98 |  | ÍNDICE NACIONAL DA CONSTRUÇÃO CIVIL | 1.054 | 990.543 | 1043.76
804286 | Boca de BDTC D = 1,50 m - esconsidade 35° - areia extraída e brita produzida - alas retas | un | 4045.45 |  | 3838.19 |  | ÍNDICE NACIONAL DA CONSTRUÇÃO CIVIL | 1.054 | 990.543 | 1043.76
804289 | Boca de BDTC D = 1,50 m - esconsidade 40° - areia e brita comerciais - alas retas | un | 5281.16 |  | 5010.59 |  | ÍNDICE NACIONAL DA CONSTRUÇÃO CIVIL | 1.054 | 990.543 | 1043.76
804288 | Boca de BDTC D = 1,50 m - esconsidade 40° - areia extraída e brita produzida - alas retas | un | 4176.08 |  | 3962.13 |  | ÍNDICE NACIONAL DA CONSTRUÇÃO CIVIL | 1.054 | 990.543 | 1043.76
804439 | Boca de BDTC D = 1,50 m - esconsidade 45° - areia e brita comerciais - alas esconsas | un | 13104.15 |  | 12432.78 |  | ÍNDICE NACIONAL DA CONSTRUÇÃO CIVIL | 1.054 | 990.543 | 1043.76
804291 | Boca de BDTC D = 1,50 m - esconsidade 45° - areia e brita comerciais - alas retas | un | 5468.31 |  | 5188.15 |  | ÍNDICE NACIONAL DA CONSTRUÇÃO CIVIL | 1.054 | 990.543 | 1043.76
804438 | Boca de BDTC D = 1,50 m - esconsidade 45° - areia extraída e brita produzida - alas esconsas | un | 10101.84 |  | 9584.29 |  | ÍNDICE NACIONAL DA CONSTRUÇÃO CIVIL | 1.054 | 990.543 | 1043.76
804290 | Boca de BDTC D = 1,50 m - esconsidade 45° - areia extraída e brita produzida - alas retas | un | 4350.91 |  | 4128 |  | ÍNDICE NACIONAL DA CONSTRUÇÃO CIVIL | 1.054 | 990.543 | 1043.76
804275 | Boca de BDTC D = 1,50 m - esconsidade 5° - areia e brita comerciais - alas retas | un | 4785 |  | 4539.85 |  | ÍNDICE NACIONAL DA CONSTRUÇÃO CIVIL | 1.054 | 990.543 | 1043.76
804274 | Boca de BDTC D = 1,50 m - esconsidade 5° - areia extraída e brita produzida - alas retas | un | 3728.38 |  | 3537.37 |  | ÍNDICE NACIONAL DA CONSTRUÇÃO CIVIL | 1.054 | 990.543 | 1043.76
804061 | Boca de BSTC D = 0,40 m - esconsidade 0° - areia e brita comerciais - alas retas | un | 322.96 |  | 306.42 |  | ÍNDICE NACIONAL DA CONSTRUÇÃO CIVIL | 1.054 | 990.543 | 1043.76
804060 | Boca de BSTC D = 0,40 m - esconsidade 0° - areia extraída e brita produzida - alas retas | un | 266.32 |  | 252.68 |  | ÍNDICE NACIONAL DA CONSTRUÇÃO CIVIL | 1.054 | 990.543 | 1043.76
804065 | Boca de BSTC D = 0,40 m - esconsidade 10° - areia e brita comerciais - alas retas | un | 324.27 |  | 307.66 |  | ÍNDICE NACIONAL DA CONSTRUÇÃO CIVIL | 1.054 | 990.543 | 1043.76
804064 | Boca de BSTC D = 0,40 m - esconsidade 10° - areia extraída e brita produzida - alas retas | un | 267.63 |  | 253.92 |  | ÍNDICE NACIONAL DA CONSTRUÇÃO CIVIL | 1.054 | 990.543 | 1043.76
804067 | Boca de BSTC D = 0,40 m - esconsidade 15° - areia e brita comerciais - alas retas | un | 325.59 |  | 308.91 |  | ÍNDICE NACIONAL DA CONSTRUÇÃO CIVIL | 1.054 | 990.543 | 1043.76
804066 | Boca de BSTC D = 0,40 m - esconsidade 15° - areia extraída e brita produzida - alas retas | un | 268.94 |  | 255.17 |  | ÍNDICE NACIONAL DA CONSTRUÇÃO CIVIL | 1.054 | 990.543 | 1043.76
804069 | Boca de BSTC D = 0,40 m - esconsidade 20° - areia e brita comerciais - alas retas | un | 327.96 |  | 311.16 |  | ÍNDICE NACIONAL DA CONSTRUÇÃO CIVIL | 1.054 | 990.543 | 1043.76
804068 | Boca de BSTC D = 0,40 m - esconsidade 20° - areia extraída e brita produzida - alas retas | un | 271.19 |  | 257.3 |  | ÍNDICE NACIONAL DA CONSTRUÇÃO CIVIL | 1.054 | 990.543 | 1043.76
804071 | Boca de BSTC D = 0,40 m - esconsidade 25° - areia e brita comerciais - alas retas | un | 331.24 |  | 314.27 |  | ÍNDICE NACIONAL DA CONSTRUÇÃO CIVIL | 1.054 | 990.543 | 1043.76
804070 | Boca de BSTC D = 0,40 m - esconsidade 25° - areia extraída e brita produzida - alas retas | un | 274.47 |  | 260.41 |  | ÍNDICE NACIONAL DA CONSTRUÇÃO CIVIL | 1.054 | 990.543 | 1043.76
804073 | Boca de BSTC D = 0,40 m - esconsidade 30° - areia e brita comerciais - alas retas | un | 335.58 |  | 318.39 |  | ÍNDICE NACIONAL DA CONSTRUÇÃO CIVIL | 1.054 | 990.543 | 1043.76
804072 | Boca de BSTC D = 0,40 m - esconsidade 30° - areia extraída e brita produzida - alas retas | un | 278.67 |  | 264.4 |  | ÍNDICE NACIONAL DA CONSTRUÇÃO CIVIL | 1.054 | 990.543 | 1043.76
804075 | Boca de BSTC D = 0,40 m - esconsidade 35° - areia e brita comerciais - alas retas | un | 341.49 |  | 324 |  | ÍNDICE NACIONAL DA CONSTRUÇÃO CIVIL | 1.054 | 990.543 | 1043.76
804074 | Boca de BSTC D = 0,40 m - esconsidade 35° - areia extraída e brita produzida - alas retas | un | 284.58 |  | 270 |  | ÍNDICE NACIONAL DA CONSTRUÇÃO CIVIL | 1.054 | 990.543 | 1043.76
804077 | Boca de BSTC D = 0,40 m - esconsidade 40° - areia e brita comerciais - alas retas | un | 349.11 |  | 331.23 |  | ÍNDICE NACIONAL DA CONSTRUÇÃO CIVIL | 1.054 | 990.543 | 1043.76
804076 | Boca de BSTC D = 0,40 m - esconsidade 40° - areia extraída e brita produzida - alas retas | un | 292.07 |  | 277.11 |  | ÍNDICE NACIONAL DA CONSTRUÇÃO CIVIL | 1.054 | 990.543 | 1043.76
804079 | Boca de BSTC D = 0,40 m - esconsidade 45° - areia e brita comerciais - alas retas | un | 360.67 |  | 342.2 |  | ÍNDICE NACIONAL DA CONSTRUÇÃO CIVIL | 1.054 | 990.543 | 1043.76
804078 | Boca de BSTC D = 0,40 m - esconsidade 45° - areia extraída e brita produzida - alas retas | un | 303.49 |  | 287.95 |  | ÍNDICE NACIONAL DA CONSTRUÇÃO CIVIL | 1.054 | 990.543 | 1043.76
804063 | Boca de BSTC D = 0,40 m - esconsidade 5° - areia e brita comerciais - alas retas | un | 323.62 |  | 307.04 |  | ÍNDICE NACIONAL DA CONSTRUÇÃO CIVIL | 1.054 | 990.543 | 1043.76
804062 | Boca de BSTC D = 0,40 m - esconsidade 5° - areia extraída e brita produzida - alas retas | un | 266.97 |  | 253.3 |  | ÍNDICE NACIONAL DA CONSTRUÇÃO CIVIL | 1.054 | 990.543 | 1043.76
804377 | Boca de BSTC D = 0,60 m - esconsidade 0° - areia e brita comerciais - alas esconsas | un | 959.57 |  | 910.41 |  | ÍNDICE NACIONAL DA CONSTRUÇÃO CIVIL | 1.054 | 990.543 | 1043.76
804081 | Boca de BSTC D = 0,60 m - esconsidade 0° - areia e brita comerciais - alas retas | un | 654.14 |  | 620.63 |  | ÍNDICE NACIONAL DA CONSTRUÇÃO CIVIL | 1.054 | 990.543 | 1043.76
804376 | Boca de BSTC D = 0,60 m - esconsidade 0° - areia extraída e brita produzida - alas esconsas | un | 805.18 |  | 763.93 |  | ÍNDICE NACIONAL DA CONSTRUÇÃO CIVIL | 1.054 | 990.543 | 1043.76
804080 | Boca de BSTC D = 0,60 m - esconsidade 0° - areia extraída e brita produzida - alas retas | un | 529.35 |  | 502.23 |  | ÍNDICE NACIONAL DA CONSTRUÇÃO CIVIL | 1.054 | 990.543 | 1043.76
804085 | Boca de BSTC D = 0,60 m - esconsidade 10° - areia e brita comerciais - alas retas | un | 656.52 |  | 622.89 |  | ÍNDICE NACIONAL DA CONSTRUÇÃO CIVIL | 1.054 | 990.543 | 1043.76
804084 | Boca de BSTC D = 0,60 m - esconsidade 10° - areia extraída e brita produzida - alas retas | un | 531.59 |  | 504.36 |  | ÍNDICE NACIONAL DA CONSTRUÇÃO CIVIL | 1.054 | 990.543 | 1043.76
804379 | Boca de BSTC D = 0,60 m - esconsidade 15° - areia e brita comerciais - alas esconsas | un | 813.58 |  | 771.9 |  | ÍNDICE NACIONAL DA CONSTRUÇÃO CIVIL | 1.054 | 990.543 | 1043.76
804087 | Boca de BSTC D = 0,60 m - esconsidade 15° - areia e brita comerciais - alas retas | un | 659.15 |  | 625.38 |  | ÍNDICE NACIONAL DA CONSTRUÇÃO CIVIL | 1.054 | 990.543 | 1043.76
804378 | Boca de BSTC D = 0,60 m - esconsidade 15° - areia extraída e brita produzida - alas esconsas | un | 650.48 |  | 617.16 |  | ÍNDICE NACIONAL DA CONSTRUÇÃO CIVIL | 1.054 | 990.543 | 1043.76
804086 | Boca de BSTC D = 0,60 m - esconsidade 15° - areia extraída e brita produzida - alas retas | un | 534.21 |  | 506.85 |  | ÍNDICE NACIONAL DA CONSTRUÇÃO CIVIL | 1.054 | 990.543 | 1043.76
804089 | Boca de BSTC D = 0,60 m - esconsidade 20° - areia e brita comerciais - alas retas | un | 663.49 |  | 629.5 |  | ÍNDICE NACIONAL DA CONSTRUÇÃO CIVIL | 1.054 | 990.543 | 1043.76
804088 | Boca de BSTC D = 0,60 m - esconsidade 20° - areia extraída e brita produzida - alas retas | un | 538.43 |  | 510.85 |  | ÍNDICE NACIONAL DA CONSTRUÇÃO CIVIL | 1.054 | 990.543 | 1043.76
804091 | Boca de BSTC D = 0,60 m - esconsidade 25° - areia e brita comerciais - alas retas | un | 669.15 |  | 634.87 |  | ÍNDICE NACIONAL DA CONSTRUÇÃO CIVIL | 1.054 | 990.543 | 1043.76
804090 | Boca de BSTC D = 0,60 m - esconsidade 25° - areia extraída e brita produzida - alas retas | un | 543.95 |  | 516.09 |  | ÍNDICE NACIONAL DA CONSTRUÇÃO CIVIL | 1.054 | 990.543 | 1043.76
804381 | Boca de BSTC D = 0,60 m - esconsidade 30° - areia e brita comerciais - alas esconsas | un | 1134.92 |  | 1076.78 |  | ÍNDICE NACIONAL DA CONSTRUÇÃO CIVIL | 1.054 | 990.543 | 1043.76
804093 | Boca de BSTC D = 0,60 m - esconsidade 30° - areia e brita comerciais - alas retas | un | 677.18 |  | 642.49 |  | ÍNDICE NACIONAL DA CONSTRUÇÃO CIVIL | 1.054 | 990.543 | 1043.76
804380 | Boca de BSTC D = 0,60 m - esconsidade 30° - areia extraída e brita produzida - alas esconsas | un | 950.13 |  | 901.46 |  | ÍNDICE NACIONAL DA CONSTRUÇÃO CIVIL | 1.054 | 990.543 | 1043.76
804092 | Boca de BSTC D = 0,60 m - esconsidade 30° - areia extraída e brita produzida - alas retas | un | 551.71 |  | 523.45 |  | ÍNDICE NACIONAL DA CONSTRUÇÃO CIVIL | 1.054 | 990.543 | 1043.76
804095 | Boca de BSTC D = 0,60 m - esconsidade 35° - areia e brita comerciais - alas retas | un | 688.08 |  | 652.83 |  | ÍNDICE NACIONAL DA CONSTRUÇÃO CIVIL | 1.054 | 990.543 | 1043.76
804094 | Boca de BSTC D = 0,60 m - esconsidade 35° - areia extraída e brita produzida - alas retas | un | 562.48 |  | 533.67 |  | ÍNDICE NACIONAL DA CONSTRUÇÃO CIVIL | 1.054 | 990.543 | 1043.76
804097 | Boca de BSTC D = 0,60 m - esconsidade 40° - areia e brita comerciais - alas retas | un | 702.02 |  | 666.06 |  | ÍNDICE NACIONAL DA CONSTRUÇÃO CIVIL | 1.054 | 990.543 | 1043.76
804096 | Boca de BSTC D = 0,60 m - esconsidade 40° - areia extraída e brita produzida - alas retas | un | 576.15 |  | 546.64 |  | ÍNDICE NACIONAL DA CONSTRUÇÃO CIVIL | 1.054 | 990.543 | 1043.76
804383 | Boca de BSTC D = 0,60 m - esconsidade 45° - areia e brita comerciais - alas esconsas | un | 1403.81 |  | 1331.89 |  | ÍNDICE NACIONAL DA CONSTRUÇÃO CIVIL | 1.054 | 990.543 | 1043.76
804099 | Boca de BSTC D = 0,60 m - esconsidade 45° - areia e brita comerciais - alas retas | un | 721.86 |  | 684.88 |  | ÍNDICE NACIONAL DA CONSTRUÇÃO CIVIL | 1.054 | 990.543 | 1043.76
804382 | Boca de BSTC D = 0,60 m - esconsidade 45° - areia extraída e brita produzida - alas esconsas | un | 1173.23 |  | 1113.13 |  | ÍNDICE NACIONAL DA CONSTRUÇÃO CIVIL | 1.054 | 990.543 | 1043.76
804098 | Boca de BSTC D = 0,60 m - esconsidade 45° - areia extraída e brita produzida - alas retas | un | 595.73 |  | 565.21 |  | ÍNDICE NACIONAL DA CONSTRUÇÃO CIVIL | 1.054 | 990.543 | 1043.76
804083 | Boca de BSTC D = 0,60 m - esconsidade 5° - areia e brita comerciais - alas retas | un | 654.8 |  | 621.26 |  | ÍNDICE NACIONAL DA CONSTRUÇÃO CIVIL | 1.054 | 990.543 | 1043.76
804082 | Boca de BSTC D = 0,60 m - esconsidade 5° - areia extraída e brita produzida - alas retas | un | 530.01 |  | 502.86 |  | ÍNDICE NACIONAL DA CONSTRUÇÃO CIVIL | 1.054 | 990.543 | 1043.76
804385 | Boca de BSTC D = 0,80 m - esconsidade 0° - areia e brita comerciais - alas esconsas | un | 1606.65 |  | 1524.34 |  | ÍNDICE NACIONAL DA CONSTRUÇÃO CIVIL | 1.054 | 990.543 | 1043.76
804101 | Boca de BSTC D = 0,80 m - esconsidade 0° - areia e brita comerciais - alas retas | un | 1109.18 |  | 1052.36 |  | ÍNDICE NACIONAL DA CONSTRUÇÃO CIVIL | 1.054 | 990.543 | 1043.76
804384 | Boca de BSTC D = 0,80 m - esconsidade 0° - areia extraída e brita produzida - alas esconsas | un | 1320.11 |  | 1252.48 |  | ÍNDICE NACIONAL DA CONSTRUÇÃO CIVIL | 1.054 | 990.543 | 1043.76
804100 | Boca de BSTC D = 0,80 m - esconsidade 0° - areia extraída e brita produzida - alas retas | un | 892.41 |  | 846.69 |  | ÍNDICE NACIONAL DA CONSTRUÇÃO CIVIL | 1.054 | 990.543 | 1043.76
804105 | Boca de BSTC D = 0,80 m - esconsidade 10° - areia e brita comerciais - alas retas | un | 1112.87 |  | 1055.86 |  | ÍNDICE NACIONAL DA CONSTRUÇÃO CIVIL | 1.054 | 990.543 | 1043.76
804104 | Boca de BSTC D = 0,80 m - esconsidade 10° - areia extraída e brita produzida - alas retas | un | 895.96 |  | 850.06 |  | ÍNDICE NACIONAL DA CONSTRUÇÃO CIVIL | 1.054 | 990.543 | 1043.76
804387 | Boca de BSTC D = 0,80 m - esconsidade 15° - areia e brita comerciais - alas esconsas | un | 1693.2 |  | 1606.46 |  | ÍNDICE NACIONAL DA CONSTRUÇÃO CIVIL | 1.054 | 990.543 | 1043.76
804107 | Boca de BSTC D = 0,80 m - esconsidade 15° - areia e brita comerciais - alas retas | un | 1117.88 |  | 1060.61 |  | ÍNDICE NACIONAL DA CONSTRUÇÃO CIVIL | 1.054 | 990.543 | 1043.76
804386 | Boca de BSTC D = 0,80 m - esconsidade 15° - areia extraída e brita produzida - alas esconsas | un | 1390.33 |  | 1319.1 |  | ÍNDICE NACIONAL DA CONSTRUÇÃO CIVIL | 1.054 | 990.543 | 1043.76
804106 | Boca de BSTC D = 0,80 m - esconsidade 15° - areia extraída e brita produzida - alas retas | un | 900.83 |  | 854.68 |  | ÍNDICE NACIONAL DA CONSTRUÇÃO CIVIL | 1.054 | 990.543 | 1043.76
804109 | Boca de BSTC D = 0,80 m - esconsidade 20° - areia e brita comerciais - alas retas | un | 1125.5 |  | 1067.84 |  | ÍNDICE NACIONAL DA CONSTRUÇÃO CIVIL | 1.054 | 990.543 | 1043.76
804108 | Boca de BSTC D = 0,80 m - esconsidade 20° - areia extraída e brita produzida - alas retas | un | 908.31 |  | 861.78 |  | ÍNDICE NACIONAL DA CONSTRUÇÃO CIVIL | 1.054 | 990.543 | 1043.76
804111 | Boca de BSTC D = 0,80 m - esconsidade 25° - areia e brita comerciais - alas retas | un | 1135.5 |  | 1077.33 |  | ÍNDICE NACIONAL DA CONSTRUÇÃO CIVIL | 1.054 | 990.543 | 1043.76
804110 | Boca de BSTC D = 0,80 m - esconsidade 25° - areia extraída e brita produzida - alas retas | un | 918.05 |  | 871.02 |  | ÍNDICE NACIONAL DA CONSTRUÇÃO CIVIL | 1.054 | 990.543 | 1043.76
804389 | Boca de BSTC D = 0,80 m - esconsidade 30° - areia e brita comerciais - alas esconsas | un | 1891.61 |  | 1794.7 |  | ÍNDICE NACIONAL DA CONSTRUÇÃO CIVIL | 1.054 | 990.543 | 1043.76
804113 | Boca de BSTC D = 0,80 m - esconsidade 30° - areia e brita comerciais - alas retas | un | 1149.19 |  | 1090.32 |  | ÍNDICE NACIONAL DA CONSTRUÇÃO CIVIL | 1.054 | 990.543 | 1043.76
804388 | Boca de BSTC D = 0,80 m - esconsidade 30° - areia extraída e brita produzida - alas esconsas | un | 1551.63 |  | 1472.14 |  | ÍNDICE NACIONAL DA CONSTRUÇÃO CIVIL | 1.054 | 990.543 | 1043.76
804112 | Boca de BSTC D = 0,80 m - esconsidade 30° - areia extraída e brita produzida - alas retas | un | 931.33 |  | 883.62 |  | ÍNDICE NACIONAL DA CONSTRUÇÃO CIVIL | 1.054 | 990.543 | 1043.76
804115 | Boca de BSTC D = 0,80 m - esconsidade 35° - areia e brita comerciais - alas retas | un | 1168.13 |  | 1108.29 |  | ÍNDICE NACIONAL DA CONSTRUÇÃO CIVIL | 1.054 | 990.543 | 1043.76
804114 | Boca de BSTC D = 0,80 m - esconsidade 35° - areia extraída e brita produzida - alas retas | un | 949.87 |  | 901.21 |  | ÍNDICE NACIONAL DA CONSTRUÇÃO CIVIL | 1.054 | 990.543 | 1043.76
804117 | Boca de BSTC D = 0,80 m - esconsidade 40° - areia e brita comerciais - alas retas | un | 1192.96 |  | 1131.85 |  | ÍNDICE NACIONAL DA CONSTRUÇÃO CIVIL | 1.054 | 990.543 | 1043.76
804116 | Boca de BSTC D = 0,80 m - esconsidade 40° - areia extraída e brita produzida - alas retas | un | 974.31 |  | 924.4 |  | ÍNDICE NACIONAL DA CONSTRUÇÃO CIVIL | 1.054 | 990.543 | 1043.76
804391 | Boca de BSTC D = 0,80 m - esconsidade 45° - areia e brita comerciais - alas esconsas | un | 2349.5 |  | 2229.13 |  | ÍNDICE NACIONAL DA CONSTRUÇÃO CIVIL | 1.054 | 990.543 | 1043.76
804119 | Boca de BSTC D = 0,80 m - esconsidade 45° - areia e brita comerciais - alas retas | un | 1227 |  | 1164.14 |  | ÍNDICE NACIONAL DA CONSTRUÇÃO CIVIL | 1.054 | 990.543 | 1043.76
804390 | Boca de BSTC D = 0,80 m - esconsidade 45° - areia extraída e brita produzida - alas esconsas | un | 1922.63 |  | 1824.13 |  | ÍNDICE NACIONAL DA CONSTRUÇÃO CIVIL | 1.054 | 990.543 | 1043.76
804118 | Boca de BSTC D = 0,80 m - esconsidade 45° - areia extraída e brita produzida - alas retas | un | 1007.94 |  | 956.3 |  | ÍNDICE NACIONAL DA CONSTRUÇÃO CIVIL | 1.054 | 990.543 | 1043.76
804103 | Boca de BSTC D = 0,80 m - esconsidade 5° - areia e brita comerciais - alas retas | un | 1110.5 |  | 1053.61 |  | ÍNDICE NACIONAL DA CONSTRUÇÃO CIVIL | 1.054 | 990.543 | 1043.76
804102 | Boca de BSTC D = 0,80 m - esconsidade 5° - areia extraída e brita produzida - alas retas | un | 893.71 |  | 847.93 |  | ÍNDICE NACIONAL DA CONSTRUÇÃO CIVIL | 1.054 | 990.543 | 1043.76
804393 | Boca de BSTC D = 1,00 m - esconsidade 0° - areia e brita comerciais - alas esconsas | un | 2485.24 |  | 2357.92 |  | ÍNDICE NACIONAL DA CONSTRUÇÃO CIVIL | 1.054 | 990.543 | 1043.76
804121 | Boca de BSTC D = 1,00 m - esconsidade 0° - areia e brita comerciais - alas retas | un | 1661.64 |  | 1576.51 |  | ÍNDICE NACIONAL DA CONSTRUÇÃO CIVIL | 1.054 | 990.543 | 1043.76
804392 | Boca de BSTC D = 1,00 m - esconsidade 0° - areia extraída e brita produzida - alas esconsas | un | 2007.62 |  | 1904.77 |  | ÍNDICE NACIONAL DA CONSTRUÇÃO CIVIL | 1.054 | 990.543 | 1043.76
804120 | Boca de BSTC D = 1,00 m - esconsidade 0° - areia extraída e brita produzida - alas retas | un | 1325.01 |  | 1257.13 |  | ÍNDICE NACIONAL DA CONSTRUÇÃO CIVIL | 1.054 | 990.543 | 1043.76
804125 | Boca de BSTC D = 1,00 m - esconsidade 10° - areia e brita comerciais - alas retas | un | 1666.63 |  | 1581.25 |  | ÍNDICE NACIONAL DA CONSTRUÇÃO CIVIL | 1.054 | 990.543 | 1043.76
804124 | Boca de BSTC D = 1,00 m - esconsidade 10° - areia extraída e brita produzida - alas retas | un | 1329.88 |  | 1261.75 |  | ÍNDICE NACIONAL DA CONSTRUÇÃO CIVIL | 1.054 | 990.543 | 1043.76
804395 | Boca de BSTC D = 1,00 m - esconsidade 15° - areia e brita comerciais - alas esconsas | un | 2610.72 |  | 2476.97 |  | ÍNDICE NACIONAL DA CONSTRUÇÃO CIVIL | 1.054 | 990.543 | 1043.76
804127 | Boca de BSTC D = 1,00 m - esconsidade 15° - areia e brita comerciais - alas retas | un | 1674.01 |  | 1588.25 |  | ÍNDICE NACIONAL DA CONSTRUÇÃO CIVIL | 1.054 | 990.543 | 1043.76
804394 | Boca de BSTC D = 1,00 m - esconsidade 15° - areia extraída e brita produzida - alas esconsas | un | 2107.66 |  | 1999.68 |  | ÍNDICE NACIONAL DA CONSTRUÇÃO CIVIL | 1.054 | 990.543 | 1043.76
804126 | Boca de BSTC D = 1,00 m - esconsidade 15° - areia extraída e brita produzida - alas retas | un | 1336.98 |  | 1268.49 |  | ÍNDICE NACIONAL DA CONSTRUÇÃO CIVIL | 1.054 | 990.543 | 1043.76
804129 | Boca de BSTC D = 1,00 m - esconsidade 20° - areia e brita comerciais - alas retas | un | 1684.42 |  | 1598.13 |  | ÍNDICE NACIONAL DA CONSTRUÇÃO CIVIL | 1.054 | 990.543 | 1043.76
804128 | Boca de BSTC D = 1,00 m - esconsidade 20° - areia extraída e brita produzida - alas retas | un | 1347 |  | 1277.99 |  | ÍNDICE NACIONAL DA CONSTRUÇÃO CIVIL | 1.054 | 990.543 | 1043.76
804131 | Boca de BSTC D = 1,00 m - esconsidade 25° - areia e brita comerciais - alas retas | un | 1698.77 |  | 1611.74 |  | ÍNDICE NACIONAL DA CONSTRUÇÃO CIVIL | 1.054 | 990.543 | 1043.76
804130 | Boca de BSTC D = 1,00 m - esconsidade 25° - areia extraída e brita produzida - alas retas | un | 1360.93 |  | 1291.21 |  | ÍNDICE NACIONAL DA CONSTRUÇÃO CIVIL | 1.054 | 990.543 | 1043.76
804397 | Boca de BSTC D = 1,00 m - esconsidade 30° - areia e brita comerciais - alas esconsas | un | 2910.44 |  | 2761.33 |  | ÍNDICE NACIONAL DA CONSTRUÇÃO CIVIL | 1.054 | 990.543 | 1043.76
804133 | Boca de BSTC D = 1,00 m - esconsidade 30° - areia e brita comerciais - alas retas | un | 1718.76 |  | 1630.71 |  | ÍNDICE NACIONAL DA CONSTRUÇÃO CIVIL | 1.054 | 990.543 | 1043.76
804396 | Boca de BSTC D = 1,00 m - esconsidade 30° - areia extraída e brita produzida - alas esconsas | un | 2347.39 |  | 2227.13 |  | ÍNDICE NACIONAL DA CONSTRUÇÃO CIVIL | 1.054 | 990.543 | 1043.76
804132 | Boca de BSTC D = 1,00 m - esconsidade 30° - areia extraída e brita produzida - alas retas | un | 1380.4 |  | 1309.68 |  | ÍNDICE NACIONAL DA CONSTRUÇÃO CIVIL | 1.054 | 990.543 | 1043.76
804135 | Boca de BSTC D = 1,00 m - esconsidade 35° - areia e brita comerciais - alas retas | un | 1744.67 |  | 1655.29 |  | ÍNDICE NACIONAL DA CONSTRUÇÃO CIVIL | 1.054 | 990.543 | 1043.76
804134 | Boca de BSTC D = 1,00 m - esconsidade 35° - areia extraída e brita produzida - alas retas | un | 1405.77 |  | 1333.75 |  | ÍNDICE NACIONAL DA CONSTRUÇÃO CIVIL | 1.054 | 990.543 | 1043.76
804137 | Boca de BSTC D = 1,00 m - esconsidade 40° - areia e brita comerciais - alas retas | un | 1715.22 |  | 1627.35 |  | ÍNDICE NACIONAL DA CONSTRUÇÃO CIVIL | 1.054 | 990.543 | 1043.76
804136 | Boca de BSTC D = 1,00 m - esconsidade 40° - areia extraída e brita produzida - alas retas | un | 1375.65 |  | 1305.18 |  | ÍNDICE NACIONAL DA CONSTRUÇÃO CIVIL | 1.054 | 990.543 | 1043.76
804399 | Boca de BSTC D = 1,00 m - esconsidade 45° - areia e brita comerciais - alas esconsas | un | 3624.35 |  | 3438.67 |  | ÍNDICE NACIONAL DA CONSTRUÇÃO CIVIL | 1.054 | 990.543 | 1043.76
804139 | Boca de BSTC D = 1,00 m - esconsidade 45° - areia e brita comerciais - alas retas | un | 1829.85 |  | 1736.11 |  | ÍNDICE NACIONAL DA CONSTRUÇÃO CIVIL | 1.054 | 990.543 | 1043.76
804398 | Boca de BSTC D = 1,00 m - esconsidade 45° - areia extraída e brita produzida - alas esconsas | un | 2915.62 |  | 2766.25 |  | ÍNDICE NACIONAL DA CONSTRUÇÃO CIVIL | 1.054 | 990.543 | 1043.76
804138 | Boca de BSTC D = 1,00 m - esconsidade 45° - areia extraída e brita produzida - alas retas | un | 1489.48 |  | 1413.17 |  | ÍNDICE NACIONAL DA CONSTRUÇÃO CIVIL | 1.054 | 990.543 | 1043.76
804123 | Boca de BSTC D = 1,00 m - esconsidade 5° - areia e brita comerciais - alas retas | un | 1662.29 |  | 1577.13 |  | ÍNDICE NACIONAL DA CONSTRUÇÃO CIVIL | 1.054 | 990.543 | 1043.76
804122 | Boca de BSTC D = 1,00 m - esconsidade 5° - areia extraída e brita produzida - alas retas | un | 1325.66 |  | 1257.75 |  | ÍNDICE NACIONAL DA CONSTRUÇÃO CIVIL | 1.054 | 990.543 | 1043.76
804401 | Boca de BSTC D = 1,20 m - esconsidade 0° - areia e brita comerciais - alas esconsas | un | 3603.09 |  | 3418.5 |  | ÍNDICE NACIONAL DA CONSTRUÇÃO CIVIL | 1.054 | 990.543 | 1043.76
804141 | Boca de BSTC D = 1,20 m - esconsidade 0° - areia e brita comerciais - alas retas | un | 2312.84 |  | 2194.35 |  | ÍNDICE NACIONAL DA CONSTRUÇÃO CIVIL | 1.054 | 990.543 | 1043.76
804400 | Boca de BSTC D = 1,20 m - esconsidade 0° - areia extraída e brita produzida - alas esconsas | un | 2865.84 |  | 2719.02 |  | ÍNDICE NACIONAL DA CONSTRUÇÃO CIVIL | 1.054 | 990.543 | 1043.76
804140 | Boca de BSTC D = 1,20 m - esconsidade 0° - areia extraída e brita produzida - alas retas | un | 1825.71 |  | 1732.18 |  | ÍNDICE NACIONAL DA CONSTRUÇÃO CIVIL | 1.054 | 990.543 | 1043.76
804145 | Boca de BSTC D = 1,20 m - esconsidade 10° - areia e brita comerciais - alas retas | un | 2321.04 |  | 2202.13 |  | ÍNDICE NACIONAL DA CONSTRUÇÃO CIVIL | 1.054 | 990.543 | 1043.76
804144 | Boca de BSTC D = 1,20 m - esconsidade 10° - areia extraída e brita produzida - alas retas | un | 1833.38 |  | 1739.45 |  | ÍNDICE NACIONAL DA CONSTRUÇÃO CIVIL | 1.054 | 990.543 | 1043.76
804403 | Boca de BSTC D = 1,20 m - esconsidade 15° - areia e brita comerciais - alas esconsas | un | 3795.2 |  | 3600.76 |  | ÍNDICE NACIONAL DA CONSTRUÇÃO CIVIL | 1.054 | 990.543 | 1043.76
804147 | Boca de BSTC D = 1,20 m - esconsidade 15° - areia e brita comerciais - alas retas | un | 2331.2 |  | 2211.77 |  | ÍNDICE NACIONAL DA CONSTRUÇÃO CIVIL | 1.054 | 990.543 | 1043.76
804402 | Boca de BSTC D = 1,20 m - esconsidade 15° - areia extraída e brita produzida - alas esconsas | un | 3016.04 |  | 2861.52 |  | ÍNDICE NACIONAL DA CONSTRUÇÃO CIVIL | 1.054 | 990.543 | 1043.76
804146 | Boca de BSTC D = 1,20 m - esconsidade 15° - areia extraída e brita produzida - alas retas | un | 1843 |  | 1748.58 |  | ÍNDICE NACIONAL DA CONSTRUÇÃO CIVIL | 1.054 | 990.543 | 1043.76
804149 | Boca de BSTC D = 1,20 m - esconsidade 20° - areia e brita comerciais - alas retas | un | 2346.53 |  | 2226.31 |  | ÍNDICE NACIONAL DA CONSTRUÇÃO CIVIL | 1.054 | 990.543 | 1043.76
804148 | Boca de BSTC D = 1,20 m - esconsidade 20° - areia extraída e brita produzida - alas retas | un | 1857.39 |  | 1762.23 |  | ÍNDICE NACIONAL DA CONSTRUÇÃO CIVIL | 1.054 | 990.543 | 1043.76
804151 | Boca de BSTC D = 1,20 m - esconsidade 25° - areia e brita comerciais - alas retas | un | 2367.5 |  | 2246.21 |  | ÍNDICE NACIONAL DA CONSTRUÇÃO CIVIL | 1.054 | 990.543 | 1043.76
804150 | Boca de BSTC D = 1,20 m - esconsidade 25° - areia extraída e brita produzida - alas retas | un | 1877.3 |  | 1781.12 |  | ÍNDICE NACIONAL DA CONSTRUÇÃO CIVIL | 1.054 | 990.543 | 1043.76
804405 | Boca de BSTC D = 1,20 m - esconsidade 30° - areia e brita comerciais - alas esconsas | un | 4243.47 |  | 4026.07 |  | ÍNDICE NACIONAL DA CONSTRUÇÃO CIVIL | 1.054 | 990.543 | 1043.76
804153 | Boca de BSTC D = 1,20 m - esconsidade 30° - areia e brita comerciais - alas retas | un | 2395.85 |  | 2273.11 |  | ÍNDICE NACIONAL DA CONSTRUÇÃO CIVIL | 1.054 | 990.543 | 1043.76
804404 | Boca de BSTC D = 1,20 m - esconsidade 30° - areia extraída e brita produzida - alas esconsas | un | 3368.29 |  | 3195.73 |  | ÍNDICE NACIONAL DA CONSTRUÇÃO CIVIL | 1.054 | 990.543 | 1043.76
804152 | Boca de BSTC D = 1,20 m - esconsidade 30° - areia extraída e brita produzida - alas retas | un | 1904.31 |  | 1806.75 |  | ÍNDICE NACIONAL DA CONSTRUÇÃO CIVIL | 1.054 | 990.543 | 1043.76
804155 | Boca de BSTC D = 1,20 m - esconsidade 35° - areia e brita comerciais - alas retas | un | 2432.49 |  | 2307.87 |  | ÍNDICE NACIONAL DA CONSTRUÇÃO CIVIL | 1.054 | 990.543 | 1043.76
804154 | Boca de BSTC D = 1,20 m - esconsidade 35° - areia extraída e brita produzida - alas retas | un | 1939.47 |  | 1840.11 |  | ÍNDICE NACIONAL DA CONSTRUÇÃO CIVIL | 1.054 | 990.543 | 1043.76
804157 | Boca de BSTC D = 1,20 m - esconsidade 40° - areia e brita comerciais - alas retas | un | 2483.06 |  | 2355.85 |  | ÍNDICE NACIONAL DA CONSTRUÇÃO CIVIL | 1.054 | 990.543 | 1043.76
804156 | Boca de BSTC D = 1,20 m - esconsidade 40° - areia extraída e brita produzida - alas retas | un | 1988.3 |  | 1886.44 |  | ÍNDICE NACIONAL DA CONSTRUÇÃO CIVIL | 1.054 | 990.543 | 1043.76
804407 | Boca de BSTC D = 1,20 m - esconsidade 45° - areia e brita comerciais - alas esconsas | un | 5290.85 |  | 5019.79 |  | ÍNDICE NACIONAL DA CONSTRUÇÃO CIVIL | 1.054 | 990.543 | 1043.76
804159 | Boca de BSTC D = 1,20 m - esconsidade 45° - areia e brita comerciais - alas retas | un | 2550.44 |  | 2419.78 |  | ÍNDICE NACIONAL DA CONSTRUÇÃO CIVIL | 1.054 | 990.543 | 1043.76
804406 | Boca de BSTC D = 1,20 m - esconsidade 45° - areia extraída e brita produzida - alas esconsas | un | 4187.12 |  | 3972.6 |  | ÍNDICE NACIONAL DA CONSTRUÇÃO CIVIL | 1.054 | 990.543 | 1043.76
804158 | Boca de BSTC D = 1,20 m - esconsidade 45° - areia extraída e brita produzida - alas retas | un | 2053.81 |  | 1948.59 |  | ÍNDICE NACIONAL DA CONSTRUÇÃO CIVIL | 1.054 | 990.543 | 1043.76
804143 | Boca de BSTC D = 1,20 m - esconsidade 5° - areia e brita comerciais - alas retas | un | 2315.22 |  | 2196.61 |  | ÍNDICE NACIONAL DA CONSTRUÇÃO CIVIL | 1.054 | 990.543 | 1043.76
804142 | Boca de BSTC D = 1,20 m - esconsidade 5° - areia extraída e brita produzida - alas retas | un | 1827.96 |  | 1734.31 |  | ÍNDICE NACIONAL DA CONSTRUÇÃO CIVIL | 1.054 | 990.543 | 1043.76
804409 | Boca de BSTC D = 1,50 m - esconsidade 0° - areia e brita comerciais - alas esconsas | un | 6549.05 |  | 6213.52 |  | ÍNDICE NACIONAL DA CONSTRUÇÃO CIVIL | 1.054 | 990.543 | 1043.76
804161 | Boca de BSTC D = 1,50 m - esconsidade 0° - areia e brita comerciais - alas retas | un | 3986.64 |  | 3782.4 |  | ÍNDICE NACIONAL DA CONSTRUÇÃO CIVIL | 1.054 | 990.543 | 1043.76
804408 | Boca de BSTC D = 1,50 m - esconsidade 0° - areia extraída e brita produzida - alas esconsas | un | 5101.58 |  | 4840.21 |  | ÍNDICE NACIONAL DA CONSTRUÇÃO CIVIL | 1.054 | 990.543 | 1043.76
804160 | Boca de BSTC D = 1,50 m - esconsidade 0° - areia extraída e brita produzida - alas retas | un | 3118.03 |  | 2958.29 |  | ÍNDICE NACIONAL DA CONSTRUÇÃO CIVIL | 1.054 | 990.543 | 1043.76
804165 | Boca de BSTC D = 1,50 m - esconsidade 10° - areia e brita comerciais - alas retas | un | 3997.87 |  | 3793.05 |  | ÍNDICE NACIONAL DA CONSTRUÇÃO CIVIL | 1.054 | 990.543 | 1043.76
804164 | Boca de BSTC D = 1,50 m - esconsidade 10° - areia extraída e brita produzida - alas retas | un | 3128.58 |  | 2968.3 |  | ÍNDICE NACIONAL DA CONSTRUÇÃO CIVIL | 1.054 | 990.543 | 1043.76
804411 | Boca de BSTC D = 1,50 m - esconsidade 15° - areia e brita comerciais - alas esconsas | un | 6908.25 |  | 6554.32 |  | ÍNDICE NACIONAL DA CONSTRUÇÃO CIVIL | 1.054 | 990.543 | 1043.76
804167 | Boca de BSTC D = 1,50 m - esconsidade 15° - areia e brita comerciais - alas retas | un | 4012.53 |  | 3806.96 |  | ÍNDICE NACIONAL DA CONSTRUÇÃO CIVIL | 1.054 | 990.543 | 1043.76
804410 | Boca de BSTC D = 1,50 m - esconsidade 15° - areia extraída e brita produzida - alas esconsas | un | 5377.64 |  | 5102.13 |  | ÍNDICE NACIONAL DA CONSTRUÇÃO CIVIL | 1.054 | 990.543 | 1043.76
804166 | Boca de BSTC D = 1,50 m - esconsidade 15° - areia extraída e brita produzida - alas retas | un | 3142.32 |  | 2981.33 |  | ÍNDICE NACIONAL DA CONSTRUÇÃO CIVIL | 1.054 | 990.543 | 1043.76
804169 | Boca de BSTC D = 1,50 m - esconsidade 20° - areia e brita comerciais - alas retas | un | 4033.92 |  | 3827.25 |  | ÍNDICE NACIONAL DA CONSTRUÇÃO CIVIL | 1.054 | 990.543 | 1043.76
804168 | Boca de BSTC D = 1,50 m - esconsidade 20° - areia extraída e brita produzida - alas retas | un | 3162.5 |  | 3000.48 |  | ÍNDICE NACIONAL DA CONSTRUÇÃO CIVIL | 1.054 | 990.543 | 1043.76
804171 | Boca de BSTC D = 1,50 m - esconsidade 25° - areia e brita comerciais - alas retas | un | 4063.09 |  | 3854.93 |  | ÍNDICE NACIONAL DA CONSTRUÇÃO CIVIL | 1.054 | 990.543 | 1043.76
804170 | Boca de BSTC D = 1,50 m - esconsidade 25° - areia extraída e brita produzida - alas retas | un | 3190.06 |  | 3026.63 |  | ÍNDICE NACIONAL DA CONSTRUÇÃO CIVIL | 1.054 | 990.543 | 1043.76
804413 | Boca de BSTC D = 1,50 m - esconsidade 30° - areia e brita comerciais - alas esconsas | un | 7744.35 |  | 7347.59 |  | ÍNDICE NACIONAL DA CONSTRUÇÃO CIVIL | 1.054 | 990.543 | 1043.76
804173 | Boca de BSTC D = 1,50 m - esconsidade 30° - areia e brita comerciais - alas retas | un | 4102.27 |  | 3892.1 |  | ÍNDICE NACIONAL DA CONSTRUÇÃO CIVIL | 1.054 | 990.543 | 1043.76
804412 | Boca de BSTC D = 1,50 m - esconsidade 30° - areia extraída e brita produzida - alas esconsas | un | 6021.33 |  | 5712.84 |  | ÍNDICE NACIONAL DA CONSTRUÇÃO CIVIL | 1.054 | 990.543 | 1043.76
804172 | Boca de BSTC D = 1,50 m - esconsidade 30° - areia extraída e brita produzida - alas retas | un | 3227.36 |  | 3062.02 |  | ÍNDICE NACIONAL DA CONSTRUÇÃO CIVIL | 1.054 | 990.543 | 1043.76
804175 | Boca de BSTC D = 1,50 m - esconsidade 35° - areia e brita comerciais - alas retas | un | 4154.73 |  | 3941.87 |  | ÍNDICE NACIONAL DA CONSTRUÇÃO CIVIL | 1.054 | 990.543 | 1043.76
804174 | Boca de BSTC D = 1,50 m - esconsidade 35° - areia extraída e brita produzida - alas retas | un | 3277.67 |  | 3109.75 |  | ÍNDICE NACIONAL DA CONSTRUÇÃO CIVIL | 1.054 | 990.543 | 1043.76
804177 | Boca de BSTC D = 1,50 m - esconsidade 40° - areia e brita comerciais - alas retas | un | 4224.81 |  | 4008.36 |  | ÍNDICE NACIONAL DA CONSTRUÇÃO CIVIL | 1.054 | 990.543 | 1043.76
804176 | Boca de BSTC D = 1,50 m - esconsidade 40° - areia extraída e brita produzida - alas retas | un | 3345.21 |  | 3173.83 |  | ÍNDICE NACIONAL DA CONSTRUÇÃO CIVIL | 1.054 | 990.543 | 1043.76
804415 | Boca de BSTC D = 1,50 m - esconsidade 45° - areia e brita comerciais - alas esconsas | un | 9714.52 |  | 9216.82 |  | ÍNDICE NACIONAL DA CONSTRUÇÃO CIVIL | 1.054 | 990.543 | 1043.76
804179 | Boca de BSTC D = 1,50 m - esconsidade 45° - areia e brita comerciais - alas retas | un | 4320.63 |  | 4099.27 |  | ÍNDICE NACIONAL DA CONSTRUÇÃO CIVIL | 1.054 | 990.543 | 1043.76
804414 | Boca de BSTC D = 1,50 m - esconsidade 45° - areia extraída e brita produzida - alas esconsas | un | 7531.55 |  | 7145.69 |  | ÍNDICE NACIONAL DA CONSTRUÇÃO CIVIL | 1.054 | 990.543 | 1043.76
804178 | Boca de BSTC D = 1,50 m - esconsidade 45° - areia extraída e brita produzida - alas retas | un | 3438.23 |  | 3262.08 |  | ÍNDICE NACIONAL DA CONSTRUÇÃO CIVIL | 1.054 | 990.543 | 1043.76
804163 | Boca de BSTC D = 1,50 m - esconsidade 5° - areia e brita comerciais - alas retas | un | 3989.67 |  | 3785.27 |  | ÍNDICE NACIONAL DA CONSTRUÇÃO CIVIL | 1.054 | 990.543 | 1043.76
804162 | Boca de BSTC D = 1,50 m - esconsidade 5° - areia extraída e brita produzida - alas retas | un | 3120.93 |  | 2961.04 |  | ÍNDICE NACIONAL DA CONSTRUÇÃO CIVIL | 1.054 | 990.543 | 1043.76
804441 | Boca de BTTC D = 1,00 m - esconsidade 0° - areia e brita comerciais - alas esconsas | un | 4450.67 |  | 4222.65 |  | ÍNDICE NACIONAL DA CONSTRUÇÃO CIVIL | 1.054 | 990.543 | 1043.76
804317 | Boca de BTTC D = 1,00 m - esconsidade 0° - areia e brita comerciais - alas retas | un | 2431.38 |  | 2306.82 |  | ÍNDICE NACIONAL DA CONSTRUÇÃO CIVIL | 1.054 | 990.543 | 1043.76
804440 | Boca de BTTC D = 1,00 m - esconsidade 0° - areia extraída e brita produzida - alas esconsas | un | 3560.9 |  | 3378.47 |  | ÍNDICE NACIONAL DA CONSTRUÇÃO CIVIL | 1.054 | 990.543 | 1043.76
804316 | Boca de BTTC D = 1,00 m - esconsidade 0° - areia extraída e brita produzida - alas retas | un | 1921.09 |  | 1822.67 |  | ÍNDICE NACIONAL DA CONSTRUÇÃO CIVIL | 1.054 | 990.543 | 1043.76
804321 | Boca de BTTC D = 1,00 m - esconsidade 10° - areia e brita comerciais - alas retas | un | 2448.09 |  | 2322.67 |  | ÍNDICE NACIONAL DA CONSTRUÇÃO CIVIL | 1.054 | 990.543 | 1043.76
804320 | Boca de BTTC D = 1,00 m - esconsidade 10° - areia extraída e brita produzida - alas retas | un | 1936.18 |  | 1836.99 |  | ÍNDICE NACIONAL DA CONSTRUÇÃO CIVIL | 1.054 | 990.543 | 1043.76
804443 | Boca de BTTC D = 1,00 m - esconsidade 15° - areia e brita comerciais - alas esconsas | un | 4644.77 |  | 4406.81 |  | ÍNDICE NACIONAL DA CONSTRUÇÃO CIVIL | 1.054 | 990.543 | 1043.76
804323 | Boca de BTTC D = 1,00 m - esconsidade 15° - areia e brita comerciais - alas retas | un | 2470.36 |  | 2343.8 |  | ÍNDICE NACIONAL DA CONSTRUÇÃO CIVIL | 1.054 | 990.543 | 1043.76
804442 | Boca de BTTC D = 1,00 m - esconsidade 15° - areia extraída e brita produzida - alas esconsas | un | 3715.24 |  | 3524.9 |  | ÍNDICE NACIONAL DA CONSTRUÇÃO CIVIL | 1.054 | 990.543 | 1043.76
804322 | Boca de BTTC D = 1,00 m - esconsidade 15° - areia extraída e brita produzida - alas retas | un | 1956.32 |  | 1856.1 |  | ÍNDICE NACIONAL DA CONSTRUÇÃO CIVIL | 1.054 | 990.543 | 1043.76
804325 | Boca de BTTC D = 1,00 m - esconsidade 20° - areia e brita comerciais - alas retas | un | 2502.56 |  | 2374.35 |  | ÍNDICE NACIONAL DA CONSTRUÇÃO CIVIL | 1.054 | 990.543 | 1043.76
804324 | Boca de BTTC D = 1,00 m - esconsidade 20° - areia extraída e brita produzida - alas retas | un | 1985.7 |  | 1883.97 |  | ÍNDICE NACIONAL DA CONSTRUÇÃO CIVIL | 1.054 | 990.543 | 1043.76
804327 | Boca de BTTC D = 1,00 m - esconsidade 25° - areia e brita comerciais - alas retas | un | 2546.8 |  | 2416.32 |  | ÍNDICE NACIONAL DA CONSTRUÇÃO CIVIL | 1.054 | 990.543 | 1043.76
804326 | Boca de BTTC D = 1,00 m - esconsidade 25° - areia extraída e brita produzida - alas retas | un | 2026.18 |  | 1922.38 |  | ÍNDICE NACIONAL DA CONSTRUÇÃO CIVIL | 1.054 | 990.543 | 1043.76
804445 | Boca de BTTC D = 1,00 m - esconsidade 30° - areia e brita comerciais - alas esconsas | un | 5183.97 |  | 4918.38 |  | ÍNDICE NACIONAL DA CONSTRUÇÃO CIVIL | 1.054 | 990.543 | 1043.76
804329 | Boca de BTTC D = 1,00 m - esconsidade 30° - areia e brita comerciais - alas retas | un | 2605.54 |  | 2472.05 |  | ÍNDICE NACIONAL DA CONSTRUÇÃO CIVIL | 1.054 | 990.543 | 1043.76
804444 | Boca de BTTC D = 1,00 m - esconsidade 30° - areia extraída e brita produzida - alas esconsas | un | 4144.1 |  | 3931.79 |  | ÍNDICE NACIONAL DA CONSTRUÇÃO CIVIL | 1.054 | 990.543 | 1043.76
804328 | Boca de BTTC D = 1,00 m - esconsidade 30° - areia extraída e brita produzida - alas retas | un | 2080.51 |  | 1973.92 |  | ÍNDICE NACIONAL DA CONSTRUÇÃO CIVIL | 1.054 | 990.543 | 1043.76
804331 | Boca de BTTC D = 1,00 m - esconsidade 35° - areia e brita comerciais - alas retas | un | 2681.4 |  | 2544.03 |  | ÍNDICE NACIONAL DA CONSTRUÇÃO CIVIL | 1.054 | 990.543 | 1043.76
804330 | Boca de BTTC D = 1,00 m - esconsidade 35° - areia extraída e brita produzida - alas retas | un | 2151.29 |  | 2041.08 |  | ÍNDICE NACIONAL DA CONSTRUÇÃO CIVIL | 1.054 | 990.543 | 1043.76
804333 | Boca de BTTC D = 1,00 m - esconsidade 40° - areia e brita comerciais - alas retas | un | 2782.68 |  | 2640.12 |  | ÍNDICE NACIONAL DA CONSTRUÇÃO CIVIL | 1.054 | 990.543 | 1043.76
804332 | Boca de BTTC D = 1,00 m - esconsidade 40° - areia extraída e brita produzida - alas retas | un | 2246.68 |  | 2131.58 |  | ÍNDICE NACIONAL DA CONSTRUÇÃO CIVIL | 1.054 | 990.543 | 1043.76
804447 | Boca de BTTC D = 1,00 m - esconsidade 45° - areia e brita comerciais - alas esconsas | un | 6414.41 |  | 6085.78 |  | ÍNDICE NACIONAL DA CONSTRUÇÃO CIVIL | 1.054 | 990.543 | 1043.76
804335 | Boca de BTTC D = 1,00 m - esconsidade 45° - areia e brita comerciais - alas retas | un | 2916.43 |  | 2767.02 |  | ÍNDICE NACIONAL DA CONSTRUÇÃO CIVIL | 1.054 | 990.543 | 1043.76
804446 | Boca de BTTC D = 1,00 m - esconsidade 45° - areia extraída e brita produzida - alas esconsas | un | 5121.88 |  | 4859.47 |  | ÍNDICE NACIONAL DA CONSTRUÇÃO CIVIL | 1.054 | 990.543 | 1043.76
804334 | Boca de BTTC D = 1,00 m - esconsidade 45° - areia extraída e brita produzida - alas retas | un | 2374 |  | 2252.38 |  | ÍNDICE NACIONAL DA CONSTRUÇÃO CIVIL | 1.054 | 990.543 | 1043.76
804319 | Boca de BTTC D = 1,00 m - esconsidade 5° - areia e brita comerciais - alas retas | un | 2435.23 |  | 2310.47 |  | ÍNDICE NACIONAL DA CONSTRUÇÃO CIVIL | 1.054 | 990.543 | 1043.76
804318 | Boca de BTTC D = 1,00 m - esconsidade 5° - areia extraída e brita produzida - alas retas | un | 1924.54 |  | 1825.94 |  | ÍNDICE NACIONAL DA CONSTRUÇÃO CIVIL | 1.054 | 990.543 | 1043.76
804449 | Boca de BTTC D = 1,20 m - esconsidade 0° - areia e brita comerciais - alas esconsas | un | 6480.23 |  | 6148.23 |  | ÍNDICE NACIONAL DA CONSTRUÇÃO CIVIL | 1.054 | 990.543 | 1043.76
804337 | Boca de BTTC D = 1,20 m - esconsidade 0° - areia e brita comerciais - alas retas | un | 3337.68 |  | 3166.68 |  | ÍNDICE NACIONAL DA CONSTRUÇÃO CIVIL | 1.054 | 990.543 | 1043.76
804448 | Boca de BTTC D = 1,20 m - esconsidade 0° - areia extraída e brita produzida - alas esconsas | un | 5104.8 |  | 4843.27 |  | ÍNDICE NACIONAL DA CONSTRUÇÃO CIVIL | 1.054 | 990.543 | 1043.76
804336 | Boca de BTTC D = 1,20 m - esconsidade 0° - areia extraída e brita produzida - alas retas | un | 2601.63 |  | 2468.34 |  | ÍNDICE NACIONAL DA CONSTRUÇÃO CIVIL | 1.054 | 990.543 | 1043.76
804341 | Boca de BTTC D = 1,20 m - esconsidade 10° - areia e brita comerciais - alas retas | un | 3363.21 |  | 3190.91 |  | ÍNDICE NACIONAL DA CONSTRUÇÃO CIVIL | 1.054 | 990.543 | 1043.76
804340 | Boca de BTTC D = 1,20 m - esconsidade 10° - areia extraída e brita produzida - alas retas | un | 2623.95 |  | 2489.52 |  | ÍNDICE NACIONAL DA CONSTRUÇÃO CIVIL | 1.054 | 990.543 | 1043.76
804451 | Boca de BTTC D = 1,20 m - esconsidade 15° - areia e brita comerciais - alas esconsas | un | 6778.15 |  | 6430.89 |  | ÍNDICE NACIONAL DA CONSTRUÇÃO CIVIL | 1.054 | 990.543 | 1043.76
804343 | Boca de BTTC D = 1,20 m - esconsidade 15° - areia e brita comerciais - alas retas | un | 3395.8 |  | 3221.83 |  | ÍNDICE NACIONAL DA CONSTRUÇÃO CIVIL | 1.054 | 990.543 | 1043.76
804450 | Boca de BTTC D = 1,20 m - esconsidade 15° - areia extraída e brita produzida - alas esconsas | un | 5337.52 |  | 5064.07 |  | ÍNDICE NACIONAL DA CONSTRUÇÃO CIVIL | 1.054 | 990.543 | 1043.76
804342 | Boca de BTTC D = 1,20 m - esconsidade 15° - areia extraída e brita produzida - alas retas | un | 2652.52 |  | 2516.63 |  | ÍNDICE NACIONAL DA CONSTRUÇÃO CIVIL | 1.054 | 990.543 | 1043.76
804345 | Boca de BTTC D = 1,20 m - esconsidade 20° - areia e brita comerciais - alas retas | un | 3443.38 |  | 3266.97 |  | ÍNDICE NACIONAL DA CONSTRUÇÃO CIVIL | 1.054 | 990.543 | 1043.76
804344 | Boca de BTTC D = 1,20 m - esconsidade 20° - areia extraída e brita produzida - alas retas | un | 2694.61 |  | 2556.56 |  | ÍNDICE NACIONAL DA CONSTRUÇÃO CIVIL | 1.054 | 990.543 | 1043.76
804347 | Boca de BTTC D = 1,20 m - esconsidade 25° - areia e brita comerciais - alas retas | un | 3508.32 |  | 3328.58 |  | ÍNDICE NACIONAL DA CONSTRUÇÃO CIVIL | 1.054 | 990.543 | 1043.76
804346 | Boca de BTTC D = 1,20 m - esconsidade 25° - areia extraída e brita produzida - alas retas | un | 2752.45 |  | 2611.44 |  | ÍNDICE NACIONAL DA CONSTRUÇÃO CIVIL | 1.054 | 990.543 | 1043.76
804453 | Boca de BTTC D = 1,20 m - esconsidade 30° - areia e brita comerciais - alas esconsas | un | 7558.02 |  | 7170.8 |  | ÍNDICE NACIONAL DA CONSTRUÇÃO CIVIL | 1.054 | 990.543 | 1043.76
804349 | Boca de BTTC D = 1,20 m - esconsidade 30° - areia e brita comerciais - alas retas | un | 3593.49 |  | 3409.39 |  | ÍNDICE NACIONAL DA CONSTRUÇÃO CIVIL | 1.054 | 990.543 | 1043.76
804452 | Boca de BTTC D = 1,20 m - esconsidade 30° - areia extraída e brita produzida - alas esconsas | un | 5945.99 |  | 5641.36 |  | ÍNDICE NACIONAL DA CONSTRUÇÃO CIVIL | 1.054 | 990.543 | 1043.76
804348 | Boca de BTTC D = 1,20 m - esconsidade 30° - areia extraída e brita produzida - alas retas | un | 2829.06 |  | 2684.12 |  | ÍNDICE NACIONAL DA CONSTRUÇÃO CIVIL | 1.054 | 990.543 | 1043.76
804351 | Boca de BTTC D = 1,20 m - esconsidade 35° - areia e brita comerciais - alas retas | un | 3703.09 |  | 3513.37 |  | ÍNDICE NACIONAL DA CONSTRUÇÃO CIVIL | 1.054 | 990.543 | 1043.76
804350 | Boca de BTTC D = 1,20 m - esconsidade 35° - areia extraída e brita produzida - alas retas | un | 2928.74 |  | 2778.7 |  | ÍNDICE NACIONAL DA CONSTRUÇÃO CIVIL | 1.054 | 990.543 | 1043.76
804353 | Boca de BTTC D = 1,20 m - esconsidade 40° - areia e brita comerciais - alas retas | un | 3846.95 |  | 3649.86 |  | ÍNDICE NACIONAL DA CONSTRUÇÃO CIVIL | 1.054 | 990.543 | 1043.76
804352 | Boca de BTTC D = 1,20 m - esconsidade 40° - areia extraída e brita produzida - alas retas | un | 3061.36 |  | 2904.52 |  | ÍNDICE NACIONAL DA CONSTRUÇÃO CIVIL | 1.054 | 990.543 | 1043.76
804455 | Boca de BTTC D = 1,20 m - esconsidade 45° - areia e brita comerciais - alas esconsas | un | 9358.51 |  | 8879.05 |  | ÍNDICE NACIONAL DA CONSTRUÇÃO CIVIL | 1.054 | 990.543 | 1043.76
804355 | Boca de BTTC D = 1,20 m - esconsidade 45° - areia e brita comerciais - alas retas | un | 4036.21 |  | 3829.43 |  | ÍNDICE NACIONAL DA CONSTRUÇÃO CIVIL | 1.054 | 990.543 | 1043.76
804454 | Boca de BTTC D = 1,20 m - esconsidade 45° - areia extraída e brita produzida - alas esconsas | un | 7352.29 |  | 6975.61 |  | ÍNDICE NACIONAL DA CONSTRUÇÃO CIVIL | 1.054 | 990.543 | 1043.76
804354 | Boca de BTTC D = 1,20 m - esconsidade 45° - areia extraída e brita produzida - alas retas | un | 3238.04 |  | 3072.15 |  | ÍNDICE NACIONAL DA CONSTRUÇÃO CIVIL | 1.054 | 990.543 | 1043.76
804339 | Boca de BTTC D = 1,20 m - esconsidade 5° - areia e brita comerciais - alas retas | un | 3344.06 |  | 3172.74 |  | ÍNDICE NACIONAL DA CONSTRUÇÃO CIVIL | 1.054 | 990.543 | 1043.76
804338 | Boca de BTTC D = 1,20 m - esconsidade 5° - areia extraída e brita produzida - alas retas | un | 2607.2 |  | 2473.63 |  | ÍNDICE NACIONAL DA CONSTRUÇÃO CIVIL | 1.054 | 990.543 | 1043.76
804457 | Boca de BTTC D = 1,50 m - esconsidade 0° - areia e brita comerciais - alas esconsas | un | 11385.43 |  | 10802.12 |  | ÍNDICE NACIONAL DA CONSTRUÇÃO CIVIL | 1.054 | 990.543 | 1043.76
804357 | Boca de BTTC D = 1,50 m - esconsidade 0° - areia e brita comerciais - alas retas | un | 5643.47 |  | 5354.34 |  | ÍNDICE NACIONAL DA CONSTRUÇÃO CIVIL | 1.054 | 990.543 | 1043.76
804456 | Boca de BTTC D = 1,50 m - esconsidade 0° - areia extraída e brita produzida - alas esconsas | un | 8772.23 |  | 8322.8 |  | ÍNDICE NACIONAL DA CONSTRUÇÃO CIVIL | 1.054 | 990.543 | 1043.76
804356 | Boca de BTTC D = 1,50 m - esconsidade 0° - areia extraída e brita produzida - alas retas | un | 4340.22 |  | 4117.86 |  | ÍNDICE NACIONAL DA CONSTRUÇÃO CIVIL | 1.054 | 990.543 | 1043.76
804361 | Boca de BTTC D = 1,50 m - esconsidade 10° - areia e brita comerciais - alas retas | un | 5682.92 |  | 5391.77 |  | ÍNDICE NACIONAL DA CONSTRUÇÃO CIVIL | 1.054 | 990.543 | 1043.76
804360 | Boca de BTTC D = 1,50 m - esconsidade 10° - areia extraída e brita produzida - alas retas | un | 4374.05 |  | 4149.96 |  | ÍNDICE NACIONAL DA CONSTRUÇÃO CIVIL | 1.054 | 990.543 | 1043.76
804459 | Boca de BTTC D = 1,50 m - esconsidade 15° - areia e brita comerciais - alas esconsas | un | 11916.09 |  | 11305.59 |  | ÍNDICE NACIONAL DA CONSTRUÇÃO CIVIL | 1.054 | 990.543 | 1043.76
804363 | Boca de BTTC D = 1,50 m - esconsidade 15° - areia e brita comerciais - alas retas | un | 5733.43 |  | 5439.69 |  | ÍNDICE NACIONAL DA CONSTRUÇÃO CIVIL | 1.054 | 990.543 | 1043.76
804458 | Boca de BTTC D = 1,50 m - esconsidade 15° - areia extraída e brita produzida - alas esconsas | un | 9178.36 |  | 8708.13 |  | ÍNDICE NACIONAL DA CONSTRUÇÃO CIVIL | 1.054 | 990.543 | 1043.76
804362 | Boca de BTTC D = 1,50 m - esconsidade 15° - areia extraída e brita produzida - alas retas | un | 4417.46 |  | 4191.14 |  | ÍNDICE NACIONAL DA CONSTRUÇÃO CIVIL | 1.054 | 990.543 | 1043.76
804365 | Boca de BTTC D = 1,50 m - esconsidade 20° - areia e brita comerciais - alas retas | un | 5806.29 |  | 5508.82 |  | ÍNDICE NACIONAL DA CONSTRUÇÃO CIVIL | 1.054 | 990.543 | 1043.76
804364 | Boca de BTTC D = 1,50 m - esconsidade 20° - areia extraída e brita produzida - alas retas | un | 4480.41 |  | 4250.87 |  | ÍNDICE NACIONAL DA CONSTRUÇÃO CIVIL | 1.054 | 990.543 | 1043.76
804367 | Boca de BTTC D = 1,50 m - esconsidade 25° - areia e brita comerciais - alas retas | un | 5905.03 |  | 5602.5 |  | ÍNDICE NACIONAL DA CONSTRUÇÃO CIVIL | 1.054 | 990.543 | 1043.76
804366 | Boca de BTTC D = 1,50 m - esconsidade 25° - areia extraída e brita produzida - alas retas | un | 4566.57 |  | 4332.61 |  | ÍNDICE NACIONAL DA CONSTRUÇÃO CIVIL | 1.054 | 990.543 | 1043.76
804461 | Boca de BTTC D = 1,50 m - esconsidade 30° - areia e brita comerciais - alas esconsas | un | 13325.15 |  | 12642.46 |  | ÍNDICE NACIONAL DA CONSTRUÇÃO CIVIL | 1.054 | 990.543 | 1043.76
804369 | Boca de BTTC D = 1,50 m - esconsidade 30° - areia e brita comerciais - alas retas | un | 6033.59 |  | 5724.47 |  | ÍNDICE NACIONAL DA CONSTRUÇÃO CIVIL | 1.054 | 990.543 | 1043.76
804460 | Boca de BTTC D = 1,50 m - esconsidade 30° - areia extraída e brita produzida - alas esconsas | un | 10256.83 |  | 9731.34 |  | ÍNDICE NACIONAL DA CONSTRUÇÃO CIVIL | 1.054 | 990.543 | 1043.76
804371 | Boca de BTTC D = 1,50 m - esconsidade 35° - areia e brita comerciais - alas retas | un | 6199.01 |  | 5881.42 |  | ÍNDICE NACIONAL DA CONSTRUÇÃO CIVIL | 1.054 | 990.543 | 1043.76
804370 | Boca de BTTC D = 1,50 m - esconsidade 35° - areia extraída e brita produzida - alas retas | un | 4827.6 |  | 4580.27 |  | ÍNDICE NACIONAL DA CONSTRUÇÃO CIVIL | 1.054 | 990.543 | 1043.76
804373 | Boca de BTTC D = 1,50 m - esconsidade 40° - areia e brita comerciais - alas retas | un | 6412.05 |  | 6083.54 |  | ÍNDICE NACIONAL DA CONSTRUÇÃO CIVIL | 1.054 | 990.543 | 1043.76
804372 | Boca de BTTC D = 1,50 m - esconsidade 40° - areia extraída e brita produzida - alas retas | un | 5020.69 |  | 4763.47 |  | ÍNDICE NACIONAL DA CONSTRUÇÃO CIVIL | 1.054 | 990.543 | 1043.76
804463 | Boca de BTTC D = 1,50 m - esconsidade 45° - areia e brita comerciais - alas esconsas | un | 16554.58 |  | 15706.44 |  | ÍNDICE NACIONAL DA CONSTRUÇÃO CIVIL | 1.054 | 990.543 | 1043.76
804375 | Boca de BTTC D = 1,50 m - esconsidade 45° - areia e brita comerciais - alas retas | un | 6691.73 |  | 6348.89 |  | ÍNDICE NACIONAL DA CONSTRUÇÃO CIVIL | 1.054 | 990.543 | 1043.76
804462 | Boca de BTTC D = 1,50 m - esconsidade 45° - areia extraída e brita produzida - alas esconsas | un | 12722.89 |  | 12071.06 |  | ÍNDICE NACIONAL DA CONSTRUÇÃO CIVIL | 1.054 | 990.543 | 1043.76
804374 | Boca de BTTC D = 1,50 m - esconsidade 45° - areia extraída e brita produzida - alas retas | un | 5278.14 |  | 5007.73 |  | ÍNDICE NACIONAL DA CONSTRUÇÃO CIVIL | 1.054 | 990.543 | 1043.76
804359 | Boca de BTTC D = 1,50 m - esconsidade 5° - areia e brita comerciais - alas retas | un | 5653.46 |  | 5363.82 |  | ÍNDICE NACIONAL DA CONSTRUÇÃO CIVIL | 1.054 | 990.543 | 1043.76
804358 | Boca de BTTC D = 1,50 m - esconsidade 5° - areia extraída e brita produzida - alas retas | un | 4348.86 |  | 4126.06 |  | ÍNDICE NACIONAL DA CONSTRUÇÃO CIVIL | 1.054 | 990.543 | 1043.76
804368 | Boca de BTTC D = 1,50 m esconsidade 30° - areia extraída e brita produzida - alas retas | un | 4679.85 |  | 4440.09 |  | ÍNDICE NACIONAL DA CONSTRUÇÃO CIVIL | 1.054 | 990.543 | 1043.76
804465 | Confecção de tubos de concreto armado D = 0,60 m PA1 - areia e brita comerciais | m | 144.38 |  | 136.99 |  | ÍNDICE NACIONAL DA CONSTRUÇÃO CIVIL | 1.054 | 990.543 | 1043.76
804464 | Confecção de tubos de concreto armado D = 0,60 m PA1 - areia extraída e brita produzida | m | 126.32 |  | 119.85 |  | ÍNDICE NACIONAL DA CONSTRUÇÃO CIVIL | 1.054 | 990.543 | 1043.76
804475 | Confecção de tubos de concreto armado D = 0,60 m PA2 - areia e brita comerciais | m | 163.98 |  | 155.58 |  | ÍNDICE NACIONAL DA CONSTRUÇÃO CIVIL | 1.054 | 990.543 | 1043.76
804474 | Confecção de tubos de concreto armado D = 0,60 m PA2 - areia extraída e brita produzida | m | 145.92 |  | 138.45 |  | ÍNDICE NACIONAL DA CONSTRUÇÃO CIVIL | 1.054 | 990.543 | 1043.76
804485 | Confecção de tubos de concreto armado D = 0,60 m PA3 - areia e brita comerciais | m | 261.89 |  | 248.48 |  | ÍNDICE NACIONAL DA CONSTRUÇÃO CIVIL | 1.054 | 990.543 | 1043.76
804484 | Confecção de tubos de concreto armado D = 0,60 m PA3 - areia extraída e brita produzida | m | 243.92 |  | 231.43 |  | ÍNDICE NACIONAL DA CONSTRUÇÃO CIVIL | 1.054 | 990.543 | 1043.76
804495 | Confecção de tubos de concreto armado D = 0,60 m PA4 - areia e brita comerciais | m | 330.96 |  | 314.01 |  | ÍNDICE NACIONAL DA CONSTRUÇÃO CIVIL | 1.054 | 990.543 | 1043.76
804494 | Confecção de tubos de concreto armado D = 0,60 m PA4 - areia extraída e brita produzida | m | 309.66 |  | 293.8 |  | ÍNDICE NACIONAL DA CONSTRUÇÃO CIVIL | 1.054 | 990.543 | 1043.76
804467 | Confecção de tubos de concreto armado D = 0,80 m PA1 - areia e brita comerciais | m | 218.65 |  | 207.45 |  | ÍNDICE NACIONAL DA CONSTRUÇÃO CIVIL | 1.054 | 990.543 | 1043.76
804466 | Confecção de tubos de concreto armado D = 0,80 m PA1 - areia extraída e brita produzida | m | 189.87 |  | 180.15 |  | ÍNDICE NACIONAL DA CONSTRUÇÃO CIVIL | 1.054 | 990.543 | 1043.76
804477 | Confecção de tubos de concreto armado D = 0,80 m PA2 - areia e brita comerciais | m | 296.98 |  | 281.77 |  | ÍNDICE NACIONAL DA CONSTRUÇÃO CIVIL | 1.054 | 990.543 | 1043.76
804476 | Confecção de tubos de concreto armado D = 0,80 m PA2 - areia extraída e brita produzida | m | 268.28 |  | 254.54 |  | ÍNDICE NACIONAL DA CONSTRUÇÃO CIVIL | 1.054 | 990.543 | 1043.76
804487 | Confecção de tubos de concreto armado D = 0,80 m PA3 - areia e brita comerciais | m | 444.87 |  | 422.08 |  | ÍNDICE NACIONAL DA CONSTRUÇÃO CIVIL | 1.054 | 990.543 | 1043.76
804486 | Confecção de tubos de concreto armado D = 0,80 m PA3 - areia extraída e brita produzida | m | 412.74 |  | 391.6 |  | ÍNDICE NACIONAL DA CONSTRUÇÃO CIVIL | 1.054 | 990.543 | 1043.76
804497 | Confecção de tubos de concreto armado D = 0,80 m PA4 - areia e brita comerciais | m | 524.42 |  | 497.56 |  | ÍNDICE NACIONAL DA CONSTRUÇÃO CIVIL | 1.054 | 990.543 | 1043.76
804496 | Confecção de tubos de concreto armado D = 0,80 m PA4 - areia extraída e brita produzida | m | 485.53 |  | 460.66 |  | ÍNDICE NACIONAL DA CONSTRUÇÃO CIVIL | 1.054 | 990.543 | 1043.76
804469 | Confecção de tubos de concreto armado D = 1,00 m PA1 - areia e brita comerciais | m | 411.88 |  | 390.78 |  | ÍNDICE NACIONAL DA CONSTRUÇÃO CIVIL | 1.054 | 990.543 | 1043.76
804468 | Confecção de tubos de concreto armado D = 1,00 m PA1 - areia extraída e brita produzida | m | 372.44 |  | 353.36 |  | ÍNDICE NACIONAL DA CONSTRUÇÃO CIVIL | 1.054 | 990.543 | 1043.76
804479 | Confecção de tubos de concreto armado D = 1,00 m PA2 - areia e brita comerciais | m | 490.21 |  | 465.1 |  | ÍNDICE NACIONAL DA CONSTRUÇÃO CIVIL | 1.054 | 990.543 | 1043.76
804478 | Confecção de tubos de concreto armado D = 1,00 m PA2 - areia extraída e brita produzida | m | 450.84 |  | 427.75 |  | ÍNDICE NACIONAL DA CONSTRUÇÃO CIVIL | 1.054 | 990.543 | 1043.76
804489 | Confecção de tubos de concreto armado D = 1,00 m PA3 - areia e brita comerciais | m | 621.57 |  | 589.73 |  | ÍNDICE NACIONAL DA CONSTRUÇÃO CIVIL | 1.054 | 990.543 | 1043.76
804488 | Confecção de tubos de concreto armado D = 1,00 m PA3 - areia extraída e brita produzida | m | 571.32 |  | 542.05 |  | ÍNDICE NACIONAL DA CONSTRUÇÃO CIVIL | 1.054 | 990.543 | 1043.76
804499 | Confecção de tubos de concreto armado D = 1,00 m PA4 - areia e brita comerciais | m | 804.17 |  | 762.97 |  | ÍNDICE NACIONAL DA CONSTRUÇÃO CIVIL | 1.054 | 990.543 | 1043.76
804498 | Confecção de tubos de concreto armado D = 1,00 m PA4 - areia extraída e brita produzida | m | 745.54 |  | 707.35 |  | ÍNDICE NACIONAL DA CONSTRUÇÃO CIVIL | 1.054 | 990.543 | 1043.76
804471 | Confecção de tubos de concreto armado D = 1,20 m PA1 - areia e brita comerciais | m | 550.87 |  | 522.65 |  | ÍNDICE NACIONAL DA CONSTRUÇÃO CIVIL | 1.054 | 990.543 | 1043.76
804470 | Confecção de tubos de concreto armado D = 1,20 m PA1 - areia extraída e brita produzida | m | 493.43 |  | 468.15 |  | ÍNDICE NACIONAL DA CONSTRUÇÃO CIVIL | 1.054 | 990.543 | 1043.76
804481 | Confecção de tubos de concreto armado D = 1,20 m PA2 - areia e brita comerciais | m | 727.12 |  | 689.87 |  | ÍNDICE NACIONAL DA CONSTRUÇÃO CIVIL | 1.054 | 990.543 | 1043.76
804480 | Confecção de tubos de concreto armado D = 1,20 m PA2 - areia extraída e brita produzida | m | 669.83 |  | 635.52 |  | ÍNDICE NACIONAL DA CONSTRUÇÃO CIVIL | 1.054 | 990.543 | 1043.76
804491 | Confecção de tubos de concreto armado D = 1,20 m PA3 - areia e brita comerciais | m | 962.49 |  | 913.18 |  | ÍNDICE NACIONAL DA CONSTRUÇÃO CIVIL | 1.054 | 990.543 | 1043.76
804490 | Confecção de tubos de concreto armado D = 1,20 m PA3 - areia extraída e brita produzida | m | 885.98 |  | 840.59 |  | ÍNDICE NACIONAL DA CONSTRUÇÃO CIVIL | 1.054 | 990.543 | 1043.76
804501 | Confecção de tubos de concreto armado D = 1,20 m PA4 - areia e brita comerciais | m | 1170.39 |  | 1110.43 |  | ÍNDICE NACIONAL DA CONSTRUÇÃO CIVIL | 1.054 | 990.543 | 1043.76
804500 | Confecção de tubos de concreto armado D = 1,20 m PA4 - areia extraída e brita produzida | m | 1083.65 |  | 1028.14 |  | ÍNDICE NACIONAL DA CONSTRUÇÃO CIVIL | 1.054 | 990.543 | 1043.76
804473 | Confecção de tubos de concreto armado D = 1,50 m PA1 - areia e brita comerciais | m | 896.32 |  | 850.4 |  | ÍNDICE NACIONAL DA CONSTRUÇÃO CIVIL | 1.054 | 990.543 | 1043.76
804472 | Confecção de tubos de concreto armado D = 1,50 m PA1 - areia extraída e brita produzida | m | 806.6 |  | 765.28 |  | ÍNDICE NACIONAL DA CONSTRUÇÃO CIVIL | 1.054 | 990.543 | 1043.76
804483 | Confecção de tubos de concreto armado D = 1,50 m PA2 - areia e brita comerciais | m | 1170.49 |  | 1110.53 |  | ÍNDICE NACIONAL DA CONSTRUÇÃO CIVIL | 1.054 | 990.543 | 1043.76
804482 | Confecção de tubos de concreto armado D = 1,50 m PA2 - areia extraída e brita produzida | m | 1081.02 |  | 1025.64 |  | ÍNDICE NACIONAL DA CONSTRUÇÃO CIVIL | 1.054 | 990.543 | 1043.76
804493 | Confecção de tubos de concreto armado D = 1,50 m PA3 - areia e brita comerciais | m | 1553.35 |  | 1473.77 |  | ÍNDICE NACIONAL DA CONSTRUÇÃO CIVIL | 1.054 | 990.543 | 1043.76
804492 | Confecção de tubos de concreto armado D = 1,50 m PA3 - areia extraída e brita produzida | m | 1434.92 |  | 1361.41 |  | ÍNDICE NACIONAL DA CONSTRUÇÃO CIVIL | 1.054 | 990.543 | 1043.76
804503 | Confecção de tubos de concreto armado D = 1,50 m PA4 - areia e brita comerciais | m | 1899.33 |  | 1802.03 |  | ÍNDICE NACIONAL DA CONSTRUÇÃO CIVIL | 1.054 | 990.543 | 1043.76
804502 | Confecção de tubos de concreto armado D = 1,50 m PA4 - areia extraída e brita produzida | m | 1776.91 |  | 1685.88 |  | ÍNDICE NACIONAL DA CONSTRUÇÃO CIVIL | 1.054 | 990.543 | 1043.76
804180 | Corpo de BDTC D = 0,80 m PA1 - areia extraída e brita e pedra de mão produzidas | m | 910.6 |  | 863.95 |  | ÍNDICE NACIONAL DA CONSTRUÇÃO CIVIL | 1.054 | 990.543 | 1043.76
804181 | Corpo de BDTC D = 0,80 m PA1 - areia, brita e pedra de mão comerciais | m | 987.46 |  | 936.87 |  | ÍNDICE NACIONAL DA CONSTRUÇÃO CIVIL | 1.054 | 990.543 | 1043.76
804182 | Corpo de BDTC D = 0,80 m PA2 - areia extraída e brita e pedra de mão produzidas | m | 932.24 |  | 884.48 |  | ÍNDICE NACIONAL DA CONSTRUÇÃO CIVIL | 1.054 | 990.543 | 1043.76
804183 | Corpo de BDTC D = 0,80 m PA2 - areia, brita e pedra de mão comerciais | m | 1009.09 |  | 957.4 |  | ÍNDICE NACIONAL DA CONSTRUÇÃO CIVIL | 1.054 | 990.543 | 1043.76
804184 | Corpo de BDTC D = 0,80 m PA3 - areia extraída e brita e pedra de mão produzidas | m | 1179.17 |  | 1118.76 |  | ÍNDICE NACIONAL DA CONSTRUÇÃO CIVIL | 1.054 | 990.543 | 1043.76
804185 | Corpo de BDTC D = 0,80 m PA3 - areia, brita e pedra de mão comerciais | m | 1256.02 |  | 1191.67 |  | ÍNDICE NACIONAL DA CONSTRUÇÃO CIVIL | 1.054 | 990.543 | 1043.76
804186 | Corpo de BDTC D = 0,80 m PA4 - areia extraída e brita e pedra de mão produzidas | m | 1413.99 |  | 1341.55 |  | ÍNDICE NACIONAL DA CONSTRUÇÃO CIVIL | 1.054 | 990.543 | 1043.76
804187 | Corpo de BDTC D = 0,80 m PA4 - areia, brita e pedra de mão comerciais | m | 1490.85 |  | 1414.47 |  | ÍNDICE NACIONAL DA CONSTRUÇÃO CIVIL | 1.054 | 990.543 | 1043.76
804188 | Corpo de BDTC D = 1,00 m PA1 - areia extraída e brita e pedra de mão produzidas | m | 1184.24 |  | 1123.57 |  | ÍNDICE NACIONAL DA CONSTRUÇÃO CIVIL | 1.054 | 990.543 | 1043.76
804189 | Corpo de BDTC D = 1,00 m PA1 - areia, brita e pedra de mão comerciais | m | 1287.03 |  | 1221.1 |  | ÍNDICE NACIONAL DA CONSTRUÇÃO CIVIL | 1.054 | 990.543 | 1043.76
804190 | Corpo de BDTC D = 1,00 m PA2 - areia extraída e brita e pedra de mão produzidas | m | 1332.2 |  | 1263.95 |  | ÍNDICE NACIONAL DA CONSTRUÇÃO CIVIL | 1.054 | 990.543 | 1043.76
804191 | Corpo de BDTC D = 1,00 m PA2 - areia, brita e pedra de mão comerciais | m | 1434.99 |  | 1361.48 |  | ÍNDICE NACIONAL DA CONSTRUÇÃO CIVIL | 1.054 | 990.543 | 1043.76
804192 | Corpo de BDTC D = 1,00 m PA3 - areia extraída e brita e pedra de mão produzidas | m | 1542.5 |  | 1463.48 |  | ÍNDICE NACIONAL DA CONSTRUÇÃO CIVIL | 1.054 | 990.543 | 1043.76
804193 | Corpo de BDTC D = 1,00 m PA3 - areia, brita e pedra de mão comerciais | m | 1645.3 |  | 1561.01 |  | ÍNDICE NACIONAL DA CONSTRUÇÃO CIVIL | 1.054 | 990.543 | 1043.76
804194 | Corpo de BDTC D = 1,00 m PA4 - areia extraída e brita e pedra de mão produzidas | m | 1904.68 |  | 1807.1 |  | ÍNDICE NACIONAL DA CONSTRUÇÃO CIVIL | 1.054 | 990.543 | 1043.76
804195 | Corpo de BDTC D = 1,00 m PA4 - areia, brita e pedra de mão comerciais | m | 2007.48 |  | 1904.63 |  | ÍNDICE NACIONAL DA CONSTRUÇÃO CIVIL | 1.054 | 990.543 | 1043.76
804196 | Corpo de BDTC D = 1,20 m PA1 - areia extraída e brita e pedra de mão produzidas | m | 1779.24 |  | 1688.09 |  | ÍNDICE NACIONAL DA CONSTRUÇÃO CIVIL | 1.054 | 990.543 | 1043.76
804197 | Corpo de BDTC D = 1,20 m PA1 - areia, brita e pedra de mão comerciais | m | 1910.6 |  | 1812.72 |  | ÍNDICE NACIONAL DA CONSTRUÇÃO CIVIL | 1.054 | 990.543 | 1043.76
804198 | Corpo de BDTC D = 1,20 m PA2 - areia extraída e brita e pedra de mão produzidas | m | 1895.8 |  | 1798.68 |  | ÍNDICE NACIONAL DA CONSTRUÇÃO CIVIL | 1.054 | 990.543 | 1043.76
804199 | Corpo de BDTC D = 1,20 m PA2 - areia, brita e pedra de mão comerciais | m | 2027.16 |  | 1923.31 |  | ÍNDICE NACIONAL DA CONSTRUÇÃO CIVIL | 1.054 | 990.543 | 1043.76
804200 | Corpo de BDTC D = 1,20 m PA3 - areia extraída e brita e pedra de mão produzidas | m | 2279.61 |  | 2162.82 |  | ÍNDICE NACIONAL DA CONSTRUÇÃO CIVIL | 1.054 | 990.543 | 1043.76
804201 | Corpo de BDTC D = 1,20 m PA3 - areia, brita e pedra de mão comerciais | m | 2410.97 |  | 2287.45 |  | ÍNDICE NACIONAL DA CONSTRUÇÃO CIVIL | 1.054 | 990.543 | 1043.76
804202 | Corpo de BDTC D = 1,20 m PA4 - areia extraída e brita e pedra de mão produzidas | m | 2765.08 |  | 2623.42 |  | ÍNDICE NACIONAL DA CONSTRUÇÃO CIVIL | 1.054 | 990.543 | 1043.76
804203 | Corpo de BDTC D = 1,20 m PA4 - areia, brita e pedra de mão comerciais | m | 2896.44 |  | 2748.05 |  | ÍNDICE NACIONAL DA CONSTRUÇÃO CIVIL | 1.054 | 990.543 | 1043.76
804204 | Corpo de BDTC D = 1,50 m PA1 - areia extraída e brita e pedra de mão produzidas | m | 2525.99 |  | 2396.58 |  | ÍNDICE NACIONAL DA CONSTRUÇÃO CIVIL | 1.054 | 990.543 | 1043.76
804205 | Corpo de BDTC D = 1,50 m PA1 - areia, brita e pedra de mão comerciais | m | 2696.12 |  | 2557.99 |  | ÍNDICE NACIONAL DA CONSTRUÇÃO CIVIL | 1.054 | 990.543 | 1043.76
804206 | Corpo de BDTC D = 1,50 m PA2 - areia extraída e brita e pedra de mão produzidas | m | 2634.88 |  | 2499.89 |  | ÍNDICE NACIONAL DA CONSTRUÇÃO CIVIL | 1.054 | 990.543 | 1043.76
804207 | Corpo de BDTC D = 1,50 m PA2 - areia, brita e pedra de mão comerciais | m | 2805.02 |  | 2661.31 |  | ÍNDICE NACIONAL DA CONSTRUÇÃO CIVIL | 1.054 | 990.543 | 1043.76
804208 | Corpo de BDTC D = 1,50 m PA3 - areia extraída e brita e pedra de mão produzidas | m | 3104.06 |  | 2945.03 |  | ÍNDICE NACIONAL DA CONSTRUÇÃO CIVIL | 1.054 | 990.543 | 1043.76
804209 | Corpo de BDTC D = 1,50 m PA3 - areia, brita e pedra de mão comerciais | m | 3274.18 |  | 3106.44 |  | ÍNDICE NACIONAL DA CONSTRUÇÃO CIVIL | 1.054 | 990.543 | 1043.76
804210 | Corpo de BDTC D = 1,50 m PA4 - areia extraída e brita e pedra de mão produzidas | m | 3966.56 |  | 3763.34 |  | ÍNDICE NACIONAL DA CONSTRUÇÃO CIVIL | 1.054 | 990.543 | 1043.76
804211 | Corpo de BDTC D = 1,50 m PA4 - areia, brita e pedra de mão comerciais | m | 4136.69 |  | 3924.76 |  | ÍNDICE NACIONAL DA CONSTRUÇÃO CIVIL | 1.054 | 990.543 | 1043.76
804012 | Corpo de BSTC D = 0,40 m PA1 - areia extraída e brita e pedra de mão produzidas | m | 199.66 |  | 189.44 |  | ÍNDICE NACIONAL DA CONSTRUÇÃO CIVIL | 1.054 | 990.543 | 1043.76
804013 | Corpo de BSTC D = 0,40 m PA1 - areia, brita e pedra de mão comerciais | m | 218.32 |  | 207.14 |  | ÍNDICE NACIONAL DA CONSTRUÇÃO CIVIL | 1.054 | 990.543 | 1043.76
804014 | Corpo de BSTC D = 0,40 m PA2 - areia extraída e brita e pedra de mão produzidas | m | 206.87 |  | 196.28 |  | ÍNDICE NACIONAL DA CONSTRUÇÃO CIVIL | 1.054 | 990.543 | 1043.76
804015 | Corpo de BSTC D = 0,40 m PA2 - areia, brita e pedra de mão comerciais | m | 225.53 |  | 213.98 |  | ÍNDICE NACIONAL DA CONSTRUÇÃO CIVIL | 1.054 | 990.543 | 1043.76
804016 | Corpo de BSTC D = 0,40 m PA3 - areia extraída e brita e pedra de mão produzidas | m | 222.74 |  | 211.33 |  | ÍNDICE NACIONAL DA CONSTRUÇÃO CIVIL | 1.054 | 990.543 | 1043.76
804017 | Corpo de BSTC D = 0,40 m PA3 - areia, brita e pedra de mão comerciais | m | 241.39 |  | 229.03 |  | ÍNDICE NACIONAL DA CONSTRUÇÃO CIVIL | 1.054 | 990.543 | 1043.76
804018 | Corpo de BSTC D = 0,40 m PA4 - areia extraída e brita e pedra de mão produzidas | m | 263.45 |  | 249.96 |  | ÍNDICE NACIONAL DA CONSTRUÇÃO CIVIL | 1.054 | 990.543 | 1043.76
804019 | Corpo de BSTC D = 0,40 m PA4 - areia, brita e pedra de mão comerciais | m | 282.11 |  | 267.66 |  | ÍNDICE NACIONAL DA CONSTRUÇÃO CIVIL | 1.054 | 990.543 | 1043.76
804020 | Corpo de BSTC D = 0,60 m PA1 - areia extraída e brita e pedra de mão produzidas | m | 306.21 |  | 290.53 |  | ÍNDICE NACIONAL DA CONSTRUÇÃO CIVIL | 1.054 | 990.543 | 1043.76
804021 | Corpo de BSTC D = 0,60 m PA1 - areia, brita e pedra de mão comerciais | m | 334.33 |  | 317.21 |  | ÍNDICE NACIONAL DA CONSTRUÇÃO CIVIL | 1.054 | 990.543 | 1043.76
804022 | Corpo de BSTC D = 0,60 m PA2 - areia extraída e brita e pedra de mão produzidas | m | 315.08 |  | 298.94 |  | ÍNDICE NACIONAL DA CONSTRUÇÃO CIVIL | 1.054 | 990.543 | 1043.76
804023 | Corpo de BSTC D = 0,60 m PA2 - areia, brita e pedra de mão comerciais | m | 343.2 |  | 325.62 |  | ÍNDICE NACIONAL DA CONSTRUÇÃO CIVIL | 1.054 | 990.543 | 1043.76
804024 | Corpo de BSTC D = 0,60 m PA3 - areia extraída e brita e pedra de mão produzidas | m | 368.37 |  | 349.5 |  | ÍNDICE NACIONAL DA CONSTRUÇÃO CIVIL | 1.054 | 990.543 | 1043.76
804025 | Corpo de BSTC D = 0,60 m PA3 - areia, brita e pedra de mão comerciais | m | 396.49 |  | 376.18 |  | ÍNDICE NACIONAL DA CONSTRUÇÃO CIVIL | 1.054 | 990.543 | 1043.76
804026 | Corpo de BSTC D = 0,60 m PA4 - areia extraída e brita e pedra de mão produzidas | m | 417.29 |  | 395.92 |  | ÍNDICE NACIONAL DA CONSTRUÇÃO CIVIL | 1.054 | 990.543 | 1043.76
804027 | Corpo de BSTC D = 0,60 m PA4 - areia, brita e pedra de mão comerciais | m | 445.42 |  | 422.6 |  | ÍNDICE NACIONAL DA CONSTRUÇÃO CIVIL | 1.054 | 990.543 | 1043.76
804028 | Corpo de BSTC D = 0,80 m PA1 - areia extraída e brita e pedra de mão produzidas | m | 478.26 |  | 453.76 |  | ÍNDICE NACIONAL DA CONSTRUÇÃO CIVIL | 1.054 | 990.543 | 1043.76
804029 | Corpo de BSTC D = 0,80 m PA1 - areia, brita e pedra de mão comerciais | m | 516.69 |  | 490.22 |  | ÍNDICE NACIONAL DA CONSTRUÇÃO CIVIL | 1.054 | 990.543 | 1043.76
804030 | Corpo de BSTC D = 0,80 m PA2 - areia extraída e brita e pedra de mão produzidas | m | 489.07 |  | 464.02 |  | ÍNDICE NACIONAL DA CONSTRUÇÃO CIVIL | 1.054 | 990.543 | 1043.76
804031 | Corpo de BSTC D = 0,80 m PA2 - areia, brita e pedra de mão comerciais | m | 527.5 |  | 500.48 |  | ÍNDICE NACIONAL DA CONSTRUÇÃO CIVIL | 1.054 | 990.543 | 1043.76
804032 | Corpo de BSTC D = 0,80 m PA3 - areia extraída e brita e pedra de mão produzidas | m | 612.54 |  | 581.16 |  | ÍNDICE NACIONAL DA CONSTRUÇÃO CIVIL | 1.054 | 990.543 | 1043.76
804033 | Corpo de BSTC D = 0,80 m PA3 - areia, brita e pedra de mão comerciais | m | 650.97 |  | 617.62 |  | ÍNDICE NACIONAL DA CONSTRUÇÃO CIVIL | 1.054 | 990.543 | 1043.76
804034 | Corpo de BSTC D = 0,80 m PA4 - areia extraída e brita e pedra de mão produzidas | m | 729.95 |  | 692.56 |  | ÍNDICE NACIONAL DA CONSTRUÇÃO CIVIL | 1.054 | 990.543 | 1043.76
804035 | Corpo de BSTC D = 0,80 m PA4 - areia, brita e pedra de mão comerciais | m | 768.38 |  | 729.02 |  | ÍNDICE NACIONAL DA CONSTRUÇÃO CIVIL | 1.054 | 990.543 | 1043.76
804036 | Corpo de BSTC D = 1,00 m PA1 - areia extraída e brita e pedra de mão produzidas | m | 616.12 |  | 584.56 |  | ÍNDICE NACIONAL DA CONSTRUÇÃO CIVIL | 1.054 | 990.543 | 1043.76
804037 | Corpo de BSTC D = 1,00 m PA1 - areia, brita e pedra de mão comerciais | m | 666.3 |  | 632.17 |  | ÍNDICE NACIONAL DA CONSTRUÇÃO CIVIL | 1.054 | 990.543 | 1043.76
804038 | Corpo de BSTC D = 1,00 m PA2 - areia extraída e brita e pedra de mão produzidas | m | 690.1 |  | 654.75 |  | ÍNDICE NACIONAL DA CONSTRUÇÃO CIVIL | 1.054 | 990.543 | 1043.76
804039 | Corpo de BSTC D = 1,00 m PA2 - areia, brita e pedra de mão comerciais | m | 740.28 |  | 702.36 |  | ÍNDICE NACIONAL DA CONSTRUÇÃO CIVIL | 1.054 | 990.543 | 1043.76
804040 | Corpo de BSTC D = 1,00 m PA3 - areia extraída e brita e pedra de mão produzidas | m | 795.25 |  | 754.51 |  | ÍNDICE NACIONAL DA CONSTRUÇÃO CIVIL | 1.054 | 990.543 | 1043.76
804041 | Corpo de BSTC D = 1,00 m PA3 - areia, brita e pedra de mão comerciais | m | 845.44 |  | 802.13 |  | ÍNDICE NACIONAL DA CONSTRUÇÃO CIVIL | 1.054 | 990.543 | 1043.76
804042 | Corpo de BSTC D = 1,00 m PA4 - areia extraída e brita e pedra de mão produzidas | m | 976.35 |  | 926.33 |  | ÍNDICE NACIONAL DA CONSTRUÇÃO CIVIL | 1.054 | 990.543 | 1043.76
804043 | Corpo de BSTC D = 1,00 m PA4 - areia, brita e pedra de mão comerciais | m | 1026.53 |  | 973.94 |  | ÍNDICE NACIONAL DA CONSTRUÇÃO CIVIL | 1.054 | 990.543 | 1043.76
804044 | Corpo de BSTC D = 1,20 m PA1 - areia extraída e brita e pedra de mão produzidas | m | 913.99 |  | 867.17 |  | ÍNDICE NACIONAL DA CONSTRUÇÃO CIVIL | 1.054 | 990.543 | 1043.76
804045 | Corpo de BSTC D = 1,20 m PA1 - areia, brita e pedra de mão comerciais | m | 976.87 |  | 926.83 |  | ÍNDICE NACIONAL DA CONSTRUÇÃO CIVIL | 1.054 | 990.543 | 1043.76
804046 | Corpo de BSTC D = 1,20 m PA2 - areia extraída e brita e pedra de mão produzidas | m | 972.28 |  | 922.47 |  | ÍNDICE NACIONAL DA CONSTRUÇÃO CIVIL | 1.054 | 990.543 | 1043.76
804047 | Corpo de BSTC D = 1,20 m PA2 - areia, brita e pedra de mão comerciais | m | 1035.16 |  | 982.13 |  | ÍNDICE NACIONAL DA CONSTRUÇÃO CIVIL | 1.054 | 990.543 | 1043.76
804048 | Corpo de BSTC D = 1,20 m PA3 - areia extraída e brita e pedra de mão produzidas | m | 1164.18 |  | 1104.54 |  | ÍNDICE NACIONAL DA CONSTRUÇÃO CIVIL | 1.054 | 990.543 | 1043.76
804049 | Corpo de BSTC D = 1,20 m PA3 - areia, brita e pedra de mão comerciais | m | 1227.06 |  | 1164.2 |  | ÍNDICE NACIONAL DA CONSTRUÇÃO CIVIL | 1.054 | 990.543 | 1043.76
804050 | Corpo de BSTC D = 1,20 m PA4 - areia extraída e brita e pedra de mão produzidas | m | 1406.92 |  | 1334.84 |  | ÍNDICE NACIONAL DA CONSTRUÇÃO CIVIL | 1.054 | 990.543 | 1043.76
804051 | Corpo de BSTC D = 1,20 m PA4 - areia, brita e pedra de mão comerciais | m | 1469.8 |  | 1394.5 |  | ÍNDICE NACIONAL DA CONSTRUÇÃO CIVIL | 1.054 | 990.543 | 1043.76
804052 | Corpo de BSTC D = 1,50 m PA1 - areia extraída e brita e pedra de mão produzidas | m | 1290.2 |  | 1224.1 |  | ÍNDICE NACIONAL DA CONSTRUÇÃO CIVIL | 1.054 | 990.543 | 1043.76
804053 | Corpo de BSTC D = 1,50 m PA1 - areia, brita e pedra de mão comerciais | m | 1372.23 |  | 1301.93 |  | ÍNDICE NACIONAL DA CONSTRUÇÃO CIVIL | 1.054 | 990.543 | 1043.76
804054 | Corpo de BSTC D = 1,50 m PA2 - areia extraída e brita e pedra de mão produzidas | m | 1344.65 |  | 1275.76 |  | ÍNDICE NACIONAL DA CONSTRUÇÃO CIVIL | 1.054 | 990.543 | 1043.76
804055 | Corpo de BSTC D = 1,50 m PA2 - areia, brita e pedra de mão comerciais | m | 1426.67 |  | 1353.58 |  | ÍNDICE NACIONAL DA CONSTRUÇÃO CIVIL | 1.054 | 990.543 | 1043.76
804056 | Corpo de BSTC D = 1,50 m PA3 - areia extraída e brita e pedra de mão produzidas | m | 1579.23 |  | 1498.33 |  | ÍNDICE NACIONAL DA CONSTRUÇÃO CIVIL | 1.054 | 990.543 | 1043.76
804057 | Corpo de BSTC D = 1,50 m PA3 - areia, brita e pedra de mão comerciais | m | 1661.26 |  | 1576.15 |  | ÍNDICE NACIONAL DA CONSTRUÇÃO CIVIL | 1.054 | 990.543 | 1043.76
804058 | Corpo de BSTC D = 1,50 m PA4 - areia extraída e brita e pedra de mão produzidas | m | 2010.49 |  | 1907.49 |  | ÍNDICE NACIONAL DA CONSTRUÇÃO CIVIL | 1.054 | 990.543 | 1043.76
804059 | Corpo de BSTC D = 1,50 m PA4 - areia, brita e pedra de mão comerciais | m | 2092.51 |  | 1985.31 |  | ÍNDICE NACIONAL DA CONSTRUÇÃO CIVIL | 1.054 | 990.543 | 1043.76
804292 | Corpo de BTTC D = 1,00 m PA1 - areia extraída e brita e pedra de mão produzidas | m | 1752.35 |  | 1662.58 |  | ÍNDICE NACIONAL DA CONSTRUÇÃO CIVIL | 1.054 | 990.543 | 1043.76
804293 | Corpo de BTTC D = 1,00 m PA1 - areia, brita e pedra de mão comerciais | m | 1907.78 |  | 1810.04 |  | ÍNDICE NACIONAL DA CONSTRUÇÃO CIVIL | 1.054 | 990.543 | 1043.76
804294 | Corpo de BTTC D = 1,00 m PA2 - areia extraída e brita e pedra de mão produzidas | m | 1974.3 |  | 1873.15 |  | ÍNDICE NACIONAL DA CONSTRUÇÃO CIVIL | 1.054 | 990.543 | 1043.76
804295 | Corpo de BTTC D = 1,00 m PA2 - areia, brita e pedra de mão comerciais | m | 2129.71 |  | 2020.6 |  | ÍNDICE NACIONAL DA CONSTRUÇÃO CIVIL | 1.054 | 990.543 | 1043.76
804296 | Corpo de BTTC D = 1,00 m PA3 - areia extraída e brita e pedra de mão produzidas | m | 2289.75 |  | 2172.44 |  | ÍNDICE NACIONAL DA CONSTRUÇÃO CIVIL | 1.054 | 990.543 | 1043.76
804297 | Corpo de BTTC D = 1,00 m PA3 - areia, brita e pedra de mão comerciais | m | 2445.17 |  | 2319.9 |  | ÍNDICE NACIONAL DA CONSTRUÇÃO CIVIL | 1.054 | 990.543 | 1043.76
804298 | Corpo de BTTC D = 1,00 m PA4 - areia extraída e brita e pedra de mão produzidas | m | 2833.02 |  | 2687.88 |  | ÍNDICE NACIONAL DA CONSTRUÇÃO CIVIL | 1.054 | 990.543 | 1043.76
804299 | Corpo de BTTC D = 1,00 m PA4 - areia, brita e pedra de mão comerciais | m | 2988.43 |  | 2835.33 |  | ÍNDICE NACIONAL DA CONSTRUÇÃO CIVIL | 1.054 | 990.543 | 1043.76
804300 | Corpo de BTTC D = 1,20 m PA1 - areia extraída e brita e pedra de mão produzidas | m | 2644.26 |  | 2508.79 |  | ÍNDICE NACIONAL DA CONSTRUÇÃO CIVIL | 1.054 | 990.543 | 1043.76
804301 | Corpo de BTTC D = 1,20 m PA1 - areia, brita e pedra de mão comerciais | m | 2843.98 |  | 2698.28 |  | ÍNDICE NACIONAL DA CONSTRUÇÃO CIVIL | 1.054 | 990.543 | 1043.76
804302 | Corpo de BTTC D = 1,20 m PA2 - areia extraída e brita e pedra de mão produzidas | m | 2819.11 |  | 2674.68 |  | ÍNDICE NACIONAL DA CONSTRUÇÃO CIVIL | 1.054 | 990.543 | 1043.76
804303 | Corpo de BTTC D = 1,20 m PA2 - areia, brita e pedra de mão comerciais | m | 3018.83 |  | 2864.17 |  | ÍNDICE NACIONAL DA CONSTRUÇÃO CIVIL | 1.054 | 990.543 | 1043.76
804304 | Corpo de BTTC D = 1,20 m PA3 - areia extraída e brita e pedra de mão produzidas | m | 3394.81 |  | 3220.89 |  | ÍNDICE NACIONAL DA CONSTRUÇÃO CIVIL | 1.054 | 990.543 | 1043.76
804305 | Corpo de BTTC D = 1,20 m PA3 - areia, brita e pedra de mão comerciais | m | 3594.54 |  | 3410.38 |  | ÍNDICE NACIONAL DA CONSTRUÇÃO CIVIL | 1.054 | 990.543 | 1043.76
804306 | Corpo de BTTC D = 1,20 m PA4 - areia extraída e brita e pedra de mão produzidas | m | 4123.02 |  | 3911.79 |  | ÍNDICE NACIONAL DA CONSTRUÇÃO CIVIL | 1.054 | 990.543 | 1043.76
804307 | Corpo de BTTC D = 1,20 m PA4 - areia, brita e pedra de mão comerciais | m | 4322.74 |  | 4101.28 |  | ÍNDICE NACIONAL DA CONSTRUÇÃO CIVIL | 1.054 | 990.543 | 1043.76
804308 | Corpo de BTTC D = 1,50 m PA1 - areia extraída e brita e pedra de mão produzidas | m | 3762 |  | 3569.26 |  | ÍNDICE NACIONAL DA CONSTRUÇÃO CIVIL | 1.054 | 990.543 | 1043.76
804309 | Corpo de BTTC D = 1,50 m PA1 - areia, brita e pedra de mão comerciais | m | 4020.36 |  | 3814.39 |  | ÍNDICE NACIONAL DA CONSTRUÇÃO CIVIL | 1.054 | 990.543 | 1043.76
804310 | Corpo de BTTC D = 1,50 m PA2 - areia extraída e brita e pedra de mão produzidas | m | 3925.34 |  | 3724.24 |  | ÍNDICE NACIONAL DA CONSTRUÇÃO CIVIL | 1.054 | 990.543 | 1043.76
804311 | Corpo de BTTC D = 1,50 m PA2 - areia, brita e pedra de mão comerciais | m | 4183.7 |  | 3969.36 |  | ÍNDICE NACIONAL DA CONSTRUÇÃO CIVIL | 1.054 | 990.543 | 1043.76
804312 | Corpo de BTTC D = 1,50 m PA3 - areia extraída e brita e pedra de mão produzidas | m | 4629.1 |  | 4391.94 |  | ÍNDICE NACIONAL DA CONSTRUÇÃO CIVIL | 1.054 | 990.543 | 1043.76
804313 | Corpo de BTTC D = 1,50 m PA3 - areia, brita e pedra de mão comerciais | m | 4887.46 |  | 4637.06 |  | ÍNDICE NACIONAL DA CONSTRUÇÃO CIVIL | 1.054 | 990.543 | 1043.76
804314 | Corpo de BTTC D = 1,50 m PA4 - areia extraída e brita e pedra de mão produzidas | m | 5922.85 |  | 5619.41 |  | ÍNDICE NACIONAL DA CONSTRUÇÃO CIVIL | 1.054 | 990.543 | 1043.76
804315 | Corpo de BTTC D = 1,50 m PA4 - areia, brita e pedra de mão comerciais | m | 6181.22 |  | 5864.54 |  | ÍNDICE NACIONAL DA CONSTRUÇÃO CIVIL | 1.054 | 990.543 | 1043.76
805446 | Dentes para bueiros duplos D = 0,80 m - areia extraída e brita e pedra de mão produzidas | un | 43.58 |  | 41.35 |  | ÍNDICE NACIONAL DA CONSTRUÇÃO CIVIL | 1.054 | 990.543 | 1043.76
805447 | Dentes para bueiros duplos D = 0,80 m - areia, brita e pedra de mão comerciais | un | 55.26 |  | 52.43 |  | ÍNDICE NACIONAL DA CONSTRUÇÃO CIVIL | 1.054 | 990.543 | 1043.76
805448 | Dentes para bueiros duplos D = 1,00 m - areia extraída e brita e pedra de mão produzidas | un | 52.25 |  | 49.58 |  | ÍNDICE NACIONAL DA CONSTRUÇÃO CIVIL | 1.054 | 990.543 | 1043.76
805449 | Dentes para bueiros duplos D = 1,00 m - areia, brita e pedra de mão comerciais | un | 66.24 |  | 62.85 |  | ÍNDICE NACIONAL DA CONSTRUÇÃO CIVIL | 1.054 | 990.543 | 1043.76
805450 | Dentes para bueiros duplos D = 1,20 m - areia extraída e brita e pedra de mão produzidas | un | 60.69 |  | 57.59 |  | ÍNDICE NACIONAL DA CONSTRUÇÃO CIVIL | 1.054 | 990.543 | 1043.76
805451 | Dentes para bueiros duplos D = 1,20 m - areia, brita e pedra de mão comerciais | un | 76.87 |  | 72.94 |  | ÍNDICE NACIONAL DA CONSTRUÇÃO CIVIL | 1.054 | 990.543 | 1043.76
805452 | Dentes para bueiros duplos D = 1,50 m - areia extraída e brita e pedra de mão produzidas | un | 70.71 |  | 67.09 |  | ÍNDICE NACIONAL DA CONSTRUÇÃO CIVIL | 1.054 | 990.543 | 1043.76
805453 | Dentes para bueiros duplos D = 1,50 m - areia, brita e pedra de mão comerciais | un | 89.93 |  | 85.33 |  | ÍNDICE NACIONAL DA CONSTRUÇÃO CIVIL | 1.054 | 990.543 | 1043.76
805434 | Dentes para bueiros simples D = 0,40 m - areia extraída e brita e pedra de mão produzidas | un | 15.32 |  | 14.54 |  | ÍNDICE NACIONAL DA CONSTRUÇÃO CIVIL | 1.054 | 990.543 | 1043.76
805435 | Dentes para bueiros simples D = 0,40 m - areia, brita e pedra de mão comerciais | un | 18.85 |  | 17.89 |  | ÍNDICE NACIONAL DA CONSTRUÇÃO CIVIL | 1.054 | 990.543 | 1043.76
805436 | Dentes para bueiros simples D = 0,60 m - areia extraída e brita e pedra de mão produzidas | un | 17.33 |  | 16.45 |  | ÍNDICE NACIONAL DA CONSTRUÇÃO CIVIL | 1.054 | 990.543 | 1043.76
805437 | Dentes para bueiros simples D = 0,60 m - areia, brita e pedra de mão comerciais | un | 21.96 |  | 20.84 |  | ÍNDICE NACIONAL DA CONSTRUÇÃO CIVIL | 1.054 | 990.543 | 1043.76
805438 | Dentes para bueiros simples D = 0,80 m - areia extraída e brita e pedra de mão produzidas | un | 23.99 |  | 22.77 |  | ÍNDICE NACIONAL DA CONSTRUÇÃO CIVIL | 1.054 | 990.543 | 1043.76
805439 | Dentes para bueiros simples D = 0,80 m - areia, brita e pedra de mão comerciais | un | 29.83 |  | 28.31 |  | ÍNDICE NACIONAL DA CONSTRUÇÃO CIVIL | 1.054 | 990.543 | 1043.76
805440 | Dentes para bueiros simples D = 1,00 m - areia extraída e brita e pedra de mão produzidas | un | 26.23 |  | 24.89 |  | ÍNDICE NACIONAL DA CONSTRUÇÃO CIVIL | 1.054 | 990.543 | 1043.76
805441 | Dentes para bueiros simples D = 1,00 m - areia, brita e pedra de mão comerciais | un | 33.29 |  | 31.59 |  | ÍNDICE NACIONAL DA CONSTRUÇÃO CIVIL | 1.054 | 990.543 | 1043.76
805442 | Dentes para bueiros simples D = 1,20 m - areia extraída e brita e pedra de mão produzidas | un | 32.45 |  | 30.79 |  | ÍNDICE NACIONAL DA CONSTRUÇÃO CIVIL | 1.054 | 990.543 | 1043.76
805443 | Dentes para bueiros simples D = 1,20 m - areia, brita e pedra de mão comerciais | un | 40.47 |  | 38.4 |  | ÍNDICE NACIONAL DA CONSTRUÇÃO CIVIL | 1.054 | 990.543 | 1043.76
805444 | Dentes para bueiros simples D = 1,50 m - areia extraída e brita e pedra de mão produzidas | un | 35.36 |  | 33.55 |  | ÍNDICE NACIONAL DA CONSTRUÇÃO CIVIL | 1.054 | 990.543 | 1043.76
805445 | Dentes para bueiros simples D = 1,50 m - areia, brita e pedra de mão comerciais | un | 44.96 |  | 42.66 |  | ÍNDICE NACIONAL DA CONSTRUÇÃO CIVIL | 1.054 | 990.543 | 1043.76
805454 | Dentes para bueiros triplos D = 1,00 m - areia extraída e brita e pedra de mão produzidas | un | 78.49 |  | 74.47 |  | ÍNDICE NACIONAL DA CONSTRUÇÃO CIVIL | 1.054 | 990.543 | 1043.76
805455 | Dentes para bueiros triplos D = 1,00 m - areia, brita e pedra de mão comerciais | un | 99.53 |  | 94.44 |  | ÍNDICE NACIONAL DA CONSTRUÇÃO CIVIL | 1.054 | 990.543 | 1043.76
805456 | Dentes para bueiros triplos D = 1,20 m - areia extraída e brita e pedra de mão produzidas | un | 88.72 |  | 84.18 |  | ÍNDICE NACIONAL DA CONSTRUÇÃO CIVIL | 1.054 | 990.543 | 1043.76
805457 | Dentes para bueiros triplos D = 1,20 m - areia, brita e pedra de mão comerciais | un | 112.93 |  | 107.15 |  | ÍNDICE NACIONAL DA CONSTRUÇÃO CIVIL | 1.054 | 990.543 | 1043.76
805458 | Dentes para bueiros triplos D = 1,50 m - areia extraída e brita e pedra de mão produzidas | un | 106.29 |  | 100.85 |  | ÍNDICE NACIONAL DA CONSTRUÇÃO CIVIL | 1.054 | 990.543 | 1043.76
805459 | Dentes para bueiros triplos D = 1,50 m - areia, brita e pedra de mão comerciais | un | 135.24 |  | 128.32 |  | ÍNDICE NACIONAL DA CONSTRUÇÃO CIVIL | 1.054 | 990.543 | 1043.76
909620 | Alvenaria de blocos de concreto 19 x 19 x 39 cm com espessura de 20 cm com argamassa traço 1:0,5:3,5 - areia comercial | m² | 105.86 |  | 100.44 |  | ÍNDICE NACIONAL DA CONSTRUÇÃO CIVIL | 1.054 | 990.543 | 1043.76
909621 | Alvenaria de blocos de concreto 19 x 19 x 39 cm com espessura de 20 cm com argamassa traço 1:0,5:3,5 - areia extraída | m² | 103.92 |  | 98.6 |  | ÍNDICE NACIONAL DA CONSTRUÇÃO CIVIL | 1.054 | 990.543 | 1043.76
903860 | Aplicação de fundo selador acrílico em paredes, uma demão | m² | 2.86 |  | 2.72 |  | ÍNDICE NACIONAL DA CONSTRUÇÃO CIVIL | 1.054 | 990.543 | 1043.76
903818 | Aplicação manual de tinta látex em paredes, duas demãos | m² | 15.63 |  | 14.83 |  | ÍNDICE NACIONAL DA CONSTRUÇÃO CIVIL | 1.054 | 990.543 | 1043.76
903802 | Bacia de contenção para tanque de emulsão de 30000 l, sem cobertura, inclusive demolições | un | 13419.26 |  | 12731.75 |  | ÍNDICE NACIONAL DA CONSTRUÇÃO CIVIL | 1.054 | 990.543 | 1043.76
919113 | Canaleta perfil cartola 50 x 50 x 3 mm - aba 25 mm | m | 68.86 |  | 65.34 |  | ÍNDICE NACIONAL DA CONSTRUÇÃO CIVIL | 1.054 | 990.543 | 1043.76
903788 | Chapisco aplicado em alvenarias e estruturas de concreto, com colher de pedreiro | m² | 3.83 |  | 3.64 |  | ÍNDICE NACIONAL DA CONSTRUÇÃO CIVIL | 1.054 | 990.543 | 1043.76
919247 | Cobertura em chapas zincadas com espessura de 0,43mm - utilização 2 vezes | m² | 38.32 |  | 36.36 |  | ÍNDICE NACIONAL DA CONSTRUÇÃO CIVIL | 1.054 | 990.543 | 1043.76
919016 | Depósito de óleo enterrado para oficina, inclusive demolição | un | 8546.23 |  | 8108.38 |  | ÍNDICE NACIONAL DA CONSTRUÇÃO CIVIL | 1.054 | 990.543 | 1043.76
919079 | Dique de contenção para usina de asfalto a quente - inclusive demolição | m² | 101.77 |  | 96.56 |  | ÍNDICE NACIONAL DA CONSTRUÇÃO CIVIL | 1.054 | 990.543 | 1043.76
919250 | Fornecimento e instalação de extintor de espuma 10 l | un | 504.92 |  | 479.06 |  | ÍNDICE NACIONAL DA CONSTRUÇÃO CIVIL | 1.054 | 990.543 | 1043.76
903807 | Instalação da central de britagem com capacidade de 80m³/h | un | 100655.3 |  | 95498.39 |  | ÍNDICE NACIONAL DA CONSTRUÇÃO CIVIL | 1.054 | 990.543 | 1043.76
903806 | Instalação da central de concreto com capacidade de 150m³/h | un | 171280.51 |  | 162505.23 |  | ÍNDICE NACIONAL DA CONSTRUÇÃO CIVIL | 1.054 | 990.543 | 1043.76
903804 | Instalação da central de concreto com capacidade de 30m³/h | un | 60012.82 |  | 56938.16 |  | ÍNDICE NACIONAL DA CONSTRUÇÃO CIVIL | 1.054 | 990.543 | 1043.76
903805 | Instalação da central de concreto com capacidade de 40m³/h | un | 72421.79 |  | 68711.38 |  | ÍNDICE NACIONAL DA CONSTRUÇÃO CIVIL | 1.054 | 990.543 | 1043.76
903810 | Instalação da usina de asfalto a quente capacidade de 120 t/h | un | 177436.71 |  | 168346.03 |  | ÍNDICE NACIONAL DA CONSTRUÇÃO CIVIL | 1.054 | 990.543 | 1043.76
903809 | Instalação da usina de pré-misturado a frio com capacidade de 60t/h | un | 116693.66 |  | 110715.05 |  | ÍNDICE NACIONAL DA CONSTRUÇÃO CIVIL | 1.054 | 990.543 | 1043.76
903808 | Instalação da usina misturadora de solos com capacidade de 300 t/h | un | 101005.96 |  | 95831.09 |  | ÍNDICE NACIONAL DA CONSTRUÇÃO CIVIL | 1.054 | 990.543 | 1043.76
903845 | Lastro de brita comercial - espalhamento mecânico | m³ | 105.89 |  | 100.47 |  | ÍNDICE NACIONAL DA CONSTRUÇÃO CIVIL | 1.054 | 990.543 | 1043.76
903789 | Massa única, para recebimento de pintura, em argamassa traço 1:2:8, espessura de 20mm | m² | 28.79 |  | 27.32 |  | ÍNDICE NACIONAL DA CONSTRUÇÃO CIVIL | 1.054 | 990.543 | 1043.76
919009 | Montagem e desmontagem da central de britagem com capacidade de 80 m³/h - inclusive construção de aterro, construção e demolição de rampa e bases | un | 65869.91 |  | 62495.18 |  | ÍNDICE NACIONAL DA CONSTRUÇÃO CIVIL | 1.054 | 990.543 | 1043.76
919007 | Montagem e desmontagem da central de concreto com capacidade de 150 m³/h - inclusive construção e demolição de bases, rampas e depósitos de agregados | un | 121639.97 |  | 115407.95 |  | ÍNDICE NACIONAL DA CONSTRUÇÃO CIVIL | 1.054 | 990.543 | 1043.76
919011 | Montagem e desmontagem da central de concreto com capacidade de 30 m³/h - inclusive construção e demolição de bases, rampas e depósitos de agregados | un | 33194.67 |  | 31494 |  | ÍNDICE NACIONAL DA CONSTRUÇÃO CIVIL | 1.054 | 990.543 | 1043.76
919246 | Montagem e desmontagem da central de concreto com capacidade de 40 m³/h - inclusive construção e demolição de bases, rampas e depósitos de agregados | un | 47112.81 |  | 44699.07 |  | ÍNDICE NACIONAL DA CONSTRUÇÃO CIVIL | 1.054 | 990.543 | 1043.76
919013 | Montagem e desmontagem da usina de asfalto a quente com capacidade de 120 t/h - inclusive construção e demolição de bases, rampas, depósitos de agregados e dique de contenção | un | 127303.86 |  | 120781.66 |  | ÍNDICE NACIONAL DA CONSTRUÇÃO CIVIL | 1.054 | 990.543 | 1043.76
919008 | Montagem e desmontagem da usina de pré-misturado a frio com capacidade de 60 t/h - inclusive construção e demolição de bases, rampas, depósitos de agregados e bacia de contenção | un | 92768.81 |  | 88015.95 |  | ÍNDICE NACIONAL DA CONSTRUÇÃO CIVIL | 1.054 | 990.543 | 1043.76
919012 | Montagem e desmontagem da usina misturadora de solos com capacidade de 300 t/h - inclusive construção e demolição de bases, rampas e depósitos de agregados | un | 58664 |  | 55658.45 |  | ÍNDICE NACIONAL DA CONSTRUÇÃO CIVIL | 1.054 | 990.543 | 1043.76
903848 | Muro em alvenaria de blocos de concreto com espessura de 0,20 m h=1,0m | m | 145.65 |  | 138.19 |  | ÍNDICE NACIONAL DA CONSTRUÇÃO CIVIL | 1.054 | 990.543 | 1043.76
919002 | Posto de combustível - com reaproveitamento de 2 vezes do tanque/bomba/cobertura - inclusive demolição | un | 38528.75 |  | 36554.8 |  | ÍNDICE NACIONAL DA CONSTRUÇÃO CIVIL | 1.054 | 990.543 | 1043.76
919210 | Rampa de lavagem - inclusive demolição | un | 18120.36 |  | 17192 |  | ÍNDICE NACIONAL DA CONSTRUÇÃO CIVIL | 1.054 | 990.543 | 1043.76
909612 | Rampa para acesso do misturador de agregados para centrais de 30m³ e 40m³ - inclusive demolição | un | 13928.16 |  | 13214.58 |  | ÍNDICE NACIONAL DA CONSTRUÇÃO CIVIL | 1.054 | 990.543 | 1043.76
909613 | Rampa para acesso do misturador de agregados para central de 150m³ - inclusive demolição | un | 22883.14 |  | 21710.76 |  | ÍNDICE NACIONAL DA CONSTRUÇÃO CIVIL | 1.054 | 990.543 | 1043.76
909614 | Rampa para acesso do misturador de agregados para central de britagem - inclusive demolição | un | 48235.26 |  | 45764.01 |  | ÍNDICE NACIONAL DA CONSTRUÇÃO CIVIL | 1.054 | 990.543 | 1043.76
909616 | Rampa para acesso do misturador de agregados para PMF - inclusive demolição | un | 40551.52 |  | 38473.93 |  | ÍNDICE NACIONAL DA CONSTRUÇÃO CIVIL | 1.054 | 990.543 | 1043.76
909617 | Rampa para acesso do misturador de agregados para usina de asfalto a quente - inclusive demolição | un | 23866.53 |  | 22643.77 |  | ÍNDICE NACIONAL DA CONSTRUÇÃO CIVIL | 1.054 | 990.543 | 1043.76
909615 | Rampa para acesso do misturador de agregados para usina de solos - inclusive demolição | un | 18147.23 |  | 17217.49 |  | ÍNDICE NACIONAL DA CONSTRUÇÃO CIVIL | 1.054 | 990.543 | 1043.76
919101 | Sistema separador água e óleo, inclusive demolição | un | 1973.74 |  | 1872.62 |  | ÍNDICE NACIONAL DA CONSTRUÇÃO CIVIL | 1.054 | 990.543 | 1043.76
1100657 | Adensamento de concreto por vibrador de imersão | m³ | 3.42 |  | 3.25 |  | ÍNDICE NACIONAL DA CONSTRUÇÃO CIVIL | 1.054 | 990.543 | 1043.76
1108055 | Argamassa autoadensável para reparos e grauteamento - confecção em misturador e lançamento manual | m³ | 2533.64 |  | 2403.84 |  | ÍNDICE NACIONAL DA CONSTRUÇÃO CIVIL | 1.054 | 990.543 | 1043.76
1109665 | Argamassa de cimento e areia 1:1 - confecção em betoneira e lançamento manual - areia comercial | m³ | 660.17 |  | 626.35 |  | ÍNDICE NACIONAL DA CONSTRUÇÃO CIVIL | 1.054 | 990.543 | 1043.76
1109664 | Argamassa de cimento e areia 1:1 - confecção em betoneira e lançamento manual - areia extraída | m³ | 584.07 |  | 554.15 |  | ÍNDICE NACIONAL DA CONSTRUÇÃO CIVIL | 1.054 | 990.543 | 1043.76
1109667 | Argamassa de cimento e areia 1:2 - confecção em betoneira e lançamento manual - areia comercial | m³ | 536.65 |  | 509.16 |  | ÍNDICE NACIONAL DA CONSTRUÇÃO CIVIL | 1.054 | 990.543 | 1043.76
1109666 | Argamassa de cimento e areia 1:2 - confecção em betoneira e lançamento manual - areia extraída | m³ | 404.76 |  | 384.03 |  | ÍNDICE NACIONAL DA CONSTRUÇÃO CIVIL | 1.054 | 990.543 | 1043.76
1109669 | Argamassa de cimento e areia 1:3 - confecção em betoneira e lançamento manual - areia comercial | m³ | 474.89 |  | 450.56 |  | ÍNDICE NACIONAL DA CONSTRUÇÃO CIVIL | 1.054 | 990.543 | 1043.76
1109668 | Argamassa de cimento e areia 1:3 - confecção em betoneira e lançamento manual - areia extraída | m³ | 316.68 |  | 300.46 |  | ÍNDICE NACIONAL DA CONSTRUÇÃO CIVIL | 1.054 | 990.543 | 1043.76
1108060 | Argamassa de cimento e areia 1:3 com 8% de microssílica - confecção em betoneira e lançamento manual - areia comercial | m³ | 560.7 |  | 531.98 |  | ÍNDICE NACIONAL DA CONSTRUÇÃO CIVIL | 1.054 | 990.543 | 1043.76
1109626 | Argamassa de cimento e areia 1:3 com 8% de microssílica - confecção em betoneira e lançamento manual - areia extraída | m³ | 392.57 |  | 372.46 |  | ÍNDICE NACIONAL DA CONSTRUÇÃO CIVIL | 1.054 | 990.543 | 1043.76
1109671 | Argamassa de cimento e areia 1:4 - confecção em betoneira e lançamento manual - areia comercial | m³ | 445.68 |  | 422.85 |  | ÍNDICE NACIONAL DA CONSTRUÇÃO CIVIL | 1.054 | 990.543 | 1043.76
1109670 | Argamassa de cimento e areia 1:4 - confecção em betoneira e lançamento manual - areia extraída | m³ | 272.14 |  | 258.2 |  | ÍNDICE NACIONAL DA CONSTRUÇÃO CIVIL | 1.054 | 990.543 | 1043.76
1109672 | Argamassa de cimento e areia com aditivo aglutinante 1:8 - confecção em betoneira e lançamento manual - areia comercial | m³ | 386.56 |  | 366.76 |  | ÍNDICE NACIONAL DA CONSTRUÇÃO CIVIL | 1.054 | 990.543 | 1043.76
1109624 | Argamassa de cimento e areia com aditivo aglutinante 1:8 - confecção em betoneira e lançamento manual - areia extraída | m³ | 186.61 |  | 177.05 |  | ÍNDICE NACIONAL DA CONSTRUÇÃO CIVIL | 1.054 | 990.543 | 1043.76
1109681 | Argamassa de cimento e areia com silicato de alumínio 1:3 - confecção em betoneira e lançamento manual - areia comercial | m³ | 492.75 |  | 467.51 |  | ÍNDICE NACIONAL DA CONSTRUÇÃO CIVIL | 1.054 | 990.543 | 1043.76
1109682 | Argamassa de cimento e areia com silicato de alumínio 1:3 - confecção em betoneira e lançamento manual - areia extraída | m³ | 334.55 |  | 317.41 |  | ÍNDICE NACIONAL DA CONSTRUÇÃO CIVIL | 1.054 | 990.543 | 1043.76
1109622 | Argamassa de cimento, cal hidratada e areia 1:0,5:3,5 - confecção em betoneira e lançamento manual - areia comercial | m³ | 421.58 |  | 399.99 |  | ÍNDICE NACIONAL DA CONSTRUÇÃO CIVIL | 1.054 | 990.543 | 1043.76
1109623 | Argamassa de cimento, cal hidratada e areia 1:0,5:3,5 - confecção em betoneira e lançamento manual - areia extraída | m³ | 292.3 |  | 277.33 |  | ÍNDICE NACIONAL DA CONSTRUÇÃO CIVIL | 1.054 | 990.543 | 1043.76
1109697 | Argamassa de cimento, cal hidratada e areia 1:0,5:8 - confecção em betoneira e lançamento manual - areia comercial | m³ | 346.98 |  | 329.21 |  | ÍNDICE NACIONAL DA CONSTRUÇÃO CIVIL | 1.054 | 990.543 | 1043.76
1109698 | Argamassa de cimento, cal hidratada e areia 1:0,5:8 - confecção em betoneira e lançamento manual - areia extraída | m³ | 183.24 |  | 173.86 |  | ÍNDICE NACIONAL DA CONSTRUÇÃO CIVIL | 1.054 | 990.543 | 1043.76
1109679 | Argamassa de cimento, cal hidratada e areia 1:1:6 - confecção em betoneira e lançamento manual - areia comercial | m³ | 379.26 |  | 359.83 |  | ÍNDICE NACIONAL DA CONSTRUÇÃO CIVIL | 1.054 | 990.543 | 1043.76
1109625 | Argamassa de cimento, cal hidratada e areia 1:1:6 - confecção em betoneira e lançamento manual - areia extraída | m³ | 230.74 |  | 218.92 |  | ÍNDICE NACIONAL DA CONSTRUÇÃO CIVIL | 1.054 | 990.543 | 1043.76
1109678 | Argamassa de cimento, cal hidratada e areia 1:2:10 - confecção em betoneira e lançamento manual - areia comercial | m³ | 355.65 |  | 337.43 |  | ÍNDICE NACIONAL DA CONSTRUÇÃO CIVIL | 1.054 | 990.543 | 1043.76
1109694 | Argamassa de cimento, cal hidratada e areia 1:2:10 - confecção em betoneira e lançamento manual - areia extraída | m³ | 196.42 |  | 186.36 |  | ÍNDICE NACIONAL DA CONSTRUÇÃO CIVIL | 1.054 | 990.543 | 1043.76
1109673 | Argamassa de cimento, cal hidratada e areia 1:2:6 - confecção em betoneira e lançamento manual - areia comercial | m³ | 399.6 |  | 379.13 |  | ÍNDICE NACIONAL DA CONSTRUÇÃO CIVIL | 1.054 | 990.543 | 1043.76
1109690 | Argamassa de cimento, cal hidratada e areia 1:2:6 - confecção em betoneira e lançamento manual - areia extraída | m³ | 260.91 |  | 247.55 |  | ÍNDICE NACIONAL DA CONSTRUÇÃO CIVIL | 1.054 | 990.543 | 1043.76
1109674 | Argamassa de cimento, cal hidratada e areia 1:2:7 - confecção em betoneira e lançamento manual - areia comercial | m³ | 384.8 |  | 365.09 |  | ÍNDICE NACIONAL DA CONSTRUÇÃO CIVIL | 1.054 | 990.543 | 1043.76
1109691 | Argamassa de cimento, cal hidratada e areia 1:2:7 - confecção em betoneira e lançamento manual - areia extraída | m³ | 239.2 |  | 226.95 |  | ÍNDICE NACIONAL DA CONSTRUÇÃO CIVIL | 1.054 | 990.543 | 1043.76
1109675 | Argamassa de cimento, cal hidratada e areia 1:2:8 - confecção em betoneira e lançamento manual - areia comercial | m³ | 372.97 |  | 353.87 |  | ÍNDICE NACIONAL DA CONSTRUÇÃO CIVIL | 1.054 | 990.543 | 1043.76
1109692 | Argamassa de cimento, cal hidratada e areia 1:2:8 - confecção em betoneira e lançamento manual - areia extraída | m³ | 221.89 |  | 210.53 |  | ÍNDICE NACIONAL DA CONSTRUÇÃO CIVIL | 1.054 | 990.543 | 1043.76
1109676 | Argamassa de cimento, cal hidratada e areia 1:2:9 - confecção em betoneira e lançamento manual - areia comercial | m³ | 363.42 |  | 344.81 |  | ÍNDICE NACIONAL DA CONSTRUÇÃO CIVIL | 1.054 | 990.543 | 1043.76
1109693 | Argamassa de cimento, cal hidratada e areia 1:2:9 - confecção em betoneira e lançamento manual - areia extraída | m³ | 207.89 |  | 197.24 |  | ÍNDICE NACIONAL DA CONSTRUÇÃO CIVIL | 1.054 | 990.543 | 1043.76
1109680 | Argamassa para reparos e grauteamento - confecção em misturador e lançamento manual | m³ | 2723.23 |  | 2583.71 |  | ÍNDICE NACIONAL DA CONSTRUÇÃO CIVIL | 1.054 | 990.543 | 1043.76
1107748 | Argamassa polimérica de alto desempenho projetada para reparos superficiais e reforços estruturais - confecção em misturador e lançamento projetado | m³ | 11934 |  | 11322.59 |  | ÍNDICE NACIONAL DA CONSTRUÇÃO CIVIL | 1.054 | 990.543 | 1043.76
1110000 | Concreto | m³ | 0 |  | 0 |  | ÍNDICE NACIONAL DA CONSTRUÇÃO CIVIL | 1.054 | 990.543 | 1043.76
1106059 | Concreto autoadensável com silicato de alumínio fck = 20 MPa - confecção em betoneira e lançamento manual - areia e brita comerciais | m³ | 528.64 |  | 501.56 |  | ÍNDICE NACIONAL DA CONSTRUÇÃO CIVIL | 1.054 | 990.543 | 1043.76
1106060 | Concreto autoadensável com silicato de alumínio fck = 20 MPa - confecção em betoneira e lançamento manual - areia extraída e brita produzida | m³ | 383.71 |  | 364.06 |  | ÍNDICE NACIONAL DA CONSTRUÇÃO CIVIL | 1.054 | 990.543 | 1043.76
1100658 | Concreto autoadensável com silicato de alumínio fck = 20 MPa - confecção em central dosadora de 30 m³/h - areia e brita comerciais | m³ | 453.31 |  | 430.09 |  | ÍNDICE NACIONAL DA CONSTRUÇÃO CIVIL | 1.054 | 990.543 | 1043.76
1106159 | Concreto autoadensável com silicato de alumínio fck = 25 MPa - confecção em central dosadora de 30 m³/h - areia e brita comerciais | m³ | 478.73 |  | 454.21 |  | ÍNDICE NACIONAL DA CONSTRUÇÃO CIVIL | 1.054 | 990.543 | 1043.76
1107902 | Concreto autoadensável com silicato de alumínio fck = 30 MPa - confecção em central dosadora de 30 m³/h - areia e brita comerciais | m³ | 507.11 |  | 481.13 |  | ÍNDICE NACIONAL DA CONSTRUÇÃO CIVIL | 1.054 | 990.543 | 1043.76
1107906 | Concreto autoadensável com silicato de alumínio fck = 35 MPa - confecção em central dosadora de 30 m³/h - areia e brita comerciais | m³ | 538.82 |  | 511.22 |  | ÍNDICE NACIONAL DA CONSTRUÇÃO CIVIL | 1.054 | 990.543 | 1043.76
1107910 | Concreto autoadensável com silicato de alumínio fck = 40 MPa - confecção em central dosadora de 30 m³/h - areia e brita comerciais | m³ | 574.26 |  | 544.84 |  | ÍNDICE NACIONAL DA CONSTRUÇÃO CIVIL | 1.054 | 990.543 | 1043.76
1107911 | Concreto autoadensável com silicato de alumínio fck = 45 MPa - confecção em central dosadora de 30 m³/h - areia e brita comerciais | m³ | 613.88 |  | 582.43 |  | ÍNDICE NACIONAL DA CONSTRUÇÃO CIVIL | 1.054 | 990.543 | 1043.76
1107912 | Concreto autoadensável com silicato de alumínio fck = 50 MPa - confecção em central dosadora de 30 m³/h - areia e brita comerciais | m³ | 671.64 |  | 637.23 |  | ÍNDICE NACIONAL DA CONSTRUÇÃO CIVIL | 1.054 | 990.543 | 1043.76
1106164 | Concreto ciclópico fck = 20 MPa - confecção em betoneira e lançamento manual - areia extraída, brita e pedra de mão produzidas | m³ | 223.67 |  | 212.22 |  | ÍNDICE NACIONAL DA CONSTRUÇÃO CIVIL | 1.054 | 990.543 | 1043.76
1106165 | Concreto ciclópico fck = 20 MPa - confecção em betoneira e lançamento manual - areia, brita e pedra de mão comerciais | m³ | 345.34 |  | 327.65 |  | ÍNDICE NACIONAL DA CONSTRUÇÃO CIVIL | 1.054 | 990.543 | 1043.76
1106156 | Concreto com 10% de microssílica fck = 45 MPa - confecção em central dosadora de 30 m³/h - areia e brita comerciais | m³ | 484.9 |  | 460.06 |  | ÍNDICE NACIONAL DA CONSTRUÇÃO CIVIL | 1.054 | 990.543 | 1043.76
1107932 | Concreto com 10% de microssílica fck = 50 MPa - confecção em central dosadora de 30 m³/h - areia e brita comerciais | m³ | 514.72 |  | 488.35 |  | ÍNDICE NACIONAL DA CONSTRUÇÃO CIVIL | 1.054 | 990.543 | 1043.76
1108111 | Concreto com 8% de microssílica fck = 25 MPa - confecção em central dosadora de 30 m³/h - areia e brita comerciais | m³ | 398.66 |  | 378.24 |  | ÍNDICE NACIONAL DA CONSTRUÇÃO CIVIL | 1.054 | 990.543 | 1043.76
1108112 | Concreto com 8% de microssílica fck = 30 MPa - confecção em central dosadora de 30 m³/h - areia e brita comerciais | m³ | 408.04 |  | 387.14 |  | ÍNDICE NACIONAL DA CONSTRUÇÃO CIVIL | 1.054 | 990.543 | 1043.76
1108113 | Concreto com 8% de microssílica fck = 35 MPa - confecção em central dosadora de 30 m³/h - areia e brita comerciais | m³ | 428.8 |  | 406.84 |  | ÍNDICE NACIONAL DA CONSTRUÇÃO CIVIL | 1.054 | 990.543 | 1043.76
1108114 | Concreto com 8% de microssílica fck = 40 MPa - confecção em central dosadora de 30 m³/h - areia e brita comerciais | m³ | 451.98 |  | 428.83 |  | ÍNDICE NACIONAL DA CONSTRUÇÃO CIVIL | 1.054 | 990.543 | 1043.76
1108061 | Concreto com látex SBR fck = 25 MPa - confecção em betoneira e lançamento manual - areia e brita comerciais | m³ | 813.81 |  | 772.12 |  | ÍNDICE NACIONAL DA CONSTRUÇÃO CIVIL | 1.054 | 990.543 | 1043.76
1108064 | Concreto com látex SBR fck = 30 MPa - confecção em betoneira e lançamento manual - areia e brita comerciais | m³ | 877.26 |  | 832.32 |  | ÍNDICE NACIONAL DA CONSTRUÇÃO CIVIL | 1.054 | 990.543 | 1043.76
1107888 | Concreto fck = 15 MPa - confecção em betoneira e lançamento manual - areia e brita comerciais | m³ | 394.21 |  | 374.02 |  | ÍNDICE NACIONAL DA CONSTRUÇÃO CIVIL | 1.054 | 990.543 | 1043.76
1107889 | Concreto fck = 15 MPa - confecção em betoneira e lançamento manual - areia extraída e brita produzida | m³ | 257.67 |  | 244.47 |  | ÍNDICE NACIONAL DA CONSTRUÇÃO CIVIL | 1.054 | 990.543 | 1043.76
1107892 | Concreto fck = 20 MPa - confecção em betoneira e lançamento manual - areia e brita comerciais | m³ | 408.36 |  | 387.44 |  | ÍNDICE NACIONAL DA CONSTRUÇÃO CIVIL | 1.054 | 990.543 | 1043.76
1107891 | Concreto fck = 20 MPa - confecção em betoneira e lançamento manual - areia extraída e brita produzida | m³ | 274.46 |  | 260.4 |  | ÍNDICE NACIONAL DA CONSTRUÇÃO CIVIL | 1.054 | 990.543 | 1043.76
1107928 | Concreto fck = 20 MPa - confecção em central dosadora de 30 m³/h - areia e brita comerciais | m³ | 348.98 |  | 331.11 |  | ÍNDICE NACIONAL DA CONSTRUÇÃO CIVIL | 1.054 | 990.543 | 1043.76
1107929 | Concreto fck = 20 MPa - confecção em central dosadora de 30 m³/h - areia extraída e brita produzida | m³ | 214.42 |  | 203.44 |  | ÍNDICE NACIONAL DA CONSTRUÇÃO CIVIL | 1.054 | 990.543 | 1043.76
1106109 | Concreto fck = 20 MPa - confecção em central dosadora de 40 m³/h - areia e brita comerciais | m³ | 317.47 |  | 301.21 |  | ÍNDICE NACIONAL DA CONSTRUÇÃO CIVIL | 1.054 | 990.543 | 1043.76
1106117 | Concreto fck = 20 MPa - confecção em central dosadora de 40 m³/h - areia extraída e brita produzida | m³ | 182.91 |  | 173.54 |  | ÍNDICE NACIONAL DA CONSTRUÇÃO CIVIL | 1.054 | 990.543 | 1043.76
1107896 | Concreto fck = 25 MPa - confecção em betoneira e lançamento manual - areia e brita comerciais | m³ | 424.23 |  | 402.5 |  | ÍNDICE NACIONAL DA CONSTRUÇÃO CIVIL | 1.054 | 990.543 | 1043.76
1107895 | Concreto fck = 25 MPa - confecção em betoneira e lançamento manual - areia extraída e brita produzida | m³ | 293.29 |  | 278.27 |  | ÍNDICE NACIONAL DA CONSTRUÇÃO CIVIL | 1.054 | 990.543 | 1043.76
1119528 | Concreto fck = 25 MPa - confecção em central dosadora de 30 m³/h - areia e brita comerciais | m³ | 359.5 |  | 341.09 |  | ÍNDICE NACIONAL DA CONSTRUÇÃO CIVIL | 1.054 | 990.543 | 1043.76
1106135 | Concreto fck = 25 MPa - confecção em central dosadora de 30 m³/h - areia extraída e brita produzida | m³ | 226.97 |  | 215.35 |  | ÍNDICE NACIONAL DA CONSTRUÇÃO CIVIL | 1.054 | 990.543 | 1043.76
1106136 | Concreto fck = 25 MPa - confecção em central dosadora de 40 m³/h - areia e brita comerciais | m³ | 325.34 |  | 308.68 |  | ÍNDICE NACIONAL DA CONSTRUÇÃO CIVIL | 1.054 | 990.543 | 1043.76
1106137 | Concreto fck = 25 MPa - confecção em central dosadora de 40 m³/h - areia extraída e brita produzida | m³ | 192.82 |  | 182.95 |  | ÍNDICE NACIONAL DA CONSTRUÇÃO CIVIL | 1.054 | 990.543 | 1043.76
1116127 | Concreto fck = 25 MPa para pré-moldados (mourões) - confecção em betoneira e lançamento manual - areia e brita comerciais | m³ | 436.66 |  | 414.29 |  | ÍNDICE NACIONAL DA CONSTRUÇÃO CIVIL | 1.054 | 990.543 | 1043.76
1116126 | Concreto fck = 25 MPa para pré-moldados (mourões) - confecção em betoneira e lançamento manual - areia extraída e brita produzida | m³ | 311.85 |  | 295.88 |  | ÍNDICE NACIONAL DA CONSTRUÇÃO CIVIL | 1.054 | 990.543 | 1043.76
1107900 | Concreto fck = 30 MPa - confecção em betoneira e lançamento manual - areia e brita comerciais | m³ | 441.91 |  | 419.27 |  | ÍNDICE NACIONAL DA CONSTRUÇÃO CIVIL | 1.054 | 990.543 | 1043.76
1107899 | Concreto fck = 30 MPa - confecção em betoneira e lançamento manual - areia extraída e brita produzida | m³ | 314.27 |  | 298.17 |  | ÍNDICE NACIONAL DA CONSTRUÇÃO CIVIL | 1.054 | 990.543 | 1043.76
1107890 | Concreto fck = 30 MPa - confecção em central dosadora de 30 m³/h - areia e brita comerciais | m³ | 373.2 |  | 354.08 |  | ÍNDICE NACIONAL DA CONSTRUÇÃO CIVIL | 1.054 | 990.543 | 1043.76
1106138 | Concreto fck = 30 MPa - confecção em central dosadora de 30 m³/h - areia extraída e brita produzida | m³ | 243.33 |  | 230.87 |  | ÍNDICE NACIONAL DA CONSTRUÇÃO CIVIL | 1.054 | 990.543 | 1043.76
1106139 | Concreto fck = 30 MPa - confecção em central dosadora de 40 m³/h - areia e brita comerciais | m³ | 335.69 |  | 318.5 |  | ÍNDICE NACIONAL DA CONSTRUÇÃO CIVIL | 1.054 | 990.543 | 1043.76
1106140 | Concreto fck = 30 MPa - confecção em central dosadora de 40 m³/h - areia extraída e brita produzida | m³ | 205.83 |  | 195.29 |  | ÍNDICE NACIONAL DA CONSTRUÇÃO CIVIL | 1.054 | 990.543 | 1043.76
1107904 | Concreto fck = 35 MPa - confecção em betoneira e lançamento manual - areia e brita comerciais | m³ | 461.7 |  | 438.05 |  | ÍNDICE NACIONAL DA CONSTRUÇÃO CIVIL | 1.054 | 990.543 | 1043.76
1107903 | Concreto fck = 35 MPa - confecção em betoneira e lançamento manual - areia extraída e brita produzida | m³ | 337.75 |  | 320.45 |  | ÍNDICE NACIONAL DA CONSTRUÇÃO CIVIL | 1.054 | 990.543 | 1043.76
1107908 | Concreto fck = 40 MPa - confecção em betoneira e lançamento manual - areia e brita comerciais | m³ | 483.73 |  | 458.95 |  | ÍNDICE NACIONAL DA CONSTRUÇÃO CIVIL | 1.054 | 990.543 | 1043.76
1107907 | Concreto fck = 40 MPa - confecção em betoneira e lançamento manual - areia extraída e brita produzida | m³ | 363.9 |  | 345.26 |  | ÍNDICE NACIONAL DA CONSTRUÇÃO CIVIL | 1.054 | 990.543 | 1043.76
1107871 | Concreto fctm,k = 4,5 MPa - confecção em central dosadora de 30 m³/h - areia e brita comerciais | m³ | 400.88 |  | 380.35 |  | ÍNDICE NACIONAL DA CONSTRUÇÃO CIVIL | 1.054 | 990.543 | 1043.76
1107870 | Concreto fctm,k = 4,5 MPa - confecção em central dosadora de 30 m³/h - areia extraída e brita produzida | m³ | 271.79 |  | 257.87 |  | ÍNDICE NACIONAL DA CONSTRUÇÃO CIVIL | 1.054 | 990.543 | 1043.76
1106057 | Concreto magro - confecção em betoneira e lançamento manual - areia e brita comerciais | m³ | 392.43 |  | 372.33 |  | ÍNDICE NACIONAL DA CONSTRUÇÃO CIVIL | 1.054 | 990.543 | 1043.76
1106058 | Concreto magro - confecção em betoneira e lançamento manual - areia extraída e brita produzida | m³ | 265.29 |  | 251.7 |  | ÍNDICE NACIONAL DA CONSTRUÇÃO CIVIL | 1.054 | 990.543 | 1043.76
1106380 | Concreto para bombeamento fck = 25 MPa - confecção em central dosadora de 30 m³/h - areia e brita comerciais | m³ | 380.1 |  | 360.63 |  | ÍNDICE NACIONAL DA CONSTRUÇÃO CIVIL | 1.054 | 990.543 | 1043.76
1106378 | Concreto para bombeamento fck = 25 MPa - confecção em central dosadora de 30 m³/h - areia extraída e brita produzida | m³ | 253.45 |  | 240.47 |  | ÍNDICE NACIONAL DA CONSTRUÇÃO CIVIL | 1.054 | 990.543 | 1043.76
1116263 | Concreto para bombeamento fck = 25 MPa - confecção em central dosadora de 40 m³/h - areia e brita comerciais | m³ | 340.42 |  | 322.98 |  | ÍNDICE NACIONAL DA CONSTRUÇÃO CIVIL | 1.054 | 990.543 | 1043.76
1116267 | Concreto para bombeamento fck = 25 MPa - confecção em central dosadora de 40 m³/h - areia extraída e brita produzida | m³ | 213.76 |  | 202.81 |  | ÍNDICE NACIONAL DA CONSTRUÇÃO CIVIL | 1.054 | 990.543 | 1043.76
1106280 | Concreto para bombeamento fck = 30 MPa - confecção em central dosadora de 30 m³/h - areia e brita comerciais | m³ | 396.3 |  | 376 |  | ÍNDICE NACIONAL DA CONSTRUÇÃO CIVIL | 1.054 | 990.543 | 1043.76
1106289 | Concreto para bombeamento fck = 30 MPa - confecção em central dosadora de 30 m³/h - areia extraída e brita produzida | m³ | 272.75 |  | 258.78 |  | ÍNDICE NACIONAL DA CONSTRUÇÃO CIVIL | 1.054 | 990.543 | 1043.76
1116264 | Concreto para bombeamento fck = 30 MPa - confecção em central dosadora de 40 m³/h - areia e brita comerciais | m³ | 352.71 |  | 334.64 |  | ÍNDICE NACIONAL DA CONSTRUÇÃO CIVIL | 1.054 | 990.543 | 1043.76
1116268 | Concreto para bombeamento fck = 30 MPa - confecção em central dosadora de 40 m³/h - areia extraída e brita produzida | m³ | 229.15 |  | 217.41 |  | ÍNDICE NACIONAL DA CONSTRUÇÃO CIVIL | 1.054 | 990.543 | 1043.76
1106281 | Concreto para bombeamento fck = 35 MPa - confecção em central dosadora de 30 m³/h - areia e brita comerciais | m³ | 417.19 |  | 395.82 |  | ÍNDICE NACIONAL DA CONSTRUÇÃO CIVIL | 1.054 | 990.543 | 1043.76
1106382 | Concreto para bombeamento fck = 35 MPa - confecção em central dosadora de 30 m³/h - areia extraída e brita produzida | m³ | 297.62 |  | 282.38 |  | ÍNDICE NACIONAL DA CONSTRUÇÃO CIVIL | 1.054 | 990.543 | 1043.76
1116265 | Concreto para bombeamento fck = 35 MPa - confecção em central dosadora de 40 m³/h - areia e brita comerciais | m³ | 368.47 |  | 349.6 |  | ÍNDICE NACIONAL DA CONSTRUÇÃO CIVIL | 1.054 | 990.543 | 1043.76
1116269 | Concreto para bombeamento fck = 35 MPa - confecção em central dosadora de 40 m³/h - areia extraída e brita produzida | m³ | 248.91 |  | 236.16 |  | ÍNDICE NACIONAL DA CONSTRUÇÃO CIVIL | 1.054 | 990.543 | 1043.76
1106282 | Concreto para bombeamento fck = 40 MPa - confecção em central dosadora de 30 m³/h - areia e brita comerciais | m³ | 440.49 |  | 417.93 |  | ÍNDICE NACIONAL DA CONSTRUÇÃO CIVIL | 1.054 | 990.543 | 1043.76
1106384 | Concreto para bombeamento fck = 40 MPa - confecção em central dosadora de 30 m³/h - areia extraída e brita produzida | m³ | 325.39 |  | 308.72 |  | ÍNDICE NACIONAL DA CONSTRUÇÃO CIVIL | 1.054 | 990.543 | 1043.76
1116266 | Concreto para bombeamento fck = 40 MPa - confecção em central dosadora de 40 m³/h - areia e brita comerciais | m³ | 386.11 |  | 366.33 |  | ÍNDICE NACIONAL DA CONSTRUÇÃO CIVIL | 1.054 | 990.543 | 1043.76
1116270 | Concreto para bombeamento fck = 40 MPa - confecção em central dosadora de 40 m³/h - areia extraída e brita produzida | m³ | 271 |  | 257.12 |  | ÍNDICE NACIONAL DA CONSTRUÇÃO CIVIL | 1.054 | 990.543 | 1043.76
1107868 | Concreto para sub-base adensado por vibração fck = 7,5 MPa - confecção em central dosadora de 30 m³/h - areia e brita comerciais | m³ | 314.12 |  | 298.03 |  | ÍNDICE NACIONAL DA CONSTRUÇÃO CIVIL | 1.054 | 990.543 | 1043.76
1107869 | Concreto para sub-base adensado por vibração fck = 7,5 MPa - confecção em central dosadora de 30 m³/h - areia extraída e brita produzida | m³ | 172.79 |  | 163.94 |  | ÍNDICE NACIONAL DA CONSTRUÇÃO CIVIL | 1.054 | 990.543 | 1043.76
1103853 | Concreto poroso para tubos de drenagem fck = 25 MPa - confecção em betoneira e lançamento manual - areia e brita comerciais | m³ | 378.95 |  | 359.54 |  | ÍNDICE NACIONAL DA CONSTRUÇÃO CIVIL | 1.054 | 990.543 | 1043.76
1103852 | Concreto poroso para tubos de drenagem fck = 25 MPa - confecção em betoneira e lançamento manual - areia extraída e brita produzida | m³ | 301.15 |  | 285.73 |  | ÍNDICE NACIONAL DA CONSTRUÇÃO CIVIL | 1.054 | 990.543 | 1043.76
1106284 | Concreto submerso fck = 20 MPa - confecção em central dosadora de 30 m³/h - areia e brita comerciais | m³ | 384.83 |  | 365.12 |  | ÍNDICE NACIONAL DA CONSTRUÇÃO CIVIL | 1.054 | 990.543 | 1043.76
1108116 | Concreto submerso fck = 25 MPa - confecção em central dosadora de 30 m³/h - areia e brita comerciais | m³ | 391.2 |  | 371.16 |  | ÍNDICE NACIONAL DA CONSTRUÇÃO CIVIL | 1.054 | 990.543 | 1043.76
1108118 | Concreto submerso fck = 30 MPa - confecção em central dosadora de 30 m³/h - areia e brita comerciais | m³ | 415.95 |  | 394.64 |  | ÍNDICE NACIONAL DA CONSTRUÇÃO CIVIL | 1.054 | 990.543 | 1043.76
1106158 | Concreto submerso fck = 35 MPa - confecção em central dosadora de 30 m³/h - areia e brita comerciais | m³ | 438.73 |  | 416.26 |  | ÍNDICE NACIONAL DA CONSTRUÇÃO CIVIL | 1.054 | 990.543 | 1043.76
1108120 | Concreto submerso fck = 40 MPa - confecção em central dosadora de 30 m³/h - areia e brita comerciais | m³ | 464.21 |  | 440.43 |  | ÍNDICE NACIONAL DA CONSTRUÇÃO CIVIL | 1.054 | 990.543 | 1043.76
1106050 | Lançamento livre de concreto usinado por meio de caminhão betoneira - confecção em central dosadora de 30 m³/h | m³ | 46.47 |  | 44.09 |  | ÍNDICE NACIONAL DA CONSTRUÇÃO CIVIL | 1.054 | 990.543 | 1043.76
1106051 | Lançamento livre de concreto usinado por meio de caminhão betoneira - confecção em central dosadora de 40 m³/h | m³ | 39.01 |  | 37.02 |  | ÍNDICE NACIONAL DA CONSTRUÇÃO CIVIL | 1.054 | 990.543 | 1043.76
1106061 | Lançamento manual de concreto usinado - confecção em central dosadora de 30 m³/h | m³ | 53.11 |  | 50.39 |  | ÍNDICE NACIONAL DA CONSTRUÇÃO CIVIL | 1.054 | 990.543 | 1043.76
1106087 | Lançamento manual de concreto usinado - confecção em central dosadora de 40 m³/h | m³ | 45.85 |  | 43.51 |  | ÍNDICE NACIONAL DA CONSTRUÇÃO CIVIL | 1.054 | 990.543 | 1043.76
1107860 | Lançamento mecânico de concreto com bomba lança sobre chassi com capacidade de 50 m³/h - confecção em central dosadora de 40 m³/h | m³ | 55.05 |  | 52.23 |  | ÍNDICE NACIONAL DA CONSTRUÇÃO CIVIL | 1.054 | 990.543 | 1043.76
1106088 | Lançamento mecânico de concreto com bomba rebocável com capacidade de 30 m³/h - confecção em central dosadora de 30 m³/h | m³ | 56.78 |  | 53.88 |  | ÍNDICE NACIONAL DA CONSTRUÇÃO CIVIL | 1.054 | 990.543 | 1043.76
1106128 | Lançamento mecânico de concreto com bomba rebocável com capacidade de 41 m³/h - confecção em central dosadora de 40 m³/h | m³ | 47.19 |  | 44.78 |  | ÍNDICE NACIONAL DA CONSTRUÇÃO CIVIL | 1.054 | 990.543 | 1043.76
1108056 | Microconcreto autoadensável para reparos e grauteamento - confecção em misturador e lançamento manual | m³ | 2210.98 |  | 2097.71 |  | ÍNDICE NACIONAL DA CONSTRUÇÃO CIVIL | 1.054 | 990.543 | 1043.76
1108059 | Microconcreto para reparos e grauteamento - confecção em misturador e lançamento manual | m³ | 2477.94 |  | 2350.99 |  | ÍNDICE NACIONAL DA CONSTRUÇÃO CIVIL | 1.054 | 990.543 | 1043.76
1207700 | Concreto fck = 20 MPa para projeção via seca - confecção em betoneira - areia e brita comerciais | m³ | 521.64 |  | 494.92 |  | ÍNDICE NACIONAL DA CONSTRUÇÃO CIVIL | 1.054 | 990.543 | 1043.76
1207701 | Concreto fck = 25 MPa para projeção via seca - confecção em betoneira - areia e brita comerciais | m³ | 550.19 |  | 522.01 |  | ÍNDICE NACIONAL DA CONSTRUÇÃO CIVIL | 1.054 | 990.543 | 1043.76
1207702 | Concreto fck = 30 MPa para projeção via seca - confecção em betoneira - areia e brita comerciais | m³ | 582.14 |  | 552.32 |  | ÍNDICE NACIONAL DA CONSTRUÇÃO CIVIL | 1.054 | 990.543 | 1043.76
1207708 | Concreto fck = 30 MPa para projeção via úmida - confecção em central dosadora de 30 m³/h - areia e brita comerciais | m³ | 525.83 |  | 498.89 |  | ÍNDICE NACIONAL DA CONSTRUÇÃO CIVIL | 1.054 | 990.543 | 1043.76
1207703 | Concreto fck = 40 MPa para projeção via seca - confecção em betoneira - areia e brita comerciais | m³ | 657.85 |  | 624.15 |  | ÍNDICE NACIONAL DA CONSTRUÇÃO CIVIL | 1.054 | 990.543 | 1043.76
1207709 | Concreto fck = 40 MPa para projeção via úmida - confecção em central dosadora de 30 m³/h - areia e brita comerciais | m³ | 595.07 |  | 564.59 |  | ÍNDICE NACIONAL DA CONSTRUÇÃO CIVIL | 1.054 | 990.543 | 1043.76
1207710 | Concreto projetado via seca fck = 20 MPa aplicado em pisos | m³ | 798 |  | 757.12 |  | ÍNDICE NACIONAL DA CONSTRUÇÃO CIVIL | 1.054 | 990.543 | 1043.76
1207711 | Concreto projetado via seca fck = 20 MPa aplicado em superfícies inclinadas e verticais | m³ | 997.18 |  | 946.1 |  | ÍNDICE NACIONAL DA CONSTRUÇÃO CIVIL | 1.054 | 990.543 | 1043.76
1207713 | Concreto projetado via seca fck = 20 MPa aplicado em teto | m³ | 1517.33 |  | 1439.6 |  | ÍNDICE NACIONAL DA CONSTRUÇÃO CIVIL | 1.054 | 990.543 | 1043.76
1207714 | Concreto projetado via seca fck = 25 MPa aplicado em pisos | m³ | 831.59 |  | 788.99 |  | ÍNDICE NACIONAL DA CONSTRUÇÃO CIVIL | 1.054 | 990.543 | 1043.76
1207715 | Concreto projetado via seca fck = 25 MPa aplicado em superfícies inclinadas e verticais | m³ | 1037.97 |  | 984.8 |  | ÍNDICE NACIONAL DA CONSTRUÇÃO CIVIL | 1.054 | 990.543 | 1043.76
1207717 | Concreto projetado via seca fck = 25 MPa aplicado em teto | m³ | 1574.44 |  | 1493.78 |  | ÍNDICE NACIONAL DA CONSTRUÇÃO CIVIL | 1.054 | 990.543 | 1043.76
1207718 | Concreto projetado via seca fck = 30 MPa aplicado em pisos | m³ | 869.18 |  | 824.65 |  | ÍNDICE NACIONAL DA CONSTRUÇÃO CIVIL | 1.054 | 990.543 | 1043.76
1207719 | Concreto projetado via seca fck = 30 MPa aplicado em superfícies inclinadas e verticais | m³ | 1083.61 |  | 1028.1 |  | ÍNDICE NACIONAL DA CONSTRUÇÃO CIVIL | 1.054 | 990.543 | 1043.76
1207721 | Concreto projetado via seca fck = 30 MPa aplicado em teto | m³ | 1638.33 |  | 1554.4 |  | ÍNDICE NACIONAL DA CONSTRUÇÃO CIVIL | 1.054 | 990.543 | 1043.76
1207722 | Concreto projetado via seca fck = 40 MPa aplicado em pisos | m³ | 958.24 |  | 909.15 |  | ÍNDICE NACIONAL DA CONSTRUÇÃO CIVIL | 1.054 | 990.543 | 1043.76
1207723 | Concreto projetado via seca fck = 40 MPa aplicado em superfícies inclinadas e verticais | m³ | 1191.77 |  | 1130.72 |  | ÍNDICE NACIONAL DA CONSTRUÇÃO CIVIL | 1.054 | 990.543 | 1043.76
1207725 | Concreto projetado via seca fck = 40 MPa via seca aplicado em teto | m³ | 1789.75 |  | 1698.06 |  | ÍNDICE NACIONAL DA CONSTRUÇÃO CIVIL | 1.054 | 990.543 | 1043.76
1207728 | Concreto projetado via úmida fck = 30 MPa aplicado em túneis classe I com seção de 20 a 40 m² | m³ | 806.18 |  | 764.88 |  | ÍNDICE NACIONAL DA CONSTRUÇÃO CIVIL | 1.054 | 990.543 | 1043.76
1207727 | Concreto projetado via úmida fck = 30 MPa aplicado em túneis classe I com seção de 40 a 60 m² | m³ | 784.63 |  | 744.44 |  | ÍNDICE NACIONAL DA CONSTRUÇÃO CIVIL | 1.054 | 990.543 | 1043.76
1207726 | Concreto projetado via úmida fck = 30 MPa aplicado em túneis classe I com seção de 60 a 90 m² | m³ | 767.41 |  | 728.1 |  | ÍNDICE NACIONAL DA CONSTRUÇÃO CIVIL | 1.054 | 990.543 | 1043.76
1208329 | Concreto projetado via úmida fck = 30 MPa aplicado em túneis classe I com seção superior a 90 m² | m³ | 747.57 |  | 709.27 |  | ÍNDICE NACIONAL DA CONSTRUÇÃO CIVIL | 1.054 | 990.543 | 1043.76
1207685 | Concreto projetado via úmida fck = 30 MPa aplicado em túneis classe II com seção de 20 a 40 m² | m³ | 850.75 |  | 807.17 |  | ÍNDICE NACIONAL DA CONSTRUÇÃO CIVIL | 1.054 | 990.543 | 1043.76
1207684 | Concreto projetado via úmida fck = 30 MPa aplicado em túneis classe II com seção de 40 a 60 m² | m³ | 822.29 |  | 780.17 |  | ÍNDICE NACIONAL DA CONSTRUÇÃO CIVIL | 1.054 | 990.543 | 1043.76
1207683 | Concreto projetado via úmida fck = 30 MPa aplicado em túneis classe II com seção de 60 a 90 m² | m³ | 800.6 |  | 759.59 |  | ÍNDICE NACIONAL DA CONSTRUÇÃO CIVIL | 1.054 | 990.543 | 1043.76
1208337 | Concreto projetado via úmida fck = 30 MPa aplicado em túneis classe II com seção superior a 90 m² | m³ | 777.54 |  | 737.71 |  | ÍNDICE NACIONAL DA CONSTRUÇÃO CIVIL | 1.054 | 990.543 | 1043.76
1207691 | Concreto projetado via úmida fck = 30 MPa aplicado em túneis classe III com seção de 20 a 40 m² | m³ | 905.02 |  | 858.66 |  | ÍNDICE NACIONAL DA CONSTRUÇÃO CIVIL | 1.054 | 990.543 | 1043.76
1207690 | Concreto projetado via úmida fck = 30 MPa aplicado em túneis classe III com seção de 40 a 60 m² | m³ | 866.27 |  | 821.89 |  | ÍNDICE NACIONAL DA CONSTRUÇÃO CIVIL | 1.054 | 990.543 | 1043.76
1207689 | Concreto projetado via úmida fck = 30 MPa aplicado em túneis classe III com seção de 60 a 90 m² | m³ | 833.68 |  | 790.97 |  | ÍNDICE NACIONAL DA CONSTRUÇÃO CIVIL | 1.054 | 990.543 | 1043.76
1208345 | Concreto projetado via úmida fck = 30 MPa aplicado em túneis classe III com seção superior a 90 m² | m³ | 806.82 |  | 765.49 |  | ÍNDICE NACIONAL DA CONSTRUÇÃO CIVIL | 1.054 | 990.543 | 1043.76
1207697 | Concreto projetado via úmida fck = 30 MPa aplicado em túneis classe IV com seção de 20 a 40 m² | m³ | 974.22 |  | 924.31 |  | ÍNDICE NACIONAL DA CONSTRUÇÃO CIVIL | 1.054 | 990.543 | 1043.76
1207696 | Concreto projetado via úmida fck = 30 MPa aplicado em túneis classe IV com seção de 40 a 60 m² | m³ | 918.83 |  | 871.76 |  | ÍNDICE NACIONAL DA CONSTRUÇÃO CIVIL | 1.054 | 990.543 | 1043.76
1207695 | Concreto projetado via úmida fck = 30 MPa aplicado em túneis classe IV com seção de 60 a 90 m² | m³ | 881.15 |  | 836.01 |  | ÍNDICE NACIONAL DA CONSTRUÇÃO CIVIL | 1.054 | 990.543 | 1043.76
1208353 | Concreto projetado via úmida fck = 30 MPa aplicado em túneis classe IV com seção superior a 90 m² | m³ | 843.27 |  | 800.07 |  | ÍNDICE NACIONAL DA CONSTRUÇÃO CIVIL | 1.054 | 990.543 | 1043.76
1207663 | Concreto projetado via úmida fck = 30 MPa aplicado em túneis classe V com seção de 20 a 40 m² | m³ | 1057.8 |  | 1003.61 |  | ÍNDICE NACIONAL DA CONSTRUÇÃO CIVIL | 1.054 | 990.543 | 1043.76
1207662 | Concreto projetado via úmida fck = 30 MPa aplicado em túneis classe V com seção de 40 a 60 m² | m³ | 1029.75 |  | 977 |  | ÍNDICE NACIONAL DA CONSTRUÇÃO CIVIL | 1.054 | 990.543 | 1043.76
1207661 | Concreto projetado via úmida fck = 30 MPa aplicado em túneis classe V com seção de 60 a 90 m² | m³ | 1007.32 |  | 955.72 |  | ÍNDICE NACIONAL DA CONSTRUÇÃO CIVIL | 1.054 | 990.543 | 1043.76
1208361 | Concreto projetado via úmida fck = 30 MPa aplicado em túneis classe V com seção superior a 90 m² | m³ | 973.67 |  | 923.79 |  | ÍNDICE NACIONAL DA CONSTRUÇÃO CIVIL | 1.054 | 990.543 | 1043.76
1207669 | Concreto projetado via úmida fck = 30 MPa aplicado em túneis classe VI com seção de 20 a 40 m² | m³ | 1181.32 |  | 1120.8 |  | ÍNDICE NACIONAL DA CONSTRUÇÃO CIVIL | 1.054 | 990.543 | 1043.76
1207668 | Concreto projetado via úmida fck = 30 MPa aplicado em túneis classe VI com seção de 40 a 60 m² | m³ | 1146.5 |  | 1087.77 |  | ÍNDICE NACIONAL DA CONSTRUÇÃO CIVIL | 1.054 | 990.543 | 1043.76
1207667 | Concreto projetado via úmida fck = 30 MPa aplicado em túneis classe VI com seção de 60 a 90 m² | m³ | 1094.28 |  | 1038.22 |  | ÍNDICE NACIONAL DA CONSTRUÇÃO CIVIL | 1.054 | 990.543 | 1043.76
1208369 | Concreto projetado via úmida fck = 30 MPa aplicado em túneis classe VI com seção superior a 90 m² | m³ | 1042.05 |  | 988.67 |  | ÍNDICE NACIONAL DA CONSTRUÇÃO CIVIL | 1.054 | 990.543 | 1043.76
1207682 | Concreto projetado via úmida fck = 40 MPa aplicado em túneis classe I com seção de 20 a 40 m² | m³ | 887.65 |  | 842.18 |  | ÍNDICE NACIONAL DA CONSTRUÇÃO CIVIL | 1.054 | 990.543 | 1043.76
1207681 | Concreto projetado via úmida fck = 40 MPa aplicado em túneis classe I com seção de 40 a 60 m² | m³ | 866.1 |  | 821.73 |  | ÍNDICE NACIONAL DA CONSTRUÇÃO CIVIL | 1.054 | 990.543 | 1043.76
1207729 | Concreto projetado via úmida fck = 40 MPa aplicado em túneis classe I com seção de 60 a 90 m² | m³ | 848.88 |  | 805.39 |  | ÍNDICE NACIONAL DA CONSTRUÇÃO CIVIL | 1.054 | 990.543 | 1043.76
1208333 | Concreto projetado via úmida fck = 40 MPa aplicado em túneis classe I com seção superior a 90 m² | m³ | 829.04 |  | 786.57 |  | ÍNDICE NACIONAL DA CONSTRUÇÃO CIVIL | 1.054 | 990.543 | 1043.76
1207688 | Concreto projetado via úmida fck = 40 MPa aplicado em túneis classe II com seção de 20 a 40 m² | m³ | 934.69 |  | 886.81 |  | ÍNDICE NACIONAL DA CONSTRUÇÃO CIVIL | 1.054 | 990.543 | 1043.76
1207687 | Concreto projetado via úmida fck = 40 MPa aplicado em túneis classe II com seção de 40 a 60 m² | m³ | 906.22 |  | 859.8 |  | ÍNDICE NACIONAL DA CONSTRUÇÃO CIVIL | 1.054 | 990.543 | 1043.76
1207686 | Concreto projetado via úmida fck = 40 MPa aplicado em túneis classe II com seção de 60 a 90 m² | m³ | 884.53 |  | 839.22 |  | ÍNDICE NACIONAL DA CONSTRUÇÃO CIVIL | 1.054 | 990.543 | 1043.76
1208341 | Concreto projetado via úmida fck = 40 MPa aplicado em túneis classe II com seção superior a 90 m² | m³ | 861.47 |  | 817.34 |  | ÍNDICE NACIONAL DA CONSTRUÇÃO CIVIL | 1.054 | 990.543 | 1043.76
1207694 | Concreto projetado via úmida fck = 40 MPa aplicado em túneis classe III com seção de 20 a 40 m² | m³ | 991.58 |  | 940.78 |  | ÍNDICE NACIONAL DA CONSTRUÇÃO CIVIL | 1.054 | 990.543 | 1043.76
1207693 | Concreto projetado via úmida fck = 40 MPa aplicado em túneis classe III com seção de 40 a 60 m² | m³ | 952.83 |  | 904.02 |  | ÍNDICE NACIONAL DA CONSTRUÇÃO CIVIL | 1.054 | 990.543 | 1043.76
1207692 | Concreto projetado via úmida fck = 40 MPa aplicado em túneis classe III com seção de 60 a 90 m² | m³ | 920.24 |  | 873.1 |  | ÍNDICE NACIONAL DA CONSTRUÇÃO CIVIL | 1.054 | 990.543 | 1043.76
1208349 | Concreto projetado via úmida fck = 40 MPa aplicado em túneis classe III com seção superior a 90 m² | m³ | 893.39 |  | 847.62 |  | ÍNDICE NACIONAL DA CONSTRUÇÃO CIVIL | 1.054 | 990.543 | 1043.76
1207660 | Concreto projetado via úmida fck = 40 MPa aplicado em túneis classe IV com seção de 20 a 40 m² | m³ | 1063.57 |  | 1009.08 |  | ÍNDICE NACIONAL DA CONSTRUÇÃO CIVIL | 1.054 | 990.543 | 1043.76
1207699 | Concreto projetado via úmida fck = 40 MPa aplicado em túneis classe IV com seção de 40 a 60 m² | m³ | 1008.18 |  | 956.53 |  | ÍNDICE NACIONAL DA CONSTRUÇÃO CIVIL | 1.054 | 990.543 | 1043.76
1207698 | Concreto projetado via úmida fck = 40 MPa aplicado em túneis classe IV com seção de 60 a 90 m² | m³ | 970.5 |  | 920.78 |  | ÍNDICE NACIONAL DA CONSTRUÇÃO CIVIL | 1.054 | 990.543 | 1043.76
1208357 | Concreto projetado via úmida fck = 40 MPa aplicado em túneis classe IV com seção superior a 90 m² | m³ | 932.62 |  | 884.84 |  | ÍNDICE NACIONAL DA CONSTRUÇÃO CIVIL | 1.054 | 990.543 | 1043.76
1207666 | Concreto projetado via úmida fck = 40 MPa aplicado em túneis classe V com seção de 20 a 40 m² | m³ | 1150.13 |  | 1091.21 |  | ÍNDICE NACIONAL DA CONSTRUÇÃO CIVIL | 1.054 | 990.543 | 1043.76
1207665 | Concreto projetado via úmida fck = 40 MPa aplicado em túneis classe V com seção de 40 a 60 m² | m³ | 1122.08 |  | 1064.6 |  | ÍNDICE NACIONAL DA CONSTRUÇÃO CIVIL | 1.054 | 990.543 | 1043.76
1207664 | Concreto projetado via úmida fck = 40 MPa aplicado em túneis classe V com seção de 60 a 90 m² | m³ | 1099.65 |  | 1043.32 |  | ÍNDICE NACIONAL DA CONSTRUÇÃO CIVIL | 1.054 | 990.543 | 1043.76
1208365 | Concreto projetado via úmida fck = 40 MPa aplicado em túneis classe V com seção superior a 90 m² | m³ | 1066 |  | 1011.39 |  | ÍNDICE NACIONAL DA CONSTRUÇÃO CIVIL | 1.054 | 990.543 | 1043.76
1207672 | Concreto projetado via úmida fck = 40 MPa aplicado em túneis classe VI com seção de 20 a 40 m² | m³ | 1276.83 |  | 1211.42 |  | ÍNDICE NACIONAL DA CONSTRUÇÃO CIVIL | 1.054 | 990.543 | 1043.76
1207671 | Concreto projetado via úmida fck = 40 MPa aplicado em túneis classe VI com seção de 40 a 60 m² | m³ | 1242.02 |  | 1178.39 |  | ÍNDICE NACIONAL DA CONSTRUÇÃO CIVIL | 1.054 | 990.543 | 1043.76
1207670 | Concreto projetado via úmida fck = 40 MPa aplicado em túneis classe VI com seção de 60 a 90 m² | m³ | 1189.79 |  | 1128.84 |  | ÍNDICE NACIONAL DA CONSTRUÇÃO CIVIL | 1.054 | 990.543 | 1043.76
1208373 | Concreto projetado via úmida fck = 40 MPa aplicado em túneis classe VI com seção superior a 90 m² | m³ | 1137.57 |  | 1079.29 |  | ÍNDICE NACIONAL DA CONSTRUÇÃO CIVIL | 1.054 | 990.543 | 1043.76
1407751 | Abertura de rasgos em superfície de concreto medindo 10 x 10 mm para fixação de barras de aço de 8 mm | m | 5.79 |  | 5.5 |  | ÍNDICE NACIONAL DA CONSTRUÇÃO CIVIL | 1.054 | 990.543 | 1043.76
1407752 | Abertura de rasgos em superfície de concreto medindo 12 x 12 mm para fixação de barras de aço de 10 mm | m | 7.56 |  | 7.18 |  | ÍNDICE NACIONAL DA CONSTRUÇÃO CIVIL | 1.054 | 990.543 | 1043.76
1407753 | Abertura de rasgos em superfície de concreto medindo 15 x 15 mm para fixação de barras de aço de 12,5 mm | m | 10.92 |  | 10.37 |  | ÍNDICE NACIONAL DA CONSTRUÇÃO CIVIL | 1.054 | 990.543 | 1043.76
1407750 | Abertura de rasgos em superfície de concreto medindo 8 x 8 mm para fixação de barras de aço de 6,3 mm | m | 4.41 |  | 4.19 |  | ÍNDICE NACIONAL DA CONSTRUÇÃO CIVIL | 1.054 | 990.543 | 1043.76
1400965 | Abertura em muro de alvenaria de pedra argamassada com martelete | m³ | 89.66 |  | 85.07 |  | ÍNDICE NACIONAL DA CONSTRUÇÃO CIVIL | 1.054 | 990.543 | 1043.76
1400976 | Corte a plasma CNC em chapa com espessura de 6,3 a 10 mm | m | 3.86 |  | 3.67 |  | ÍNDICE NACIONAL DA CONSTRUÇÃO CIVIL | 1.054 | 990.543 | 1043.76
1400970 | Corte a plasma manual em chapa de aço-carbono com espessura de 4 a 8 mm | m | 2.19 |  | 2.08 |  | ÍNDICE NACIONAL DA CONSTRUÇÃO CIVIL | 1.054 | 990.543 | 1043.76
1400971 | Corte a plasma manual em chapa de aço-carbono com espessura de 9 a 25 mm | m | 9.59 |  | 9.1 |  | ÍNDICE NACIONAL DA CONSTRUÇÃO CIVIL | 1.054 | 990.543 | 1043.76
1400972 | Corte a plasma manual em chapa de alumínio com espessura de 1,5 mm | m | 1.76 |  | 1.67 |  | ÍNDICE NACIONAL DA CONSTRUÇÃO CIVIL | 1.054 | 990.543 | 1043.76
1416201 | Corte de barras de aço CA-50 com maçarico oxiacetileno | cm² | 0.15 |  | 0.15 |  | ÍNDICE NACIONAL DA CONSTRUÇÃO CIVIL | 1.054 | 990.543 | 1043.76
1400969 | Corte de cantoneira de alumínio | un | 0.13 |  | 0.13 |  | ÍNDICE NACIONAL DA CONSTRUÇÃO CIVIL | 1.054 | 990.543 | 1043.76
1400975 | Corte de chapa de aço com guilhotina hidráulica | m | 3.22 |  | 3.06 |  | ÍNDICE NACIONAL DA CONSTRUÇÃO CIVIL | 1.054 | 990.543 | 1043.76
1416141 | Corte de chapas de aço com espessura de 12,5 mm com maçarico oxiacetileno | m | 2.75 |  | 2.61 |  | ÍNDICE NACIONAL DA CONSTRUÇÃO CIVIL | 1.054 | 990.543 | 1043.76
1416142 | Corte de chapas de aço com espessura de 16 mm com maçarico oxiacetileno | m | 4.14 |  | 3.93 |  | ÍNDICE NACIONAL DA CONSTRUÇÃO CIVIL | 1.054 | 990.543 | 1043.76
1400973 | Corte de chapas de aço com espessura de 3 mm com maçarico oxiacetileno | m | 1.27 |  | 1.21 |  | ÍNDICE NACIONAL DA CONSTRUÇÃO CIVIL | 1.054 | 990.543 | 1043.76
1400974 | Corte de chapas de aço com espessura de 5 mm com maçarico oxiacetileno | m | 1.46 |  | 1.39 |  | ÍNDICE NACIONAL DA CONSTRUÇÃO CIVIL | 1.054 | 990.543 | 1043.76
1416139 | Corte de chapas de aço com espessura de 6,3 mm com maçarico oxiacetileno | m | 1.61 |  | 1.53 |  | ÍNDICE NACIONAL DA CONSTRUÇÃO CIVIL | 1.054 | 990.543 | 1043.76
1416202 | Corte de chapas de aço com espessura de 8 mm com maçarico oxiacetileno | m | 1.83 |  | 1.74 |  | ÍNDICE NACIONAL DA CONSTRUÇÃO CIVIL | 1.054 | 990.543 | 1043.76
1416140 | Corte de chapas de aço com espessura de 9,5 mm com maçarico oxiacetileno | m | 2.08 |  | 1.98 |  | ÍNDICE NACIONAL DA CONSTRUÇÃO CIVIL | 1.054 | 990.543 | 1043.76
1419543 | Corte de perfil metálico com máquina policorte com espessura de até 1/8" | un | 0.17 |  | 0.17 |  | ÍNDICE NACIONAL DA CONSTRUÇÃO CIVIL | 1.054 | 990.543 | 1043.76
1408173 | Corte de perfis metálicos com maçarico oxiacetileno | cm² | 0.04 |  | 0.04 |  | ÍNDICE NACIONAL DA CONSTRUÇÃO CIVIL | 1.054 | 990.543 | 1043.76
1407063 | Corte de trilho TR45 com utilização de equipamento leve | un | 7.39 |  | 7.02 |  | ÍNDICE NACIONAL DA CONSTRUÇÃO CIVIL | 1.054 | 990.543 | 1043.76
1407064 | Corte de trilho TR57 com utilização de equipamento leve | un | 7.64 |  | 7.25 |  | ÍNDICE NACIONAL DA CONSTRUÇÃO CIVIL | 1.054 | 990.543 | 1043.76
1407065 | Corte de trilho TR68 com utilização de equipamento leve | un | 7.83 |  | 7.43 |  | ÍNDICE NACIONAL DA CONSTRUÇÃO CIVIL | 1.054 | 990.543 | 1043.76
1407066 | Corte de trilho UIC60 com utilização de equipamento leve | un | 7.7 |  | 7.31 |  | ÍNDICE NACIONAL DA CONSTRUÇÃO CIVIL | 1.054 | 990.543 | 1043.76
1400977 | Dobramento de chapas metálicas com espessuras de 6,3 a 10 mm | m | 2.49 |  | 2.37 |  | ÍNDICE NACIONAL DA CONSTRUÇÃO CIVIL | 1.054 | 990.543 | 1043.76
1407067 | Furação de trilho TR45 com utilização de equipamento leve | un | 2.43 |  | 2.31 |  | ÍNDICE NACIONAL DA CONSTRUÇÃO CIVIL | 1.054 | 990.543 | 1043.76
1407068 | Furação de trilho TR57 com utilização de equipamento leve | un | 2.74 |  | 2.6 |  | ÍNDICE NACIONAL DA CONSTRUÇÃO CIVIL | 1.054 | 990.543 | 1043.76
1407069 | Furação de trilho TR68 com utilização de equipamento leve | un | 2.97 |  | 2.82 |  | ÍNDICE NACIONAL DA CONSTRUÇÃO CIVIL | 1.054 | 990.543 | 1043.76
1407070 | Furação de trilho UIC60 com utilização de equipamento leve | un | 2.82 |  | 2.68 |  | ÍNDICE NACIONAL DA CONSTRUÇÃO CIVIL | 1.054 | 990.543 | 1043.76
1408148 | Perfuração em concreto com coroa diamantada - D = 100 mm | m | 444.42 |  | 421.66 |  | ÍNDICE NACIONAL DA CONSTRUÇÃO CIVIL | 1.054 | 990.543 | 1043.76
1408021 | Perfuração em concreto com coroa diamantada - D = 16 mm | m | 134.56 |  | 127.67 |  | ÍNDICE NACIONAL DA CONSTRUÇÃO CIVIL | 1.054 | 990.543 | 1043.76
1408024 | Perfuração em concreto com coroa diamantada - D = 20 mm | m | 138.6 |  | 131.5 |  | ÍNDICE NACIONAL DA CONSTRUÇÃO CIVIL | 1.054 | 990.543 | 1043.76
1408026 | Perfuração em concreto com coroa diamantada - D = 25 mm | m | 172.01 |  | 163.2 |  | ÍNDICE NACIONAL DA CONSTRUÇÃO CIVIL | 1.054 | 990.543 | 1043.76
1408142 | Perfuração em concreto com coroa diamantada - D = 32 mm | m | 214.87 |  | 203.87 |  | ÍNDICE NACIONAL DA CONSTRUÇÃO CIVIL | 1.054 | 990.543 | 1043.76
1408143 | Perfuração em concreto com coroa diamantada - D = 38 mm | m | 218.39 |  | 207.21 |  | ÍNDICE NACIONAL DA CONSTRUÇÃO CIVIL | 1.054 | 990.543 | 1043.76
1408144 | Perfuração em concreto com coroa diamantada - D = 44 mm | m | 226.2 |  | 214.62 |  | ÍNDICE NACIONAL DA CONSTRUÇÃO CIVIL | 1.054 | 990.543 | 1043.76
1408145 | Perfuração em concreto com coroa diamantada - D = 50 mm | m | 241.92 |  | 229.53 |  | ÍNDICE NACIONAL DA CONSTRUÇÃO CIVIL | 1.054 | 990.543 | 1043.76
1408146 | Perfuração em concreto com coroa diamantada - D = 63 mm | m | 261.65 |  | 248.25 |  | ÍNDICE NACIONAL DA CONSTRUÇÃO CIVIL | 1.054 | 990.543 | 1043.76
1408147 | Perfuração em concreto com coroa diamantada - D = 75 mm | m | 369.33 |  | 350.41 |  | ÍNDICE NACIONAL DA CONSTRUÇÃO CIVIL | 1.054 | 990.543 | 1043.76
1408019 | Perfuração em concreto com martelete elétrico - D = 10 mm | m | 17.49 |  | 16.6 |  | ÍNDICE NACIONAL DA CONSTRUÇÃO CIVIL | 1.054 | 990.543 | 1043.76
1408020 | Perfuração em concreto com martelete elétrico - D = 13,0 mm | m | 23.1 |  | 21.92 |  | ÍNDICE NACIONAL DA CONSTRUÇÃO CIVIL | 1.054 | 990.543 | 1043.76
1408025 | Perfuração em concreto com martelete elétrico - D = 14 mm | m | 28.18 |  | 26.74 |  | ÍNDICE NACIONAL DA CONSTRUÇÃO CIVIL | 1.054 | 990.543 | 1043.76
1416257 | Solda com maçarico oxiacetileno de chapas de aço de 12,5 mm | m | 186.42 |  | 176.87 |  | ÍNDICE NACIONAL DA CONSTRUÇÃO CIVIL | 1.054 | 990.543 | 1043.76
1416253 | Solda com maçarico oxiacetileno de chapas de aço de 16 mm | m | 403 |  | 382.36 |  | ÍNDICE NACIONAL DA CONSTRUÇÃO CIVIL | 1.054 | 990.543 | 1043.76
1416254 | Solda com maçarico oxiacetileno de chapas de aço de 6,3 mm | m | 39.11 |  | 37.11 |  | ÍNDICE NACIONAL DA CONSTRUÇÃO CIVIL | 1.054 | 990.543 | 1043.76
1416255 | Solda com maçarico oxiacetileno de chapas de aço de 8 mm | m | 66.4 |  | 63 |  | ÍNDICE NACIONAL DA CONSTRUÇÃO CIVIL | 1.054 | 990.543 | 1043.76
1416256 | Solda com maçarico oxiacetileno de chapas de aço de 9,5 mm | m | 99.79 |  | 94.68 |  | ÍNDICE NACIONAL DA CONSTRUÇÃO CIVIL | 1.054 | 990.543 | 1043.76
1408028 | Solda elétrica manual de perfis metálicos e chapas de aço com eletrodo E70XX para beneficiamento de aço naval | kg | 189.39 |  | 179.69 |  | ÍNDICE NACIONAL DA CONSTRUÇÃO CIVIL | 1.054 | 990.543 | 1043.76
1408027 | Solda tipo MIG/MAG automatizada | kg | 112.5 |  | 106.74 |  | ÍNDICE NACIONAL DA CONSTRUÇÃO CIVIL | 1.054 | 990.543 | 1043.76
1400978 | Solda tipo MIG/MAG manual | kg | 187.2 |  | 177.61 |  | ÍNDICE NACIONAL DA CONSTRUÇÃO CIVIL | 1.054 | 990.543 | 1043.76
1513941 | Contenção em areia-cimento ensacada com mistura de areia com 8% de cimento - confecção e assentamento | m³ | 468.5 |  | 444.5 |  | ÍNDICE NACIONAL DA CONSTRUÇÃO CIVIL | 1.054 | 990.543 | 1043.76
1513940 | Contenção em solo-cimento ensacado com mistura de solo de jazida com 8% de cimento - confecção e assentamento | m³ | 304.13 |  | 288.55 |  | ÍNDICE NACIONAL DA CONSTRUÇÃO CIVIL | 1.054 | 990.543 | 1043.76
1505879 | Enrocamento de pedra arrumada manualmente - pedra de mão comercial - fornecimento e assentamento | m³ | 221.37 |  | 210.03 |  | ÍNDICE NACIONAL DA CONSTRUÇÃO CIVIL | 1.054 | 990.543 | 1043.76
1505878 | Enrocamento de pedra arrumada manualmente - pedra de mão produzida - confecção e assentamento | m³ | 157.64 |  | 149.57 |  | ÍNDICE NACIONAL DA CONSTRUÇÃO CIVIL | 1.054 | 990.543 | 1043.76
1505877 | Enrocamento de pedra espalhada e compactada mecanicamente - pedra de mão comercial - fornecimento e assentamento | m³ | 130.78 |  | 124.08 |  | ÍNDICE NACIONAL DA CONSTRUÇÃO CIVIL | 1.054 | 990.543 | 1043.76
1505860 | Enrocamento de pedra jogada - pedra de mão comercial - fornecimento e assentamento | m³ | 138.95 |  | 131.84 |  | ÍNDICE NACIONAL DA CONSTRUÇÃO CIVIL | 1.054 | 990.543 | 1043.76
1505859 | Enrocamento de pedra jogada - pedra de mão produzida - confecção e assentamento | m³ | 85.85 |  | 81.46 |  | ÍNDICE NACIONAL DA CONSTRUÇÃO CIVIL | 1.054 | 990.543 | 1043.76
1516204 | Fabricação de blocos segmentais de face pré-moldados - C = 40 cm, L = 40 cm e H = 20 cm - massa de 25 kg | un | 4.99 |  | 4.74 |  | ÍNDICE NACIONAL DA CONSTRUÇÃO CIVIL | 1.054 | 990.543 | 1043.76
1516312 | Geocélula em PEAD, paredes perfuradas, soldadas - altura de 100 mm e 1.206 cm² de área de célula - fornecimento e instalação | m² | 43.38 |  | 41.16 |  | ÍNDICE NACIONAL DA CONSTRUÇÃO CIVIL | 1.054 | 990.543 | 1043.76
1516304 | Geocélula em PEAD, paredes perfuradas, soldadas - altura de 100 mm e 289 cm² de área de célula - fornecimento e instalação | m² | 55.72 |  | 52.87 |  | ÍNDICE NACIONAL DA CONSTRUÇÃO CIVIL | 1.054 | 990.543 | 1043.76
1516308 | Geocélula em PEAD, paredes perfuradas, soldadas - altura de 100 mm e 460 cm² de área de célula - fornecimento e instalação | m² | 45.62 |  | 43.29 |  | ÍNDICE NACIONAL DA CONSTRUÇÃO CIVIL | 1.054 | 990.543 | 1043.76
1516313 | Geocélula em PEAD, paredes perfuradas, soldadas - altura de 150 mm e 1.206 cm² de área de célula - fornecimento e instalação | m² | 51.78 |  | 49.13 |  | ÍNDICE NACIONAL DA CONSTRUÇÃO CIVIL | 1.054 | 990.543 | 1043.76
1516305 | Geocélula em PEAD, paredes perfuradas, soldadas - altura de 150 mm e 289 cm² de área de célula - fornecimento e instalação | m² | 67.09 |  | 63.66 |  | ÍNDICE NACIONAL DA CONSTRUÇÃO CIVIL | 1.054 | 990.543 | 1043.76
1516309 | Geocélula em PEAD, paredes perfuradas, soldadas - altura de 150 mm e 460 cm² de área de célula - fornecimento e instalação | m² | 55.05 |  | 52.23 |  | ÍNDICE NACIONAL DA CONSTRUÇÃO CIVIL | 1.054 | 990.543 | 1043.76
1516314 | Geocélula em PEAD, paredes perfuradas, soldadas - altura de 200 mm e 1.206 cm² de área de célula - fornecimento e instalação | m² | 60.78 |  | 57.67 |  | ÍNDICE NACIONAL DA CONSTRUÇÃO CIVIL | 1.054 | 990.543 | 1043.76
1516306 | Geocélula em PEAD, paredes perfuradas, soldadas - altura de 200 mm e 289 cm² de área de célula - fornecimento e instalação | m² | 78.89 |  | 74.85 |  | ÍNDICE NACIONAL DA CONSTRUÇÃO CIVIL | 1.054 | 990.543 | 1043.76
1516310 | Geocélula em PEAD, paredes perfuradas, soldadas - altura de 200 mm e 460 cm² de área de célula - fornecimento e instalação | m² | 64.42 |  | 61.12 |  | ÍNDICE NACIONAL DA CONSTRUÇÃO CIVIL | 1.054 | 990.543 | 1043.76
1516311 | Geocélula em PEAD, paredes perfuradas, soldadas - altura de 75 mm e 1.206 cm² de área de célula - fornecimento e instalação | m² | 33.3 |  | 31.6 |  | ÍNDICE NACIONAL DA CONSTRUÇÃO CIVIL | 1.054 | 990.543 | 1043.76
1516303 | Geocélula em PEAD, paredes perfuradas, soldadas - altura de 75 mm e 289 cm² de área de célula - fornecimento e instalação | m² | 44.49 |  | 42.22 |  | ÍNDICE NACIONAL DA CONSTRUÇÃO CIVIL | 1.054 | 990.543 | 1043.76
1516307 | Geocélula em PEAD, paredes perfuradas, soldadas - altura de 75 mm e 460 cm² de área de célula - fornecimento e instalação | m² | 36.93 |  | 35.04 |  | ÍNDICE NACIONAL DA CONSTRUÇÃO CIVIL | 1.054 | 990.543 | 1043.76
1516298 | Geogrelha unidirecional com resistência à tração de 100 kN/m - fornecimento e instalação | m² | 30.73 |  | 29.16 |  | ÍNDICE NACIONAL DA CONSTRUÇÃO CIVIL | 1.054 | 990.543 | 1043.76
1516299 | Geogrelha unidirecional com resistência à tração de 150 kN/m - fornecimento e instalação | m² | 36.06 |  | 34.22 |  | ÍNDICE NACIONAL DA CONSTRUÇÃO CIVIL | 1.054 | 990.543 | 1043.76
1516300 | Geogrelha unidirecional com resistência à tração de 200 kN/m - fornecimento e instalação | m² | 47.02 |  | 44.62 |  | ÍNDICE NACIONAL DA CONSTRUÇÃO CIVIL | 1.054 | 990.543 | 1043.76
1516301 | Geogrelha unidirecional com resistência à tração de 300 kN/m - fornecimento e instalação | m² | 69.02 |  | 65.49 |  | ÍNDICE NACIONAL DA CONSTRUÇÃO CIVIL | 1.054 | 990.543 | 1043.76
1516302 | Geogrelha unidirecional com resistência à tração de 400 kN/m - fornecimento e instalação | m² | 90.91 |  | 86.26 |  | ÍNDICE NACIONAL DA CONSTRUÇÃO CIVIL | 1.054 | 990.543 | 1043.76
1516296 | Geogrelha unidirecional com resistência à tração de 50 kN/m - fornecimento e instalação | m² | 22.61 |  | 21.46 |  | ÍNDICE NACIONAL DA CONSTRUÇÃO CIVIL | 1.054 | 990.543 | 1043.76
1516297 | Geogrelha unidirecional com resistência à tração de 90 kN/m - fornecimento e instalação | m² | 29.64 |  | 28.13 |  | ÍNDICE NACIONAL DA CONSTRUÇÃO CIVIL | 1.054 | 990.543 | 1043.76
1516318 | Muro de face em tela metálica dobrada em L para solo reforçado - C = 2,0 m, L = 0,4 m e H = 0,4 m - fornecimento e instalação | m² | 519.6 |  | 492.98 |  | ÍNDICE NACIONAL DA CONSTRUÇÃO CIVIL | 1.054 | 990.543 | 1043.76
1516317 | Muro de face em tela metálica dobrada em L para solo reforçado - C = 2,0 m, L = 0,5 m e H = 0,5 m - fornecimento e instalação | m² | 621.63 |  | 589.79 |  | ÍNDICE NACIONAL DA CONSTRUÇÃO CIVIL | 1.054 | 990.543 | 1043.76
1505847 | Muro em blocos segmentais de face pré-moldados - C = 40 cm, L = 40 cm, e H = 20 cm com altura de 4 a 6 m - confecção e assentamento | m² | 151.17 |  | 143.43 |  | ÍNDICE NACIONAL DA CONSTRUÇÃO CIVIL | 1.054 | 990.543 | 1043.76
1505848 | Muro em blocos segmentais de face pré-moldados - C = 40 cm, L = 40 cm, e H = 20 cm com altura de 6 a 8 m - confecção e assentamento | m² | 147.25 |  | 139.71 |  | ÍNDICE NACIONAL DA CONSTRUÇÃO CIVIL | 1.054 | 990.543 | 1043.76
1505849 | Muro em blocos segmentais de face pré-moldados - C = 40 cm, L = 40 cm, e H = 20 cm com altura de 8 a 10 m - confecção e assentamento | m² | 145.08 |  | 137.65 |  | ÍNDICE NACIONAL DA CONSTRUÇÃO CIVIL | 1.054 | 990.543 | 1043.76
1505930 | Muro em blocos segmentais de face pré-moldados - C = 40 cm, L = 40 cm, e H = 20 cm com altura de até 4 m - confecção e assentamento | m² | 171.74 |  | 162.95 |  | ÍNDICE NACIONAL DA CONSTRUÇÃO CIVIL | 1.054 | 990.543 | 1043.76
1506055 | Pedra argamassada com cimento e areia 1:3 - areia e pedra de mão comercial - fornecimento e assentamento | m³ | 364.34 |  | 345.68 |  | ÍNDICE NACIONAL DA CONSTRUÇÃO CIVIL | 1.054 | 990.543 | 1043.76
1506056 | Pedra argamassada com cimento e areia 1:3 - areia extraída e pedra de mão produzida - confecção e assentamento | m³ | 250.7 |  | 237.86 |  | ÍNDICE NACIONAL DA CONSTRUÇÃO CIVIL | 1.054 | 990.543 | 1043.76
1513945 | Proteção de taludes rochosos com telas metálicas de dupla torção com liga em 95% ZN e 5% AL - malha de 8 x 10 cm - fornecimento e instalação | m² | 114.52 |  | 108.66 |  | ÍNDICE NACIONAL DA CONSTRUÇÃO CIVIL | 1.054 | 990.543 | 1043.76
1600408 | Apicoamento manual de concreto | m² | 16.37 |  | 15.54 |  | ÍNDICE NACIONAL DA CONSTRUÇÃO CIVIL | 1.054 | 990.543 | 1043.76
1600438 | Demolição de concreto armado | m³ | 526.88 |  | 499.89 |  | ÍNDICE NACIONAL DA CONSTRUÇÃO CIVIL | 1.054 | 990.543 | 1043.76
1600990 | Demolição de concreto armado com martelete e corte oxiacetileno | m³ | 653.29 |  | 619.82 |  | ÍNDICE NACIONAL DA CONSTRUÇÃO CIVIL | 1.054 | 990.543 | 1043.76
1600436 | Demolição de concreto simples | m³ | 362.43 |  | 343.87 |  | ÍNDICE NACIONAL DA CONSTRUÇÃO CIVIL | 1.054 | 990.543 | 1043.76
1600989 | Demolição de concreto simples com martelete | m³ | 349.47 |  | 331.57 |  | ÍNDICE NACIONAL DA CONSTRUÇÃO CIVIL | 1.054 | 990.543 | 1043.76
1600895 | Demolição manual de construções provisórias de madeira - sem reaproveitamento | m² | 12.56 |  | 11.92 |  | ÍNDICE NACIONAL DA CONSTRUÇÃO CIVIL | 1.054 | 990.543 | 1043.76
1600897 | Demolição manual de construções provisórias de madeira, sem fechamento lateral e sem pavimentação | m² | 3.37 |  | 3.2 |  | ÍNDICE NACIONAL DA CONSTRUÇÃO CIVIL | 1.054 | 990.543 | 1043.76
1619004 | Demolição mecânica de alvenaria, com carregadeira de pneus - sem reaproveitamento | m³ | 7.38 |  | 7.01 |  | ÍNDICE NACIONAL DA CONSTRUÇÃO CIVIL | 1.054 | 990.543 | 1043.76
1619003 | Demolição mecânica de concreto armado, com escavadeira hidráulica com martelo hidráulico - sem reaproveitamento | m³ | 70.99 |  | 67.36 |  | ÍNDICE NACIONAL DA CONSTRUÇÃO CIVIL | 1.054 | 990.543 | 1043.76
1600896 | Demolição mecânica de construções provisórias em alvenaria com escavadeira hidráulica - sem reaproveitamento | m² | 16.92 |  | 16.06 |  | ÍNDICE NACIONAL DA CONSTRUÇÃO CIVIL | 1.054 | 990.543 | 1043.76
1600414 | Fresagem de piso de concreto | m² | 1.2 |  | 1.14 |  | ÍNDICE NACIONAL DA CONSTRUÇÃO CIVIL | 1.054 | 990.543 | 1043.76
1600400 | Preparo e regularização de terreno em desnível | m² | 4.55 |  | 4.32 |  | ÍNDICE NACIONAL DA CONSTRUÇÃO CIVIL | 1.054 | 990.543 | 1043.76
1600412 | Raspagem e limpeza de terreno plano | m² | 3.91 |  | 3.71 |  | ÍNDICE NACIONAL DA CONSTRUÇÃO CIVIL | 1.054 | 990.543 | 1043.76
1600966 | Remoção de cerca com mourões de concreto | m | 0.67 |  | 0.64 |  | ÍNDICE NACIONAL DA CONSTRUÇÃO CIVIL | 1.054 | 990.543 | 1043.76
1600898 | Remoção de painel publicitário, tipo outdoor, com estrutura e suportes em madeira | m² | 12.83 |  | 12.18 |  | ÍNDICE NACIONAL DA CONSTRUÇÃO CIVIL | 1.054 | 990.543 | 1043.76
1600441 | Remoção de paralelepípedos | m² | 3.57 |  | 3.39 |  | ÍNDICE NACIONAL DA CONSTRUÇÃO CIVIL | 1.054 | 990.543 | 1043.76
1600404 | Remoção de tubos de concreto com diâmetro de 0,40 m a 1,00 m em valas e bueiros | m | 9.52 |  | 9.04 |  | ÍNDICE NACIONAL DA CONSTRUÇÃO CIVIL | 1.054 | 990.543 | 1043.76
1600405 | Remoção de tubos de concreto com diâmetro de 1,20 m a 1,50 m em valas e bueiros | m | 10.51 |  | 9.98 |  | ÍNDICE NACIONAL DA CONSTRUÇÃO CIVIL | 1.054 | 990.543 | 1043.76
1716605 | Derrocagem subaquática de material de 3ª categoria - carga e limpeza - plataforma com clamshell - flutuante e batelão rebocado de 100 t montado na obra - DMT até 200 m | m³ | 118.44 |  | 112.38 |  | ÍNDICE NACIONAL DA CONSTRUÇÃO CIVIL | 1.054 | 990.543 | 1043.76
1716610 | Derrocagem subaquática de material de 3ª categoria - carga e limpeza - plataforma com clamshell - flutuante e batelão rebocado de 100 t montado na obra - DMT de 1.000 a 1200 m | m³ | 123.2 |  | 116.89 |  | ÍNDICE NACIONAL DA CONSTRUÇÃO CIVIL | 1.054 | 990.543 | 1043.76
1716611 | Derrocagem subaquática de material de 3ª categoria - carga e limpeza - plataforma com clamshell - flutuante e batelão rebocado de 100 t montado na obra - DMT de 1.200 a 1.400 m | m³ | 123.8 |  | 117.46 |  | ÍNDICE NACIONAL DA CONSTRUÇÃO CIVIL | 1.054 | 990.543 | 1043.76
1716612 | Derrocagem subaquática de material de 3ª categoria - carga e limpeza - plataforma com clamshell - flutuante e batelão rebocado de 100 t montado na obra - DMT de 1.400 a 1.600 m | m³ | 124.39 |  | 118.02 |  | ÍNDICE NACIONAL DA CONSTRUÇÃO CIVIL | 1.054 | 990.543 | 1043.76
1716613 | Derrocagem subaquática de material de 3ª categoria - carga e limpeza - plataforma com clamshell - flutuante e batelão rebocado de 100 t montado na obra - DMT de 1.600 a 1.800 m | m³ | 124.99 |  | 118.59 |  | ÍNDICE NACIONAL DA CONSTRUÇÃO CIVIL | 1.054 | 990.543 | 1043.76
1716614 | Derrocagem subaquática de material de 3ª categoria - carga e limpeza - plataforma com clamshell - flutuante e batelão rebocado de 100 t montado na obra - DMT de 1.800 a 2.000 m | m³ | 126.17 |  | 119.71 |  | ÍNDICE NACIONAL DA CONSTRUÇÃO CIVIL | 1.054 | 990.543 | 1043.76
1716615 | Derrocagem subaquática de material de 3ª categoria - carga e limpeza - plataforma com clamshell - flutuante e batelão rebocado de 100 t montado na obra - DMT de 2.000 a 2.500 m | m³ | 127.36 |  | 120.84 |  | ÍNDICE NACIONAL DA CONSTRUÇÃO CIVIL | 1.054 | 990.543 | 1043.76
1716616 | Derrocagem subaquática de material de 3ª categoria - carga e limpeza - plataforma com clamshell - flutuante e batelão rebocado de 100 t montado na obra - DMT de 2.500 a 3.000 m | m³ | 129.14 |  | 122.53 |  | ÍNDICE NACIONAL DA CONSTRUÇÃO CIVIL | 1.054 | 990.543 | 1043.76
1716606 | Derrocagem subaquática de material de 3ª categoria - carga e limpeza - plataforma com clamshell - flutuante e batelão rebocado de 100 t montado na obra - DMT de 200 a 400 m | m³ | 120.22 |  | 114.07 |  | ÍNDICE NACIONAL DA CONSTRUÇÃO CIVIL | 1.054 | 990.543 | 1043.76
1716617 | Derrocagem subaquática de material de 3ª categoria - carga e limpeza - plataforma com clamshell - flutuante e batelão rebocado de 100 t montado na obra - DMT de 3.000 m | m³ | 130.33 |  | 123.66 |  | ÍNDICE NACIONAL DA CONSTRUÇÃO CIVIL | 1.054 | 990.543 | 1043.76
1716607 | Derrocagem subaquática de material de 3ª categoria - carga e limpeza - plataforma com clamshell - flutuante e batelão rebocado de 100 t montado na obra - DMT de 400 a 600 m | m³ | 120.83 |  | 114.64 |  | ÍNDICE NACIONAL DA CONSTRUÇÃO CIVIL | 1.054 | 990.543 | 1043.76
1716608 | Derrocagem subaquática de material de 3ª categoria - carga e limpeza - plataforma com clamshell - flutuante e batelão rebocado de 100 t montado na obra - DMT de 600 a 800 m | m³ | 122.02 |  | 115.77 |  | ÍNDICE NACIONAL DA CONSTRUÇÃO CIVIL | 1.054 | 990.543 | 1043.76
1716609 | Derrocagem subaquática de material de 3ª categoria - carga e limpeza - plataforma com clamshell - flutuante e batelão rebocado de 100 t montado na obra - DMT de 800 a 1.000 m | m³ | 122.61 |  | 116.33 |  | ÍNDICE NACIONAL DA CONSTRUÇÃO CIVIL | 1.054 | 990.543 | 1043.76
1716604 | Derrocagem subaquática de material de 3ª categoria - carga e limpeza - plataforma com clamshell - flutuante montado na obra - sem transporte | m³ | 67.89 |  | 64.42 |  | ÍNDICE NACIONAL DA CONSTRUÇÃO CIVIL | 1.054 | 990.543 | 1043.76
1716623 | Derrocagem subaquática de material de 3ª categoria - carga e limpeza - plataforma flutuante com clamshell - sem transporte | m³ | 66.79 |  | 63.37 |  | ÍNDICE NACIONAL DA CONSTRUÇÃO CIVIL | 1.054 | 990.543 | 1043.76
1716624 | Derrocagem subaquática de material de 3ª categoria - carga e limpeza - plataforma flutuante com clamshell e batelão rebocado de 100 t - DMT até 200 m | m³ | 117.35 |  | 111.34 |  | ÍNDICE NACIONAL DA CONSTRUÇÃO CIVIL | 1.054 | 990.543 | 1043.76
1716629 | Derrocagem subaquática de material de 3ª categoria - carga e limpeza - plataforma flutuante com clamshell e batelão rebocado de 100 t - DMT de 1.000 a 1.200 m | m³ | 122.1 |  | 115.85 |  | ÍNDICE NACIONAL DA CONSTRUÇÃO CIVIL | 1.054 | 990.543 | 1043.76
1716630 | Derrocagem subaquática de material de 3ª categoria - carga e limpeza - plataforma flutuante com clamshell e batelão rebocado de 100 t - DMT de 1.200 a 1.400 m | m³ | 122.69 |  | 116.41 |  | ÍNDICE NACIONAL DA CONSTRUÇÃO CIVIL | 1.054 | 990.543 | 1043.76
1716631 | Derrocagem subaquática de material de 3ª categoria - carga e limpeza - plataforma flutuante com clamshell e batelão rebocado de 100 t - DMT de 1.400 a 1.600 m | m³ | 123.28 |  | 116.97 |  | ÍNDICE NACIONAL DA CONSTRUÇÃO CIVIL | 1.054 | 990.543 | 1043.76
1716632 | Derrocagem subaquática de material de 3ª categoria - carga e limpeza - plataforma flutuante com clamshell e batelão rebocado de 100 t - DMT de 1.600 a 1.800 m | m³ | 123.88 |  | 117.54 |  | ÍNDICE NACIONAL DA CONSTRUÇÃO CIVIL | 1.054 | 990.543 | 1043.76
1716633 | Derrocagem subaquática de material de 3ª categoria - carga e limpeza - plataforma flutuante com clamshell e batelão rebocado de 100 t - DMT de 1.800 a 2.000 m | m³ | 125.07 |  | 118.67 |  | ÍNDICE NACIONAL DA CONSTRUÇÃO CIVIL | 1.054 | 990.543 | 1043.76
1716634 | Derrocagem subaquática de material de 3ª categoria - carga e limpeza - plataforma flutuante com clamshell e batelão rebocado de 100 t - DMT de 2.000 a 2.500 m | m³ | 126.25 |  | 119.79 |  | ÍNDICE NACIONAL DA CONSTRUÇÃO CIVIL | 1.054 | 990.543 | 1043.76
1716635 | Derrocagem subaquática de material de 3ª categoria - carga e limpeza - plataforma flutuante com clamshell e batelão rebocado de 100 t - DMT de 2.500 a 3.000 m | m³ | 128.05 |  | 121.49 |  | ÍNDICE NACIONAL DA CONSTRUÇÃO CIVIL | 1.054 | 990.543 | 1043.76
1716625 | Derrocagem subaquática de material de 3ª categoria - carga e limpeza - plataforma flutuante com clamshell e batelão rebocado de 100 t - DMT de 200 a 400 m | m³ | 119.13 |  | 113.03 |  | ÍNDICE NACIONAL DA CONSTRUÇÃO CIVIL | 1.054 | 990.543 | 1043.76
1716636 | Derrocagem subaquática de material de 3ª categoria - carga e limpeza - plataforma flutuante com clamshell e batelão rebocado de 100 t - DMT de 3.000 m | m³ | 129.23 |  | 122.61 |  | ÍNDICE NACIONAL DA CONSTRUÇÃO CIVIL | 1.054 | 990.543 | 1043.76
1716626 | Derrocagem subaquática de material de 3ª categoria - carga e limpeza - plataforma flutuante com clamshell e batelão rebocado de 100 t - DMT de 400 a 600 m | m³ | 119.72 |  | 113.59 |  | ÍNDICE NACIONAL DA CONSTRUÇÃO CIVIL | 1.054 | 990.543 | 1043.76
1716627 | Derrocagem subaquática de material de 3ª categoria - carga e limpeza - plataforma flutuante com clamshell e batelão rebocado de 100 t - DMT de 600 a 800 m | m³ | 120.91 |  | 114.72 |  | ÍNDICE NACIONAL DA CONSTRUÇÃO CIVIL | 1.054 | 990.543 | 1043.76
1716628 | Derrocagem subaquática de material de 3ª categoria - carga e limpeza - plataforma flutuante com clamshell e batelão rebocado de 100 t - DMT de 800 a 1.000 m | m³ | 121.5 |  | 115.28 |  | ÍNDICE NACIONAL DA CONSTRUÇÃO CIVIL | 1.054 | 990.543 | 1043.76
1716640 | Derrocagem subaquática de material de 3ª categoria - carga e limpeza com draga backhoe de 7 m³ - sem transporte | m³ | 33.75 |  | 32.03 |  | ÍNDICE NACIONAL DA CONSTRUÇÃO CIVIL | 1.054 | 990.543 | 1043.76
1716641 | Derrocagem subaquática de material de 3ª categoria - carga e limpeza com draga backhoe de 7 m³ - transporte com batelão autopropelido de 300 m³ - DMT até 200 m | m³ | 43.48 |  | 41.26 |  | ÍNDICE NACIONAL DA CONSTRUÇÃO CIVIL | 1.054 | 990.543 | 1043.76
1716646 | Derrocagem subaquática de material de 3ª categoria - carga e limpeza com draga backhoe de 7 m³ - transporte com batelão autopropelido de 300 m³ - DMT de 1.000 a 1.200 m | m³ | 44.1 |  | 41.85 |  | ÍNDICE NACIONAL DA CONSTRUÇÃO CIVIL | 1.054 | 990.543 | 1043.76
1716647 | Derrocagem subaquática de material de 3ª categoria - carga e limpeza com draga backhoe de 7 m³ - transporte com batelão autopropelido de 300 m³ - DMT de 1.200 a 1.400 m | m³ | 44.17 |  | 41.91 |  | ÍNDICE NACIONAL DA CONSTRUÇÃO CIVIL | 1.054 | 990.543 | 1043.76
1716648 | Derrocagem subaquática de material de 3ª categoria - carga e limpeza com draga backhoe de 7 m³ - transporte com batelão autopropelido de 300 m³ - DMT de 1.400 a 1.600 m | m³ | 44.29 |  | 42.03 |  | ÍNDICE NACIONAL DA CONSTRUÇÃO CIVIL | 1.054 | 990.543 | 1043.76
1716649 | Derrocagem subaquática de material de 3ª categoria - carga e limpeza com draga backhoe de 7 m³ - transporte com batelão autopropelido de 300 m³ - DMT de 1.600 a 1.800 m | m³ | 44.36 |  | 42.09 |  | ÍNDICE NACIONAL DA CONSTRUÇÃO CIVIL | 1.054 | 990.543 | 1043.76
1716650 | Derrocagem subaquática de material de 3ª categoria - carga e limpeza com draga backhoe de 7 m³ - transporte com batelão autopropelido de 300 m³ - DMT de 1.800 a 2.000 m | m³ | 44.48 |  | 42.21 |  | ÍNDICE NACIONAL DA CONSTRUÇÃO CIVIL | 1.054 | 990.543 | 1043.76
1716651 | Derrocagem subaquática de material de 3ª categoria - carga e limpeza com draga backhoe de 7 m³ - transporte com batelão autopropelido de 300 m³ - DMT de 2.000 a 2.500 m | m³ | 44.61 |  | 42.33 |  | ÍNDICE NACIONAL DA CONSTRUÇÃO CIVIL | 1.054 | 990.543 | 1043.76
1716652 | Derrocagem subaquática de material de 3ª categoria - carga e limpeza com draga backhoe de 7 m³ - transporte com batelão autopropelido de 300 m³ - DMT de 2.500 a 3.000 m | m³ | 44.85 |  | 42.56 |  | ÍNDICE NACIONAL DA CONSTRUÇÃO CIVIL | 1.054 | 990.543 | 1043.76
1716642 | Derrocagem subaquática de material de 3ª categoria - carga e limpeza com draga backhoe de 7 m³ - transporte com batelão autopropelido de 300 m³ - DMT de 200 a 400 m | m³ | 43.66 |  | 41.43 |  | ÍNDICE NACIONAL DA CONSTRUÇÃO CIVIL | 1.054 | 990.543 | 1043.76
1716653 | Derrocagem subaquática de material de 3ª categoria - carga e limpeza com draga backhoe de 7 m³ - transporte com batelão autopropelido de 300 m³ - DMT de 3.000 m | m³ | 45.04 |  | 42.74 |  | ÍNDICE NACIONAL DA CONSTRUÇÃO CIVIL | 1.054 | 990.543 | 1043.76
1716643 | Derrocagem subaquática de material de 3ª categoria - carga e limpeza com draga backhoe de 7 m³ - transporte com batelão autopropelido de 300 m³ - DMT de 400 a 600 m | m³ | 43.79 |  | 41.55 |  | ÍNDICE NACIONAL DA CONSTRUÇÃO CIVIL | 1.054 | 990.543 | 1043.76
1716644 | Derrocagem subaquática de material de 3ª categoria - carga e limpeza com draga backhoe de 7 m³ - transporte com batelão autopropelido de 300 m³ - DMT de 600 a 800 m | m³ | 43.92 |  | 41.67 |  | ÍNDICE NACIONAL DA CONSTRUÇÃO CIVIL | 1.054 | 990.543 | 1043.76
1716645 | Derrocagem subaquática de material de 3ª categoria - carga e limpeza com draga backhoe de 7 m³ - transporte com batelão autopropelido de 300 m³ - DMT de 800 a 1.000 m | m³ | 43.98 |  | 41.73 |  | ÍNDICE NACIONAL DA CONSTRUÇÃO CIVIL | 1.054 | 990.543 | 1043.76
1716622 | Derrocagem subaquática de material de 3ª categoria - malha de 1,5 m² - perfuração e detonação - plataforma autoelevatória com três torres de perfuração | m³ | 85.54 |  | 81.16 |  | ÍNDICE NACIONAL DA CONSTRUÇÃO CIVIL | 1.054 | 990.543 | 1043.76
1716603 | Derrocagem subaquática de material de 3ª categoria - malha de 1,5 m² - perfuração e detonação - plataforma autoelevatória montada na obra com três torres de perfuração | m³ | 85.54 |  | 81.16 |  | ÍNDICE NACIONAL DA CONSTRUÇÃO CIVIL | 1.054 | 990.543 | 1043.76
1716620 | Derrocagem subaquática de material de 3ª categoria - malha de 1,5 m² - perfuração e detonação - plataforma flutuante com duas torres de perfuração | m³ | 108.74 |  | 103.17 |  | ÍNDICE NACIONAL DA CONSTRUÇÃO CIVIL | 1.054 | 990.543 | 1043.76
1716621 | Derrocagem subaquática de material de 3ª categoria - malha de 1,5 m² - perfuração e detonação - plataforma flutuante com três torres de perfuração | m³ | 86.4 |  | 81.98 |  | ÍNDICE NACIONAL DA CONSTRUÇÃO CIVIL | 1.054 | 990.543 | 1043.76
1716619 | Derrocagem subaquática de material de 3ª categoria - malha de 1,5 m² - perfuração e detonação - plataforma flutuante com uma torre de perfuração | m³ | 175.8 |  | 166.8 |  | ÍNDICE NACIONAL DA CONSTRUÇÃO CIVIL | 1.054 | 990.543 | 1043.76
1716601 | Derrocagem subaquática de material de 3ª categoria - malha de 1,5 m² - perfuração e detonação - plataforma montada na obra com duas torres de perfuração | m³ | 110.22 |  | 104.58 |  | ÍNDICE NACIONAL DA CONSTRUÇÃO CIVIL | 1.054 | 990.543 | 1043.76
1716602 | Derrocagem subaquática de material de 3ª categoria - malha de 1,5 m² - perfuração e detonação - plataforma montada na obra com três torres de perfuração | m³ | 87.39 |  | 82.92 |  | ÍNDICE NACIONAL DA CONSTRUÇÃO CIVIL | 1.054 | 990.543 | 1043.76
1716600 | Derrocagem subaquática de material de 3ª categoria - malha de 1,5 m² - perfuração e detonação - plataforma montada na obra com uma torre de perfuração | m³ | 178.76 |  | 169.61 |  | ÍNDICE NACIONAL DA CONSTRUÇÃO CIVIL | 1.054 | 990.543 | 1043.76
1716655 | Derrocagem subaquática de material de 3ª categoria - malha de 2,5 m² - perfuração e detonação - plataforma com duas torres de perfuração | m³ | 64.74 |  | 61.43 |  | ÍNDICE NACIONAL DA CONSTRUÇÃO CIVIL | 1.054 | 990.543 | 1043.76
1716639 | Derrocagem subaquática de material de 3ª categoria - malha de 4,0 m² - perfuração e detonação - plataforma com duas torres de perfuração | m³ | 45.82 |  | 43.48 |  | ÍNDICE NACIONAL DA CONSTRUÇÃO CIVIL | 1.054 | 990.543 | 1043.76
1801636 | Levantamento batimétrico monofeixe longitudinal | km | 20.4 |  | 19.36 |  | ÍNDICE NACIONAL DA CONSTRUÇÃO CIVIL | 1.054 | 990.543 | 1043.76
1801637 | Levantamento batimétrico monofeixe transversal | km | 27.2 |  | 25.81 |  | ÍNDICE NACIONAL DA CONSTRUÇÃO CIVIL | 1.054 | 990.543 | 1043.76
1817720 | Levantamento batimétrico multifeixe | km | 106.61 |  | 101.15 |  | ÍNDICE NACIONAL DA CONSTRUÇÃO CIVIL | 1.054 | 990.543 | 1043.76
1817723 | Levantamento hidrométrico com ADCP em rios com velocidade de corrente acima de 1,5 m/s | km | 46.58 |  | 44.2 |  | ÍNDICE NACIONAL DA CONSTRUÇÃO CIVIL | 1.054 | 990.543 | 1043.76
1817721 | Levantamento hidrométrico com ADCP em rios com velocidade de corrente de 0,5 a 1,0 m/s | km | 139.77 |  | 132.61 |  | ÍNDICE NACIONAL DA CONSTRUÇÃO CIVIL | 1.054 | 990.543 | 1043.76
1817722 | Levantamento hidrométrico com ADCP em rios com velocidade de corrente de 1,0 a 1,5 m/s | km | 69.88 |  | 66.3 |  | ÍNDICE NACIONAL DA CONSTRUÇÃO CIVIL | 1.054 | 990.543 | 1043.76
1917483 | Dragagem de areia fina com draga de sucção e recalque - bomba de 1.350 kW e cortador de 170 kW - distância de recalque de 1.100 a 1.300 m | m³ | 5.13 |  | 4.87 |  | ÍNDICE NACIONAL DA CONSTRUÇÃO CIVIL | 1.054 | 990.543 | 1043.76
1917484 | Dragagem de areia fina com draga de sucção e recalque - bomba de 1.350 kW e cortador de 170 kW - distância de recalque de 1.300 a 1.500 m | m³ | 5.35 |  | 5.08 |  | ÍNDICE NACIONAL DA CONSTRUÇÃO CIVIL | 1.054 | 990.543 | 1043.76
1917485 | Dragagem de areia fina com draga de sucção e recalque - bomba de 1.350 kW e cortador de 170 kW - distância de recalque de 1.500 a 1.700 m | m³ | 5.84 |  | 5.55 |  | ÍNDICE NACIONAL DA CONSTRUÇÃO CIVIL | 1.054 | 990.543 | 1043.76
1917486 | Dragagem de areia fina com draga de sucção e recalque - bomba de 1.350 kW e cortador de 170 kW - distância de recalque de 1.700 a 1.900 m | m³ | 6.1 |  | 5.79 |  | ÍNDICE NACIONAL DA CONSTRUÇÃO CIVIL | 1.054 | 990.543 | 1043.76
1917487 | Dragagem de areia fina com draga de sucção e recalque - bomba de 1.350 kW e cortador de 170 kW - distância de recalque de 1.900 a 2.100 m | m³ | 6.42 |  | 6.1 |  | ÍNDICE NACIONAL DA CONSTRUÇÃO CIVIL | 1.054 | 990.543 | 1043.76
1917528 | Dragagem de areia fina com draga de sucção e recalque - bomba de 1.350 kW e cortador de 170 kW - distância de recalque de 10.100 a 10.300 m | m³ | 31.95 |  | 30.32 |  | ÍNDICE NACIONAL DA CONSTRUÇÃO CIVIL | 1.054 | 990.543 | 1043.76
1917529 | Dragagem de areia fina com draga de sucção e recalque - bomba de 1.350 kW e cortador de 170 kW - distância de recalque de 10.300 a 10.500 m | m³ | 32.99 |  | 31.3 |  | ÍNDICE NACIONAL DA CONSTRUÇÃO CIVIL | 1.054 | 990.543 | 1043.76
1917530 | Dragagem de areia fina com draga de sucção e recalque - bomba de 1.350 kW e cortador de 170 kW - distância de recalque de 10.500 a 10.700 m | m³ | 34.6 |  | 32.83 |  | ÍNDICE NACIONAL DA CONSTRUÇÃO CIVIL | 1.054 | 990.543 | 1043.76
1917531 | Dragagem de areia fina com draga de sucção e recalque - bomba de 1.350 kW e cortador de 170 kW - distância de recalque de 10.700 a 10.900 m | m³ | 36.35 |  | 34.49 |  | ÍNDICE NACIONAL DA CONSTRUÇÃO CIVIL | 1.054 | 990.543 | 1043.76
1917532 | Dragagem de areia fina com draga de sucção e recalque - bomba de 1.350 kW e cortador de 170 kW - distância de recalque de 10.900 a 11.100 m | m³ | 38.32 |  | 36.36 |  | ÍNDICE NACIONAL DA CONSTRUÇÃO CIVIL | 1.054 | 990.543 | 1043.76
1917533 | Dragagem de areia fina com draga de sucção e recalque - bomba de 1.350 kW e cortador de 170 kW - distância de recalque de 11.100 a 11.300 m | m³ | 39.36 |  | 37.35 |  | ÍNDICE NACIONAL DA CONSTRUÇÃO CIVIL | 1.054 | 990.543 | 1043.76
1917534 | Dragagem de areia fina com draga de sucção e recalque - bomba de 1.350 kW e cortador de 170 kW - distância de recalque de 11.300 a 11.500 m | m³ | 40.45 |  | 38.38 |  | ÍNDICE NACIONAL DA CONSTRUÇÃO CIVIL | 1.054 | 990.543 | 1043.76
1917535 | Dragagem de areia fina com draga de sucção e recalque - bomba de 1.350 kW e cortador de 170 kW - distância de recalque de 11.500 a 11.700 m | m³ | 41.85 |  | 39.71 |  | ÍNDICE NACIONAL DA CONSTRUÇÃO CIVIL | 1.054 | 990.543 | 1043.76
1917536 | Dragagem de areia fina com draga de sucção e recalque - bomba de 1.350 kW e cortador de 170 kW - distância de recalque de 11.700 a 11.900 m | m³ | 43.08 |  | 40.88 |  | ÍNDICE NACIONAL DA CONSTRUÇÃO CIVIL | 1.054 | 990.543 | 1043.76
1917537 | Dragagem de areia fina com draga de sucção e recalque - bomba de 1.350 kW e cortador de 170 kW - distância de recalque de 11.900 a 12.100 m | m³ | 44.35 |  | 42.08 |  | ÍNDICE NACIONAL DA CONSTRUÇÃO CIVIL | 1.054 | 990.543 | 1043.76
1917488 | Dragagem de areia fina com draga de sucção e recalque - bomba de 1.350 kW e cortador de 170 kW - distância de recalque de 2.100 a 2.300 m | m³ | 6.69 |  | 6.35 |  | ÍNDICE NACIONAL DA CONSTRUÇÃO CIVIL | 1.054 | 990.543 | 1043.76
1917489 | Dragagem de areia fina com draga de sucção e recalque - bomba de 1.350 kW e cortador de 170 kW - distância de recalque de 2.300 a 2.500 m | m³ | 6.99 |  | 6.64 |  | ÍNDICE NACIONAL DA CONSTRUÇÃO CIVIL | 1.054 | 990.543 | 1043.76
1917490 | Dragagem de areia fina com draga de sucção e recalque - bomba de 1.350 kW e cortador de 170 kW - distância de recalque de 2.500 a 2.700 m | m³ | 7.47 |  | 7.09 |  | ÍNDICE NACIONAL DA CONSTRUÇÃO CIVIL | 1.054 | 990.543 | 1043.76
1917491 | Dragagem de areia fina com draga de sucção e recalque - bomba de 1.350 kW e cortador de 170 kW - distância de recalque de 2.700 a 2.900 m | m³ | 7.81 |  | 7.41 |  | ÍNDICE NACIONAL DA CONSTRUÇÃO CIVIL | 1.054 | 990.543 | 1043.76
1917492 | Dragagem de areia fina com draga de sucção e recalque - bomba de 1.350 kW e cortador de 170 kW - distância de recalque de 2.900 a 3.100 m | m³ | 8.1 |  | 7.69 |  | ÍNDICE NACIONAL DA CONSTRUÇÃO CIVIL | 1.054 | 990.543 | 1043.76
1917493 | Dragagem de areia fina com draga de sucção e recalque - bomba de 1.350 kW e cortador de 170 kW - distância de recalque de 3.100 a 3.300 m | m³ | 8.45 |  | 8.02 |  | ÍNDICE NACIONAL DA CONSTRUÇÃO CIVIL | 1.054 | 990.543 | 1043.76
1917494 | Dragagem de areia fina com draga de sucção e recalque - bomba de 1.350 kW e cortador de 170 kW - distância de recalque de 3.300 a 3.500 m | m³ | 8.82 |  | 8.37 |  | ÍNDICE NACIONAL DA CONSTRUÇÃO CIVIL | 1.054 | 990.543 | 1043.76
1917495 | Dragagem de areia fina com draga de sucção e recalque - bomba de 1.350 kW e cortador de 170 kW - distância de recalque de 3.500 a 3.700 m | m³ | 9.35 |  | 8.88 |  | ÍNDICE NACIONAL DA CONSTRUÇÃO CIVIL | 1.054 | 990.543 | 1043.76
1917496 | Dragagem de areia fina com draga de sucção e recalque - bomba de 1.350 kW e cortador de 170 kW - distância de recalque de 3.700 a 3.900 m | m³ | 9.7 |  | 9.21 |  | ÍNDICE NACIONAL DA CONSTRUÇÃO CIVIL | 1.054 | 990.543 | 1043.76
1917497 | Dragagem de areia fina com draga de sucção e recalque - bomba de 1.350 kW e cortador de 170 kW - distância de recalque de 3.900 a 4.100 m | m³ | 10.05 |  | 9.54 |  | ÍNDICE NACIONAL DA CONSTRUÇÃO CIVIL | 1.054 | 990.543 | 1043.76
1917498 | Dragagem de areia fina com draga de sucção e recalque - bomba de 1.350 kW e cortador de 170 kW - distância de recalque de 4.100 a 4.300 m | m³ | 10.41 |  | 9.88 |  | ÍNDICE NACIONAL DA CONSTRUÇÃO CIVIL | 1.054 | 990.543 | 1043.76
1917499 | Dragagem de areia fina com draga de sucção e recalque - bomba de 1.350 kW e cortador de 170 kW - distância de recalque de 4.300 a 4.500 m | m³ | 10.71 |  | 10.17 |  | ÍNDICE NACIONAL DA CONSTRUÇÃO CIVIL | 1.054 | 990.543 | 1043.76
1917500 | Dragagem de areia fina com draga de sucção e recalque - bomba de 1.350 kW e cortador de 170 kW - distância de recalque de 4.500 a 4.700 m | m³ | 11.29 |  | 10.72 |  | ÍNDICE NACIONAL DA CONSTRUÇÃO CIVIL | 1.054 | 990.543 | 1043.76
1917501 | Dragagem de areia fina com draga de sucção e recalque - bomba de 1.350 kW e cortador de 170 kW - distância de recalque de 4.700 a 4.900 m | m³ | 11.66 |  | 11.07 |  | ÍNDICE NACIONAL DA CONSTRUÇÃO CIVIL | 1.054 | 990.543 | 1043.76
1917502 | Dragagem de areia fina com draga de sucção e recalque - bomba de 1.350 kW e cortador de 170 kW - distância de recalque de 4.900 a 5.100 m | m³ | 12.02 |  | 11.41 |  | ÍNDICE NACIONAL DA CONSTRUÇÃO CIVIL | 1.054 | 990.543 | 1043.76
1917503 | Dragagem de areia fina com draga de sucção e recalque - bomba de 1.350 kW e cortador de 170 kW - distância de recalque de 5.100 a 5.300 m | m³ | 12.4 |  | 11.77 |  | ÍNDICE NACIONAL DA CONSTRUÇÃO CIVIL | 1.054 | 990.543 | 1043.76
1917504 | Dragagem de areia fina com draga de sucção e recalque - bomba de 1.350 kW e cortador de 170 kW - distância de recalque de 5.300 a 5.500 m | m³ | 12.78 |  | 12.13 |  | ÍNDICE NACIONAL DA CONSTRUÇÃO CIVIL | 1.054 | 990.543 | 1043.76
1917505 | Dragagem de areia fina com draga de sucção e recalque - bomba de 1.350 kW e cortador de 170 kW - distância de recalque de 5.500 a 5.700 m | m³ | 13.39 |  | 12.71 |  | ÍNDICE NACIONAL DA CONSTRUÇÃO CIVIL | 1.054 | 990.543 | 1043.76
1917506 | Dragagem de areia fina com draga de sucção e recalque - bomba de 1.350 kW e cortador de 170 kW - distância de recalque de 5.700 a 5.900 m | m³ | 13.76 |  | 13.06 |  | ÍNDICE NACIONAL DA CONSTRUÇÃO CIVIL | 1.054 | 990.543 | 1043.76
1917507 | Dragagem de areia fina com draga de sucção e recalque - bomba de 1.350 kW e cortador de 170 kW - distância de recalque de 5.900 a 6.100 m | m³ | 14.15 |  | 13.43 |  | ÍNDICE NACIONAL DA CONSTRUÇÃO CIVIL | 1.054 | 990.543 | 1043.76
1917480 | Dragagem de areia fina com draga de sucção e recalque - bomba de 1.350 kW e cortador de 170 kW - distância de recalque de 500 a 700 m | m³ | 4.43 |  | 4.21 |  | ÍNDICE NACIONAL DA CONSTRUÇÃO CIVIL | 1.054 | 990.543 | 1043.76
1917508 | Dragagem de areia fina com draga de sucção e recalque - bomba de 1.350 kW e cortador de 170 kW - distância de recalque de 6.100 a 6.300 m | m³ | 14.55 |  | 13.81 |  | ÍNDICE NACIONAL DA CONSTRUÇÃO CIVIL | 1.054 | 990.543 | 1043.76
1917509 | Dragagem de areia fina com draga de sucção e recalque - bomba de 1.350 kW e cortador de 170 kW - distância de recalque de 6.300 a 6.500 m | m³ | 15.01 |  | 14.25 |  | ÍNDICE NACIONAL DA CONSTRUÇÃO CIVIL | 1.054 | 990.543 | 1043.76
1917510 | Dragagem de areia fina com draga de sucção e recalque - bomba de 1.350 kW e cortador de 170 kW - distância de recalque de 6.500 a 6.700 m | m³ | 15.66 |  | 14.86 |  | ÍNDICE NACIONAL DA CONSTRUÇÃO CIVIL | 1.054 | 990.543 | 1043.76
1917511 | Dragagem de areia fina com draga de sucção e recalque - bomba de 1.350 kW e cortador de 170 kW - distância de recalque de 6.700 a 6.900 m | m³ | 16.09 |  | 15.27 |  | ÍNDICE NACIONAL DA CONSTRUÇÃO CIVIL | 1.054 | 990.543 | 1043.76
1917512 | Dragagem de areia fina com draga de sucção e recalque - bomba de 1.350 kW e cortador de 170 kW - distância de recalque de 6.900 a 7.100 m | m³ | 16.6 |  | 15.75 |  | ÍNDICE NACIONAL DA CONSTRUÇÃO CIVIL | 1.054 | 990.543 | 1043.76
1917513 | Dragagem de areia fina com draga de sucção e recalque - bomba de 1.350 kW e cortador de 170 kW - distância de recalque de 7.100 a 7.300 m | m³ | 17.08 |  | 16.21 |  | ÍNDICE NACIONAL DA CONSTRUÇÃO CIVIL | 1.054 | 990.543 | 1043.76
1917514 | Dragagem de areia fina com draga de sucção e recalque - bomba de 1.350 kW e cortador de 170 kW - distância de recalque de 7.300 a 7.500 m | m³ | 17.64 |  | 16.74 |  | ÍNDICE NACIONAL DA CONSTRUÇÃO CIVIL | 1.054 | 990.543 | 1043.76
1917515 | Dragagem de areia fina com draga de sucção e recalque - bomba de 1.350 kW e cortador de 170 kW - distância de recalque de 7.500 a 7.700 m | m³ | 18.44 |  | 17.5 |  | ÍNDICE NACIONAL DA CONSTRUÇÃO CIVIL | 1.054 | 990.543 | 1043.76
1917516 | Dragagem de areia fina com draga de sucção e recalque - bomba de 1.350 kW e cortador de 170 kW - distância de recalque de 7.700 a 7.900 m | m³ | 19.04 |  | 18.07 |  | ÍNDICE NACIONAL DA CONSTRUÇÃO CIVIL | 1.054 | 990.543 | 1043.76
1917517 | Dragagem de areia fina com draga de sucção e recalque - bomba de 1.350 kW e cortador de 170 kW - distância de recalque de 7.900 a 8.100 m | m³ | 19.86 |  | 18.85 |  | ÍNDICE NACIONAL DA CONSTRUÇÃO CIVIL | 1.054 | 990.543 | 1043.76
1917481 | Dragagem de areia fina com draga de sucção e recalque - bomba de 1.350 kW e cortador de 170 kW - distância de recalque de 700 a 900 m | m³ | 4.64 |  | 4.41 |  | ÍNDICE NACIONAL DA CONSTRUÇÃO CIVIL | 1.054 | 990.543 | 1043.76
1917518 | Dragagem de areia fina com draga de sucção e recalque - bomba de 1.350 kW e cortador de 170 kW - distância de recalque de 8.100 a 8.300 m | m³ | 20.69 |  | 19.63 |  | ÍNDICE NACIONAL DA CONSTRUÇÃO CIVIL | 1.054 | 990.543 | 1043.76
1917519 | Dragagem de areia fina com draga de sucção e recalque - bomba de 1.350 kW e cortador de 170 kW - distância de recalque de 8.300 a 8.500 m | m³ | 21.68 |  | 20.57 |  | ÍNDICE NACIONAL DA CONSTRUÇÃO CIVIL | 1.054 | 990.543 | 1043.76
1917520 | Dragagem de areia fina com draga de sucção e recalque - bomba de 1.350 kW e cortador de 170 kW - distância de recalque de 8.500 a 8.700 m | m³ | 22.8 |  | 21.64 |  | ÍNDICE NACIONAL DA CONSTRUÇÃO CIVIL | 1.054 | 990.543 | 1043.76
1917521 | Dragagem de areia fina com draga de sucção e recalque - bomba de 1.350 kW e cortador de 170 kW - distância de recalque de 8.700 a 8.900 m | m³ | 23.77 |  | 22.56 |  | ÍNDICE NACIONAL DA CONSTRUÇÃO CIVIL | 1.054 | 990.543 | 1043.76
1917522 | Dragagem de areia fina com draga de sucção e recalque - bomba de 1.350 kW e cortador de 170 kW - distância de recalque de 8.900 a 9.100 m | m³ | 24.83 |  | 23.56 |  | ÍNDICE NACIONAL DA CONSTRUÇÃO CIVIL | 1.054 | 990.543 | 1043.76
1917523 | Dragagem de areia fina com draga de sucção e recalque - bomba de 1.350 kW e cortador de 170 kW - distância de recalque de 9.100 a 9.300 m | m³ | 25.91 |  | 24.59 |  | ÍNDICE NACIONAL DA CONSTRUÇÃO CIVIL | 1.054 | 990.543 | 1043.76
1917524 | Dragagem de areia fina com draga de sucção e recalque - bomba de 1.350 kW e cortador de 170 kW - distância de recalque de 9.300 a 9.500 m | m³ | 27.07 |  | 25.69 |  | ÍNDICE NACIONAL DA CONSTRUÇÃO CIVIL | 1.054 | 990.543 | 1043.76
1917525 | Dragagem de areia fina com draga de sucção e recalque - bomba de 1.350 kW e cortador de 170 kW - distância de recalque de 9.500 a 9.700 m | m³ | 28.42 |  | 26.97 |  | ÍNDICE NACIONAL DA CONSTRUÇÃO CIVIL | 1.054 | 990.543 | 1043.76
1917526 | Dragagem de areia fina com draga de sucção e recalque - bomba de 1.350 kW e cortador de 170 kW - distância de recalque de 9.700 a 9.900 m | m³ | 29.5 |  | 27.99 |  | ÍNDICE NACIONAL DA CONSTRUÇÃO CIVIL | 1.054 | 990.543 | 1043.76
1917527 | Dragagem de areia fina com draga de sucção e recalque - bomba de 1.350 kW e cortador de 170 kW - distância de recalque de 9.900 a 10.100 m | m³ | 30.56 |  | 29 |  | ÍNDICE NACIONAL DA CONSTRUÇÃO CIVIL | 1.054 | 990.543 | 1043.76
1917482 | Dragagem de areia fina com draga de sucção e recalque - bomba de 1.350 kW e cortador de 170 kW - distância de recalque de 900 a 1.100 m | m³ | 4.85 |  | 4.61 |  | ÍNDICE NACIONAL DA CONSTRUÇÃO CIVIL | 1.054 | 990.543 | 1043.76
1917737 | Dragagem de areia fina com draga de sucção e recalque - bomba de 1.350 kW e cortador de 170 kW - distância de recalque de até 500 m | m³ | 4.4 |  | 4.18 |  | ÍNDICE NACIONAL DA CONSTRUÇÃO CIVIL | 1.054 | 990.543 | 1043.76
1917220 | Dragagem de areia fina com draga de sucção e recalque - bomba de 294 kW e cortador de 30 kW - distância de recalque de 1.100 a 1.300 m | m³ | 7.96 |  | 7.56 |  | ÍNDICE NACIONAL DA CONSTRUÇÃO CIVIL | 1.054 | 990.543 | 1043.76
1917221 | Dragagem de areia fina com draga de sucção e recalque - bomba de 294 kW e cortador de 30 kW - distância de recalque de 1.300 a 1.500 m | m³ | 8.5 |  | 8.07 |  | ÍNDICE NACIONAL DA CONSTRUÇÃO CIVIL | 1.054 | 990.543 | 1043.76
1917222 | Dragagem de areia fina com draga de sucção e recalque - bomba de 294 kW e cortador de 30 kW - distância de recalque de 1.500 a 1.700 m | m³ | 9.1 |  | 8.64 |  | ÍNDICE NACIONAL DA CONSTRUÇÃO CIVIL | 1.054 | 990.543 | 1043.76
1917223 | Dragagem de areia fina com draga de sucção e recalque - bomba de 294 kW e cortador de 30 kW - distância de recalque de 1.700 a 1.900 m | m³ | 9.5 |  | 9.02 |  | ÍNDICE NACIONAL DA CONSTRUÇÃO CIVIL | 1.054 | 990.543 | 1043.76
1917224 | Dragagem de areia fina com draga de sucção e recalque - bomba de 294 kW e cortador de 30 kW - distância de recalque de 1.900 a 2.100 m | m³ | 9.91 |  | 9.41 |  | ÍNDICE NACIONAL DA CONSTRUÇÃO CIVIL | 1.054 | 990.543 | 1043.76
1917225 | Dragagem de areia fina com draga de sucção e recalque - bomba de 294 kW e cortador de 30 kW - distância de recalque de 2.100 a 2.300 m | m³ | 10.4 |  | 9.87 |  | ÍNDICE NACIONAL DA CONSTRUÇÃO CIVIL | 1.054 | 990.543 | 1043.76
1917226 | Dragagem de areia fina com draga de sucção e recalque - bomba de 294 kW e cortador de 30 kW - distância de recalque de 2.300 a 2.500 m | m³ | 10.86 |  | 10.31 |  | ÍNDICE NACIONAL DA CONSTRUÇÃO CIVIL | 1.054 | 990.543 | 1043.76
1917227 | Dragagem de areia fina com draga de sucção e recalque - bomba de 294 kW e cortador de 30 kW - distância de recalque de 2.500 a 2.700 m | m³ | 11.49 |  | 10.91 |  | ÍNDICE NACIONAL DA CONSTRUÇÃO CIVIL | 1.054 | 990.543 | 1043.76
1917228 | Dragagem de areia fina com draga de sucção e recalque - bomba de 294 kW e cortador de 30 kW - distância de recalque de 2.700 a 2.900 m | m³ | 12.04 |  | 11.43 |  | ÍNDICE NACIONAL DA CONSTRUÇÃO CIVIL | 1.054 | 990.543 | 1043.76
1917229 | Dragagem de areia fina com draga de sucção e recalque - bomba de 294 kW e cortador de 30 kW - distância de recalque de 2.900 a 3.100 m | m³ | 12.52 |  | 11.88 |  | ÍNDICE NACIONAL DA CONSTRUÇÃO CIVIL | 1.054 | 990.543 | 1043.76
1917230 | Dragagem de areia fina com draga de sucção e recalque - bomba de 294 kW e cortador de 30 kW - distância de recalque de 3.100 a 3.300 m | m³ | 13.04 |  | 12.38 |  | ÍNDICE NACIONAL DA CONSTRUÇÃO CIVIL | 1.054 | 990.543 | 1043.76
1917231 | Dragagem de areia fina com draga de sucção e recalque - bomba de 294 kW e cortador de 30 kW - distância de recalque de 3.300 a 3.500 m | m³ | 13.61 |  | 12.92 |  | ÍNDICE NACIONAL DA CONSTRUÇÃO CIVIL | 1.054 | 990.543 | 1043.76
1917232 | Dragagem de areia fina com draga de sucção e recalque - bomba de 294 kW e cortador de 30 kW - distância de recalque de 3.500 a 3.700 m | m³ | 14.35 |  | 13.62 |  | ÍNDICE NACIONAL DA CONSTRUÇÃO CIVIL | 1.054 | 990.543 | 1043.76
1917233 | Dragagem de areia fina com draga de sucção e recalque - bomba de 294 kW e cortador de 30 kW - distância de recalque de 3.700 a 3.900 m | m³ | 14.92 |  | 14.16 |  | ÍNDICE NACIONAL DA CONSTRUÇÃO CIVIL | 1.054 | 990.543 | 1043.76
1917234 | Dragagem de areia fina com draga de sucção e recalque - bomba de 294 kW e cortador de 30 kW - distância de recalque de 3.900 a 4.100 m | m³ | 15.62 |  | 14.82 |  | ÍNDICE NACIONAL DA CONSTRUÇÃO CIVIL | 1.054 | 990.543 | 1043.76
1917217 | Dragagem de areia fina com draga de sucção e recalque - bomba de 294 kW e cortador de 30 kW - distância de recalque de 500 a 700 m | m³ | 6.57 |  | 6.24 |  | ÍNDICE NACIONAL DA CONSTRUÇÃO CIVIL | 1.054 | 990.543 | 1043.76
1917218 | Dragagem de areia fina com draga de sucção e recalque - bomba de 294 kW e cortador de 30 kW - distância de recalque de 700 a 900 m | m³ | 6.8 |  | 6.46 |  | ÍNDICE NACIONAL DA CONSTRUÇÃO CIVIL | 1.054 | 990.543 | 1043.76
1917219 | Dragagem de areia fina com draga de sucção e recalque - bomba de 294 kW e cortador de 30 kW - distância de recalque de 900 a 1.100 m | m³ | 7.32 |  | 6.95 |  | ÍNDICE NACIONAL DA CONSTRUÇÃO CIVIL | 1.054 | 990.543 | 1043.76
1917724 | Dragagem de areia fina com draga de sucção e recalque - bomba de 294 kW e cortador de 30 kW - distância de recalque de até 500 m | m³ | 6.43 |  | 6.11 |  | ÍNDICE NACIONAL DA CONSTRUÇÃO CIVIL | 1.054 | 990.543 | 1043.76
1917274 | Dragagem de areia fina com draga de sucção e recalque - bomba de 483 kW e cortador de 55 kW - distância de recalque de 1.100 a 1.300 m | m³ | 5.43 |  | 5.16 |  | ÍNDICE NACIONAL DA CONSTRUÇÃO CIVIL | 1.054 | 990.543 | 1043.76
1917275 | Dragagem de areia fina com draga de sucção e recalque - bomba de 483 kW e cortador de 55 kW - distância de recalque de 1.300 a 1.500 m | m³ | 5.77 |  | 5.48 |  | ÍNDICE NACIONAL DA CONSTRUÇÃO CIVIL | 1.054 | 990.543 | 1043.76
1917276 | Dragagem de areia fina com draga de sucção e recalque - bomba de 483 kW e cortador de 55 kW - distância de recalque de 1.500 a 1.700 m | m³ | 6.29 |  | 5.97 |  | ÍNDICE NACIONAL DA CONSTRUÇÃO CIVIL | 1.054 | 990.543 | 1043.76
1917277 | Dragagem de areia fina com draga de sucção e recalque - bomba de 483 kW e cortador de 55 kW - distância de recalque de 1.700 a 1.900 m | m³ | 6.74 |  | 6.4 |  | ÍNDICE NACIONAL DA CONSTRUÇÃO CIVIL | 1.054 | 990.543 | 1043.76
1917278 | Dragagem de areia fina com draga de sucção e recalque - bomba de 483 kW e cortador de 55 kW - distância de recalque de 1.900 a 2.100 m | m³ | 6.93 |  | 6.58 |  | ÍNDICE NACIONAL DA CONSTRUÇÃO CIVIL | 1.054 | 990.543 | 1043.76
1917279 | Dragagem de areia fina com draga de sucção e recalque - bomba de 483 kW e cortador de 55 kW - distância de recalque de 2.100 a 2.300 m | m³ | 7.38 |  | 7.01 |  | ÍNDICE NACIONAL DA CONSTRUÇÃO CIVIL | 1.054 | 990.543 | 1043.76
1917280 | Dragagem de areia fina com draga de sucção e recalque - bomba de 483 kW e cortador de 55 kW - distância de recalque de 2.300 a 2.500 m | m³ | 7.79 |  | 7.4 |  | ÍNDICE NACIONAL DA CONSTRUÇÃO CIVIL | 1.054 | 990.543 | 1043.76
1917281 | Dragagem de areia fina com draga de sucção e recalque - bomba de 483 kW e cortador de 55 kW - distância de recalque de 2.500 a 2.700 m | m³ | 8.33 |  | 7.91 |  | ÍNDICE NACIONAL DA CONSTRUÇÃO CIVIL | 1.054 | 990.543 | 1043.76
1917282 | Dragagem de areia fina com draga de sucção e recalque - bomba de 483 kW e cortador de 55 kW - distância de recalque de 2.700 a 2.900 m | m³ | 8.73 |  | 8.29 |  | ÍNDICE NACIONAL DA CONSTRUÇÃO CIVIL | 1.054 | 990.543 | 1043.76
1917283 | Dragagem de areia fina com draga de sucção e recalque - bomba de 483 kW e cortador de 55 kW - distância de recalque de 2.900 a 3.100 m | m³ | 9.15 |  | 8.69 |  | ÍNDICE NACIONAL DA CONSTRUÇÃO CIVIL | 1.054 | 990.543 | 1043.76
1917284 | Dragagem de areia fina com draga de sucção e recalque - bomba de 483 kW e cortador de 55 kW - distância de recalque de 3.100 a 3.300 m | m³ | 9.54 |  | 9.06 |  | ÍNDICE NACIONAL DA CONSTRUÇÃO CIVIL | 1.054 | 990.543 | 1043.76
1917285 | Dragagem de areia fina com draga de sucção e recalque - bomba de 483 kW e cortador de 55 kW - distância de recalque de 3.300 a 3.500 m | m³ | 9.98 |  | 9.47 |  | ÍNDICE NACIONAL DA CONSTRUÇÃO CIVIL | 1.054 | 990.543 | 1043.76
1917286 | Dragagem de areia fina com draga de sucção e recalque - bomba de 483 kW e cortador de 55 kW - distância de recalque de 3.500 a 3.700 m | m³ | 10.63 |  | 10.09 |  | ÍNDICE NACIONAL DA CONSTRUÇÃO CIVIL | 1.054 | 990.543 | 1043.76
1917287 | Dragagem de areia fina com draga de sucção e recalque - bomba de 483 kW e cortador de 55 kW - distância de recalque de 3.700 a 3.900 m | m³ | 11.1 |  | 10.54 |  | ÍNDICE NACIONAL DA CONSTRUÇÃO CIVIL | 1.054 | 990.543 | 1043.76
1917288 | Dragagem de areia fina com draga de sucção e recalque - bomba de 483 kW e cortador de 55 kW - distância de recalque de 3.900 a 4.100 m | m³ | 11.59 |  | 11 |  | ÍNDICE NACIONAL DA CONSTRUÇÃO CIVIL | 1.054 | 990.543 | 1043.76
1917289 | Dragagem de areia fina com draga de sucção e recalque - bomba de 483 kW e cortador de 55 kW - distância de recalque de 4.100 a 4.300 m | m³ | 12.13 |  | 11.51 |  | ÍNDICE NACIONAL DA CONSTRUÇÃO CIVIL | 1.054 | 990.543 | 1043.76
1917290 | Dragagem de areia fina com draga de sucção e recalque - bomba de 483 kW e cortador de 55 kW - distância de recalque de 4.300 a 4.500 m | m³ | 12.67 |  | 12.03 |  | ÍNDICE NACIONAL DA CONSTRUÇÃO CIVIL | 1.054 | 990.543 | 1043.76
1917291 | Dragagem de areia fina com draga de sucção e recalque - bomba de 483 kW e cortador de 55 kW - distância de recalque de 4.500 a 4.700 m | m³ | 13.42 |  | 12.74 |  | ÍNDICE NACIONAL DA CONSTRUÇÃO CIVIL | 1.054 | 990.543 | 1043.76
1917292 | Dragagem de areia fina com draga de sucção e recalque - bomba de 483 kW e cortador de 55 kW - distância de recalque de 4.700 a 4.900 m | m³ | 14.02 |  | 13.31 |  | ÍNDICE NACIONAL DA CONSTRUÇÃO CIVIL | 1.054 | 990.543 | 1043.76
1917293 | Dragagem de areia fina com draga de sucção e recalque - bomba de 483 kW e cortador de 55 kW - distância de recalque de 4.900 a 5.100 m | m³ | 14.67 |  | 13.92 |  | ÍNDICE NACIONAL DA CONSTRUÇÃO CIVIL | 1.054 | 990.543 | 1043.76
1917294 | Dragagem de areia fina com draga de sucção e recalque - bomba de 483 kW e cortador de 55 kW - distância de recalque de 5.100 a 5.300 m | m³ | 15.5 |  | 14.71 |  | ÍNDICE NACIONAL DA CONSTRUÇÃO CIVIL | 1.054 | 990.543 | 1043.76
1917295 | Dragagem de areia fina com draga de sucção e recalque - bomba de 483 kW e cortador de 55 kW - distância de recalque de 5.300 a 5.500 m | m³ | 16.33 |  | 15.5 |  | ÍNDICE NACIONAL DA CONSTRUÇÃO CIVIL | 1.054 | 990.543 | 1043.76
1917296 | Dragagem de areia fina com draga de sucção e recalque - bomba de 483 kW e cortador de 55 kW - distância de recalque de 5.500 a 5.700 m | m³ | 17.43 |  | 16.54 |  | ÍNDICE NACIONAL DA CONSTRUÇÃO CIVIL | 1.054 | 990.543 | 1043.76
1917297 | Dragagem de areia fina com draga de sucção e recalque - bomba de 483 kW e cortador de 55 kW - distância de recalque de 5.700 a 5.900 m | m³ | 18.5 |  | 17.56 |  | ÍNDICE NACIONAL DA CONSTRUÇÃO CIVIL | 1.054 | 990.543 | 1043.76
1917298 | Dragagem de areia fina com draga de sucção e recalque - bomba de 483 kW e cortador de 55 kW - distância de recalque de 5.900 a 6.100 m | m³ | 19.66 |  | 18.66 |  | ÍNDICE NACIONAL DA CONSTRUÇÃO CIVIL | 1.054 | 990.543 | 1043.76
1917271 | Dragagem de areia fina com draga de sucção e recalque - bomba de 483 kW e cortador de 55 kW - distância de recalque de 500 a 700 m | m³ | 4.58 |  | 4.35 |  | ÍNDICE NACIONAL DA CONSTRUÇÃO CIVIL | 1.054 | 990.543 | 1043.76
1917299 | Dragagem de areia fina com draga de sucção e recalque - bomba de 483 kW e cortador de 55 kW - distância de recalque de 6.100 a 6.300 m | m³ | 21.02 |  | 19.95 |  | ÍNDICE NACIONAL DA CONSTRUÇÃO CIVIL | 1.054 | 990.543 | 1043.76
1917300 | Dragagem de areia fina com draga de sucção e recalque - bomba de 483 kW e cortador de 55 kW - distância de recalque de 6.300 a 6.500 m | m³ | 22.52 |  | 21.37 |  | ÍNDICE NACIONAL DA CONSTRUÇÃO CIVIL | 1.054 | 990.543 | 1043.76
1917301 | Dragagem de areia fina com draga de sucção e recalque - bomba de 483 kW e cortador de 55 kW - distância de recalque de 6.500 a 6.700 m | m³ | 24.45 |  | 23.2 |  | ÍNDICE NACIONAL DA CONSTRUÇÃO CIVIL | 1.054 | 990.543 | 1043.76
1917302 | Dragagem de areia fina com draga de sucção e recalque - bomba de 483 kW e cortador de 55 kW - distância de recalque de 6.700 a 6.900 m | m³ | 26.32 |  | 24.98 |  | ÍNDICE NACIONAL DA CONSTRUÇÃO CIVIL | 1.054 | 990.543 | 1043.76
1917303 | Dragagem de areia fina com draga de sucção e recalque - bomba de 483 kW e cortador de 55 kW - distância de recalque de 6.900 a 7.100 m | m³ | 28.07 |  | 26.64 |  | ÍNDICE NACIONAL DA CONSTRUÇÃO CIVIL | 1.054 | 990.543 | 1043.76
1917304 | Dragagem de areia fina com draga de sucção e recalque - bomba de 483 kW e cortador de 55 kW - distância de recalque de 7.100 a 7.300 m | m³ | 29.78 |  | 28.26 |  | ÍNDICE NACIONAL DA CONSTRUÇÃO CIVIL | 1.054 | 990.543 | 1043.76
1917305 | Dragagem de areia fina com draga de sucção e recalque - bomba de 483 kW e cortador de 55 kW - distância de recalque de 7.300 a 7.500 m | m³ | 31.69 |  | 30.07 |  | ÍNDICE NACIONAL DA CONSTRUÇÃO CIVIL | 1.054 | 990.543 | 1043.76
1917306 | Dragagem de areia fina com draga de sucção e recalque - bomba de 483 kW e cortador de 55 kW - distância de recalque de 7.500 a 7.700 m | m³ | 33.98 |  | 32.24 |  | ÍNDICE NACIONAL DA CONSTRUÇÃO CIVIL | 1.054 | 990.543 | 1043.76
1917307 | Dragagem de areia fina com draga de sucção e recalque - bomba de 483 kW e cortador de 55 kW - distância de recalque de 7.700 a 7.900 m | m³ | 35.69 |  | 33.87 |  | ÍNDICE NACIONAL DA CONSTRUÇÃO CIVIL | 1.054 | 990.543 | 1043.76
1917272 | Dragagem de areia fina com draga de sucção e recalque - bomba de 483 kW e cortador de 55 kW - distância de recalque de 700 a 900 m | m³ | 4.8 |  | 4.56 |  | ÍNDICE NACIONAL DA CONSTRUÇÃO CIVIL | 1.054 | 990.543 | 1043.76
1917273 | Dragagem de areia fina com draga de sucção e recalque - bomba de 483 kW e cortador de 55 kW - distância de recalque de 900 a 1.100 m | m³ | 5.04 |  | 4.79 |  | ÍNDICE NACIONAL DA CONSTRUÇÃO CIVIL | 1.054 | 990.543 | 1043.76
1917729 | Dragagem de areia fina com draga de sucção e recalque - bomba de 483 kW e cortador de 55 kW - distância de recalque de até 500 m | m³ | 4.51 |  | 4.28 |  | ÍNDICE NACIONAL DA CONSTRUÇÃO CIVIL | 1.054 | 990.543 | 1043.76
1917367 | Dragagem de areia fina com draga de sucção e recalque - bomba de 746 kW e cortador de 110 kW - distância de recalque de 1.100 a 1.300 m | m³ | 5.06 |  | 4.81 |  | ÍNDICE NACIONAL DA CONSTRUÇÃO CIVIL | 1.054 | 990.543 | 1043.76
1917368 | Dragagem de areia fina com draga de sucção e recalque - bomba de 746 kW e cortador de 110 kW - distância de recalque de 1.300 a 1.500 m | m³ | 5.42 |  | 5.15 |  | ÍNDICE NACIONAL DA CONSTRUÇÃO CIVIL | 1.054 | 990.543 | 1043.76
1917369 | Dragagem de areia fina com draga de sucção e recalque - bomba de 746 kW e cortador de 110 kW - distância de recalque de 1.500 a 1.700 m | m³ | 5.88 |  | 5.58 |  | ÍNDICE NACIONAL DA CONSTRUÇÃO CIVIL | 1.054 | 990.543 | 1043.76
1917370 | Dragagem de areia fina com draga de sucção e recalque - bomba de 746 kW e cortador de 110 kW - distância de recalque de 1.700 a 1.900 m | m³ | 6.2 |  | 5.89 |  | ÍNDICE NACIONAL DA CONSTRUÇÃO CIVIL | 1.054 | 990.543 | 1043.76
1917371 | Dragagem de areia fina com draga de sucção e recalque - bomba de 746 kW e cortador de 110 kW - distância de recalque de 1.900 a 2.100 m | m³ | 6.5 |  | 6.17 |  | ÍNDICE NACIONAL DA CONSTRUÇÃO CIVIL | 1.054 | 990.543 | 1043.76
1917372 | Dragagem de areia fina com draga de sucção e recalque - bomba de 746 kW e cortador de 110 kW - distância de recalque de 2.100 a 2.300 m | m³ | 6.8 |  | 6.46 |  | ÍNDICE NACIONAL DA CONSTRUÇÃO CIVIL | 1.054 | 990.543 | 1043.76
1917373 | Dragagem de areia fina com draga de sucção e recalque - bomba de 746 kW e cortador de 110 kW - distância de recalque de 2.300 a 2.500 m | m³ | 7.06 |  | 6.7 |  | ÍNDICE NACIONAL DA CONSTRUÇÃO CIVIL | 1.054 | 990.543 | 1043.76
1917374 | Dragagem de areia fina com draga de sucção e recalque - bomba de 746 kW e cortador de 110 kW - distância de recalque de 2.500 a 2.700 m | m³ | 7.56 |  | 7.18 |  | ÍNDICE NACIONAL DA CONSTRUÇÃO CIVIL | 1.054 | 990.543 | 1043.76
1917375 | Dragagem de areia fina com draga de sucção e recalque - bomba de 746 kW e cortador de 110 kW - distância de recalque de 2.700 a 2.900 m | m³ | 7.85 |  | 7.45 |  | ÍNDICE NACIONAL DA CONSTRUÇÃO CIVIL | 1.054 | 990.543 | 1043.76
1917376 | Dragagem de areia fina com draga de sucção e recalque - bomba de 746 kW e cortador de 110 kW - distância de recalque de 2.900 a 3.100 m | m³ | 8.13 |  | 7.72 |  | ÍNDICE NACIONAL DA CONSTRUÇÃO CIVIL | 1.054 | 990.543 | 1043.76
1917377 | Dragagem de areia fina com draga de sucção e recalque - bomba de 746 kW e cortador de 110 kW - distância de recalque de 3.100 a 3.300 m | m³ | 8.42 |  | 7.99 |  | ÍNDICE NACIONAL DA CONSTRUÇÃO CIVIL | 1.054 | 990.543 | 1043.76
1917378 | Dragagem de areia fina com draga de sucção e recalque - bomba de 746 kW e cortador de 110 kW - distância de recalque de 3.300 a 3.500 m | m³ | 8.71 |  | 8.27 |  | ÍNDICE NACIONAL DA CONSTRUÇÃO CIVIL | 1.054 | 990.543 | 1043.76
1917379 | Dragagem de areia fina com draga de sucção e recalque - bomba de 746 kW e cortador de 110 kW - distância de recalque de 3.500 a 3.700 m | m³ | 9.25 |  | 8.78 |  | ÍNDICE NACIONAL DA CONSTRUÇÃO CIVIL | 1.054 | 990.543 | 1043.76
1917380 | Dragagem de areia fina com draga de sucção e recalque - bomba de 746 kW e cortador de 110 kW - distância de recalque de 3.700 a 3.900 m | m³ | 9.61 |  | 9.12 |  | ÍNDICE NACIONAL DA CONSTRUÇÃO CIVIL | 1.054 | 990.543 | 1043.76
1917381 | Dragagem de areia fina com draga de sucção e recalque - bomba de 746 kW e cortador de 110 kW - distância de recalque de 3.900 a 4.100 m | m³ | 9.97 |  | 9.46 |  | ÍNDICE NACIONAL DA CONSTRUÇÃO CIVIL | 1.054 | 990.543 | 1043.76
1917382 | Dragagem de areia fina com draga de sucção e recalque - bomba de 746 kW e cortador de 110 kW - distância de recalque de 4.100 a 4.300 m | m³ | 10.41 |  | 9.88 |  | ÍNDICE NACIONAL DA CONSTRUÇÃO CIVIL | 1.054 | 990.543 | 1043.76
1917383 | Dragagem de areia fina com draga de sucção e recalque - bomba de 746 kW e cortador de 110 kW - distância de recalque de 4.300 a 4.500 m | m³ | 10.8 |  | 10.25 |  | ÍNDICE NACIONAL DA CONSTRUÇÃO CIVIL | 1.054 | 990.543 | 1043.76
1917384 | Dragagem de areia fina com draga de sucção e recalque - bomba de 746 kW e cortador de 110 kW - distância de recalque de 4.500 a 4.700 m | m³ | 11.4 |  | 10.82 |  | ÍNDICE NACIONAL DA CONSTRUÇÃO CIVIL | 1.054 | 990.543 | 1043.76
1917385 | Dragagem de areia fina com draga de sucção e recalque - bomba de 746 kW e cortador de 110 kW - distância de recalque de 4.700 a 4.900 m | m³ | 11.87 |  | 11.27 |  | ÍNDICE NACIONAL DA CONSTRUÇÃO CIVIL | 1.054 | 990.543 | 1043.76
1917386 | Dragagem de areia fina com draga de sucção e recalque - bomba de 746 kW e cortador de 110 kW - distância de recalque de 4.900 a 5.100 m | m³ | 12.38 |  | 11.75 |  | ÍNDICE NACIONAL DA CONSTRUÇÃO CIVIL | 1.054 | 990.543 | 1043.76
1917387 | Dragagem de areia fina com draga de sucção e recalque - bomba de 746 kW e cortador de 110 kW - distância de recalque de 5.100 a 5.300 m | m³ | 12.9 |  | 12.24 |  | ÍNDICE NACIONAL DA CONSTRUÇÃO CIVIL | 1.054 | 990.543 | 1043.76
1917388 | Dragagem de areia fina com draga de sucção e recalque - bomba de 746 kW e cortador de 110 kW - distância de recalque de 5.300 a 5.500 m | m³ | 13.44 |  | 12.76 |  | ÍNDICE NACIONAL DA CONSTRUÇÃO CIVIL | 1.054 | 990.543 | 1043.76
1917389 | Dragagem de areia fina com draga de sucção e recalque - bomba de 746 kW e cortador de 110 kW - distância de recalque de 5.500 a 5.700 m | m³ | 14.21 |  | 13.49 |  | ÍNDICE NACIONAL DA CONSTRUÇÃO CIVIL | 1.054 | 990.543 | 1043.76
1917390 | Dragagem de areia fina com draga de sucção e recalque - bomba de 746 kW e cortador de 110 kW - distância de recalque de 5.700 a 5.900 m | m³ | 14.95 |  | 14.19 |  | ÍNDICE NACIONAL DA CONSTRUÇÃO CIVIL | 1.054 | 990.543 | 1043.76
1917391 | Dragagem de areia fina com draga de sucção e recalque - bomba de 746 kW e cortador de 110 kW - distância de recalque de 5.900 a 6.100 m | m³ | 15.75 |  | 14.95 |  | ÍNDICE NACIONAL DA CONSTRUÇÃO CIVIL | 1.054 | 990.543 | 1043.76
1917364 | Dragagem de areia fina com draga de sucção e recalque - bomba de 746 kW e cortador de 110 kW - distância de recalque de 500 a 700 m | m³ | 4.04 |  | 3.84 |  | ÍNDICE NACIONAL DA CONSTRUÇÃO CIVIL | 1.054 | 990.543 | 1043.76
1917392 | Dragagem de areia fina com draga de sucção e recalque - bomba de 746 kW e cortador de 110 kW - distância de recalque de 6.100 a 6.300 m | m³ | 16.73 |  | 15.88 |  | ÍNDICE NACIONAL DA CONSTRUÇÃO CIVIL | 1.054 | 990.543 | 1043.76
1917393 | Dragagem de areia fina com draga de sucção e recalque - bomba de 746 kW e cortador de 110 kW - distância de recalque de 6.300 a 6.500 m | m³ | 17.78 |  | 16.87 |  | ÍNDICE NACIONAL DA CONSTRUÇÃO CIVIL | 1.054 | 990.543 | 1043.76
1917394 | Dragagem de areia fina com draga de sucção e recalque - bomba de 746 kW e cortador de 110 kW - distância de recalque de 6.500 a 6.700 m | m³ | 19.17 |  | 18.19 |  | ÍNDICE NACIONAL DA CONSTRUÇÃO CIVIL | 1.054 | 990.543 | 1043.76
1917395 | Dragagem de areia fina com draga de sucção e recalque - bomba de 746 kW e cortador de 110 kW - distância de recalque de 6.700 a 6.900 m | m³ | 20.2 |  | 19.17 |  | ÍNDICE NACIONAL DA CONSTRUÇÃO CIVIL | 1.054 | 990.543 | 1043.76
1917396 | Dragagem de areia fina com draga de sucção e recalque - bomba de 746 kW e cortador de 110 kW - distância de recalque de 6.900 a 7.100 m | m³ | 21.37 |  | 20.28 |  | ÍNDICE NACIONAL DA CONSTRUÇÃO CIVIL | 1.054 | 990.543 | 1043.76
1917397 | Dragagem de areia fina com draga de sucção e recalque - bomba de 746 kW e cortador de 110 kW - distância de recalque de 7.100 a 7.300 m | m³ | 22.7 |  | 21.54 |  | ÍNDICE NACIONAL DA CONSTRUÇÃO CIVIL | 1.054 | 990.543 | 1043.76
1917398 | Dragagem de areia fina com draga de sucção e recalque - bomba de 746 kW e cortador de 110 kW - distância de recalque de 7.300 a 7.500 m | m³ | 23.88 |  | 22.66 |  | ÍNDICE NACIONAL DA CONSTRUÇÃO CIVIL | 1.054 | 990.543 | 1043.76
1917399 | Dragagem de areia fina com draga de sucção e recalque - bomba de 746 kW e cortador de 110 kW - distância de recalque de 7.500 a 7.700 m | m³ | 25.46 |  | 24.16 |  | ÍNDICE NACIONAL DA CONSTRUÇÃO CIVIL | 1.054 | 990.543 | 1043.76
1917400 | Dragagem de areia fina com draga de sucção e recalque - bomba de 746 kW e cortador de 110 kW - distância de recalque de 7.700 a 7.900 m | m³ | 26.97 |  | 25.59 |  | ÍNDICE NACIONAL DA CONSTRUÇÃO CIVIL | 1.054 | 990.543 | 1043.76
1917401 | Dragagem de areia fina com draga de sucção e recalque - bomba de 746 kW e cortador de 110 kW - distância de recalque de 7.900 a 8.100 m | m³ | 28.34 |  | 26.89 |  | ÍNDICE NACIONAL DA CONSTRUÇÃO CIVIL | 1.054 | 990.543 | 1043.76
1917365 | Dragagem de areia fina com draga de sucção e recalque - bomba de 746 kW e cortador de 110 kW - distância de recalque de 700 a 900 m | m³ | 4.43 |  | 4.21 |  | ÍNDICE NACIONAL DA CONSTRUÇÃO CIVIL | 1.054 | 990.543 | 1043.76
1917402 | Dragagem de areia fina com draga de sucção e recalque - bomba de 746 kW e cortador de 110 kW - distância de recalque de 8.100 a 8.300 m | m³ | 29.93 |  | 28.4 |  | ÍNDICE NACIONAL DA CONSTRUÇÃO CIVIL | 1.054 | 990.543 | 1043.76
1917403 | Dragagem de areia fina com draga de sucção e recalque - bomba de 746 kW e cortador de 110 kW - distância de recalque de 8.300 a 8.500 m | m³ | 31.71 |  | 30.09 |  | ÍNDICE NACIONAL DA CONSTRUÇÃO CIVIL | 1.054 | 990.543 | 1043.76
1917404 | Dragagem de areia fina com draga de sucção e recalque - bomba de 746 kW e cortador de 110 kW - distância de recalque de 8.500 a 8.700 m | m³ | 33.48 |  | 31.77 |  | ÍNDICE NACIONAL DA CONSTRUÇÃO CIVIL | 1.054 | 990.543 | 1043.76
1917405 | Dragagem de areia fina com draga de sucção e recalque - bomba de 746 kW e cortador de 110 kW - distância de recalque de 8.700 a 8.900 m | m³ | 35.22 |  | 33.42 |  | ÍNDICE NACIONAL DA CONSTRUÇÃO CIVIL | 1.054 | 990.543 | 1043.76
1917406 | Dragagem de areia fina com draga de sucção e recalque - bomba de 746 kW e cortador de 110 kW - distância de recalque de 8.900 a 9.100 m | m³ | 37.15 |  | 35.25 |  | ÍNDICE NACIONAL DA CONSTRUÇÃO CIVIL | 1.054 | 990.543 | 1043.76
1917407 | Dragagem de areia fina com draga de sucção e recalque - bomba de 746 kW e cortador de 110 kW - distância de recalque de 9.100 a 9.300 m | m³ | 39.35 |  | 37.34 |  | ÍNDICE NACIONAL DA CONSTRUÇÃO CIVIL | 1.054 | 990.543 | 1043.76
1917408 | Dragagem de areia fina com draga de sucção e recalque - bomba de 746 kW e cortador de 110 kW - distância de recalque de 9.300 a 9.500 m | m³ | 41.8 |  | 39.66 |  | ÍNDICE NACIONAL DA CONSTRUÇÃO CIVIL | 1.054 | 990.543 | 1043.76
1917409 | Dragagem de areia fina com draga de sucção e recalque - bomba de 746 kW e cortador de 110 kW - distância de recalque de 9.500 a 9.700 m | m³ | 43.68 |  | 41.45 |  | ÍNDICE NACIONAL DA CONSTRUÇÃO CIVIL | 1.054 | 990.543 | 1043.76
1917410 | Dragagem de areia fina com draga de sucção e recalque - bomba de 746 kW e cortador de 110 kW - distância de recalque de 9.700 a 9.900 m | m³ | 45.46 |  | 43.14 |  | ÍNDICE NACIONAL DA CONSTRUÇÃO CIVIL | 1.054 | 990.543 | 1043.76
1917411 | Dragagem de areia fina com draga de sucção e recalque - bomba de 746 kW e cortador de 110 kW - distância de recalque de 9.900 a 10.100 m | m³ | 47.44 |  | 45.01 |  | ÍNDICE NACIONAL DA CONSTRUÇÃO CIVIL | 1.054 | 990.543 | 1043.76
1917366 | Dragagem de areia fina com draga de sucção e recalque - bomba de 746 kW e cortador de 110 kW - distância de recalque de 900 a 1.100 m | m³ | 4.73 |  | 4.49 |  | ÍNDICE NACIONAL DA CONSTRUÇÃO CIVIL | 1.054 | 990.543 | 1043.76
1917732 | Dragagem de areia fina com draga de sucção e recalque - bomba de 746 kW e cortador de 110 kW - distância de recalque de até 500 m | m³ | 3.78 |  | 3.59 |  | ÍNDICE NACIONAL DA CONSTRUÇÃO CIVIL | 1.054 | 990.543 | 1043.76
1917043 | Dragagem de areia fina com draga hopper - capacidade da cisterna de 1.000 m³ - DMT de 1.500 a 1.800 m | m³ | 12.08 |  | 11.47 |  | ÍNDICE NACIONAL DA CONSTRUÇÃO CIVIL | 1.054 | 990.543 | 1043.76
1917044 | Dragagem de areia fina com draga hopper - capacidade da cisterna de 1.000 m³ - DMT de 1.800 a 2.100 m | m³ | 12.3 |  | 11.67 |  | ÍNDICE NACIONAL DA CONSTRUÇÃO CIVIL | 1.054 | 990.543 | 1043.76
1917045 | Dragagem de areia fina com draga hopper - capacidade da cisterna de 1.000 m³ - DMT de 2.100 a 2.400 m | m³ | 12.51 |  | 11.87 |  | ÍNDICE NACIONAL DA CONSTRUÇÃO CIVIL | 1.054 | 990.543 | 1043.76
1917046 | Dragagem de areia fina com draga hopper - capacidade da cisterna de 1.000 m³ - DMT de 2.400 a 2.700 m | m³ | 12.74 |  | 12.09 |  | ÍNDICE NACIONAL DA CONSTRUÇÃO CIVIL | 1.054 | 990.543 | 1043.76
1917047 | Dragagem de areia fina com draga hopper - capacidade da cisterna de 1.000 m³ - DMT de 2.700 a 3.000 m | m³ | 12.97 |  | 12.31 |  | ÍNDICE NACIONAL DA CONSTRUÇÃO CIVIL | 1.054 | 990.543 | 1043.76
1917048 | Dragagem de areia fina com draga hopper - capacidade da cisterna de 1.000 m³ - DMT de 3.000 m | m³ | 13.1 |  | 12.43 |  | ÍNDICE NACIONAL DA CONSTRUÇÃO CIVIL | 1.054 | 990.543 | 1043.76
1901518 | Dragagem de areia fina com draga hopper - capacidade da cisterna de 10.000 m³ - DMT de 1.500 a 1.800 m | m³ | 9.91 |  | 9.41 |  | ÍNDICE NACIONAL DA CONSTRUÇÃO CIVIL | 1.054 | 990.543 | 1043.76
1901519 | Dragagem de areia fina com draga hopper - capacidade da cisterna de 10.000 m³ - DMT de 1.800 a 2.100 m | m³ | 9.99 |  | 9.48 |  | ÍNDICE NACIONAL DA CONSTRUÇÃO CIVIL | 1.054 | 990.543 | 1043.76
1901520 | Dragagem de areia fina com draga hopper - capacidade da cisterna de 10.000 m³ - DMT de 2.100 a 2.400 m | m³ | 10.06 |  | 9.55 |  | ÍNDICE NACIONAL DA CONSTRUÇÃO CIVIL | 1.054 | 990.543 | 1043.76
1901521 | Dragagem de areia fina com draga hopper - capacidade da cisterna de 10.000 m³ - DMT de 2.400 a 2.700 m | m³ | 10.15 |  | 9.63 |  | ÍNDICE NACIONAL DA CONSTRUÇÃO CIVIL | 1.054 | 990.543 | 1043.76
1901522 | Dragagem de areia fina com draga hopper - capacidade da cisterna de 10.000 m³ - DMT de 2.700 a 3.000 m | m³ | 10.23 |  | 9.71 |  | ÍNDICE NACIONAL DA CONSTRUÇÃO CIVIL | 1.054 | 990.543 | 1043.76
1901517 | Dragagem de areia fina com draga hopper - capacidade da cisterna de 10.000 m³ - DMT de 3.000 m | m³ | 10.27 |  | 9.75 |  | ÍNDICE NACIONAL DA CONSTRUÇÃO CIVIL | 1.054 | 990.543 | 1043.76
1901523 | Dragagem de areia fina com draga hopper - capacidade da cisterna de 15.000 m³ - DMT de 1.500 a 1.800 m | m³ | 13.35 |  | 12.67 |  | ÍNDICE NACIONAL DA CONSTRUÇÃO CIVIL | 1.054 | 990.543 | 1043.76
1901524 | Dragagem de areia fina com draga hopper - capacidade da cisterna de 15.000 m³ - DMT de 1.800 a 2.100 m | m³ | 13.41 |  | 12.73 |  | ÍNDICE NACIONAL DA CONSTRUÇÃO CIVIL | 1.054 | 990.543 | 1043.76
1901525 | Dragagem de areia fina com draga hopper - capacidade da cisterna de 15.000 m³ - DMT de 2.100 a 2.400 m | m³ | 13.49 |  | 12.8 |  | ÍNDICE NACIONAL DA CONSTRUÇÃO CIVIL | 1.054 | 990.543 | 1043.76
1901526 | Dragagem de areia fina com draga hopper - capacidade da cisterna de 15.000 m³ - DMT de 2.400 a 2.700 m | m³ | 13.57 |  | 12.88 |  | ÍNDICE NACIONAL DA CONSTRUÇÃO CIVIL | 1.054 | 990.543 | 1043.76
1901527 | Dragagem de areia fina com draga hopper - capacidade da cisterna de 15.000 m³ - DMT de 2.700 a 3.000 m | m³ | 13.65 |  | 12.96 |  | ÍNDICE NACIONAL DA CONSTRUÇÃO CIVIL | 1.054 | 990.543 | 1043.76
1901528 | Dragagem de areia fina com draga hopper - capacidade da cisterna de 15.000 m³ - DMT de 3.000 m | m³ | 13.7 |  | 13 |  | ÍNDICE NACIONAL DA CONSTRUÇÃO CIVIL | 1.054 | 990.543 | 1043.76
1917079 | Dragagem de areia fina com draga hopper - capacidade da cisterna de 2.000 m³ - DMT de 1.500 a 1.800 m | m³ | 14.69 |  | 13.94 |  | ÍNDICE NACIONAL DA CONSTRUÇÃO CIVIL | 1.054 | 990.543 | 1043.76
1917080 | Dragagem de areia fina com draga hopper - capacidade da cisterna de 2.000 m³ - DMT de 1.800 a 2.100 m | m³ | 14.87 |  | 14.11 |  | ÍNDICE NACIONAL DA CONSTRUÇÃO CIVIL | 1.054 | 990.543 | 1043.76
1917081 | Dragagem de areia fina com draga hopper - capacidade da cisterna de 2.000 m³ - DMT de 2.100 a 2.400 m | m³ | 15.06 |  | 14.29 |  | ÍNDICE NACIONAL DA CONSTRUÇÃO CIVIL | 1.054 | 990.543 | 1043.76
1917082 | Dragagem de areia fina com draga hopper - capacidade da cisterna de 2.000 m³ - DMT de 2.400 a 2.700 m | m³ | 15.25 |  | 14.47 |  | ÍNDICE NACIONAL DA CONSTRUÇÃO CIVIL | 1.054 | 990.543 | 1043.76
1917083 | Dragagem de areia fina com draga hopper - capacidade da cisterna de 2.000 m³ - DMT de 2.700 a 3.000 m | m³ | 15.46 |  | 14.67 |  | ÍNDICE NACIONAL DA CONSTRUÇÃO CIVIL | 1.054 | 990.543 | 1043.76
1917084 | Dragagem de areia fina com draga hopper - capacidade da cisterna de 2.000 m³ - DMT de 3.000 m | m³ | 15.56 |  | 14.77 |  | ÍNDICE NACIONAL DA CONSTRUÇÃO CIVIL | 1.054 | 990.543 | 1043.76
1901529 | Dragagem de areia fina com draga hopper - capacidade da cisterna de 20.000 m³ - DMT de 1.500 a 1.800 m | m³ | 16.84 |  | 15.98 |  | ÍNDICE NACIONAL DA CONSTRUÇÃO CIVIL | 1.054 | 990.543 | 1043.76
1901530 | Dragagem de areia fina com draga hopper - capacidade da cisterna de 20.000 m³ - DMT de 1.800 a 2.100 m | m³ | 16.91 |  | 16.05 |  | ÍNDICE NACIONAL DA CONSTRUÇÃO CIVIL | 1.054 | 990.543 | 1043.76
1901531 | Dragagem de areia fina com draga hopper - capacidade da cisterna de 20.000 m³ - DMT de 2.100 a 2.400 m | m³ | 16.99 |  | 16.12 |  | ÍNDICE NACIONAL DA CONSTRUÇÃO CIVIL | 1.054 | 990.543 | 1043.76
1901532 | Dragagem de areia fina com draga hopper - capacidade da cisterna de 20.000 m³ - DMT de 2.400 a 2.700 m | m³ | 17.06 |  | 16.19 |  | ÍNDICE NACIONAL DA CONSTRUÇÃO CIVIL | 1.054 | 990.543 | 1043.76
1901533 | Dragagem de areia fina com draga hopper - capacidade da cisterna de 20.000 m³ - DMT de 2.700 a 3.000 m | m³ | 17.14 |  | 16.27 |  | ÍNDICE NACIONAL DA CONSTRUÇÃO CIVIL | 1.054 | 990.543 | 1043.76
1901534 | Dragagem de areia fina com draga hopper - capacidade da cisterna de 20.000 m³ - DMT de 3.000 m | m³ | 17.19 |  | 16.31 |  | ÍNDICE NACIONAL DA CONSTRUÇÃO CIVIL | 1.054 | 990.543 | 1043.76
1917115 | Dragagem de areia fina com draga hopper - capacidade da cisterna de 3.000 m³ - DMT de 1.500 a 1.800 m | m³ | 13.84 |  | 13.14 |  | ÍNDICE NACIONAL DA CONSTRUÇÃO CIVIL | 1.054 | 990.543 | 1043.76
1917116 | Dragagem de areia fina com draga hopper - capacidade da cisterna de 3.000 m³ - DMT de 1.800 a 2.100 m | m³ | 13.99 |  | 13.28 |  | ÍNDICE NACIONAL DA CONSTRUÇÃO CIVIL | 1.054 | 990.543 | 1043.76
1917117 | Dragagem de areia fina com draga hopper - capacidade da cisterna de 3.000 m³ - DMT de 2.100 a 2.400 m | m³ | 14.14 |  | 13.42 |  | ÍNDICE NACIONAL DA CONSTRUÇÃO CIVIL | 1.054 | 990.543 | 1043.76
1917118 | Dragagem de areia fina com draga hopper - capacidade da cisterna de 3.000 m³ - DMT de 2.400 a 2.700 m | m³ | 14.3 |  | 13.57 |  | ÍNDICE NACIONAL DA CONSTRUÇÃO CIVIL | 1.054 | 990.543 | 1043.76
1917119 | Dragagem de areia fina com draga hopper - capacidade da cisterna de 3.000 m³ - DMT de 2.700 a 3.000 m | m³ | 14.47 |  | 13.73 |  | ÍNDICE NACIONAL DA CONSTRUÇÃO CIVIL | 1.054 | 990.543 | 1043.76
1917120 | Dragagem de areia fina com draga hopper - capacidade da cisterna de 3.000 m³ - DMT de 3.000 m | m³ | 14.56 |  | 13.82 |  | ÍNDICE NACIONAL DA CONSTRUÇÃO CIVIL | 1.054 | 990.543 | 1043.76
1917151 | Dragagem de areia fina com draga hopper - capacidade da cisterna de 4.000 m³ - DMT de 1.500 a 1.800 m | m³ | 12.15 |  | 11.53 |  | ÍNDICE NACIONAL DA CONSTRUÇÃO CIVIL | 1.054 | 990.543 | 1043.76
1917152 | Dragagem de areia fina com draga hopper - capacidade da cisterna de 4.000 m³ - DMT de 1.800 a 2.100 m | m³ | 12.26 |  | 11.64 |  | ÍNDICE NACIONAL DA CONSTRUÇÃO CIVIL | 1.054 | 990.543 | 1043.76
1917153 | Dragagem de areia fina com draga hopper - capacidade da cisterna de 4.000 m³ - DMT de 2.100 a 2.400 m | m³ | 12.39 |  | 11.76 |  | ÍNDICE NACIONAL DA CONSTRUÇÃO CIVIL | 1.054 | 990.543 | 1043.76
1917154 | Dragagem de areia fina com draga hopper - capacidade da cisterna de 4.000 m³ - DMT de 2.400 a 2.700 m | m³ | 12.53 |  | 11.89 |  | ÍNDICE NACIONAL DA CONSTRUÇÃO CIVIL | 1.054 | 990.543 | 1043.76
1917155 | Dragagem de areia fina com draga hopper - capacidade da cisterna de 4.000 m³ - DMT de 2.700 a 3.000 m | m³ | 12.66 |  | 12.02 |  | ÍNDICE NACIONAL DA CONSTRUÇÃO CIVIL | 1.054 | 990.543 | 1043.76
1917156 | Dragagem de areia fina com draga hopper - capacidade da cisterna de 4.000 m³ - DMT de 3.000 m | m³ | 12.74 |  | 12.09 |  | ÍNDICE NACIONAL DA CONSTRUÇÃO CIVIL | 1.054 | 990.543 | 1043.76
1917187 | Dragagem de areia fina com draga hopper - capacidade da cisterna de 5.000 m³ - DMT de 1.500 a 1.800 m | m³ | 11.44 |  | 10.86 |  | ÍNDICE NACIONAL DA CONSTRUÇÃO CIVIL | 1.054 | 990.543 | 1043.76
1917188 | Dragagem de areia fina com draga hopper - capacidade da cisterna de 5.000 m³ - DMT de 1.800 a 2.100 m | m³ | 11.56 |  | 10.97 |  | ÍNDICE NACIONAL DA CONSTRUÇÃO CIVIL | 1.054 | 990.543 | 1043.76
1917189 | Dragagem de areia fina com draga hopper - capacidade da cisterna de 5.000 m³ - DMT de 2.100 a 2.400 m | m³ | 11.66 |  | 11.07 |  | ÍNDICE NACIONAL DA CONSTRUÇÃO CIVIL | 1.054 | 990.543 | 1043.76
1917190 | Dragagem de areia fina com draga hopper - capacidade da cisterna de 5.000 m³ - DMT de 2.400 a 2.700 m | m³ | 11.79 |  | 11.19 |  | ÍNDICE NACIONAL DA CONSTRUÇÃO CIVIL | 1.054 | 990.543 | 1043.76
1917191 | Dragagem de areia fina com draga hopper - capacidade da cisterna de 5.000 m³ - DMT de 2.700 a 3.000 m | m³ | 11.92 |  | 11.31 |  | ÍNDICE NACIONAL DA CONSTRUÇÃO CIVIL | 1.054 | 990.543 | 1043.76
1917192 | Dragagem de areia fina com draga hopper - capacidade da cisterna de 5.000 m³ - DMT de 3.000 m | m³ | 11.98 |  | 11.37 |  | ÍNDICE NACIONAL DA CONSTRUÇÃO CIVIL | 1.054 | 990.543 | 1043.76
1917007 | Dragagem de areia fina com draga hopper - capacidade da cisterna de 750 m³ - DMT de 1.500 a 1.800 m | m³ | 15.46 |  | 14.67 |  | ÍNDICE NACIONAL DA CONSTRUÇÃO CIVIL | 1.054 | 990.543 | 1043.76
1917008 | Dragagem de areia fina com draga hopper - capacidade da cisterna de 750 m³ - DMT de 1.800 a 2.100 m | m³ | 15.74 |  | 14.94 |  | ÍNDICE NACIONAL DA CONSTRUÇÃO CIVIL | 1.054 | 990.543 | 1043.76
1917009 | Dragagem de areia fina com draga hopper - capacidade da cisterna de 750 m³ - DMT de 2.100 a 2.400 m | m³ | 16.03 |  | 15.21 |  | ÍNDICE NACIONAL DA CONSTRUÇÃO CIVIL | 1.054 | 990.543 | 1043.76
1917010 | Dragagem de areia fina com draga hopper - capacidade da cisterna de 750 m³ - DMT de 2.400 a 2.700 m | m³ | 16.33 |  | 15.5 |  | ÍNDICE NACIONAL DA CONSTRUÇÃO CIVIL | 1.054 | 990.543 | 1043.76
1917011 | Dragagem de areia fina com draga hopper - capacidade da cisterna de 750 m³ - DMT de 2.700 a 3.000 m | m³ | 16.66 |  | 15.81 |  | ÍNDICE NACIONAL DA CONSTRUÇÃO CIVIL | 1.054 | 990.543 | 1043.76
1917012 | Dragagem de areia fina com draga hopper - capacidade da cisterna de 750 m³ - DMT de 3.000 m | m³ | 16.83 |  | 15.97 |  | ÍNDICE NACIONAL DA CONSTRUÇÃO CIVIL | 1.054 | 990.543 | 1043.76
1917578 | Dragagem de areia grossa com draga de sucção e recalque - bomba de 1.350 kW e cortador de 170 kW - distância de recalque de 1.100 a 1.300 m | m³ | 7.27 |  | 6.9 |  | ÍNDICE NACIONAL DA CONSTRUÇÃO CIVIL | 1.054 | 990.543 | 1043.76
1917579 | Dragagem de areia grossa com draga de sucção e recalque - bomba de 1.350 kW e cortador de 170 kW - distância de recalque de 1.300 a 1.500 m | m³ | 7.79 |  | 7.4 |  | ÍNDICE NACIONAL DA CONSTRUÇÃO CIVIL | 1.054 | 990.543 | 1043.76
1917580 | Dragagem de areia grossa com draga de sucção e recalque - bomba de 1.350 kW e cortador de 170 kW - distância de recalque de 1.500 a 1.700 m | m³ | 8.26 |  | 7.84 |  | ÍNDICE NACIONAL DA CONSTRUÇÃO CIVIL | 1.054 | 990.543 | 1043.76
1917581 | Dragagem de areia grossa com draga de sucção e recalque - bomba de 1.350 kW e cortador de 170 kW - distância de recalque de 1.700 a 1.900 m | m³ | 8.76 |  | 8.32 |  | ÍNDICE NACIONAL DA CONSTRUÇÃO CIVIL | 1.054 | 990.543 | 1043.76
1917582 | Dragagem de areia grossa com draga de sucção e recalque - bomba de 1.350 kW e cortador de 170 kW - distância de recalque de 1.900 a 2.100 m | m³ | 9.44 |  | 8.96 |  | ÍNDICE NACIONAL DA CONSTRUÇÃO CIVIL | 1.054 | 990.543 | 1043.76
1917583 | Dragagem de areia grossa com draga de sucção e recalque - bomba de 1.350 kW e cortador de 170 kW - distância de recalque de 2.100 a 2.300 m | m³ | 10 |  | 9.49 |  | ÍNDICE NACIONAL DA CONSTRUÇÃO CIVIL | 1.054 | 990.543 | 1043.76
1917584 | Dragagem de areia grossa com draga de sucção e recalque - bomba de 1.350 kW e cortador de 170 kW - distância de recalque de 2.300 a 2.500 m | m³ | 10.51 |  | 9.98 |  | ÍNDICE NACIONAL DA CONSTRUÇÃO CIVIL | 1.054 | 990.543 | 1043.76
1917585 | Dragagem de areia grossa com draga de sucção e recalque - bomba de 1.350 kW e cortador de 170 kW - distância de recalque de 2.500 a 2.700 m | m³ | 11.23 |  | 10.66 |  | ÍNDICE NACIONAL DA CONSTRUÇÃO CIVIL | 1.054 | 990.543 | 1043.76
1917586 | Dragagem de areia grossa com draga de sucção e recalque - bomba de 1.350 kW e cortador de 170 kW - distância de recalque de 2.700 a 2.900 m | m³ | 12.22 |  | 11.6 |  | ÍNDICE NACIONAL DA CONSTRUÇÃO CIVIL | 1.054 | 990.543 | 1043.76
1917587 | Dragagem de areia grossa com draga de sucção e recalque - bomba de 1.350 kW e cortador de 170 kW - distância de recalque de 2.900 a 3.100 m | m³ | 13.02 |  | 12.36 |  | ÍNDICE NACIONAL DA CONSTRUÇÃO CIVIL | 1.054 | 990.543 | 1043.76
1917588 | Dragagem de areia grossa com draga de sucção e recalque - bomba de 1.350 kW e cortador de 170 kW - distância de recalque de 3.100 a 3.300 m | m³ | 13.93 |  | 13.22 |  | ÍNDICE NACIONAL DA CONSTRUÇÃO CIVIL | 1.054 | 990.543 | 1043.76
1917589 | Dragagem de areia grossa com draga de sucção e recalque - bomba de 1.350 kW e cortador de 170 kW - distância de recalque de 3.300 a 3.500 m | m³ | 15.66 |  | 14.86 |  | ÍNDICE NACIONAL DA CONSTRUÇÃO CIVIL | 1.054 | 990.543 | 1043.76
1917590 | Dragagem de areia grossa com draga de sucção e recalque - bomba de 1.350 kW e cortador de 170 kW - distância de recalque de 3.500 a 3.700 m | m³ | 18.02 |  | 17.1 |  | ÍNDICE NACIONAL DA CONSTRUÇÃO CIVIL | 1.054 | 990.543 | 1043.76
1917591 | Dragagem de areia grossa com draga de sucção e recalque - bomba de 1.350 kW e cortador de 170 kW - distância de recalque de 3.700 a 3.900 m | m³ | 20.18 |  | 19.15 |  | ÍNDICE NACIONAL DA CONSTRUÇÃO CIVIL | 1.054 | 990.543 | 1043.76
1917592 | Dragagem de areia grossa com draga de sucção e recalque - bomba de 1.350 kW e cortador de 170 kW - distância de recalque de 3.900 a 4.100 m | m³ | 22.9 |  | 21.73 |  | ÍNDICE NACIONAL DA CONSTRUÇÃO CIVIL | 1.054 | 990.543 | 1043.76
1917593 | Dragagem de areia grossa com draga de sucção e recalque - bomba de 1.350 kW e cortador de 170 kW - distância de recalque de 4.100 a 4.300 m | m³ | 25.71 |  | 24.4 |  | ÍNDICE NACIONAL DA CONSTRUÇÃO CIVIL | 1.054 | 990.543 | 1043.76
1917594 | Dragagem de areia grossa com draga de sucção e recalque - bomba de 1.350 kW e cortador de 170 kW - distância de recalque de 4.300 a 4.500 m | m³ | 29.06 |  | 27.58 |  | ÍNDICE NACIONAL DA CONSTRUÇÃO CIVIL | 1.054 | 990.543 | 1043.76
1917595 | Dragagem de areia grossa com draga de sucção e recalque - bomba de 1.350 kW e cortador de 170 kW - distância de recalque de 4.500 a 4.700 m | m³ | 32.71 |  | 31.04 |  | ÍNDICE NACIONAL DA CONSTRUÇÃO CIVIL | 1.054 | 990.543 | 1043.76
1917596 | Dragagem de areia grossa com draga de sucção e recalque - bomba de 1.350 kW e cortador de 170 kW - distância de recalque de 4.700 a 4.900 m | m³ | 36 |  | 34.16 |  | ÍNDICE NACIONAL DA CONSTRUÇÃO CIVIL | 1.054 | 990.543 | 1043.76
1917597 | Dragagem de areia grossa com draga de sucção e recalque - bomba de 1.350 kW e cortador de 170 kW - distância de recalque de 4.900 a 5.100 m | m³ | 40.53 |  | 38.46 |  | ÍNDICE NACIONAL DA CONSTRUÇÃO CIVIL | 1.054 | 990.543 | 1043.76
1917598 | Dragagem de areia grossa com draga de sucção e recalque - bomba de 1.350 kW e cortador de 170 kW - distância de recalque de 5.100 a 5.300 m | m³ | 44.64 |  | 42.36 |  | ÍNDICE NACIONAL DA CONSTRUÇÃO CIVIL | 1.054 | 990.543 | 1043.76
1917599 | Dragagem de areia grossa com draga de sucção e recalque - bomba de 1.350 kW e cortador de 170 kW - distância de recalque de 5.300 a 5.500 m | m³ | 49.39 |  | 46.86 |  | ÍNDICE NACIONAL DA CONSTRUÇÃO CIVIL | 1.054 | 990.543 | 1043.76
1917600 | Dragagem de areia grossa com draga de sucção e recalque - bomba de 1.350 kW e cortador de 170 kW - distância de recalque de 5.500 a 5.700 m | m³ | 55.45 |  | 52.61 |  | ÍNDICE NACIONAL DA CONSTRUÇÃO CIVIL | 1.054 | 990.543 | 1043.76
1917601 | Dragagem de areia grossa com draga de sucção e recalque - bomba de 1.350 kW e cortador de 170 kW - distância de recalque de 5.700 a 5.900 m | m³ | 58.19 |  | 55.21 |  | ÍNDICE NACIONAL DA CONSTRUÇÃO CIVIL | 1.054 | 990.543 | 1043.76
1917575 | Dragagem de areia grossa com draga de sucção e recalque - bomba de 1.350 kW e cortador de 170 kW - distância de recalque de 500 a 700 m | m³ | 5.63 |  | 5.35 |  | ÍNDICE NACIONAL DA CONSTRUÇÃO CIVIL | 1.054 | 990.543 | 1043.76
1917576 | Dragagem de areia grossa com draga de sucção e recalque - bomba de 1.350 kW e cortador de 170 kW - distância de recalque de 700 a 900 m | m³ | 6.08 |  | 5.77 |  | ÍNDICE NACIONAL DA CONSTRUÇÃO CIVIL | 1.054 | 990.543 | 1043.76
1917577 | Dragagem de areia grossa com draga de sucção e recalque - bomba de 1.350 kW e cortador de 170 kW - distância de recalque de 900 a 1.100 m | m³ | 6.58 |  | 6.25 |  | ÍNDICE NACIONAL DA CONSTRUÇÃO CIVIL | 1.054 | 990.543 | 1043.76
1917739 | Dragagem de areia grossa com draga de sucção e recalque - bomba de 1.350 kW e cortador de 170 kW - distância de recalque de até 500 m | m³ | 5.55 |  | 5.27 |  | ÍNDICE NACIONAL DA CONSTRUÇÃO CIVIL | 1.054 | 990.543 | 1043.76
1917253 | Dragagem de areia grossa com draga de sucção e recalque - bomba de 294 kW e cortador de 30 kW - distância de recalque de 1.100 a 1.300 m | m³ | 9.47 |  | 8.99 |  | ÍNDICE NACIONAL DA CONSTRUÇÃO CIVIL | 1.054 | 990.543 | 1043.76
1917254 | Dragagem de areia grossa com draga de sucção e recalque - bomba de 294 kW e cortador de 30 kW - distância de recalque de 1.300 a 1.500 m | m³ | 10.15 |  | 9.63 |  | ÍNDICE NACIONAL DA CONSTRUÇÃO CIVIL | 1.054 | 990.543 | 1043.76
1917255 | Dragagem de areia grossa com draga de sucção e recalque - bomba de 294 kW e cortador de 30 kW - distância de recalque de 1.500 a 1.700 m | m³ | 10.96 |  | 10.4 |  | ÍNDICE NACIONAL DA CONSTRUÇÃO CIVIL | 1.054 | 990.543 | 1043.76
1917256 | Dragagem de areia grossa com draga de sucção e recalque - bomba de 294 kW e cortador de 30 kW - distância de recalque de 1.700 a 1.900 m | m³ | 11.82 |  | 11.22 |  | ÍNDICE NACIONAL DA CONSTRUÇÃO CIVIL | 1.054 | 990.543 | 1043.76
1917257 | Dragagem de areia grossa com draga de sucção e recalque - bomba de 294 kW e cortador de 30 kW - distância de recalque de 1.900 a 2.100 m | m³ | 12.95 |  | 12.29 |  | ÍNDICE NACIONAL DA CONSTRUÇÃO CIVIL | 1.054 | 990.543 | 1043.76
1917258 | Dragagem de areia grossa com draga de sucção e recalque - bomba de 294 kW e cortador de 30 kW - distância de recalque de 2.100 a 2.300 m | m³ | 14.15 |  | 13.43 |  | ÍNDICE NACIONAL DA CONSTRUÇÃO CIVIL | 1.054 | 990.543 | 1043.76
1917259 | Dragagem de areia grossa com draga de sucção e recalque - bomba de 294 kW e cortador de 30 kW - distância de recalque de 2.300 a 2.500 m | m³ | 17.62 |  | 16.72 |  | ÍNDICE NACIONAL DA CONSTRUÇÃO CIVIL | 1.054 | 990.543 | 1043.76
1917250 | Dragagem de areia grossa com draga de sucção e recalque - bomba de 294 kW e cortador de 30 kW - distância de recalque de 500 a 700 m | m³ | 7.19 |  | 6.83 |  | ÍNDICE NACIONAL DA CONSTRUÇÃO CIVIL | 1.054 | 990.543 | 1043.76
1917251 | Dragagem de areia grossa com draga de sucção e recalque - bomba de 294 kW e cortador de 30 kW - distância de recalque de 700 a 900 m | m³ | 7.62 |  | 7.23 |  | ÍNDICE NACIONAL DA CONSTRUÇÃO CIVIL | 1.054 | 990.543 | 1043.76
1917252 | Dragagem de areia grossa com draga de sucção e recalque - bomba de 294 kW e cortador de 30 kW - distância de recalque de 900 a 1.100 m | m³ | 8.48 |  | 8.05 |  | ÍNDICE NACIONAL DA CONSTRUÇÃO CIVIL | 1.054 | 990.543 | 1043.76
1917726 | Dragagem de areia grossa com draga de sucção e recalque - bomba de 294 kW e cortador de 30 kW - distância de recalque de até 500 m | m³ | 7.05 |  | 6.69 |  | ÍNDICE NACIONAL DA CONSTRUÇÃO CIVIL | 1.054 | 990.543 | 1043.76
1917335 | Dragagem de areia grossa com draga de sucção e recalque - bomba de 483 kW e cortador de 55 kW - distância de recalque de 1.100 a 1.300 m | m³ | 6.53 |  | 6.2 |  | ÍNDICE NACIONAL DA CONSTRUÇÃO CIVIL | 1.054 | 990.543 | 1043.76
1917336 | Dragagem de areia grossa com draga de sucção e recalque - bomba de 483 kW e cortador de 55 kW - distância de recalque de 1.300 a 1.500 m | m³ | 7.33 |  | 6.96 |  | ÍNDICE NACIONAL DA CONSTRUÇÃO CIVIL | 1.054 | 990.543 | 1043.76
1917337 | Dragagem de areia grossa com draga de sucção e recalque - bomba de 483 kW e cortador de 55 kW - distância de recalque de 1.500 a 1.700 m | m³ | 8.02 |  | 7.61 |  | ÍNDICE NACIONAL DA CONSTRUÇÃO CIVIL | 1.054 | 990.543 | 1043.76
1917338 | Dragagem de areia grossa com draga de sucção e recalque - bomba de 483 kW e cortador de 55 kW - distância de recalque de 1.700 a 1.900 m | m³ | 8.86 |  | 8.41 |  | ÍNDICE NACIONAL DA CONSTRUÇÃO CIVIL | 1.054 | 990.543 | 1043.76
1917339 | Dragagem de areia grossa com draga de sucção e recalque - bomba de 483 kW e cortador de 55 kW - distância de recalque de 1.900 a 2.100 m | m³ | 9.87 |  | 9.37 |  | ÍNDICE NACIONAL DA CONSTRUÇÃO CIVIL | 1.054 | 990.543 | 1043.76
1917340 | Dragagem de areia grossa com draga de sucção e recalque - bomba de 483 kW e cortador de 55 kW - distância de recalque de 2.100 a 2.300 m | m³ | 11.46 |  | 10.88 |  | ÍNDICE NACIONAL DA CONSTRUÇÃO CIVIL | 1.054 | 990.543 | 1043.76
1917341 | Dragagem de areia grossa com draga de sucção e recalque - bomba de 483 kW e cortador de 55 kW - distância de recalque de 2.300 a 2.500 m | m³ | 14.49 |  | 13.75 |  | ÍNDICE NACIONAL DA CONSTRUÇÃO CIVIL | 1.054 | 990.543 | 1043.76
1917342 | Dragagem de areia grossa com draga de sucção e recalque - bomba de 483 kW e cortador de 55 kW - distância de recalque de 2.500 a 2.700 m | m³ | 17.98 |  | 17.06 |  | ÍNDICE NACIONAL DA CONSTRUÇÃO CIVIL | 1.054 | 990.543 | 1043.76
1917343 | Dragagem de areia grossa com draga de sucção e recalque - bomba de 483 kW e cortador de 55 kW - distância de recalque de 2.700 a 2.900 m | m³ | 22.39 |  | 21.25 |  | ÍNDICE NACIONAL DA CONSTRUÇÃO CIVIL | 1.054 | 990.543 | 1043.76
1917344 | Dragagem de areia grossa com draga de sucção e recalque - bomba de 483 kW e cortador de 55 kW - distância de recalque de 2.900 a 3.100 m | m³ | 27.03 |  | 25.65 |  | ÍNDICE NACIONAL DA CONSTRUÇÃO CIVIL | 1.054 | 990.543 | 1043.76
1917345 | Dragagem de areia grossa com draga de sucção e recalque - bomba de 483 kW e cortador de 55 kW - distância de recalque de 3.100 a 3.300 m | m³ | 33.49 |  | 31.78 |  | ÍNDICE NACIONAL DA CONSTRUÇÃO CIVIL | 1.054 | 990.543 | 1043.76
1917346 | Dragagem de areia grossa com draga de sucção e recalque - bomba de 483 kW e cortador de 55 kW - distância de recalque de 3.300 a 3.500 m | m³ | 39.89 |  | 37.85 |  | ÍNDICE NACIONAL DA CONSTRUÇÃO CIVIL | 1.054 | 990.543 | 1043.76
1917347 | Dragagem de areia grossa com draga de sucção e recalque - bomba de 483 kW e cortador de 55 kW - distância de recalque de 3.500 a 3.700 m | m³ | 49.48 |  | 46.95 |  | ÍNDICE NACIONAL DA CONSTRUÇÃO CIVIL | 1.054 | 990.543 | 1043.76
1917332 | Dragagem de areia grossa com draga de sucção e recalque - bomba de 483 kW e cortador de 55 kW - distância de recalque de 500 a 700 m | m³ | 5.33 |  | 5.06 |  | ÍNDICE NACIONAL DA CONSTRUÇÃO CIVIL | 1.054 | 990.543 | 1043.76
1917333 | Dragagem de areia grossa com draga de sucção e recalque - bomba de 483 kW e cortador de 55 kW - distância de recalque de 700 a 900 m | m³ | 5.68 |  | 5.39 |  | ÍNDICE NACIONAL DA CONSTRUÇÃO CIVIL | 1.054 | 990.543 | 1043.76
1917334 | Dragagem de areia grossa com draga de sucção e recalque - bomba de 483 kW e cortador de 55 kW - distância de recalque de 900 a 1.100 m | m³ | 6.03 |  | 5.73 |  | ÍNDICE NACIONAL DA CONSTRUÇÃO CIVIL | 1.054 | 990.543 | 1043.76
1917331 | Dragagem de areia grossa com draga de sucção e recalque - bomba de 483 kW e cortador de 55 kW - distância de recalque de até 500 m | m³ | 4.82 |  | 4.58 |  | ÍNDICE NACIONAL DA CONSTRUÇÃO CIVIL | 1.054 | 990.543 | 1043.76
1917443 | Dragagem de areia grossa com draga de sucção e recalque - bomba de 746 kW e cortador de 110 kW - distância de recalque de 1.100 a 1.300 m | m³ | 7.13 |  | 6.77 |  | ÍNDICE NACIONAL DA CONSTRUÇÃO CIVIL | 1.054 | 990.543 | 1043.76
1917444 | Dragagem de areia grossa com draga de sucção e recalque - bomba de 746 kW e cortador de 110 kW - distância de recalque de 1.300 a 1.500 m | m³ | 7.74 |  | 7.35 |  | ÍNDICE NACIONAL DA CONSTRUÇÃO CIVIL | 1.054 | 990.543 | 1043.76
1917445 | Dragagem de areia grossa com draga de sucção e recalque - bomba de 746 kW e cortador de 110 kW - distância de recalque de 1.500 a 1.700 m | m³ | 8.4 |  | 7.97 |  | ÍNDICE NACIONAL DA CONSTRUÇÃO CIVIL | 1.054 | 990.543 | 1043.76
1917446 | Dragagem de areia grossa com draga de sucção e recalque - bomba de 746 kW e cortador de 110 kW - distância de recalque de 1.700 a 1.900 m | m³ | 9.07 |  | 8.61 |  | ÍNDICE NACIONAL DA CONSTRUÇÃO CIVIL | 1.054 | 990.543 | 1043.76
1917447 | Dragagem de areia grossa com draga de sucção e recalque - bomba de 746 kW e cortador de 110 kW - distância de recalque de 1.900 a 2.100 m | m³ | 10 |  | 9.49 |  | ÍNDICE NACIONAL DA CONSTRUÇÃO CIVIL | 1.054 | 990.543 | 1043.76
1917448 | Dragagem de areia grossa com draga de sucção e recalque - bomba de 746 kW e cortador de 110 kW - distância de recalque de 2.100 a 2.300 m | m³ | 10.86 |  | 10.31 |  | ÍNDICE NACIONAL DA CONSTRUÇÃO CIVIL | 1.054 | 990.543 | 1043.76
1917449 | Dragagem de areia grossa com draga de sucção e recalque - bomba de 746 kW e cortador de 110 kW - distância de recalque de 2.300 a 2.500 m | m³ | 11.97 |  | 11.36 |  | ÍNDICE NACIONAL DA CONSTRUÇÃO CIVIL | 1.054 | 990.543 | 1043.76
1917450 | Dragagem de areia grossa com draga de sucção e recalque - bomba de 746 kW e cortador de 110 kW - distância de recalque de 2.500 a 2.700 m | m³ | 13.31 |  | 12.63 |  | ÍNDICE NACIONAL DA CONSTRUÇÃO CIVIL | 1.054 | 990.543 | 1043.76
1917451 | Dragagem de areia grossa com draga de sucção e recalque - bomba de 746 kW e cortador de 110 kW - distância de recalque de 2.700 a 2.900 m | m³ | 16.13 |  | 15.31 |  | ÍNDICE NACIONAL DA CONSTRUÇÃO CIVIL | 1.054 | 990.543 | 1043.76
1917452 | Dragagem de areia grossa com draga de sucção e recalque - bomba de 746 kW e cortador de 110 kW - distância de recalque de 2.900 a 3.100 m | m³ | 18.96 |  | 17.99 |  | ÍNDICE NACIONAL DA CONSTRUÇÃO CIVIL | 1.054 | 990.543 | 1043.76
1917453 | Dragagem de areia grossa com draga de sucção e recalque - bomba de 746 kW e cortador de 110 kW - distância de recalque de 3.100 a 3.300 m | m³ | 22.36 |  | 21.22 |  | ÍNDICE NACIONAL DA CONSTRUÇÃO CIVIL | 1.054 | 990.543 | 1043.76
1917454 | Dragagem de areia grossa com draga de sucção e recalque - bomba de 746 kW e cortador de 110 kW - distância de recalque de 3.300 a 3.500 m | m³ | 26.09 |  | 24.76 |  | ÍNDICE NACIONAL DA CONSTRUÇÃO CIVIL | 1.054 | 990.543 | 1043.76
1917455 | Dragagem de areia grossa com draga de sucção e recalque - bomba de 746 kW e cortador de 110 kW - distância de recalque de 3.500 a 3.700 m | m³ | 30.77 |  | 29.2 |  | ÍNDICE NACIONAL DA CONSTRUÇÃO CIVIL | 1.054 | 990.543 | 1043.76
1917456 | Dragagem de areia grossa com draga de sucção e recalque - bomba de 746 kW e cortador de 110 kW - distância de recalque de 3.700 a 3.900 m | m³ | 35.88 |  | 34.05 |  | ÍNDICE NACIONAL DA CONSTRUÇÃO CIVIL | 1.054 | 990.543 | 1043.76
1917457 | Dragagem de areia grossa com draga de sucção e recalque - bomba de 746 kW e cortador de 110 kW - distância de recalque de 3.900 a 4.100 m | m³ | 40.46 |  | 38.39 |  | ÍNDICE NACIONAL DA CONSTRUÇÃO CIVIL | 1.054 | 990.543 | 1043.76
1917458 | Dragagem de areia grossa com draga de sucção e recalque - bomba de 746 kW e cortador de 110 kW - distância de recalque de 4.100 a 4.300 m | m³ | 46.49 |  | 44.11 |  | ÍNDICE NACIONAL DA CONSTRUÇÃO CIVIL | 1.054 | 990.543 | 1043.76
1917459 | Dragagem de areia grossa com draga de sucção e recalque - bomba de 746 kW e cortador de 110 kW - distância de recalque de 4.300 a 4.500 m | m³ | 48.82 |  | 46.32 |  | ÍNDICE NACIONAL DA CONSTRUÇÃO CIVIL | 1.054 | 990.543 | 1043.76
1917440 | Dragagem de areia grossa com draga de sucção e recalque - bomba de 746 kW e cortador de 110 kW - distância de recalque de 500 a 700 m | m³ | 5 |  | 4.75 |  | ÍNDICE NACIONAL DA CONSTRUÇÃO CIVIL | 1.054 | 990.543 | 1043.76
1917441 | Dragagem de areia grossa com draga de sucção e recalque - bomba de 746 kW e cortador de 110 kW - distância de recalque de 700 a 900 m | m³ | 5.65 |  | 5.37 |  | ÍNDICE NACIONAL DA CONSTRUÇÃO CIVIL | 1.054 | 990.543 | 1043.76
1917442 | Dragagem de areia grossa com draga de sucção e recalque - bomba de 746 kW e cortador de 110 kW - distância de recalque de 900 a 1.100 m | m³ | 6.31 |  | 5.99 |  | ÍNDICE NACIONAL DA CONSTRUÇÃO CIVIL | 1.054 | 990.543 | 1043.76
1917734 | Dragagem de areia grossa com draga de sucção e recalque - bomba de 746 kW e cortador de 110 kW - distância de recalque de até 500 m | m³ | 4.63 |  | 4.4 |  | ÍNDICE NACIONAL DA CONSTRUÇÃO CIVIL | 1.054 | 990.543 | 1043.76
1917055 | Dragagem de areia grossa com draga hopper - capacidade da cisterna de 1.000 m³ - DMT de 1.500 a 1.800 m | m³ | 11.01 |  | 10.45 |  | ÍNDICE NACIONAL DA CONSTRUÇÃO CIVIL | 1.054 | 990.543 | 1043.76
1917056 | Dragagem de areia grossa com draga hopper - capacidade da cisterna de 1.000 m³ - DMT de 1.800 a 2.100 m | m³ | 11.21 |  | 10.64 |  | ÍNDICE NACIONAL DA CONSTRUÇÃO CIVIL | 1.054 | 990.543 | 1043.76
1917057 | Dragagem de areia grossa com draga hopper - capacidade da cisterna de 1.000 m³ - DMT de 2.100 a 2.400 m | m³ | 11.42 |  | 10.84 |  | ÍNDICE NACIONAL DA CONSTRUÇÃO CIVIL | 1.054 | 990.543 | 1043.76
1917058 | Dragagem de areia grossa com draga hopper - capacidade da cisterna de 1.000 m³ - DMT de 2.400 a 2.700 m | m³ | 11.64 |  | 11.05 |  | ÍNDICE NACIONAL DA CONSTRUÇÃO CIVIL | 1.054 | 990.543 | 1043.76
1917059 | Dragagem de areia grossa com draga hopper - capacidade da cisterna de 1.000 m³ - DMT de 2.700 a 3.000 m | m³ | 11.87 |  | 11.27 |  | ÍNDICE NACIONAL DA CONSTRUÇÃO CIVIL | 1.054 | 990.543 | 1043.76
1917060 | Dragagem de areia grossa com draga hopper - capacidade da cisterna de 1.000 m³ - DMT de 3.000 m | m³ | 12 |  | 11.39 |  | ÍNDICE NACIONAL DA CONSTRUÇÃO CIVIL | 1.054 | 990.543 | 1043.76
1901536 | Dragagem de areia grossa com draga hopper - capacidade da cisterna de 10.000 m³ - DMT de 1.500 a 1.800 m | m³ | 8.9 |  | 8.45 |  | ÍNDICE NACIONAL DA CONSTRUÇÃO CIVIL | 1.054 | 990.543 | 1043.76
1901537 | Dragagem de areia grossa com draga hopper - capacidade da cisterna de 10.000 m³ - DMT de 1.800 a 2.100 m | m³ | 8.98 |  | 8.52 |  | ÍNDICE NACIONAL DA CONSTRUÇÃO CIVIL | 1.054 | 990.543 | 1043.76
1901538 | Dragagem de areia grossa com draga hopper - capacidade da cisterna de 10.000 m³ - DMT de 2.100 a 2.400 m | m³ | 9.05 |  | 8.59 |  | ÍNDICE NACIONAL DA CONSTRUÇÃO CIVIL | 1.054 | 990.543 | 1043.76
1901539 | Dragagem de areia grossa com draga hopper - capacidade da cisterna de 10.000 m³ - DMT de 2.400 a 2.700 m | m³ | 9.13 |  | 8.67 |  | ÍNDICE NACIONAL DA CONSTRUÇÃO CIVIL | 1.054 | 990.543 | 1043.76
1901540 | Dragagem de areia grossa com draga hopper - capacidade da cisterna de 10.000 m³ - DMT de 2.700 a 3.000 m | m³ | 9.22 |  | 8.75 |  | ÍNDICE NACIONAL DA CONSTRUÇÃO CIVIL | 1.054 | 990.543 | 1043.76
1901535 | Dragagem de areia grossa com draga hopper - capacidade da cisterna de 10.000 m³ - DMT de 3.000 m | m³ | 9.26 |  | 8.79 |  | ÍNDICE NACIONAL DA CONSTRUÇÃO CIVIL | 1.054 | 990.543 | 1043.76
1901542 | Dragagem de areia grossa com draga hopper - capacidade da cisterna de 15.000 m³ - DMT de 1.500 a 1.800 m | m³ | 11.92 |  | 11.31 |  | ÍNDICE NACIONAL DA CONSTRUÇÃO CIVIL | 1.054 | 990.543 | 1043.76
1901543 | Dragagem de areia grossa com draga hopper - capacidade da cisterna de 15.000 m³ - DMT de 1.800 a 2.100 m | m³ | 11.99 |  | 11.38 |  | ÍNDICE NACIONAL DA CONSTRUÇÃO CIVIL | 1.054 | 990.543 | 1043.76
1901544 | Dragagem de areia grossa com draga hopper - capacidade da cisterna de 15.000 m³ - DMT de 2.100 a 2.400 m | m³ | 12.06 |  | 11.45 |  | ÍNDICE NACIONAL DA CONSTRUÇÃO CIVIL | 1.054 | 990.543 | 1043.76
1901545 | Dragagem de areia grossa com draga hopper - capacidade da cisterna de 15.000 m³ - DMT de 2.400 a 2.700 m | m³ | 12.14 |  | 11.52 |  | ÍNDICE NACIONAL DA CONSTRUÇÃO CIVIL | 1.054 | 990.543 | 1043.76
1901546 | Dragagem de areia grossa com draga hopper - capacidade da cisterna de 15.000 m³ - DMT de 2.700 a 3.000 m | m³ | 12.22 |  | 11.6 |  | ÍNDICE NACIONAL DA CONSTRUÇÃO CIVIL | 1.054 | 990.543 | 1043.76
1901541 | Dragagem de areia grossa com draga hopper - capacidade da cisterna de 15.000 m³ - DMT de 3.000 m | m³ | 12.26 |  | 11.64 |  | ÍNDICE NACIONAL DA CONSTRUÇÃO CIVIL | 1.054 | 990.543 | 1043.76
1917091 | Dragagem de areia grossa com draga hopper - capacidade da cisterna de 2.000 m³ - DMT de 1.500 a 1.800 m | m³ | 13.28 |  | 12.6 |  | ÍNDICE NACIONAL DA CONSTRUÇÃO CIVIL | 1.054 | 990.543 | 1043.76
1917092 | Dragagem de areia grossa com draga hopper - capacidade da cisterna de 2.000 m³ - DMT de 1.800 a 2.100 m | m³ | 13.45 |  | 12.77 |  | ÍNDICE NACIONAL DA CONSTRUÇÃO CIVIL | 1.054 | 990.543 | 1043.76
1917093 | Dragagem de areia grossa com draga hopper - capacidade da cisterna de 2.000 m³ - DMT de 2.100 a 2.400 m | m³ | 13.63 |  | 12.94 |  | ÍNDICE NACIONAL DA CONSTRUÇÃO CIVIL | 1.054 | 990.543 | 1043.76
1917094 | Dragagem de areia grossa com draga hopper - capacidade da cisterna de 2.000 m³ - DMT de 2.400 a 2.700 m | m³ | 13.82 |  | 13.12 |  | ÍNDICE NACIONAL DA CONSTRUÇÃO CIVIL | 1.054 | 990.543 | 1043.76
1917095 | Dragagem de areia grossa com draga hopper - capacidade da cisterna de 2.000 m³ - DMT de 2.700 a 3.000 m | m³ | 14.02 |  | 13.31 |  | ÍNDICE NACIONAL DA CONSTRUÇÃO CIVIL | 1.054 | 990.543 | 1043.76
1917096 | Dragagem de areia grossa com draga hopper - capacidade da cisterna de 2.000 m³ - DMT de 3.000 m | m³ | 14.13 |  | 13.41 |  | ÍNDICE NACIONAL DA CONSTRUÇÃO CIVIL | 1.054 | 990.543 | 1043.76
1901548 | Dragagem de areia grossa com draga hopper - capacidade da cisterna de 20.000 m³ - DMT de 1.500 a 1.800 m | m³ | 14.99 |  | 14.23 |  | ÍNDICE NACIONAL DA CONSTRUÇÃO CIVIL | 1.054 | 990.543 | 1043.76
1901549 | Dragagem de areia grossa com draga hopper - capacidade da cisterna de 20.000 m³ - DMT de 1.800 a 2.100 m | m³ | 15.06 |  | 14.29 |  | ÍNDICE NACIONAL DA CONSTRUÇÃO CIVIL | 1.054 | 990.543 | 1043.76
1901550 | Dragagem de areia grossa com draga hopper - capacidade da cisterna de 20.000 m³ - DMT de 2.100 a 2.400 m | m³ | 15.13 |  | 14.36 |  | ÍNDICE NACIONAL DA CONSTRUÇÃO CIVIL | 1.054 | 990.543 | 1043.76
1901551 | Dragagem de areia grossa com draga hopper - capacidade da cisterna de 20.000 m³ - DMT de 2.400 a 2.700 m | m³ | 15.2 |  | 14.43 |  | ÍNDICE NACIONAL DA CONSTRUÇÃO CIVIL | 1.054 | 990.543 | 1043.76
1901552 | Dragagem de areia grossa com draga hopper - capacidade da cisterna de 20.000 m³ - DMT de 2.700 a 3.000 m | m³ | 15.29 |  | 14.51 |  | ÍNDICE NACIONAL DA CONSTRUÇÃO CIVIL | 1.054 | 990.543 | 1043.76
1901547 | Dragagem de areia grossa com draga hopper - capacidade da cisterna de 20.000 m³ - DMT de 3.000 m | m³ | 15.33 |  | 14.55 |  | ÍNDICE NACIONAL DA CONSTRUÇÃO CIVIL | 1.054 | 990.543 | 1043.76
1917127 | Dragagem de areia grossa com draga hopper - capacidade da cisterna de 3.000 m³ - DMT de 1.500 a 1.800 m | m³ | 12.48 |  | 11.85 |  | ÍNDICE NACIONAL DA CONSTRUÇÃO CIVIL | 1.054 | 990.543 | 1043.76
1917128 | Dragagem de areia grossa com draga hopper - capacidade da cisterna de 3.000 m³ - DMT de 1.800 a 2.100 m | m³ | 12.62 |  | 11.98 |  | ÍNDICE NACIONAL DA CONSTRUÇÃO CIVIL | 1.054 | 990.543 | 1043.76
1917129 | Dragagem de areia grossa com draga hopper - capacidade da cisterna de 3.000 m³ - DMT de 2.100 a 2.400 m | m³ | 12.77 |  | 12.12 |  | ÍNDICE NACIONAL DA CONSTRUÇÃO CIVIL | 1.054 | 990.543 | 1043.76
1917130 | Dragagem de areia grossa com draga hopper - capacidade da cisterna de 3.000 m³ - DMT de 2.400 a 2.700 m | m³ | 12.93 |  | 12.27 |  | ÍNDICE NACIONAL DA CONSTRUÇÃO CIVIL | 1.054 | 990.543 | 1043.76
1917131 | Dragagem de areia grossa com draga hopper - capacidade da cisterna de 3.000 m³ - DMT de 2.700 a 3.000 m | m³ | 13.09 |  | 12.42 |  | ÍNDICE NACIONAL DA CONSTRUÇÃO CIVIL | 1.054 | 990.543 | 1043.76
1917132 | Dragagem de areia grossa com draga hopper - capacidade da cisterna de 3.000 m³ - DMT de 3.000 m | m³ | 13.18 |  | 12.51 |  | ÍNDICE NACIONAL DA CONSTRUÇÃO CIVIL | 1.054 | 990.543 | 1043.76
1917163 | Dragagem de areia grossa com draga hopper - capacidade da cisterna de 4.000 m³ - DMT de 1.500 a 1.800 m | m³ | 10.95 |  | 10.39 |  | ÍNDICE NACIONAL DA CONSTRUÇÃO CIVIL | 1.054 | 990.543 | 1043.76
1917164 | Dragagem de areia grossa com draga hopper - capacidade da cisterna de 4.000 m³ - DMT de 1.800 a 2.100 m | m³ | 11.06 |  | 10.5 |  | ÍNDICE NACIONAL DA CONSTRUÇÃO CIVIL | 1.054 | 990.543 | 1043.76
1917165 | Dragagem de areia grossa com draga hopper - capacidade da cisterna de 4.000 m³ - DMT de 2.100 a 2.400 m | m³ | 11.19 |  | 10.62 |  | ÍNDICE NACIONAL DA CONSTRUÇÃO CIVIL | 1.054 | 990.543 | 1043.76
1917166 | Dragagem de areia grossa com draga hopper - capacidade da cisterna de 4.000 m³ - DMT de 2.400 a 2.700 m | m³ | 11.31 |  | 10.74 |  | ÍNDICE NACIONAL DA CONSTRUÇÃO CIVIL | 1.054 | 990.543 | 1043.76
1917167 | Dragagem de areia grossa com draga hopper - capacidade da cisterna de 4.000 m³ - DMT de 2.700 a 3.000 m | m³ | 11.45 |  | 10.87 |  | ÍNDICE NACIONAL DA CONSTRUÇÃO CIVIL | 1.054 | 990.543 | 1043.76
1917168 | Dragagem de areia grossa com draga hopper - capacidade da cisterna de 4.000 m³ - DMT de 3.000 m | m³ | 11.53 |  | 10.94 |  | ÍNDICE NACIONAL DA CONSTRUÇÃO CIVIL | 1.054 | 990.543 | 1043.76
1917199 | Dragagem de areia grossa com draga hopper - capacidade da cisterna de 5.000 m³ - DMT de 1.500 a 1.800 m | m³ | 10.31 |  | 9.79 |  | ÍNDICE NACIONAL DA CONSTRUÇÃO CIVIL | 1.054 | 990.543 | 1043.76
1917200 | Dragagem de areia grossa com draga hopper - capacidade da cisterna de 5.000 m³ - DMT de 1.800 a 2.100 m | m³ | 10.42 |  | 9.89 |  | ÍNDICE NACIONAL DA CONSTRUÇÃO CIVIL | 1.054 | 990.543 | 1043.76
1917201 | Dragagem de areia grossa com draga hopper - capacidade da cisterna de 5.000 m³ - DMT de 2.100 a 2.400 m | m³ | 10.52 |  | 9.99 |  | ÍNDICE NACIONAL DA CONSTRUÇÃO CIVIL | 1.054 | 990.543 | 1043.76
1917202 | Dragagem de areia grossa com draga hopper - capacidade da cisterna de 5.000 m³ - DMT de 2.400 a 2.700 m | m³ | 10.64 |  | 10.1 |  | ÍNDICE NACIONAL DA CONSTRUÇÃO CIVIL | 1.054 | 990.543 | 1043.76
1917203 | Dragagem de areia grossa com draga hopper - capacidade da cisterna de 5.000 m³ - DMT de 2.700 a 3.000 m | m³ | 10.77 |  | 10.22 |  | ÍNDICE NACIONAL DA CONSTRUÇÃO CIVIL | 1.054 | 990.543 | 1043.76
1917204 | Dragagem de areia grossa com draga hopper - capacidade da cisterna de 5.000 m³ - DMT de 3.000 m | m³ | 10.83 |  | 10.28 |  | ÍNDICE NACIONAL DA CONSTRUÇÃO CIVIL | 1.054 | 990.543 | 1043.76
1917019 | Dragagem de areia grossa com draga hopper - capacidade da cisterna de 750 m³ - DMT de 1.500 a 1.800 m | m³ | 14.06 |  | 13.34 |  | ÍNDICE NACIONAL DA CONSTRUÇÃO CIVIL | 1.054 | 990.543 | 1043.76
1917020 | Dragagem de areia grossa com draga hopper - capacidade da cisterna de 750 m³ - DMT de 1.800 a 2.100 m | m³ | 14.33 |  | 13.6 |  | ÍNDICE NACIONAL DA CONSTRUÇÃO CIVIL | 1.054 | 990.543 | 1043.76
1917021 | Dragagem de areia grossa com draga hopper - capacidade da cisterna de 750 m³ - DMT de 2.100 a 2.400 m | m³ | 14.61 |  | 13.87 |  | ÍNDICE NACIONAL DA CONSTRUÇÃO CIVIL | 1.054 | 990.543 | 1043.76
1917022 | Dragagem de areia grossa com draga hopper - capacidade da cisterna de 750 m³ - DMT de 2.400 a 2.700 m | m³ | 14.91 |  | 14.15 |  | ÍNDICE NACIONAL DA CONSTRUÇÃO CIVIL | 1.054 | 990.543 | 1043.76
1917023 | Dragagem de areia grossa com draga hopper - capacidade da cisterna de 750 m³ - DMT de 2.700 a 3.000 m | m³ | 15.23 |  | 14.45 |  | ÍNDICE NACIONAL DA CONSTRUÇÃO CIVIL | 1.054 | 990.543 | 1043.76
1917024 | Dragagem de areia grossa com draga hopper - capacidade da cisterna de 750 m³ - DMT de 3.000 m | m³ | 15.39 |  | 14.61 |  | ÍNDICE NACIONAL DA CONSTRUÇÃO CIVIL | 1.054 | 990.543 | 1043.76
1917541 | Dragagem de areia média com draga de sucção e recalque - bomba de 1.350 kW e cortador de 170 kW - distância de recalque de 1.100 a 1.300 m | m³ | 6.22 |  | 5.91 |  | ÍNDICE NACIONAL DA CONSTRUÇÃO CIVIL | 1.054 | 990.543 | 1043.76
1917542 | Dragagem de areia média com draga de sucção e recalque - bomba de 1.350 kW e cortador de 170 kW - distância de recalque de 1.300 a 1.500 m | m³ | 6.87 |  | 6.52 |  | ÍNDICE NACIONAL DA CONSTRUÇÃO CIVIL | 1.054 | 990.543 | 1043.76
1917543 | Dragagem de areia média com draga de sucção e recalque - bomba de 1.350 kW e cortador de 170 kW - distância de recalque de 1.500 a 1.700 m | m³ | 7.24 |  | 6.87 |  | ÍNDICE NACIONAL DA CONSTRUÇÃO CIVIL | 1.054 | 990.543 | 1043.76
1917544 | Dragagem de areia média com draga de sucção e recalque - bomba de 1.350 kW e cortador de 170 kW - distância de recalque de 1.700 a 1.900 m | m³ | 7.62 |  | 7.23 |  | ÍNDICE NACIONAL DA CONSTRUÇÃO CIVIL | 1.054 | 990.543 | 1043.76
1917545 | Dragagem de areia média com draga de sucção e recalque - bomba de 1.350 kW e cortador de 170 kW - distância de recalque de 1.900 a 2.100 m | m³ | 8.07 |  | 7.66 |  | ÍNDICE NACIONAL DA CONSTRUÇÃO CIVIL | 1.054 | 990.543 | 1043.76
1917546 | Dragagem de areia média com draga de sucção e recalque - bomba de 1.350 kW e cortador de 170 kW - distância de recalque de 2.100 a 2.300 m | m³ | 8.47 |  | 8.04 |  | ÍNDICE NACIONAL DA CONSTRUÇÃO CIVIL | 1.054 | 990.543 | 1043.76
1917547 | Dragagem de areia média com draga de sucção e recalque - bomba de 1.350 kW e cortador de 170 kW - distância de recalque de 2.300 a 2.500 m | m³ | 9.15 |  | 8.69 |  | ÍNDICE NACIONAL DA CONSTRUÇÃO CIVIL | 1.054 | 990.543 | 1043.76
1917548 | Dragagem de areia média com draga de sucção e recalque - bomba de 1.350 kW e cortador de 170 kW - distância de recalque de 2.500 a 2.700 m | m³ | 9.64 |  | 9.15 |  | ÍNDICE NACIONAL DA CONSTRUÇÃO CIVIL | 1.054 | 990.543 | 1043.76
1917549 | Dragagem de areia média com draga de sucção e recalque - bomba de 1.350 kW e cortador de 170 kW - distância de recalque de 2.700 a 2.900 m | m³ | 10.16 |  | 9.64 |  | ÍNDICE NACIONAL DA CONSTRUÇÃO CIVIL | 1.054 | 990.543 | 1043.76
1917550 | Dragagem de areia média com draga de sucção e recalque - bomba de 1.350 kW e cortador de 170 kW - distância de recalque de 2.900 a 3.100 m | m³ | 10.69 |  | 10.15 |  | ÍNDICE NACIONAL DA CONSTRUÇÃO CIVIL | 1.054 | 990.543 | 1043.76
1917551 | Dragagem de areia média com draga de sucção e recalque - bomba de 1.350 kW e cortador de 170 kW - distância de recalque de 3.100 a 3.300 m | m³ | 11.47 |  | 10.89 |  | ÍNDICE NACIONAL DA CONSTRUÇÃO CIVIL | 1.054 | 990.543 | 1043.76
1917552 | Dragagem de areia média com draga de sucção e recalque - bomba de 1.350 kW e cortador de 170 kW - distância de recalque de 3.300 a 3.500 m | m³ | 12.05 |  | 11.44 |  | ÍNDICE NACIONAL DA CONSTRUÇÃO CIVIL | 1.054 | 990.543 | 1043.76
1917553 | Dragagem de areia média com draga de sucção e recalque - bomba de 1.350 kW e cortador de 170 kW - distância de recalque de 3.500 a 3.700 m | m³ | 12.12 |  | 11.5 |  | ÍNDICE NACIONAL DA CONSTRUÇÃO CIVIL | 1.054 | 990.543 | 1043.76
1917554 | Dragagem de areia média com draga de sucção e recalque - bomba de 1.350 kW e cortador de 170 kW - distância de recalque de 3.700 a 3.900 m | m³ | 13.17 |  | 12.5 |  | ÍNDICE NACIONAL DA CONSTRUÇÃO CIVIL | 1.054 | 990.543 | 1043.76
1917555 | Dragagem de areia média com draga de sucção e recalque - bomba de 1.350 kW e cortador de 170 kW - distância de recalque de 3.900 a 4.100 m | m³ | 13.79 |  | 13.09 |  | ÍNDICE NACIONAL DA CONSTRUÇÃO CIVIL | 1.054 | 990.543 | 1043.76
1917556 | Dragagem de areia média com draga de sucção e recalque - bomba de 1.350 kW e cortador de 170 kW - distância de recalque de 4.100 a 4.300 m | m³ | 14.72 |  | 13.97 |  | ÍNDICE NACIONAL DA CONSTRUÇÃO CIVIL | 1.054 | 990.543 | 1043.76
1917557 | Dragagem de areia média com draga de sucção e recalque - bomba de 1.350 kW e cortador de 170 kW - distância de recalque de 4.300 a 4.500 m | m³ | 15.39 |  | 14.61 |  | ÍNDICE NACIONAL DA CONSTRUÇÃO CIVIL | 1.054 | 990.543 | 1043.76
1917558 | Dragagem de areia média com draga de sucção e recalque - bomba de 1.350 kW e cortador de 170 kW - distância de recalque de 4.500 a 4.700 m | m³ | 16.35 |  | 15.52 |  | ÍNDICE NACIONAL DA CONSTRUÇÃO CIVIL | 1.054 | 990.543 | 1043.76
1917559 | Dragagem de areia média com draga de sucção e recalque - bomba de 1.350 kW e cortador de 170 kW - distância de recalque de 4.700 a 4.900 m | m³ | 17.94 |  | 17.03 |  | ÍNDICE NACIONAL DA CONSTRUÇÃO CIVIL | 1.054 | 990.543 | 1043.76
1917560 | Dragagem de areia média com draga de sucção e recalque - bomba de 1.350 kW e cortador de 170 kW - distância de recalque de 4.900 a 5.100 m | m³ | 19.92 |  | 18.9 |  | ÍNDICE NACIONAL DA CONSTRUÇÃO CIVIL | 1.054 | 990.543 | 1043.76
1917561 | Dragagem de areia média com draga de sucção e recalque - bomba de 1.350 kW e cortador de 170 kW - distância de recalque de 5.100 a 5.300 m | m³ | 21.89 |  | 20.77 |  | ÍNDICE NACIONAL DA CONSTRUÇÃO CIVIL | 1.054 | 990.543 | 1043.76
1917562 | Dragagem de areia média com draga de sucção e recalque - bomba de 1.350 kW e cortador de 170 kW - distância de recalque de 5.300 a 5.500 m | m³ | 24.13 |  | 22.9 |  | ÍNDICE NACIONAL DA CONSTRUÇÃO CIVIL | 1.054 | 990.543 | 1043.76
1917563 | Dragagem de areia média com draga de sucção e recalque - bomba de 1.350 kW e cortador de 170 kW - distância de recalque de 5.500 a 5.700 m | m³ | 26.19 |  | 24.85 |  | ÍNDICE NACIONAL DA CONSTRUÇÃO CIVIL | 1.054 | 990.543 | 1043.76
1917564 | Dragagem de areia média com draga de sucção e recalque - bomba de 1.350 kW e cortador de 170 kW - distância de recalque de 5.700 a 5.900 m | m³ | 28.4 |  | 26.95 |  | ÍNDICE NACIONAL DA CONSTRUÇÃO CIVIL | 1.054 | 990.543 | 1043.76
1917565 | Dragagem de areia média com draga de sucção e recalque - bomba de 1.350 kW e cortador de 170 kW - distância de recalque de 5.900 a 6.100 m | m³ | 31.28 |  | 29.68 |  | ÍNDICE NACIONAL DA CONSTRUÇÃO CIVIL | 1.054 | 990.543 | 1043.76
1917538 | Dragagem de areia média com draga de sucção e recalque - bomba de 1.350 kW e cortador de 170 kW - distância de recalque de 500 a 700 m | m³ | 5.1 |  | 4.84 |  | ÍNDICE NACIONAL DA CONSTRUÇÃO CIVIL | 1.054 | 990.543 | 1043.76
1917566 | Dragagem de areia média com draga de sucção e recalque - bomba de 1.350 kW e cortador de 170 kW - distância de recalque de 6.100 a 6.300 m | m³ | 34.24 |  | 32.49 |  | ÍNDICE NACIONAL DA CONSTRUÇÃO CIVIL | 1.054 | 990.543 | 1043.76
1917567 | Dragagem de areia média com draga de sucção e recalque - bomba de 1.350 kW e cortador de 170 kW - distância de recalque de 6.300 a 6.500 m | m³ | 37.37 |  | 35.46 |  | ÍNDICE NACIONAL DA CONSTRUÇÃO CIVIL | 1.054 | 990.543 | 1043.76
1917568 | Dragagem de areia média com draga de sucção e recalque - bomba de 1.350 kW e cortador de 170 kW - distância de recalque de 6.500 a 6.700 m | m³ | 40.34 |  | 38.28 |  | ÍNDICE NACIONAL DA CONSTRUÇÃO CIVIL | 1.054 | 990.543 | 1043.76
1917569 | Dragagem de areia média com draga de sucção e recalque - bomba de 1.350 kW e cortador de 170 kW - distância de recalque de 6.700 a 6.900 m | m³ | 43.99 |  | 41.74 |  | ÍNDICE NACIONAL DA CONSTRUÇÃO CIVIL | 1.054 | 990.543 | 1043.76
1917570 | Dragagem de areia média com draga de sucção e recalque - bomba de 1.350 kW e cortador de 170 kW - distância de recalque de 6.900 a 7.100 m | m³ | 47.37 |  | 44.95 |  | ÍNDICE NACIONAL DA CONSTRUÇÃO CIVIL | 1.054 | 990.543 | 1043.76
1917571 | Dragagem de areia média com draga de sucção e recalque - bomba de 1.350 kW e cortador de 170 kW - distância de recalque de 7.100 a 7.300 m | m³ | 51.38 |  | 48.75 |  | ÍNDICE NACIONAL DA CONSTRUÇÃO CIVIL | 1.054 | 990.543 | 1043.76
1917572 | Dragagem de areia média com draga de sucção e recalque - bomba de 1.350 kW e cortador de 170 kW - distância de recalque de 7.300 a 7.500 m | m³ | 55.83 |  | 52.97 |  | ÍNDICE NACIONAL DA CONSTRUÇÃO CIVIL | 1.054 | 990.543 | 1043.76
1917573 | Dragagem de areia média com draga de sucção e recalque - bomba de 1.350 kW e cortador de 170 kW - distância de recalque de 7.500 a 7.700 m | m³ | 60.66 |  | 57.56 |  | ÍNDICE NACIONAL DA CONSTRUÇÃO CIVIL | 1.054 | 990.543 | 1043.76
1917574 | Dragagem de areia média com draga de sucção e recalque - bomba de 1.350 kW e cortador de 170 kW - distância de recalque de 7.700 a 7.900 m | m³ | 65.03 |  | 61.7 |  | ÍNDICE NACIONAL DA CONSTRUÇÃO CIVIL | 1.054 | 990.543 | 1043.76
1917539 | Dragagem de areia média com draga de sucção e recalque - bomba de 1.350 kW e cortador de 170 kW - distância de recalque de 700 a 900 m | m³ | 5.44 |  | 5.17 |  | ÍNDICE NACIONAL DA CONSTRUÇÃO CIVIL | 1.054 | 990.543 | 1043.76
1917540 | Dragagem de areia média com draga de sucção e recalque - bomba de 1.350 kW e cortador de 170 kW - distância de recalque de 900 a 1.100 m | m³ | 5.86 |  | 5.56 |  | ÍNDICE NACIONAL DA CONSTRUÇÃO CIVIL | 1.054 | 990.543 | 1043.76
1917738 | Dragagem de areia média com draga de sucção e recalque - bomba de 1.350 kW e cortador de 170 kW - distância de recalque de até 500 m | m³ | 5.01 |  | 4.76 |  | ÍNDICE NACIONAL DA CONSTRUÇÃO CIVIL | 1.054 | 990.543 | 1043.76
1917238 | Dragagem de areia média com draga de sucção e recalque - bomba de 294 kW e cortador de 30 kW - distância de recalque de 1.100 a 1.300 m | m³ | 8.47 |  | 8.04 |  | ÍNDICE NACIONAL DA CONSTRUÇÃO CIVIL | 1.054 | 990.543 | 1043.76
1917239 | Dragagem de areia média com draga de sucção e recalque - bomba de 294 kW e cortador de 30 kW - distância de recalque de 1.300 a 1.500 m | m³ | 9.22 |  | 8.75 |  | ÍNDICE NACIONAL DA CONSTRUÇÃO CIVIL | 1.054 | 990.543 | 1043.76
1917240 | Dragagem de areia média com draga de sucção e recalque - bomba de 294 kW e cortador de 30 kW - distância de recalque de 1.500 a 1.700 m | m³ | 9.82 |  | 9.32 |  | ÍNDICE NACIONAL DA CONSTRUÇÃO CIVIL | 1.054 | 990.543 | 1043.76
1917241 | Dragagem de areia média com draga de sucção e recalque - bomba de 294 kW e cortador de 30 kW - distância de recalque de 1.700 a 1.900 m | m³ | 10.38 |  | 9.85 |  | ÍNDICE NACIONAL DA CONSTRUÇÃO CIVIL | 1.054 | 990.543 | 1043.76
1917242 | Dragagem de areia média com draga de sucção e recalque - bomba de 294 kW e cortador de 30 kW - distância de recalque de 1.900 a 2.100 m | m³ | 10.9 |  | 10.35 |  | ÍNDICE NACIONAL DA CONSTRUÇÃO CIVIL | 1.054 | 990.543 | 1043.76
1917243 | Dragagem de areia média com draga de sucção e recalque - bomba de 294 kW e cortador de 30 kW - distância de recalque de 2.100 a 2.300 m | m³ | 11.41 |  | 10.83 |  | ÍNDICE NACIONAL DA CONSTRUÇÃO CIVIL | 1.054 | 990.543 | 1043.76
1917244 | Dragagem de areia média com draga de sucção e recalque - bomba de 294 kW e cortador de 30 kW - distância de recalque de 2.300 a 2.500 m | m³ | 12.09 |  | 11.48 |  | ÍNDICE NACIONAL DA CONSTRUÇÃO CIVIL | 1.054 | 990.543 | 1043.76
1917245 | Dragagem de areia média com draga de sucção e recalque - bomba de 294 kW e cortador de 30 kW - distância de recalque de 2.500 a 2.700 m | m³ | 12.7 |  | 12.05 |  | ÍNDICE NACIONAL DA CONSTRUÇÃO CIVIL | 1.054 | 990.543 | 1043.76
1917246 | Dragagem de areia média com draga de sucção e recalque - bomba de 294 kW e cortador de 30 kW - distância de recalque de 2.700 a 2.900 m | m³ | 13.34 |  | 12.66 |  | ÍNDICE NACIONAL DA CONSTRUÇÃO CIVIL | 1.054 | 990.543 | 1043.76
1917247 | Dragagem de areia média com draga de sucção e recalque - bomba de 294 kW e cortador de 30 kW - distância de recalque de 2.900 a 3.100 m | m³ | 14.43 |  | 13.7 |  | ÍNDICE NACIONAL DA CONSTRUÇÃO CIVIL | 1.054 | 990.543 | 1043.76
1917248 | Dragagem de areia média com draga de sucção e recalque - bomba de 294 kW e cortador de 30 kW - distância de recalque de 3.100 a 3.300 m | m³ | 16.44 |  | 15.6 |  | ÍNDICE NACIONAL DA CONSTRUÇÃO CIVIL | 1.054 | 990.543 | 1043.76
1917249 | Dragagem de areia média com draga de sucção e recalque - bomba de 294 kW e cortador de 30 kW - distância de recalque de 3.300 a 3.500 m | m³ | 19.69 |  | 18.69 |  | ÍNDICE NACIONAL DA CONSTRUÇÃO CIVIL | 1.054 | 990.543 | 1043.76
1917235 | Dragagem de areia média com draga de sucção e recalque - bomba de 294 kW e cortador de 30 kW - distância de recalque de 500 a 700 m | m³ | 6.79 |  | 6.45 |  | ÍNDICE NACIONAL DA CONSTRUÇÃO CIVIL | 1.054 | 990.543 | 1043.76
1917236 | Dragagem de areia média com draga de sucção e recalque - bomba de 294 kW e cortador de 30 kW - distância de recalque de 700 a 900 m | m³ | 7.24 |  | 6.87 |  | ÍNDICE NACIONAL DA CONSTRUÇÃO CIVIL | 1.054 | 990.543 | 1043.76
1917237 | Dragagem de areia média com draga de sucção e recalque - bomba de 294 kW e cortador de 30 kW - distância de recalque de 900 a 1.100 m | m³ | 7.78 |  | 7.39 |  | ÍNDICE NACIONAL DA CONSTRUÇÃO CIVIL | 1.054 | 990.543 | 1043.76
1917725 | Dragagem de areia média com draga de sucção e recalque - bomba de 294 kW e cortador de 30 kW - distância de recalque de até 500 m | m³ | 6.61 |  | 6.28 |  | ÍNDICE NACIONAL DA CONSTRUÇÃO CIVIL | 1.054 | 990.543 | 1043.76
1917311 | Dragagem de areia média com draga de sucção e recalque - bomba de 483 kW e cortador de 55 kW - distância de recalque de 1.100 a 1.300 m | m³ | 6.2 |  | 5.89 |  | ÍNDICE NACIONAL DA CONSTRUÇÃO CIVIL | 1.054 | 990.543 | 1043.76
1917312 | Dragagem de areia média com draga de sucção e recalque - bomba de 483 kW e cortador de 55 kW - distância de recalque de 1.300 a 1.500 m | m³ | 6.93 |  | 6.58 |  | ÍNDICE NACIONAL DA CONSTRUÇÃO CIVIL | 1.054 | 990.543 | 1043.76
1917313 | Dragagem de areia média com draga de sucção e recalque - bomba de 483 kW e cortador de 55 kW - distância de recalque de 1.500 a 1.700 m | m³ | 7.45 |  | 7.07 |  | ÍNDICE NACIONAL DA CONSTRUÇÃO CIVIL | 1.054 | 990.543 | 1043.76
1917314 | Dragagem de areia média com draga de sucção e recalque - bomba de 483 kW e cortador de 55 kW - distância de recalque de 1.700 a 1.900 m | m³ | 7.94 |  | 7.54 |  | ÍNDICE NACIONAL DA CONSTRUÇÃO CIVIL | 1.054 | 990.543 | 1043.76
1917315 | Dragagem de areia média com draga de sucção e recalque - bomba de 483 kW e cortador de 55 kW - distância de recalque de 1.900 a 2.100 m | m³ | 8.53 |  | 8.1 |  | ÍNDICE NACIONAL DA CONSTRUÇÃO CIVIL | 1.054 | 990.543 | 1043.76
1917316 | Dragagem de areia média com draga de sucção e recalque - bomba de 483 kW e cortador de 55 kW - distância de recalque de 2.100 a 2.300 m | m³ | 9.12 |  | 8.66 |  | ÍNDICE NACIONAL DA CONSTRUÇÃO CIVIL | 1.054 | 990.543 | 1043.76
1917317 | Dragagem de areia média com draga de sucção e recalque - bomba de 483 kW e cortador de 55 kW - distância de recalque de 2.300 a 2.500 m | m³ | 9.98 |  | 9.47 |  | ÍNDICE NACIONAL DA CONSTRUÇÃO CIVIL | 1.054 | 990.543 | 1043.76
1917318 | Dragagem de areia média com draga de sucção e recalque - bomba de 483 kW e cortador de 55 kW - distância de recalque de 2.500 a 2.700 m | m³ | 10.76 |  | 10.21 |  | ÍNDICE NACIONAL DA CONSTRUÇÃO CIVIL | 1.054 | 990.543 | 1043.76
1917319 | Dragagem de areia média com draga de sucção e recalque - bomba de 483 kW e cortador de 55 kW - distância de recalque de 2.700 a 2.900 m | m³ | 11.52 |  | 10.93 |  | ÍNDICE NACIONAL DA CONSTRUÇÃO CIVIL | 1.054 | 990.543 | 1043.76
1917320 | Dragagem de areia média com draga de sucção e recalque - bomba de 483 kW e cortador de 55 kW - distância de recalque de 2.900 a 3.100 m | m³ | 12.31 |  | 11.68 |  | ÍNDICE NACIONAL DA CONSTRUÇÃO CIVIL | 1.054 | 990.543 | 1043.76
1917321 | Dragagem de areia média com draga de sucção e recalque - bomba de 483 kW e cortador de 55 kW - distância de recalque de 3.100 a 3.300 m | m³ | 14.95 |  | 14.19 |  | ÍNDICE NACIONAL DA CONSTRUÇÃO CIVIL | 1.054 | 990.543 | 1043.76
1917322 | Dragagem de areia média com draga de sucção e recalque - bomba de 483 kW e cortador de 55 kW - distância de recalque de 3.300 a 3.500 m | m³ | 17.29 |  | 16.41 |  | ÍNDICE NACIONAL DA CONSTRUÇÃO CIVIL | 1.054 | 990.543 | 1043.76
1917323 | Dragagem de areia média com draga de sucção e recalque - bomba de 483 kW e cortador de 55 kW - distância de recalque de 3.500 a 3.700 m | m³ | 20.26 |  | 19.23 |  | ÍNDICE NACIONAL DA CONSTRUÇÃO CIVIL | 1.054 | 990.543 | 1043.76
1917324 | Dragagem de areia média com draga de sucção e recalque - bomba de 483 kW e cortador de 55 kW - distância de recalque de 3.700 a 3.900 m | m³ | 23.39 |  | 22.2 |  | ÍNDICE NACIONAL DA CONSTRUÇÃO CIVIL | 1.054 | 990.543 | 1043.76
1917325 | Dragagem de areia média com draga de sucção e recalque - bomba de 483 kW e cortador de 55 kW - distância de recalque de 3.900 a 4.100 m | m³ | 27.08 |  | 25.7 |  | ÍNDICE NACIONAL DA CONSTRUÇÃO CIVIL | 1.054 | 990.543 | 1043.76
1917326 | Dragagem de areia média com draga de sucção e recalque - bomba de 483 kW e cortador de 55 kW - distância de recalque de 4.100 a 4.300 m | m³ | 32.02 |  | 30.38 |  | ÍNDICE NACIONAL DA CONSTRUÇÃO CIVIL | 1.054 | 990.543 | 1043.76
1917327 | Dragagem de areia média com draga de sucção e recalque - bomba de 483 kW e cortador de 55 kW - distância de recalque de 4.300 a 4.500 m | m³ | 37.06 |  | 35.17 |  | ÍNDICE NACIONAL DA CONSTRUÇÃO CIVIL | 1.054 | 990.543 | 1043.76
1917328 | Dragagem de areia média com draga de sucção e recalque - bomba de 483 kW e cortador de 55 kW - distância de recalque de 4.500 a 4.700 m | m³ | 42.85 |  | 40.66 |  | ÍNDICE NACIONAL DA CONSTRUÇÃO CIVIL | 1.054 | 990.543 | 1043.76
1917329 | Dragagem de areia média com draga de sucção e recalque - bomba de 483 kW e cortador de 55 kW - distância de recalque de 4.700 a 4.900 m | m³ | 46.77 |  | 44.38 |  | ÍNDICE NACIONAL DA CONSTRUÇÃO CIVIL | 1.054 | 990.543 | 1043.76
1917330 | Dragagem de areia média com draga de sucção e recalque - bomba de 483 kW e cortador de 55 kW - distância de recalque de 4.900 a 5.100 m | m³ | 51.57 |  | 48.93 |  | ÍNDICE NACIONAL DA CONSTRUÇÃO CIVIL | 1.054 | 990.543 | 1043.76
1917308 | Dragagem de areia média com draga de sucção e recalque - bomba de 483 kW e cortador de 55 kW - distância de recalque de 500 a 700 m | m³ | 5.08 |  | 4.82 |  | ÍNDICE NACIONAL DA CONSTRUÇÃO CIVIL | 1.054 | 990.543 | 1043.76
1917309 | Dragagem de areia média com draga de sucção e recalque - bomba de 483 kW e cortador de 55 kW - distância de recalque de 700 a 900 m | m³ | 5.39 |  | 5.12 |  | ÍNDICE NACIONAL DA CONSTRUÇÃO CIVIL | 1.054 | 990.543 | 1043.76
1917310 | Dragagem de areia média com draga de sucção e recalque - bomba de 483 kW e cortador de 55 kW - distância de recalque de 900 a 1.100 m | m³ | 5.74 |  | 5.45 |  | ÍNDICE NACIONAL DA CONSTRUÇÃO CIVIL | 1.054 | 990.543 | 1043.76
1917730 | Dragagem de areia média com draga de sucção e recalque - bomba de 483 kW e cortador de 55 kW - distância de recalque de até 500 m | m³ | 5.01 |  | 4.76 |  | ÍNDICE NACIONAL DA CONSTRUÇÃO CIVIL | 1.054 | 990.543 | 1043.76
1917415 | Dragagem de areia média com draga de sucção e recalque - bomba de 746 kW e cortador de 110 kW - distância de recalque de 1.100 a 1.300 m | m³ | 6.12 |  | 5.81 |  | ÍNDICE NACIONAL DA CONSTRUÇÃO CIVIL | 1.054 | 990.543 | 1043.76
1917416 | Dragagem de areia média com draga de sucção e recalque - bomba de 746 kW e cortador de 110 kW - distância de recalque de 1.300 a 1.500 m | m³ | 6.79 |  | 6.45 |  | ÍNDICE NACIONAL DA CONSTRUÇÃO CIVIL | 1.054 | 990.543 | 1043.76
1917417 | Dragagem de areia média com draga de sucção e recalque - bomba de 746 kW e cortador de 110 kW - distância de recalque de 1.500 a 1.700 m | m³ | 7.29 |  | 6.92 |  | ÍNDICE NACIONAL DA CONSTRUÇÃO CIVIL | 1.054 | 990.543 | 1043.76
1917418 | Dragagem de areia média com draga de sucção e recalque - bomba de 746 kW e cortador de 110 kW - distância de recalque de 1.700 a 1.900 m | m³ | 7.75 |  | 7.36 |  | ÍNDICE NACIONAL DA CONSTRUÇÃO CIVIL | 1.054 | 990.543 | 1043.76
1917419 | Dragagem de areia média com draga de sucção e recalque - bomba de 746 kW e cortador de 110 kW - distância de recalque de 1.900 a 2.100 m | m³ | 8.18 |  | 7.77 |  | ÍNDICE NACIONAL DA CONSTRUÇÃO CIVIL | 1.054 | 990.543 | 1043.76
1917420 | Dragagem de areia média com draga de sucção e recalque - bomba de 746 kW e cortador de 110 kW - distância de recalque de 2.100 a 2.300 m | m³ | 8.67 |  | 8.23 |  | ÍNDICE NACIONAL DA CONSTRUÇÃO CIVIL | 1.054 | 990.543 | 1043.76
1917421 | Dragagem de areia média com draga de sucção e recalque - bomba de 746 kW e cortador de 110 kW - distância de recalque de 2.300 a 2.500 m | m³ | 9.38 |  | 8.9 |  | ÍNDICE NACIONAL DA CONSTRUÇÃO CIVIL | 1.054 | 990.543 | 1043.76
1917422 | Dragagem de areia média com draga de sucção e recalque - bomba de 746 kW e cortador de 110 kW - distância de recalque de 2.500 a 2.700 m | m³ | 9.84 |  | 9.34 |  | ÍNDICE NACIONAL DA CONSTRUÇÃO CIVIL | 1.054 | 990.543 | 1043.76
1917423 | Dragagem de areia média com draga de sucção e recalque - bomba de 746 kW e cortador de 110 kW - distância de recalque de 2.700 a 2.900 m | m³ | 10.32 |  | 9.8 |  | ÍNDICE NACIONAL DA CONSTRUÇÃO CIVIL | 1.054 | 990.543 | 1043.76
1917424 | Dragagem de areia média com draga de sucção e recalque - bomba de 746 kW e cortador de 110 kW - distância de recalque de 2.900 a 3.100 m | m³ | 10.82 |  | 10.27 |  | ÍNDICE NACIONAL DA CONSTRUÇÃO CIVIL | 1.054 | 990.543 | 1043.76
1917425 | Dragagem de areia média com draga de sucção e recalque - bomba de 746 kW e cortador de 110 kW - distância de recalque de 3.100 a 3.300 m | m³ | 11.67 |  | 11.08 |  | ÍNDICE NACIONAL DA CONSTRUÇÃO CIVIL | 1.054 | 990.543 | 1043.76
1917426 | Dragagem de areia média com draga de sucção e recalque - bomba de 746 kW e cortador de 110 kW - distância de recalque de 3.300 a 3.500 m | m³ | 12.66 |  | 12.02 |  | ÍNDICE NACIONAL DA CONSTRUÇÃO CIVIL | 1.054 | 990.543 | 1043.76
1917427 | Dragagem de areia média com draga de sucção e recalque - bomba de 746 kW e cortador de 110 kW - distância de recalque de 3.500 a 3.700 m | m³ | 14.42 |  | 13.69 |  | ÍNDICE NACIONAL DA CONSTRUÇÃO CIVIL | 1.054 | 990.543 | 1043.76
1917428 | Dragagem de areia média com draga de sucção e recalque - bomba de 746 kW e cortador de 110 kW - distância de recalque de 3.700 a 3.900 m | m³ | 16.46 |  | 15.62 |  | ÍNDICE NACIONAL DA CONSTRUÇÃO CIVIL | 1.054 | 990.543 | 1043.76
1917429 | Dragagem de areia média com draga de sucção e recalque - bomba de 746 kW e cortador de 110 kW - distância de recalque de 3.900 a 4.100 m | m³ | 18.61 |  | 17.66 |  | ÍNDICE NACIONAL DA CONSTRUÇÃO CIVIL | 1.054 | 990.543 | 1043.76
1917430 | Dragagem de areia média com draga de sucção e recalque - bomba de 746 kW e cortador de 110 kW - distância de recalque de 4.100 a 4.300 m | m³ | 21.37 |  | 20.28 |  | ÍNDICE NACIONAL DA CONSTRUÇÃO CIVIL | 1.054 | 990.543 | 1043.76
1917431 | Dragagem de areia média com draga de sucção e recalque - bomba de 746 kW e cortador de 110 kW - distância de recalque de 4.300 a 4.500 m | m³ | 23.86 |  | 22.64 |  | ÍNDICE NACIONAL DA CONSTRUÇÃO CIVIL | 1.054 | 990.543 | 1043.76
1917432 | Dragagem de areia média com draga de sucção e recalque - bomba de 746 kW e cortador de 110 kW - distância de recalque de 4.500 a 4.700 m | m³ | 27.05 |  | 25.67 |  | ÍNDICE NACIONAL DA CONSTRUÇÃO CIVIL | 1.054 | 990.543 | 1043.76
1917433 | Dragagem de areia média com draga de sucção e recalque - bomba de 746 kW e cortador de 110 kW - distância de recalque de 4.700 a 4.900 m | m³ | 30.33 |  | 28.78 |  | ÍNDICE NACIONAL DA CONSTRUÇÃO CIVIL | 1.054 | 990.543 | 1043.76
1917434 | Dragagem de areia média com draga de sucção e recalque - bomba de 746 kW e cortador de 110 kW - distância de recalque de 4.900 a 5.100 m | m³ | 34.13 |  | 32.39 |  | ÍNDICE NACIONAL DA CONSTRUÇÃO CIVIL | 1.054 | 990.543 | 1043.76
1917435 | Dragagem de areia média com draga de sucção e recalque - bomba de 746 kW e cortador de 110 kW - distância de recalque de 5.100 a 5.300 m | m³ | 38.76 |  | 36.78 |  | ÍNDICE NACIONAL DA CONSTRUÇÃO CIVIL | 1.054 | 990.543 | 1043.76
1917436 | Dragagem de areia média com draga de sucção e recalque - bomba de 746 kW e cortador de 110 kW - distância de recalque de 5.300 a 5.500 m | m³ | 42.95 |  | 40.75 |  | ÍNDICE NACIONAL DA CONSTRUÇÃO CIVIL | 1.054 | 990.543 | 1043.76
1917437 | Dragagem de areia média com draga de sucção e recalque - bomba de 746 kW e cortador de 110 kW - distância de recalque de 5.500 a 5.700 m | m³ | 48.28 |  | 45.81 |  | ÍNDICE NACIONAL DA CONSTRUÇÃO CIVIL | 1.054 | 990.543 | 1043.76
1917438 | Dragagem de areia média com draga de sucção e recalque - bomba de 746 kW e cortador de 110 kW - distância de recalque de 5.700 a 5.900 m | m³ | 52 |  | 49.34 |  | ÍNDICE NACIONAL DA CONSTRUÇÃO CIVIL | 1.054 | 990.543 | 1043.76
1917439 | Dragagem de areia média com draga de sucção e recalque - bomba de 746 kW e cortador de 110 kW - distância de recalque de 5.900 a 6.100 m | m³ | 55.21 |  | 52.39 |  | ÍNDICE NACIONAL DA CONSTRUÇÃO CIVIL | 1.054 | 990.543 | 1043.76
1917412 | Dragagem de areia média com draga de sucção e recalque - bomba de 746 kW e cortador de 110 kW - distância de recalque de 500 a 700 m | m³ | 4.58 |  | 4.35 |  | ÍNDICE NACIONAL DA CONSTRUÇÃO CIVIL | 1.054 | 990.543 | 1043.76
1917413 | Dragagem de areia média com draga de sucção e recalque - bomba de 746 kW e cortador de 110 kW - distância de recalque de 700 a 900 m | m³ | 5.13 |  | 4.87 |  | ÍNDICE NACIONAL DA CONSTRUÇÃO CIVIL | 1.054 | 990.543 | 1043.76
1917414 | Dragagem de areia média com draga de sucção e recalque - bomba de 746 kW e cortador de 110 kW - distância de recalque de 900 a 1.100 m | m³ | 5.68 |  | 5.39 |  | ÍNDICE NACIONAL DA CONSTRUÇÃO CIVIL | 1.054 | 990.543 | 1043.76
1917733 | Dragagem de areia média com draga de sucção e recalque - bomba de 746 kW e cortador de 110 kW - distância de recalque de até 500 m | m³ | 4.27 |  | 4.06 |  | ÍNDICE NACIONAL DA CONSTRUÇÃO CIVIL | 1.054 | 990.543 | 1043.76
1917049 | Dragagem de areia média com draga hopper - capacidade da cisterna de 1.000 m³ - DMT de 1.500 a 1.800 m | m³ | 11.38 |  | 10.8 |  | ÍNDICE NACIONAL DA CONSTRUÇÃO CIVIL | 1.054 | 990.543 | 1043.76
1917050 | Dragagem de areia média com draga hopper - capacidade da cisterna de 1.000 m³ - DMT de 1.800 a 2.100 m | m³ | 11.58 |  | 10.99 |  | ÍNDICE NACIONAL DA CONSTRUÇÃO CIVIL | 1.054 | 990.543 | 1043.76
1917051 | Dragagem de areia média com draga hopper - capacidade da cisterna de 1.000 m³ - DMT de 2.100 a 2.400 m | m³ | 11.79 |  | 11.19 |  | ÍNDICE NACIONAL DA CONSTRUÇÃO CIVIL | 1.054 | 990.543 | 1043.76
1917052 | Dragagem de areia média com draga hopper - capacidade da cisterna de 1.000 m³ - DMT de 2.400 a 2.700 m | m³ | 12.01 |  | 11.4 |  | ÍNDICE NACIONAL DA CONSTRUÇÃO CIVIL | 1.054 | 990.543 | 1043.76
1917053 | Dragagem de areia média com draga hopper - capacidade da cisterna de 1.000 m³ - DMT de 2.700 a 3.000 m | m³ | 12.25 |  | 11.63 |  | ÍNDICE NACIONAL DA CONSTRUÇÃO CIVIL | 1.054 | 990.543 | 1043.76
1917054 | Dragagem de areia média com draga hopper - capacidade da cisterna de 1.000 m³ - DMT de 3.000 m | m³ | 12.38 |  | 11.75 |  | ÍNDICE NACIONAL DA CONSTRUÇÃO CIVIL | 1.054 | 990.543 | 1043.76
1901553 | Dragagem de areia média com draga hopper - capacidade da cisterna de 10.000 m³ - DMT de 1.500 a 1.800 m | m³ | 9.24 |  | 8.77 |  | ÍNDICE NACIONAL DA CONSTRUÇÃO CIVIL | 1.054 | 990.543 | 1043.76
1901554 | Dragagem de areia média com draga hopper - capacidade da cisterna de 10.000 m³ - DMT de 1.800 a 2.100 m | m³ | 9.31 |  | 8.84 |  | ÍNDICE NACIONAL DA CONSTRUÇÃO CIVIL | 1.054 | 990.543 | 1043.76
1901555 | Dragagem de areia média com draga hopper - capacidade da cisterna de 10.000 m³ - DMT de 2.100 a 2.400 m | m³ | 9.4 |  | 8.92 |  | ÍNDICE NACIONAL DA CONSTRUÇÃO CIVIL | 1.054 | 990.543 | 1043.76
1901556 | Dragagem de areia média com draga hopper - capacidade da cisterna de 10.000 m³ - DMT de 2.400 a 2.700 m | m³ | 9.47 |  | 8.99 |  | ÍNDICE NACIONAL DA CONSTRUÇÃO CIVIL | 1.054 | 990.543 | 1043.76
1901557 | Dragagem de areia média com draga hopper - capacidade da cisterna de 10.000 m³ - DMT de 2.700 a 3.000 m | m³ | 9.55 |  | 9.07 |  | ÍNDICE NACIONAL DA CONSTRUÇÃO CIVIL | 1.054 | 990.543 | 1043.76
1901558 | Dragagem de areia média com draga hopper - capacidade da cisterna de 10.000 m³ - DMT de 3.000 m | m³ | 9.6 |  | 9.11 |  | ÍNDICE NACIONAL DA CONSTRUÇÃO CIVIL | 1.054 | 990.543 | 1043.76
1901560 | Dragagem de areia média com draga hopper - capacidade da cisterna de 15.000 m³ - DMT de 1.500 a 1.800 m | m³ | 12.4 |  | 11.77 |  | ÍNDICE NACIONAL DA CONSTRUÇÃO CIVIL | 1.054 | 990.543 | 1043.76
1901561 | Dragagem de areia média com draga hopper - capacidade da cisterna de 15.000 m³ - DMT de 1.800 a 2.100 m | m³ | 12.46 |  | 11.83 |  | ÍNDICE NACIONAL DA CONSTRUÇÃO CIVIL | 1.054 | 990.543 | 1043.76
1901562 | Dragagem de areia média com draga hopper - capacidade da cisterna de 15.000 m³ - DMT de 2.100 a 2.400 m | m³ | 12.54 |  | 11.9 |  | ÍNDICE NACIONAL DA CONSTRUÇÃO CIVIL | 1.054 | 990.543 | 1043.76
1901563 | Dragagem de areia média com draga hopper - capacidade da cisterna de 15.000 m³ - DMT de 2.400 a 2.700 m | m³ | 12.62 |  | 11.98 |  | ÍNDICE NACIONAL DA CONSTRUÇÃO CIVIL | 1.054 | 990.543 | 1043.76
1901564 | Dragagem de areia média com draga hopper - capacidade da cisterna de 15.000 m³ - DMT de 2.700 a 3.000 m | m³ | 12.7 |  | 12.05 |  | ÍNDICE NACIONAL DA CONSTRUÇÃO CIVIL | 1.054 | 990.543 | 1043.76
1901559 | Dragagem de areia média com draga hopper - capacidade da cisterna de 15.000 m³ - DMT de 3.000 m | m³ | 12.75 |  | 12.1 |  | ÍNDICE NACIONAL DA CONSTRUÇÃO CIVIL | 1.054 | 990.543 | 1043.76
1917085 | Dragagem de areia média com draga hopper - capacidade da cisterna de 2.000 m³ - DMT de 1.500 a 1.800 m | m³ | 13.75 |  | 13.05 |  | ÍNDICE NACIONAL DA CONSTRUÇÃO CIVIL | 1.054 | 990.543 | 1043.76
1917086 | Dragagem de areia média com draga hopper - capacidade da cisterna de 2.000 m³ - DMT de 1.800 a 2.100 m | m³ | 13.93 |  | 13.22 |  | ÍNDICE NACIONAL DA CONSTRUÇÃO CIVIL | 1.054 | 990.543 | 1043.76
1917087 | Dragagem de areia média com draga hopper - capacidade da cisterna de 2.000 m³ - DMT de 2.100 a 2.400 m | m³ | 14.12 |  | 13.4 |  | ÍNDICE NACIONAL DA CONSTRUÇÃO CIVIL | 1.054 | 990.543 | 1043.76
1917088 | Dragagem de areia média com draga hopper - capacidade da cisterna de 2.000 m³ - DMT de 2.400 a 2.700 m | m³ | 14.31 |  | 13.58 |  | ÍNDICE NACIONAL DA CONSTRUÇÃO CIVIL | 1.054 | 990.543 | 1043.76
1917089 | Dragagem de areia média com draga hopper - capacidade da cisterna de 2.000 m³ - DMT de 2.700 a 3.000 m | m³ | 14.51 |  | 13.77 |  | ÍNDICE NACIONAL DA CONSTRUÇÃO CIVIL | 1.054 | 990.543 | 1043.76
1917090 | Dragagem de areia média com draga hopper - capacidade da cisterna de 2.000 m³ - DMT de 3.000 m | m³ | 14.61 |  | 13.87 |  | ÍNDICE NACIONAL DA CONSTRUÇÃO CIVIL | 1.054 | 990.543 | 1043.76
1901566 | Dragagem de areia média com draga hopper - capacidade da cisterna de 20.000 m³ - DMT de 1.500 a 1.800 m | m³ | 15.62 |  | 14.82 |  | ÍNDICE NACIONAL DA CONSTRUÇÃO CIVIL | 1.054 | 990.543 | 1043.76
1901567 | Dragagem de areia média com draga hopper - capacidade da cisterna de 20.000 m³ - DMT de 1.800 a 2.100 m | m³ | 15.68 |  | 14.88 |  | ÍNDICE NACIONAL DA CONSTRUÇÃO CIVIL | 1.054 | 990.543 | 1043.76
1901568 | Dragagem de areia média com draga hopper - capacidade da cisterna de 20.000 m³ - DMT de 2.100 a 2.400 m | m³ | 15.75 |  | 14.95 |  | ÍNDICE NACIONAL DA CONSTRUÇÃO CIVIL | 1.054 | 990.543 | 1043.76
1901569 | Dragagem de areia média com draga hopper - capacidade da cisterna de 20.000 m³ - DMT de 2.400 a 2.700 m | m³ | 15.83 |  | 15.02 |  | ÍNDICE NACIONAL DA CONSTRUÇÃO CIVIL | 1.054 | 990.543 | 1043.76
1901570 | Dragagem de areia média com draga hopper - capacidade da cisterna de 20.000 m³ - DMT de 2.700 a 3.000 m | m³ | 15.91 |  | 15.1 |  | ÍNDICE NACIONAL DA CONSTRUÇÃO CIVIL | 1.054 | 990.543 | 1043.76
1901565 | Dragagem de areia média com draga hopper - capacidade da cisterna de 20.000 m³ - DMT de 3.000 m | m³ | 15.95 |  | 15.14 |  | ÍNDICE NACIONAL DA CONSTRUÇÃO CIVIL | 1.054 | 990.543 | 1043.76
1917121 | Dragagem de areia média com draga hopper - capacidade da cisterna de 3.000 m³ - DMT de 1.500 a 1.800 m | m³ | 12.94 |  | 12.28 |  | ÍNDICE NACIONAL DA CONSTRUÇÃO CIVIL | 1.054 | 990.543 | 1043.76
1917122 | Dragagem de areia média com draga hopper - capacidade da cisterna de 3.000 m³ - DMT de 1.800 a 2.100 m | m³ | 13.09 |  | 12.42 |  | ÍNDICE NACIONAL DA CONSTRUÇÃO CIVIL | 1.054 | 990.543 | 1043.76
1917123 | Dragagem de areia média com draga hopper - capacidade da cisterna de 3.000 m³ - DMT de 2.100 a 2.400 m | m³ | 13.23 |  | 12.56 |  | ÍNDICE NACIONAL DA CONSTRUÇÃO CIVIL | 1.054 | 990.543 | 1043.76
1917124 | Dragagem de areia média com draga hopper - capacidade da cisterna de 3.000 m³ - DMT de 2.400 a 2.700 m | m³ | 13.39 |  | 12.71 |  | ÍNDICE NACIONAL DA CONSTRUÇÃO CIVIL | 1.054 | 990.543 | 1043.76
1917125 | Dragagem de areia média com draga hopper - capacidade da cisterna de 3.000 m³ - DMT de 2.700 a 3.000 m | m³ | 13.56 |  | 12.87 |  | ÍNDICE NACIONAL DA CONSTRUÇÃO CIVIL | 1.054 | 990.543 | 1043.76
1917126 | Dragagem de areia média com draga hopper - capacidade da cisterna de 3.000 m³ - DMT de 3.000 m | m³ | 13.64 |  | 12.95 |  | ÍNDICE NACIONAL DA CONSTRUÇÃO CIVIL | 1.054 | 990.543 | 1043.76
1917157 | Dragagem de areia média com draga hopper - capacidade da cisterna de 4.000 m³ - DMT de 1.500 a 1.800 m | m³ | 11.35 |  | 10.77 |  | ÍNDICE NACIONAL DA CONSTRUÇÃO CIVIL | 1.054 | 990.543 | 1043.76
1917158 | Dragagem de areia média com draga hopper - capacidade da cisterna de 4.000 m³ - DMT de 1.800 a 2.100 m | m³ | 11.47 |  | 10.89 |  | ÍNDICE NACIONAL DA CONSTRUÇÃO CIVIL | 1.054 | 990.543 | 1043.76
1917159 | Dragagem de areia média com draga hopper - capacidade da cisterna de 4.000 m³ - DMT de 2.100 a 2.400 m | m³ | 11.6 |  | 11.01 |  | ÍNDICE NACIONAL DA CONSTRUÇÃO CIVIL | 1.054 | 990.543 | 1043.76
1917160 | Dragagem de areia média com draga hopper - capacidade da cisterna de 4.000 m³ - DMT de 2.400 a 2.700 m | m³ | 11.73 |  | 11.13 |  | ÍNDICE NACIONAL DA CONSTRUÇÃO CIVIL | 1.054 | 990.543 | 1043.76
1917161 | Dragagem de areia média com draga hopper - capacidade da cisterna de 4.000 m³ - DMT de 2.700 a 3.000 m | m³ | 11.86 |  | 11.26 |  | ÍNDICE NACIONAL DA CONSTRUÇÃO CIVIL | 1.054 | 990.543 | 1043.76
1917162 | Dragagem de areia média com draga hopper - capacidade da cisterna de 4.000 m³ - DMT de 3.000 m | m³ | 11.94 |  | 11.33 |  | ÍNDICE NACIONAL DA CONSTRUÇÃO CIVIL | 1.054 | 990.543 | 1043.76
1917193 | Dragagem de areia média com draga hopper - capacidade da cisterna de 5.000 m³ - DMT de 1.500 a 1.800 m | m³ | 10.69 |  | 10.15 |  | ÍNDICE NACIONAL DA CONSTRUÇÃO CIVIL | 1.054 | 990.543 | 1043.76
1917194 | Dragagem de areia média com draga hopper - capacidade da cisterna de 5.000 m³ - DMT de 1.800 a 2.100 m | m³ | 10.8 |  | 10.25 |  | ÍNDICE NACIONAL DA CONSTRUÇÃO CIVIL | 1.054 | 990.543 | 1043.76
1917195 | Dragagem de areia média com draga hopper - capacidade da cisterna de 5.000 m³ - DMT de 2.100 a 2.400 m | m³ | 10.91 |  | 10.36 |  | ÍNDICE NACIONAL DA CONSTRUÇÃO CIVIL | 1.054 | 990.543 | 1043.76
1917196 | Dragagem de areia média com draga hopper - capacidade da cisterna de 5.000 m³ - DMT de 2.400 a 2.700 m | m³ | 11.03 |  | 10.47 |  | ÍNDICE NACIONAL DA CONSTRUÇÃO CIVIL | 1.054 | 990.543 | 1043.76
1917197 | Dragagem de areia média com draga hopper - capacidade da cisterna de 5.000 m³ - DMT de 2.700 a 3.000 m | m³ | 11.16 |  | 10.59 |  | ÍNDICE NACIONAL DA CONSTRUÇÃO CIVIL | 1.054 | 990.543 | 1043.76
1917198 | Dragagem de areia média com draga hopper - capacidade da cisterna de 5.000 m³ - DMT de 3.000 m | m³ | 11.22 |  | 10.65 |  | ÍNDICE NACIONAL DA CONSTRUÇÃO CIVIL | 1.054 | 990.543 | 1043.76
1917013 | Dragagem de areia média com draga hopper - capacidade da cisterna de 750 m³ - DMT de 1.500 a 1.800 m | m³ | 14.53 |  | 13.79 |  | ÍNDICE NACIONAL DA CONSTRUÇÃO CIVIL | 1.054 | 990.543 | 1043.76
1917014 | Dragagem de areia média com draga hopper - capacidade da cisterna de 750 m³ - DMT de 1.800 a 2.100 m | m³ | 14.81 |  | 14.06 |  | ÍNDICE NACIONAL DA CONSTRUÇÃO CIVIL | 1.054 | 990.543 | 1043.76
1917015 | Dragagem de areia média com draga hopper - capacidade da cisterna de 750 m³ - DMT de 2.100 a 2.400 m | m³ | 15.1 |  | 14.33 |  | ÍNDICE NACIONAL DA CONSTRUÇÃO CIVIL | 1.054 | 990.543 | 1043.76
1917016 | Dragagem de areia média com draga hopper - capacidade da cisterna de 750 m³ - DMT de 2.400 a 2.700 m | m³ | 15.39 |  | 14.61 |  | ÍNDICE NACIONAL DA CONSTRUÇÃO CIVIL | 1.054 | 990.543 | 1043.76
1917017 | Dragagem de areia média com draga hopper - capacidade da cisterna de 750 m³ - DMT de 2.700 a 3.000 m | m³ | 15.71 |  | 14.91 |  | ÍNDICE NACIONAL DA CONSTRUÇÃO CIVIL | 1.054 | 990.543 | 1043.76
1917018 | Dragagem de areia média com draga hopper - capacidade da cisterna de 750 m³ - DMT de 3.000 m | m³ | 15.88 |  | 15.07 |  | ÍNDICE NACIONAL DA CONSTRUÇÃO CIVIL | 1.054 | 990.543 | 1043.76
1917623 | Dragagem de cascalho com draga de sucção e recalque - bomba de 1.350 kW e cortador de 170 kW - distância de recalque de 1.100 a 1.300 m | m³ | 21.39 |  | 20.3 |  | ÍNDICE NACIONAL DA CONSTRUÇÃO CIVIL | 1.054 | 990.543 | 1043.76
1917624 | Dragagem de cascalho com draga de sucção e recalque - bomba de 1.350 kW e cortador de 170 kW - distância de recalque de 1.300 a 1.500 m | m³ | 26.92 |  | 25.55 |  | ÍNDICE NACIONAL DA CONSTRUÇÃO CIVIL | 1.054 | 990.543 | 1043.76
1917625 | Dragagem de cascalho com draga de sucção e recalque - bomba de 1.350 kW e cortador de 170 kW - distância de recalque de 1.500 a 1.700 m | m³ | 33.58 |  | 31.86 |  | ÍNDICE NACIONAL DA CONSTRUÇÃO CIVIL | 1.054 | 990.543 | 1043.76
1917626 | Dragagem de cascalho com draga de sucção e recalque - bomba de 1.350 kW e cortador de 170 kW - distância de recalque de 1.700 a 1.900 m | m³ | 40.99 |  | 38.89 |  | ÍNDICE NACIONAL DA CONSTRUÇÃO CIVIL | 1.054 | 990.543 | 1043.76
1917627 | Dragagem de cascalho com draga de sucção e recalque - bomba de 1.350 kW e cortador de 170 kW - distância de recalque de 1.900 a 2.100 m | m³ | 49.16 |  | 46.65 |  | ÍNDICE NACIONAL DA CONSTRUÇÃO CIVIL | 1.054 | 990.543 | 1043.76
1917628 | Dragagem de cascalho com draga de sucção e recalque - bomba de 1.350 kW e cortador de 170 kW - distância de recalque de 2.100 a 2.300 m | m³ | 57.34 |  | 54.41 |  | ÍNDICE NACIONAL DA CONSTRUÇÃO CIVIL | 1.054 | 990.543 | 1043.76
1917620 | Dragagem de cascalho com draga de sucção e recalque - bomba de 1.350 kW e cortador de 170 kW - distância de recalque de 500 a 700 m | m³ | 10.07 |  | 9.56 |  | ÍNDICE NACIONAL DA CONSTRUÇÃO CIVIL | 1.054 | 990.543 | 1043.76
1917621 | Dragagem de cascalho com draga de sucção e recalque - bomba de 1.350 kW e cortador de 170 kW - distância de recalque de 700 a 900 m | m³ | 11.77 |  | 11.17 |  | ÍNDICE NACIONAL DA CONSTRUÇÃO CIVIL | 1.054 | 990.543 | 1043.76
1917622 | Dragagem de cascalho com draga de sucção e recalque - bomba de 1.350 kW e cortador de 170 kW - distância de recalque de 900 a 1.100 m | m³ | 14.61 |  | 13.87 |  | ÍNDICE NACIONAL DA CONSTRUÇÃO CIVIL | 1.054 | 990.543 | 1043.76
1917741 | Dragagem de cascalho com draga de sucção e recalque - bomba de 1.350 kW e cortador de 170 kW - distância de recalque de até 500 m | m³ | 9.33 |  | 8.86 |  | ÍNDICE NACIONAL DA CONSTRUÇÃO CIVIL | 1.054 | 990.543 | 1043.76
1917269 | Dragagem de cascalho com draga de sucção e recalque - bomba de 294 kW e cortador de 30 kW - distância de recalque de 1.100 a 1.300 m | m³ | 27.86 |  | 26.44 |  | ÍNDICE NACIONAL DA CONSTRUÇÃO CIVIL | 1.054 | 990.543 | 1043.76
1917270 | Dragagem de cascalho com draga de sucção e recalque - bomba de 294 kW e cortador de 30 kW - distância de recalque de 1.300 a 1.500 m | m³ | 37.45 |  | 35.54 |  | ÍNDICE NACIONAL DA CONSTRUÇÃO CIVIL | 1.054 | 990.543 | 1043.76
1917266 | Dragagem de cascalho com draga de sucção e recalque - bomba de 294 kW e cortador de 30 kW - distância de recalque de 500 a 700 m | m³ | 9.22 |  | 8.75 |  | ÍNDICE NACIONAL DA CONSTRUÇÃO CIVIL | 1.054 | 990.543 | 1043.76
1917267 | Dragagem de cascalho com draga de sucção e recalque - bomba de 294 kW e cortador de 30 kW - distância de recalque de 700 a 900 m | m³ | 13.36 |  | 12.68 |  | ÍNDICE NACIONAL DA CONSTRUÇÃO CIVIL | 1.054 | 990.543 | 1043.76
1917268 | Dragagem de cascalho com draga de sucção e recalque - bomba de 294 kW e cortador de 30 kW - distância de recalque de 900 a 1.100 m | m³ | 20.27 |  | 19.24 |  | ÍNDICE NACIONAL DA CONSTRUÇÃO CIVIL | 1.054 | 990.543 | 1043.76
1917728 | Dragagem de cascalho com draga de sucção e recalque - bomba de 294 kW e cortador de 30 kW - distância de recalque de até 500 m | m³ | 8.51 |  | 8.08 |  | ÍNDICE NACIONAL DA CONSTRUÇÃO CIVIL | 1.054 | 990.543 | 1043.76
1917358 | Dragagem de cascalho com draga de sucção e recalque - bomba de 483 kW e cortador de 55 kW - distância de recalque até 500 m | m³ | 8.01 |  | 7.6 |  | ÍNDICE NACIONAL DA CONSTRUÇÃO CIVIL | 1.054 | 990.543 | 1043.76
1917362 | Dragagem de cascalho com draga de sucção e recalque - bomba de 483 kW e cortador de 55 kW - distância de recalque de 1.100 a 1.300 m | m³ | 38.01 |  | 36.07 |  | ÍNDICE NACIONAL DA CONSTRUÇÃO CIVIL | 1.054 | 990.543 | 1043.76
1917363 | Dragagem de cascalho com draga de sucção e recalque - bomba de 483 kW e cortador de 55 kW - distância de recalque de 1.300 a 1.500 m | m³ | 46.22 |  | 43.86 |  | ÍNDICE NACIONAL DA CONSTRUÇÃO CIVIL | 1.054 | 990.543 | 1043.76
1917359 | Dragagem de cascalho com draga de sucção e recalque - bomba de 483 kW e cortador de 55 kW - distância de recalque de 500 a 700 m | m³ | 11.28 |  | 10.71 |  | ÍNDICE NACIONAL DA CONSTRUÇÃO CIVIL | 1.054 | 990.543 | 1043.76
1917360 | Dragagem de cascalho com draga de sucção e recalque - bomba de 483 kW e cortador de 55 kW - distância de recalque de 700 a 900 m | m³ | 18.38 |  | 17.44 |  | ÍNDICE NACIONAL DA CONSTRUÇÃO CIVIL | 1.054 | 990.543 | 1043.76
1917361 | Dragagem de cascalho com draga de sucção e recalque - bomba de 483 kW e cortador de 55 kW - distância de recalque de 900 a 1.100 m | m³ | 27.34 |  | 25.94 |  | ÍNDICE NACIONAL DA CONSTRUÇÃO CIVIL | 1.054 | 990.543 | 1043.76
1917476 | Dragagem de cascalho com draga de sucção e recalque - bomba de 746 kW e cortador de 110 kW - distância de recalque de 1.100 a 1.300 m | m³ | 28.12 |  | 26.68 |  | ÍNDICE NACIONAL DA CONSTRUÇÃO CIVIL | 1.054 | 990.543 | 1043.76
1917477 | Dragagem de cascalho com draga de sucção e recalque - bomba de 746 kW e cortador de 110 kW - distância de recalque de 1.300 a 1.500 m | m³ | 36.13 |  | 34.28 |  | ÍNDICE NACIONAL DA CONSTRUÇÃO CIVIL | 1.054 | 990.543 | 1043.76
1917478 | Dragagem de cascalho com draga de sucção e recalque - bomba de 746 kW e cortador de 110 kW - distância de recalque de 1.500 a 1.700 m | m³ | 46.19 |  | 43.83 |  | ÍNDICE NACIONAL DA CONSTRUÇÃO CIVIL | 1.054 | 990.543 | 1043.76
1917479 | Dragagem de cascalho com draga de sucção e recalque - bomba de 746 kW e cortador de 110 kW - distância de recalque de 1.700 a 1.900 m | m³ | 50.2 |  | 47.63 |  | ÍNDICE NACIONAL DA CONSTRUÇÃO CIVIL | 1.054 | 990.543 | 1043.76
1917473 | Dragagem de cascalho com draga de sucção e recalque - bomba de 746 kW e cortador de 110 kW - distância de recalque de 500 a 700 m | m³ | 12.97 |  | 12.31 |  | ÍNDICE NACIONAL DA CONSTRUÇÃO CIVIL | 1.054 | 990.543 | 1043.76
1917474 | Dragagem de cascalho com draga de sucção e recalque - bomba de 746 kW e cortador de 110 kW - distância de recalque de 700 a 900 m | m³ | 16.67 |  | 15.82 |  | ÍNDICE NACIONAL DA CONSTRUÇÃO CIVIL | 1.054 | 990.543 | 1043.76
1917475 | Dragagem de cascalho com draga de sucção e recalque - bomba de 746 kW e cortador de 110 kW - distância de recalque de 900 a 1.100 m | m³ | 21.25 |  | 20.17 |  | ÍNDICE NACIONAL DA CONSTRUÇÃO CIVIL | 1.054 | 990.543 | 1043.76
1917736 | Dragagem de cascalho com draga de sucção e recalque - bomba de 746 kW e cortador de 110 kW - distância de recalque de até 500 m | m³ | 9.37 |  | 8.89 |  | ÍNDICE NACIONAL DA CONSTRUÇÃO CIVIL | 1.054 | 990.543 | 1043.76
1917067 | Dragagem de cascalho com draga hopper - capacidade da cisterna de 1.000 m³ - DMT de 1.500 a 1.800 m | m³ | 10.62 |  | 10.08 |  | ÍNDICE NACIONAL DA CONSTRUÇÃO CIVIL | 1.054 | 990.543 | 1043.76
1917068 | Dragagem de cascalho com draga hopper - capacidade da cisterna de 1.000 m³ - DMT de 1.800 a 2.100 m | m³ | 10.84 |  | 10.29 |  | ÍNDICE NACIONAL DA CONSTRUÇÃO CIVIL | 1.054 | 990.543 | 1043.76
1917069 | Dragagem de cascalho com draga hopper - capacidade da cisterna de 1.000 m³ - DMT de 2.100 a 2.400 m | m³ | 11.05 |  | 10.49 |  | ÍNDICE NACIONAL DA CONSTRUÇÃO CIVIL | 1.054 | 990.543 | 1043.76
1917070 | Dragagem de cascalho com draga hopper - capacidade da cisterna de 1.000 m³ - DMT de 2.400 a 2.700 m | m³ | 11.28 |  | 10.71 |  | ÍNDICE NACIONAL DA CONSTRUÇÃO CIVIL | 1.054 | 990.543 | 1043.76
1917071 | Dragagem de cascalho com draga hopper - capacidade da cisterna de 1.000 m³ - DMT de 2.700 a 3.000 m | m³ | 11.53 |  | 10.94 |  | ÍNDICE NACIONAL DA CONSTRUÇÃO CIVIL | 1.054 | 990.543 | 1043.76
1917072 | Dragagem de cascalho com draga hopper - capacidade da cisterna de 1.000 m³ - DMT de 3.000 m | m³ | 11.65 |  | 11.06 |  | ÍNDICE NACIONAL DA CONSTRUÇÃO CIVIL | 1.054 | 990.543 | 1043.76
1901572 | Dragagem de cascalho com draga hopper - capacidade da cisterna de 10.000 m³ - DMT de 1.500 a 1.800 m | m³ | 8.46 |  | 8.03 |  | ÍNDICE NACIONAL DA CONSTRUÇÃO CIVIL | 1.054 | 990.543 | 1043.76
1901573 | Dragagem de cascalho com draga hopper - capacidade da cisterna de 10.000 m³ - DMT de 1.800 a 2.100 m | m³ | 8.53 |  | 8.1 |  | ÍNDICE NACIONAL DA CONSTRUÇÃO CIVIL | 1.054 | 990.543 | 1043.76
1901574 | Dragagem de cascalho com draga hopper - capacidade da cisterna de 10.000 m³ - DMT de 2.100 a 2.400 m | m³ | 8.61 |  | 8.17 |  | ÍNDICE NACIONAL DA CONSTRUÇÃO CIVIL | 1.054 | 990.543 | 1043.76
1901575 | Dragagem de cascalho com draga hopper - capacidade da cisterna de 10.000 m³ - DMT de 2.400 a 2.700 m | m³ | 8.69 |  | 8.25 |  | ÍNDICE NACIONAL DA CONSTRUÇÃO CIVIL | 1.054 | 990.543 | 1043.76
1901576 | Dragagem de cascalho com draga hopper - capacidade da cisterna de 10.000 m³ - DMT de 2.700 a 3.000 m | m³ | 8.77 |  | 8.33 |  | ÍNDICE NACIONAL DA CONSTRUÇÃO CIVIL | 1.054 | 990.543 | 1043.76
1901571 | Dragagem de cascalho com draga hopper - capacidade da cisterna de 10.000 m³ - DMT de 3.000 m | m³ | 8.83 |  | 8.38 |  | ÍNDICE NACIONAL DA CONSTRUÇÃO CIVIL | 1.054 | 990.543 | 1043.76
1901578 | Dragagem de cascalho com draga hopper - capacidade da cisterna de 15.000 m³ - DMT de 1.500 a 1.800 m | m³ | 11.24 |  | 10.67 |  | ÍNDICE NACIONAL DA CONSTRUÇÃO CIVIL | 1.054 | 990.543 | 1043.76
1901579 | Dragagem de cascalho com draga hopper - capacidade da cisterna de 15.000 m³ - DMT de 1.800 a 2.100 m | m³ | 11.31 |  | 10.74 |  | ÍNDICE NACIONAL DA CONSTRUÇÃO CIVIL | 1.054 | 990.543 | 1043.76
1901580 | Dragagem de cascalho com draga hopper - capacidade da cisterna de 15.000 m³ - DMT de 2.100 a 2.400 m | m³ | 11.4 |  | 10.82 |  | ÍNDICE NACIONAL DA CONSTRUÇÃO CIVIL | 1.054 | 990.543 | 1043.76
1901581 | Dragagem de cascalho com draga hopper - capacidade da cisterna de 15.000 m³ - DMT de 2.400 a 2.700 m | m³ | 11.47 |  | 10.89 |  | ÍNDICE NACIONAL DA CONSTRUÇÃO CIVIL | 1.054 | 990.543 | 1043.76
1901582 | Dragagem de cascalho com draga hopper - capacidade da cisterna de 15.000 m³ - DMT de 2.700 a 3.000 m | m³ | 11.56 |  | 10.97 |  | ÍNDICE NACIONAL DA CONSTRUÇÃO CIVIL | 1.054 | 990.543 | 1043.76
1901577 | Dragagem de cascalho com draga hopper - capacidade da cisterna de 15.000 m³ - DMT de 3.000 m | m³ | 11.6 |  | 11.01 |  | ÍNDICE NACIONAL DA CONSTRUÇÃO CIVIL | 1.054 | 990.543 | 1043.76
1917103 | Dragagem de cascalho com draga hopper - capacidade da cisterna de 2.000 m³ - DMT de 1.500 a 1.800 m | m³ | 12.7 |  | 12.05 |  | ÍNDICE NACIONAL DA CONSTRUÇÃO CIVIL | 1.054 | 990.543 | 1043.76
1917104 | Dragagem de cascalho com draga hopper - capacidade da cisterna de 2.000 m³ - DMT de 1.800 a 2.100 m | m³ | 12.87 |  | 12.22 |  | ÍNDICE NACIONAL DA CONSTRUÇÃO CIVIL | 1.054 | 990.543 | 1043.76
1917105 | Dragagem de cascalho com draga hopper - capacidade da cisterna de 2.000 m³ - DMT de 2.100 a 2.400 m | m³ | 13.06 |  | 12.4 |  | ÍNDICE NACIONAL DA CONSTRUÇÃO CIVIL | 1.054 | 990.543 | 1043.76
1917106 | Dragagem de cascalho com draga hopper - capacidade da cisterna de 2.000 m³ - DMT de 2.400 a 2.700 m | m³ | 13.26 |  | 12.59 |  | ÍNDICE NACIONAL DA CONSTRUÇÃO CIVIL | 1.054 | 990.543 | 1043.76
1917107 | Dragagem de cascalho com draga hopper - capacidade da cisterna de 2.000 m³ - DMT de 2.700 a 3.000 m | m³ | 13.47 |  | 12.78 |  | ÍNDICE NACIONAL DA CONSTRUÇÃO CIVIL | 1.054 | 990.543 | 1043.76
1917108 | Dragagem de cascalho com draga hopper - capacidade da cisterna de 2.000 m³ - DMT de 3.000 m | m³ | 13.58 |  | 12.89 |  | ÍNDICE NACIONAL DA CONSTRUÇÃO CIVIL | 1.054 | 990.543 | 1043.76
1901583 | Dragagem de cascalho com draga hopper - capacidade da cisterna de 20.000 m³ - DMT de 1.500 a 1.800 m | m³ | 14.1 |  | 13.38 |  | ÍNDICE NACIONAL DA CONSTRUÇÃO CIVIL | 1.054 | 990.543 | 1043.76
1901584 | Dragagem de cascalho com draga hopper - capacidade da cisterna de 20.000 m³ - DMT de 1.800 a 2.100 m | m³ | 14.16 |  | 13.44 |  | ÍNDICE NACIONAL DA CONSTRUÇÃO CIVIL | 1.054 | 990.543 | 1043.76
1901585 | Dragagem de cascalho com draga hopper - capacidade da cisterna de 20.000 m³ - DMT de 2.100 a 2.400 m | m³ | 14.23 |  | 13.51 |  | ÍNDICE NACIONAL DA CONSTRUÇÃO CIVIL | 1.054 | 990.543 | 1043.76
1901586 | Dragagem de cascalho com draga hopper - capacidade da cisterna de 20.000 m³ - DMT de 2.400 a 2.700 m | m³ | 14.32 |  | 13.59 |  | ÍNDICE NACIONAL DA CONSTRUÇÃO CIVIL | 1.054 | 990.543 | 1043.76
1901587 | Dragagem de cascalho com draga hopper - capacidade da cisterna de 20.000 m³ - DMT de 2.700 a 3.000 m | m³ | 14.39 |  | 13.66 |  | ÍNDICE NACIONAL DA CONSTRUÇÃO CIVIL | 1.054 | 990.543 | 1043.76
1901588 | Dragagem de cascalho com draga hopper - capacidade da cisterna de 20.000 m³ - DMT de 3.000 m | m³ | 14.45 |  | 13.71 |  | ÍNDICE NACIONAL DA CONSTRUÇÃO CIVIL | 1.054 | 990.543 | 1043.76
1917139 | Dragagem de cascalho com draga hopper - capacidade da cisterna de 3.000 m³ - DMT de 1.500 a 1.800 m | m³ | 11.91 |  | 11.3 |  | ÍNDICE NACIONAL DA CONSTRUÇÃO CIVIL | 1.054 | 990.543 | 1043.76
1917140 | Dragagem de cascalho com draga hopper - capacidade da cisterna de 3.000 m³ - DMT de 1.800 a 2.100 m | m³ | 12.05 |  | 11.44 |  | ÍNDICE NACIONAL DA CONSTRUÇÃO CIVIL | 1.054 | 990.543 | 1043.76
1917141 | Dragagem de cascalho com draga hopper - capacidade da cisterna de 3.000 m³ - DMT de 2.100 a 2.400 m | m³ | 12.21 |  | 11.59 |  | ÍNDICE NACIONAL DA CONSTRUÇÃO CIVIL | 1.054 | 990.543 | 1043.76
1917142 | Dragagem de cascalho com draga hopper - capacidade da cisterna de 3.000 m³ - DMT de 2.400 a 2.700 m | m³ | 12.37 |  | 11.74 |  | ÍNDICE NACIONAL DA CONSTRUÇÃO CIVIL | 1.054 | 990.543 | 1043.76
1917143 | Dragagem de cascalho com draga hopper - capacidade da cisterna de 3.000 m³ - DMT de 2.700 a 3.000 m | m³ | 12.54 |  | 11.9 |  | ÍNDICE NACIONAL DA CONSTRUÇÃO CIVIL | 1.054 | 990.543 | 1043.76
1917144 | Dragagem de cascalho com draga hopper - capacidade da cisterna de 3.000 m³ - DMT de 3.000 m | m³ | 12.63 |  | 11.99 |  | ÍNDICE NACIONAL DA CONSTRUÇÃO CIVIL | 1.054 | 990.543 | 1043.76
1917175 | Dragagem de cascalho com draga hopper - capacidade da cisterna de 4.000 m³ - DMT de 1.500 a 1.800 m | m³ | 10.43 |  | 9.9 |  | ÍNDICE NACIONAL DA CONSTRUÇÃO CIVIL | 1.054 | 990.543 | 1043.76
1917176 | Dragagem de cascalho com draga hopper - capacidade da cisterna de 4.000 m³ - DMT de 1.800 a 2.100 m | m³ | 10.56 |  | 10.02 |  | ÍNDICE NACIONAL DA CONSTRUÇÃO CIVIL | 1.054 | 990.543 | 1043.76
1917177 | Dragagem de cascalho com draga hopper - capacidade da cisterna de 4.000 m³ - DMT de 2.100 a 2.400 m | m³ | 10.68 |  | 10.14 |  | ÍNDICE NACIONAL DA CONSTRUÇÃO CIVIL | 1.054 | 990.543 | 1043.76
1917178 | Dragagem de cascalho com draga hopper - capacidade da cisterna de 4.000 m³ - DMT de 2.400 a 2.700 m | m³ | 10.82 |  | 10.27 |  | ÍNDICE NACIONAL DA CONSTRUÇÃO CIVIL | 1.054 | 990.543 | 1043.76
1917179 | Dragagem de cascalho com draga hopper - capacidade da cisterna de 4.000 m³ - DMT de 2.700 a 3.000 m | m³ | 10.96 |  | 10.4 |  | ÍNDICE NACIONAL DA CONSTRUÇÃO CIVIL | 1.054 | 990.543 | 1043.76
1917180 | Dragagem de cascalho com draga hopper - capacidade da cisterna de 4.000 m³ - DMT de 3.000 m | m³ | 11.03 |  | 10.47 |  | ÍNDICE NACIONAL DA CONSTRUÇÃO CIVIL | 1.054 | 990.543 | 1043.76
1917211 | Dragagem de cascalho com draga hopper - capacidade da cisterna de 5.000 m³ - DMT de 1.500 a 1.800 m | m³ | 9.83 |  | 9.33 |  | ÍNDICE NACIONAL DA CONSTRUÇÃO CIVIL | 1.054 | 990.543 | 1043.76
1917212 | Dragagem de cascalho com draga hopper - capacidade da cisterna de 5.000 m³ - DMT de 1.800 a 2.100 m | m³ | 9.93 |  | 9.43 |  | ÍNDICE NACIONAL DA CONSTRUÇÃO CIVIL | 1.054 | 990.543 | 1043.76
1917213 | Dragagem de cascalho com draga hopper - capacidade da cisterna de 5.000 m³ - DMT de 2.100 a 2.400 m | m³ | 10.05 |  | 9.54 |  | ÍNDICE NACIONAL DA CONSTRUÇÃO CIVIL | 1.054 | 990.543 | 1043.76
1917214 | Dragagem de cascalho com draga hopper - capacidade da cisterna de 5.000 m³ - DMT de 2.400 a 2.700 m | m³ | 10.18 |  | 9.66 |  | ÍNDICE NACIONAL DA CONSTRUÇÃO CIVIL | 1.054 | 990.543 | 1043.76
1917215 | Dragagem de cascalho com draga hopper - capacidade da cisterna de 5.000 m³ - DMT de 2.700 a 3.000 m | m³ | 10.3 |  | 9.78 |  | ÍNDICE NACIONAL DA CONSTRUÇÃO CIVIL | 1.054 | 990.543 | 1043.76
1917216 | Dragagem de cascalho com draga hopper - capacidade da cisterna de 5.000 m³ - DMT de 3.000 m | m³ | 10.37 |  | 9.84 |  | ÍNDICE NACIONAL DA CONSTRUÇÃO CIVIL | 1.054 | 990.543 | 1043.76
1917031 | Dragagem de cascalho com draga hopper - capacidade da cisterna de 750 m³ - DMT de 1.500 a 1.800 m | m³ | 13.54 |  | 12.85 |  | ÍNDICE NACIONAL DA CONSTRUÇÃO CIVIL | 1.054 | 990.543 | 1043.76
1917032 | Dragagem de cascalho com draga hopper - capacidade da cisterna de 750 m³ - DMT de 1.800 a 2.100 m | m³ | 13.82 |  | 13.12 |  | ÍNDICE NACIONAL DA CONSTRUÇÃO CIVIL | 1.054 | 990.543 | 1043.76
1917033 | Dragagem de cascalho com draga hopper - capacidade da cisterna de 750 m³ - DMT de 2.100 a 2.400 m | m³ | 14.12 |  | 13.4 |  | ÍNDICE NACIONAL DA CONSTRUÇÃO CIVIL | 1.054 | 990.543 | 1043.76
1917034 | Dragagem de cascalho com draga hopper - capacidade da cisterna de 750 m³ - DMT de 2.400 a 2.700 m | m³ | 14.42 |  | 13.69 |  | ÍNDICE NACIONAL DA CONSTRUÇÃO CIVIL | 1.054 | 990.543 | 1043.76
1917035 | Dragagem de cascalho com draga hopper - capacidade da cisterna de 750 m³ - DMT de 2.700 a 3.000 m | m³ | 14.75 |  | 14 |  | ÍNDICE NACIONAL DA CONSTRUÇÃO CIVIL | 1.054 | 990.543 | 1043.76
1917036 | Dragagem de cascalho com draga hopper - capacidade da cisterna de 750 m³ - DMT de 3.000 m | m³ | 14.92 |  | 14.16 |  | ÍNDICE NACIONAL DA CONSTRUÇÃO CIVIL | 1.054 | 990.543 | 1043.76
1917605 | Dragagem de cascalho fino com draga de sucção e recalque - bomba de 1.350 kW e cortador de 170 kW - distância de recalque de 1.100 a 1.300 m | m³ | 9.44 |  | 8.96 |  | ÍNDICE NACIONAL DA CONSTRUÇÃO CIVIL | 1.054 | 990.543 | 1043.76
1917606 | Dragagem de cascalho fino com draga de sucção e recalque - bomba de 1.350 kW e cortador de 170 kW - distância de recalque de 1.300 a 1.500 m | m³ | 10.21 |  | 9.69 |  | ÍNDICE NACIONAL DA CONSTRUÇÃO CIVIL | 1.054 | 990.543 | 1043.76
1917607 | Dragagem de cascalho fino com draga de sucção e recalque - bomba de 1.350 kW e cortador de 170 kW - distância de recalque de 1.500 a 1.700 m | m³ | 10.99 |  | 10.43 |  | ÍNDICE NACIONAL DA CONSTRUÇÃO CIVIL | 1.054 | 990.543 | 1043.76
1917608 | Dragagem de cascalho fino com draga de sucção e recalque - bomba de 1.350 kW e cortador de 170 kW - distância de recalque de 1.700 a 1.900 m | m³ | 12.18 |  | 11.56 |  | ÍNDICE NACIONAL DA CONSTRUÇÃO CIVIL | 1.054 | 990.543 | 1043.76
1917609 | Dragagem de cascalho fino com draga de sucção e recalque - bomba de 1.350 kW e cortador de 170 kW - distância de recalque de 1.900 a 2.100 m | m³ | 13.88 |  | 13.17 |  | ÍNDICE NACIONAL DA CONSTRUÇÃO CIVIL | 1.054 | 990.543 | 1043.76
1917610 | Dragagem de cascalho fino com draga de sucção e recalque - bomba de 1.350 kW e cortador de 170 kW - distância de recalque de 2.100 a 2.300 m | m³ | 16.43 |  | 15.59 |  | ÍNDICE NACIONAL DA CONSTRUÇÃO CIVIL | 1.054 | 990.543 | 1043.76
1917611 | Dragagem de cascalho fino com draga de sucção e recalque - bomba de 1.350 kW e cortador de 170 kW - distância de recalque de 2.300 a 2.500 m | m³ | 19.23 |  | 18.25 |  | ÍNDICE NACIONAL DA CONSTRUÇÃO CIVIL | 1.054 | 990.543 | 1043.76
1917612 | Dragagem de cascalho fino com draga de sucção e recalque - bomba de 1.350 kW e cortador de 170 kW - distância de recalque de 2.500 a 2.700 m | m³ | 22.5 |  | 21.35 |  | ÍNDICE NACIONAL DA CONSTRUÇÃO CIVIL | 1.054 | 990.543 | 1043.76
1917613 | Dragagem de cascalho fino com draga de sucção e recalque - bomba de 1.350 kW e cortador de 170 kW - distância de recalque de 2.700 a 2.900 m | m³ | 26.18 |  | 24.84 |  | ÍNDICE NACIONAL DA CONSTRUÇÃO CIVIL | 1.054 | 990.543 | 1043.76
1917614 | Dragagem de cascalho fino com draga de sucção e recalque - bomba de 1.350 kW e cortador de 170 kW - distância de recalque de 2.900 a 3.100 m | m³ | 30.2 |  | 28.66 |  | ÍNDICE NACIONAL DA CONSTRUÇÃO CIVIL | 1.054 | 990.543 | 1043.76
1917615 | Dragagem de cascalho fino com draga de sucção e recalque - bomba de 1.350 kW e cortador de 170 kW - distância de recalque de 3.100 a 3.300 m | m³ | 34.69 |  | 32.92 |  | ÍNDICE NACIONAL DA CONSTRUÇÃO CIVIL | 1.054 | 990.543 | 1043.76
1917616 | Dragagem de cascalho fino com draga de sucção e recalque - bomba de 1.350 kW e cortador de 170 kW - distância de recalque de 3.300 a 3.500 m | m³ | 40.13 |  | 38.08 |  | ÍNDICE NACIONAL DA CONSTRUÇÃO CIVIL | 1.054 | 990.543 | 1043.76
1917617 | Dragagem de cascalho fino com draga de sucção e recalque - bomba de 1.350 kW e cortador de 170 kW - distância de recalque de 3.500 a 3.700 m | m³ | 44.95 |  | 42.65 |  | ÍNDICE NACIONAL DA CONSTRUÇÃO CIVIL | 1.054 | 990.543 | 1043.76
1917618 | Dragagem de cascalho fino com draga de sucção e recalque - bomba de 1.350 kW e cortador de 170 kW - distância de recalque de 3.700 a 3.900 m | m³ | 51.16 |  | 48.54 |  | ÍNDICE NACIONAL DA CONSTRUÇÃO CIVIL | 1.054 | 990.543 | 1043.76
1917619 | Dragagem de cascalho fino com draga de sucção e recalque - bomba de 1.350 kW e cortador de 170 kW - distância de recalque de 3.900 a 4.100 m | m³ | 55.35 |  | 52.52 |  | ÍNDICE NACIONAL DA CONSTRUÇÃO CIVIL | 1.054 | 990.543 | 1043.76
1917602 | Dragagem de cascalho fino com draga de sucção e recalque - bomba de 1.350 kW e cortador de 170 kW - distância de recalque de 500 a 700 m | m³ | 6.93 |  | 6.58 |  | ÍNDICE NACIONAL DA CONSTRUÇÃO CIVIL | 1.054 | 990.543 | 1043.76
1917603 | Dragagem de cascalho fino com draga de sucção e recalque - bomba de 1.350 kW e cortador de 170 kW - distância de recalque de 700 a 900 m | m³ | 7.73 |  | 7.34 |  | ÍNDICE NACIONAL DA CONSTRUÇÃO CIVIL | 1.054 | 990.543 | 1043.76
1917604 | Dragagem de cascalho fino com draga de sucção e recalque - bomba de 1.350 kW e cortador de 170 kW - distância de recalque de 900 a 1.100 m | m³ | 8.46 |  | 8.03 |  | ÍNDICE NACIONAL DA CONSTRUÇÃO CIVIL | 1.054 | 990.543 | 1043.76
1917740 | Dragagem de cascalho fino com draga de sucção e recalque - bomba de 1.350 kW e cortador de 170 kW - distância de recalque de até 500 m | m³ | 6.68 |  | 6.34 |  | ÍNDICE NACIONAL DA CONSTRUÇÃO CIVIL | 1.054 | 990.543 | 1043.76
1917263 | Dragagem de cascalho fino com draga de sucção e recalque - bomba de 294 kW e cortador de 30 kW - distância de recalque de 1.100 a 1.300 m | m³ | 12.82 |  | 12.17 |  | ÍNDICE NACIONAL DA CONSTRUÇÃO CIVIL | 1.054 | 990.543 | 1043.76
1917264 | Dragagem de cascalho fino com draga de sucção e recalque - bomba de 294 kW e cortador de 30 kW - distância de recalque de 1.300 a 1.500 m | m³ | 15.86 |  | 15.05 |  | ÍNDICE NACIONAL DA CONSTRUÇÃO CIVIL | 1.054 | 990.543 | 1043.76
1917265 | Dragagem de cascalho fino com draga de sucção e recalque - bomba de 294 kW e cortador de 30 kW - distância de recalque de 1.500 a 1.700 m | m³ | 20.51 |  | 19.46 |  | ÍNDICE NACIONAL DA CONSTRUÇÃO CIVIL | 1.054 | 990.543 | 1043.76
1917260 | Dragagem de cascalho fino com draga de sucção e recalque - bomba de 294 kW e cortador de 30 kW - distância de recalque de 500 a 700 m | m³ | 7.89 |  | 7.49 |  | ÍNDICE NACIONAL DA CONSTRUÇÃO CIVIL | 1.054 | 990.543 | 1043.76
1917261 | Dragagem de cascalho fino com draga de sucção e recalque - bomba de 294 kW e cortador de 30 kW - distância de recalque de 700 a 900 m | m³ | 8.76 |  | 8.32 |  | ÍNDICE NACIONAL DA CONSTRUÇÃO CIVIL | 1.054 | 990.543 | 1043.76
1917262 | Dragagem de cascalho fino com draga de sucção e recalque - bomba de 294 kW e cortador de 30 kW - distância de recalque de 900 a 1.100 m | m³ | 10.33 |  | 9.81 |  | ÍNDICE NACIONAL DA CONSTRUÇÃO CIVIL | 1.054 | 990.543 | 1043.76
1917727 | Dragagem de cascalho fino com draga de sucção e recalque - bomba de 294 kW e cortador de 30 kW - distância de recalque de até 500 m | m³ | 7.65 |  | 7.26 |  | ÍNDICE NACIONAL DA CONSTRUÇÃO CIVIL | 1.054 | 990.543 | 1043.76
1917351 | Dragagem de cascalho fino com draga de sucção e recalque - bomba de 483 kW e cortador de 55 kW - distância de recalque de 1.100 a 1.300 m | m³ | 10.4 |  | 9.87 |  | ÍNDICE NACIONAL DA CONSTRUÇÃO CIVIL | 1.054 | 990.543 | 1043.76
1917352 | Dragagem de cascalho fino com draga de sucção e recalque - bomba de 483 kW e cortador de 55 kW - distância de recalque de 1.300 a 1.500 m | m³ | 13.73 |  | 13.03 |  | ÍNDICE NACIONAL DA CONSTRUÇÃO CIVIL | 1.054 | 990.543 | 1043.76
1917353 | Dragagem de cascalho fino com draga de sucção e recalque - bomba de 483 kW e cortador de 55 kW - distância de recalque de 1.500 a 1.700 m | m³ | 17.63 |  | 16.73 |  | ÍNDICE NACIONAL DA CONSTRUÇÃO CIVIL | 1.054 | 990.543 | 1043.76
1917354 | Dragagem de cascalho fino com draga de sucção e recalque - bomba de 483 kW e cortador de 55 kW - distância de recalque de 1.700 a 1.900 m | m³ | 22.76 |  | 21.6 |  | ÍNDICE NACIONAL DA CONSTRUÇÃO CIVIL | 1.054 | 990.543 | 1043.76
1917355 | Dragagem de cascalho fino com draga de sucção e recalque - bomba de 483 kW e cortador de 55 kW - distância de recalque de 1.900 a 2.100 m | m³ | 29.28 |  | 27.78 |  | ÍNDICE NACIONAL DA CONSTRUÇÃO CIVIL | 1.054 | 990.543 | 1043.76
1917356 | Dragagem de cascalho fino com draga de sucção e recalque - bomba de 483 kW e cortador de 55 kW - distância de recalque de 2.100 a 2.300 m | m³ | 35.79 |  | 33.96 |  | ÍNDICE NACIONAL DA CONSTRUÇÃO CIVIL | 1.054 | 990.543 | 1043.76
1917357 | Dragagem de cascalho fino com draga de sucção e recalque - bomba de 483 kW e cortador de 55 kW - distância de recalque de 2.300 a 2.500 m | m³ | 40.82 |  | 38.73 |  | ÍNDICE NACIONAL DA CONSTRUÇÃO CIVIL | 1.054 | 990.543 | 1043.76
1917348 | Dragagem de cascalho fino com draga de sucção e recalque - bomba de 483 kW e cortador de 55 kW - distância de recalque de 500 a 700 m | m³ | 6.35 |  | 6.03 |  | ÍNDICE NACIONAL DA CONSTRUÇÃO CIVIL | 1.054 | 990.543 | 1043.76
1917349 | Dragagem de cascalho fino com draga de sucção e recalque - bomba de 483 kW e cortador de 55 kW - distância de recalque de 700 a 900 m | m³ | 6.88 |  | 6.53 |  | ÍNDICE NACIONAL DA CONSTRUÇÃO CIVIL | 1.054 | 990.543 | 1043.76
1917350 | Dragagem de cascalho fino com draga de sucção e recalque - bomba de 483 kW e cortador de 55 kW - distância de recalque de 900 a 1.100 m | m³ | 7.84 |  | 7.44 |  | ÍNDICE NACIONAL DA CONSTRUÇÃO CIVIL | 1.054 | 990.543 | 1043.76
1917731 | Dragagem de cascalho fino com draga de sucção e recalque - bomba de 483 kW e cortador de 55 kW - distância de recalque de até 500 m | m³ | 6.21 |  | 5.9 |  | ÍNDICE NACIONAL DA CONSTRUÇÃO CIVIL | 1.054 | 990.543 | 1043.76
1917463 | Dragagem de cascalho fino com draga de sucção e recalque - bomba de 746 kW e cortador de 110 kW - distância de recalque de 1.100 a 1.300 m | m³ | 10.51 |  | 9.98 |  | ÍNDICE NACIONAL DA CONSTRUÇÃO CIVIL | 1.054 | 990.543 | 1043.76
1917464 | Dragagem de cascalho fino com draga de sucção e recalque - bomba de 746 kW e cortador de 110 kW - distância de recalque de 1.300 a 1.500 m | m³ | 12.18 |  | 11.56 |  | ÍNDICE NACIONAL DA CONSTRUÇÃO CIVIL | 1.054 | 990.543 | 1043.76
1917465 | Dragagem de cascalho fino com draga de sucção e recalque - bomba de 746 kW e cortador de 110 kW - distância de recalque de 1.500 a 1.700 m | m³ | 14.04 |  | 13.33 |  | ÍNDICE NACIONAL DA CONSTRUÇÃO CIVIL | 1.054 | 990.543 | 1043.76
1917466 | Dragagem de cascalho fino com draga de sucção e recalque - bomba de 746 kW e cortador de 110 kW - distância de recalque de 1.700 a 1.900 m | m³ | 16.62 |  | 15.77 |  | ÍNDICE NACIONAL DA CONSTRUÇÃO CIVIL | 1.054 | 990.543 | 1043.76
1917467 | Dragagem de cascalho fino com draga de sucção e recalque - bomba de 746 kW e cortador de 110 kW - distância de recalque de 1.900 a 2.100 m | m³ | 20.53 |  | 19.48 |  | ÍNDICE NACIONAL DA CONSTRUÇÃO CIVIL | 1.054 | 990.543 | 1043.76
1917468 | Dragagem de cascalho fino com draga de sucção e recalque - bomba de 746 kW e cortador de 110 kW - distância de recalque de 2.100 a 2.300 m | m³ | 25 |  | 23.72 |  | ÍNDICE NACIONAL DA CONSTRUÇÃO CIVIL | 1.054 | 990.543 | 1043.76
1917469 | Dragagem de cascalho fino com draga de sucção e recalque - bomba de 746 kW e cortador de 110 kW - distância de recalque de 2.300 a 2.500 m | m³ | 29.88 |  | 28.35 |  | ÍNDICE NACIONAL DA CONSTRUÇÃO CIVIL | 1.054 | 990.543 | 1043.76
1917470 | Dragagem de cascalho fino com draga de sucção e recalque - bomba de 746 kW e cortador de 110 kW - distância de recalque de 2.500 a 2.700 m | m³ | 35.49 |  | 33.68 |  | ÍNDICE NACIONAL DA CONSTRUÇÃO CIVIL | 1.054 | 990.543 | 1043.76
1917471 | Dragagem de cascalho fino com draga de sucção e recalque - bomba de 746 kW e cortador de 110 kW - distância de recalque de 2.700 a 2.900 m | m³ | 42.2 |  | 40.04 |  | ÍNDICE NACIONAL DA CONSTRUÇÃO CIVIL | 1.054 | 990.543 | 1043.76
1917472 | Dragagem de cascalho fino com draga de sucção e recalque - bomba de 746 kW e cortador de 110 kW - distância de recalque de 2.900 a 3.100 m | m³ | 45.11 |  | 42.8 |  | ÍNDICE NACIONAL DA CONSTRUÇÃO CIVIL | 1.054 | 990.543 | 1043.76
1917460 | Dragagem de cascalho fino com draga de sucção e recalque - bomba de 746 kW e cortador de 110 kW - distância de recalque de 500 a 700 m | m³ | 6.12 |  | 5.81 |  | ÍNDICE NACIONAL DA CONSTRUÇÃO CIVIL | 1.054 | 990.543 | 1043.76
1917461 | Dragagem de cascalho fino com draga de sucção e recalque - bomba de 746 kW e cortador de 110 kW - distância de recalque de 700 a 900 m | m³ | 7.28 |  | 6.91 |  | ÍNDICE NACIONAL DA CONSTRUÇÃO CIVIL | 1.054 | 990.543 | 1043.76
1917462 | Dragagem de cascalho fino com draga de sucção e recalque - bomba de 746 kW e cortador de 110 kW - distância de recalque de 900 a 1.100 m | m³ | 8.68 |  | 8.24 |  | ÍNDICE NACIONAL DA CONSTRUÇÃO CIVIL | 1.054 | 990.543 | 1043.76
1917735 | Dragagem de cascalho fino com draga de sucção e recalque - bomba de 746 kW e cortador de 110 kW - distância de recalque de até 500 m | m³ | 5.47 |  | 5.19 |  | ÍNDICE NACIONAL DA CONSTRUÇÃO CIVIL | 1.054 | 990.543 | 1043.76
1917061 | Dragagem de cascalho fino com draga hopper - capacidade da cisterna de 1.000 m³ - DMT de 1.500 a 1.800 m | m³ | 10.75 |  | 10.2 |  | ÍNDICE NACIONAL DA CONSTRUÇÃO CIVIL | 1.054 | 990.543 | 1043.76
1917062 | Dragagem de cascalho fino com draga hopper - capacidade da cisterna de 1.000 m³ - DMT de 1.800 a 2.100 m | m³ | 10.96 |  | 10.4 |  | ÍNDICE NACIONAL DA CONSTRUÇÃO CIVIL | 1.054 | 990.543 | 1043.76
1917063 | Dragagem de cascalho fino com draga hopper - capacidade da cisterna de 1.000 m³ - DMT de 2.100 a 2.400 m | m³ | 11.17 |  | 10.6 |  | ÍNDICE NACIONAL DA CONSTRUÇÃO CIVIL | 1.054 | 990.543 | 1043.76
1917064 | Dragagem de cascalho fino com draga hopper - capacidade da cisterna de 1.000 m³ - DMT de 2.400 a 2.700 m | m³ | 11.39 |  | 10.81 |  | ÍNDICE NACIONAL DA CONSTRUÇÃO CIVIL | 1.054 | 990.543 | 1043.76
1917065 | Dragagem de cascalho fino com draga hopper - capacidade da cisterna de 1.000 m³ - DMT de 2.700 a 3.000 m | m³ | 11.63 |  | 11.04 |  | ÍNDICE NACIONAL DA CONSTRUÇÃO CIVIL | 1.054 | 990.543 | 1043.76
1917066 | Dragagem de cascalho fino com draga hopper - capacidade da cisterna de 1.000 m³ - DMT de 3.000 m | m³ | 11.76 |  | 11.16 |  | ÍNDICE NACIONAL DA CONSTRUÇÃO CIVIL | 1.054 | 990.543 | 1043.76
1901590 | Dragagem de cascalho fino com draga hopper - capacidade da cisterna de 10.000 m³ - DMT de 1.500 a 1.800 m | m³ | 8.62 |  | 8.18 |  | ÍNDICE NACIONAL DA CONSTRUÇÃO CIVIL | 1.054 | 990.543 | 1043.76
1901591 | Dragagem de cascalho fino com draga hopper - capacidade da cisterna de 10.000 m³ - DMT de 1.800 a 2.100 m | m³ | 8.69 |  | 8.25 |  | ÍNDICE NACIONAL DA CONSTRUÇÃO CIVIL | 1.054 | 990.543 | 1043.76
1901592 | Dragagem de cascalho fino com draga hopper - capacidade da cisterna de 10.000 m³ - DMT de 2.100 a 2.400 m | m³ | 8.76 |  | 8.32 |  | ÍNDICE NACIONAL DA CONSTRUÇÃO CIVIL | 1.054 | 990.543 | 1043.76
1901593 | Dragagem de cascalho fino com draga hopper - capacidade da cisterna de 10.000 m³ - DMT de 2.400 a 2.700 m | m³ | 8.85 |  | 8.4 |  | ÍNDICE NACIONAL DA CONSTRUÇÃO CIVIL | 1.054 | 990.543 | 1043.76
1901594 | Dragagem de cascalho fino com draga hopper - capacidade da cisterna de 10.000 m³ - DMT de 2.700 a 3.000 m | m³ | 8.93 |  | 8.48 |  | ÍNDICE NACIONAL DA CONSTRUÇÃO CIVIL | 1.054 | 990.543 | 1043.76
1901589 | Dragagem de cascalho fino com draga hopper - capacidade da cisterna de 10.000 m³ - DMT de 3.000 m | m³ | 8.98 |  | 8.52 |  | ÍNDICE NACIONAL DA CONSTRUÇÃO CIVIL | 1.054 | 990.543 | 1043.76
1901596 | Dragagem de cascalho fino com draga hopper - capacidade da cisterna de 15.000 m³ - DMT de 1.500 a 1.800 m | m³ | 11.48 |  | 10.9 |  | ÍNDICE NACIONAL DA CONSTRUÇÃO CIVIL | 1.054 | 990.543 | 1043.76
1901597 | Dragagem de cascalho fino com draga hopper - capacidade da cisterna de 15.000 m³ - DMT de 1.800 a 2.100 m | m³ | 11.56 |  | 10.97 |  | ÍNDICE NACIONAL DA CONSTRUÇÃO CIVIL | 1.054 | 990.543 | 1043.76
1901598 | Dragagem de cascalho fino com draga hopper - capacidade da cisterna de 15.000 m³ - DMT de 2.100 a 2.400 m | m³ | 11.63 |  | 11.04 |  | ÍNDICE NACIONAL DA CONSTRUÇÃO CIVIL | 1.054 | 990.543 | 1043.76
1901599 | Dragagem de cascalho fino com draga hopper - capacidade da cisterna de 15.000 m³ - DMT de 2.400 a 2.700 m | m³ | 11.7 |  | 11.11 |  | ÍNDICE NACIONAL DA CONSTRUÇÃO CIVIL | 1.054 | 990.543 | 1043.76
1901600 | Dragagem de cascalho fino com draga hopper - capacidade da cisterna de 15.000 m³ - DMT de 2.700 a 3.000 m | m³ | 11.79 |  | 11.19 |  | ÍNDICE NACIONAL DA CONSTRUÇÃO CIVIL | 1.054 | 990.543 | 1043.76
1901595 | Dragagem de cascalho fino com draga hopper - capacidade da cisterna de 15.000 m³ - DMT de 3.000 m | m³ | 11.83 |  | 11.23 |  | ÍNDICE NACIONAL DA CONSTRUÇÃO CIVIL | 1.054 | 990.543 | 1043.76
1917097 | Dragagem de cascalho fino com draga hopper - capacidade da cisterna de 2.000 m³ - DMT de 1.500 a 1.800 m | m³ | 12.9 |  | 12.24 |  | ÍNDICE NACIONAL DA CONSTRUÇÃO CIVIL | 1.054 | 990.543 | 1043.76
1917098 | Dragagem de cascalho fino com draga hopper - capacidade da cisterna de 2.000 m³ - DMT de 1.800 a 2.100 m | m³ | 13.08 |  | 12.41 |  | ÍNDICE NACIONAL DA CONSTRUÇÃO CIVIL | 1.054 | 990.543 | 1043.76
1917099 | Dragagem de cascalho fino com draga hopper - capacidade da cisterna de 2.000 m³ - DMT de 2.100 a 2.400 m | m³ | 13.25 |  | 12.58 |  | ÍNDICE NACIONAL DA CONSTRUÇÃO CIVIL | 1.054 | 990.543 | 1043.76
1917100 | Dragagem de cascalho fino com draga hopper - capacidade da cisterna de 2.000 m³ - DMT de 2.400 a 2.700 m | m³ | 13.44 |  | 12.76 |  | ÍNDICE NACIONAL DA CONSTRUÇÃO CIVIL | 1.054 | 990.543 | 1043.76
1917101 | Dragagem de cascalho fino com draga hopper - capacidade da cisterna de 2.000 m³ - DMT de 2.700 a 3.000 m | m³ | 13.65 |  | 12.96 |  | ÍNDICE NACIONAL DA CONSTRUÇÃO CIVIL | 1.054 | 990.543 | 1043.76
1917102 | Dragagem de cascalho fino com draga hopper - capacidade da cisterna de 2.000 m³ - DMT de 3.000 m | m³ | 13.76 |  | 13.06 |  | ÍNDICE NACIONAL DA CONSTRUÇÃO CIVIL | 1.054 | 990.543 | 1043.76
1901601 | Dragagem de cascalho fino com draga hopper - capacidade da cisterna de 20.000 m³ - DMT de 1.500 a 1.800 m | m³ | 14.42 |  | 13.69 |  | ÍNDICE NACIONAL DA CONSTRUÇÃO CIVIL | 1.054 | 990.543 | 1043.76
1901602 | Dragagem de cascalho fino com draga hopper - capacidade da cisterna de 20.000 m³ - DMT de 1.800 a 2.100 m | m³ | 14.49 |  | 13.75 |  | ÍNDICE NACIONAL DA CONSTRUÇÃO CIVIL | 1.054 | 990.543 | 1043.76
1901603 | Dragagem de cascalho fino com draga hopper - capacidade da cisterna de 20.000 m³ - DMT de 2.100 a 2.400 m | m³ | 14.56 |  | 13.82 |  | ÍNDICE NACIONAL DA CONSTRUÇÃO CIVIL | 1.054 | 990.543 | 1043.76
1901604 | Dragagem de cascalho fino com draga hopper - capacidade da cisterna de 20.000 m³ - DMT de 2.400 a 2.700 m | m³ | 14.64 |  | 13.89 |  | ÍNDICE NACIONAL DA CONSTRUÇÃO CIVIL | 1.054 | 990.543 | 1043.76
1901605 | Dragagem de cascalho fino com draga hopper - capacidade da cisterna de 20.000 m³ - DMT de 2.700 a 3.000 m | m³ | 14.72 |  | 13.97 |  | ÍNDICE NACIONAL DA CONSTRUÇÃO CIVIL | 1.054 | 990.543 | 1043.76
1901606 | Dragagem de cascalho fino com draga hopper - capacidade da cisterna de 20.000 m³ - DMT de 3.000 m | m³ | 14.76 |  | 14.01 |  | ÍNDICE NACIONAL DA CONSTRUÇÃO CIVIL | 1.054 | 990.543 | 1043.76
1917133 | Dragagem de cascalho fino com draga hopper - capacidade da cisterna de 3.000 m³ - DMT de 1.500 a 1.800 m | m³ | 12.11 |  | 11.49 |  | ÍNDICE NACIONAL DA CONSTRUÇÃO CIVIL | 1.054 | 990.543 | 1043.76
1917134 | Dragagem de cascalho fino com draga hopper - capacidade da cisterna de 3.000 m³ - DMT de 1.800 a 2.100 m | m³ | 12.25 |  | 11.63 |  | ÍNDICE NACIONAL DA CONSTRUÇÃO CIVIL | 1.054 | 990.543 | 1043.76
1917135 | Dragagem de cascalho fino com draga hopper - capacidade da cisterna de 3.000 m³ - DMT de 2.100 a 2.400 m | m³ | 12.4 |  | 11.77 |  | ÍNDICE NACIONAL DA CONSTRUÇÃO CIVIL | 1.054 | 990.543 | 1043.76
1917136 | Dragagem de cascalho fino com draga hopper - capacidade da cisterna de 3.000 m³ - DMT de 2.400 a 2.700 m | m³ | 12.56 |  | 11.92 |  | ÍNDICE NACIONAL DA CONSTRUÇÃO CIVIL | 1.054 | 990.543 | 1043.76
1917137 | Dragagem de cascalho fino com draga hopper - capacidade da cisterna de 3.000 m³ - DMT de 2.700 a 3.000 m | m³ | 12.73 |  | 12.08 |  | ÍNDICE NACIONAL DA CONSTRUÇÃO CIVIL | 1.054 | 990.543 | 1043.76
1917138 | Dragagem de cascalho fino com draga hopper - capacidade da cisterna de 3.000 m³ - DMT de 3.000 m | m³ | 12.81 |  | 12.16 |  | ÍNDICE NACIONAL DA CONSTRUÇÃO CIVIL | 1.054 | 990.543 | 1043.76
1917169 | Dragagem de cascalho fino com draga hopper - capacidade da cisterna de 4.000 m³ - DMT de 1.500 a 1.800 m | m³ | 10.61 |  | 10.07 |  | ÍNDICE NACIONAL DA CONSTRUÇÃO CIVIL | 1.054 | 990.543 | 1043.76
1917170 | Dragagem de cascalho fino com draga hopper - capacidade da cisterna de 4.000 m³ - DMT de 1.800 a 2.100 m | m³ | 10.74 |  | 10.19 |  | ÍNDICE NACIONAL DA CONSTRUÇÃO CIVIL | 1.054 | 990.543 | 1043.76
1917171 | Dragagem de cascalho fino com draga hopper - capacidade da cisterna de 4.000 m³ - DMT de 2.100 a 2.400 m | m³ | 10.85 |  | 10.3 |  | ÍNDICE NACIONAL DA CONSTRUÇÃO CIVIL | 1.054 | 990.543 | 1043.76
1917172 | Dragagem de cascalho fino com draga hopper - capacidade da cisterna de 4.000 m³ - DMT de 2.400 a 2.700 m | m³ | 10.99 |  | 10.43 |  | ÍNDICE NACIONAL DA CONSTRUÇÃO CIVIL | 1.054 | 990.543 | 1043.76
1917173 | Dragagem de cascalho fino com draga hopper - capacidade da cisterna de 4.000 m³ - DMT de 2.700 a 3.000 m | m³ | 11.13 |  | 10.56 |  | ÍNDICE NACIONAL DA CONSTRUÇÃO CIVIL | 1.054 | 990.543 | 1043.76
1917174 | Dragagem de cascalho fino com draga hopper - capacidade da cisterna de 4.000 m³ - DMT de 3.000 m | m³ | 11.2 |  | 10.63 |  | ÍNDICE NACIONAL DA CONSTRUÇÃO CIVIL | 1.054 | 990.543 | 1043.76
1917205 | Dragagem de cascalho fino com draga hopper - capacidade da cisterna de 5.000 m³ - DMT de 1.500 a 1.800 m | m³ | 10 |  | 9.49 |  | ÍNDICE NACIONAL DA CONSTRUÇÃO CIVIL | 1.054 | 990.543 | 1043.76
1917206 | Dragagem de cascalho fino com draga hopper - capacidade da cisterna de 5.000 m³ - DMT de 1.800 a 2.100 m | m³ | 10.1 |  | 9.59 |  | ÍNDICE NACIONAL DA CONSTRUÇÃO CIVIL | 1.054 | 990.543 | 1043.76
1917207 | Dragagem de cascalho fino com draga hopper - capacidade da cisterna de 5.000 m³ - DMT de 2.100 a 2.400 m | m³ | 10.22 |  | 9.7 |  | ÍNDICE NACIONAL DA CONSTRUÇÃO CIVIL | 1.054 | 990.543 | 1043.76
1917208 | Dragagem de cascalho fino com draga hopper - capacidade da cisterna de 5.000 m³ - DMT de 2.400 a 2.700 m | m³ | 10.33 |  | 9.81 |  | ÍNDICE NACIONAL DA CONSTRUÇÃO CIVIL | 1.054 | 990.543 | 1043.76
1917209 | Dragagem de cascalho fino com draga hopper - capacidade da cisterna de 5.000 m³ - DMT de 2.700 a 3.000 m | m³ | 10.46 |  | 9.93 |  | ÍNDICE NACIONAL DA CONSTRUÇÃO CIVIL | 1.054 | 990.543 | 1043.76
1917210 | Dragagem de cascalho fino com draga hopper - capacidade da cisterna de 5.000 m³ - DMT de 3.000 m | m³ | 10.52 |  | 9.99 |  | ÍNDICE NACIONAL DA CONSTRUÇÃO CIVIL | 1.054 | 990.543 | 1043.76
1917025 | Dragagem de cascalho fino com draga hopper - capacidade da cisterna de 750 m³ - DMT de 1.500 a 1.800 m | m³ | 13.71 |  | 13.01 |  | ÍNDICE NACIONAL DA CONSTRUÇÃO CIVIL | 1.054 | 990.543 | 1043.76
1917026 | Dragagem de cascalho fino com draga hopper - capacidade da cisterna de 750 m³ - DMT de 1.800 a 2.100 m | m³ | 13.98 |  | 13.27 |  | ÍNDICE NACIONAL DA CONSTRUÇÃO CIVIL | 1.054 | 990.543 | 1043.76
1917027 | Dragagem de cascalho fino com draga hopper - capacidade da cisterna de 750 m³ - DMT de 2.100 a 2.400 m | m³ | 14.27 |  | 13.54 |  | ÍNDICE NACIONAL DA CONSTRUÇÃO CIVIL | 1.054 | 990.543 | 1043.76
1917028 | Dragagem de cascalho fino com draga hopper - capacidade da cisterna de 750 m³ - DMT de 2.400 a 2.700 m | m³ | 14.57 |  | 13.83 |  | ÍNDICE NACIONAL DA CONSTRUÇÃO CIVIL | 1.054 | 990.543 | 1043.76
1917029 | Dragagem de cascalho fino com draga hopper - capacidade da cisterna de 750 m³ - DMT de 2.700 a 3.000 m | m³ | 14.89 |  | 14.13 |  | ÍNDICE NACIONAL DA CONSTRUÇÃO CIVIL | 1.054 | 990.543 | 1043.76
1917030 | Dragagem de cascalho fino com draga hopper - capacidade da cisterna de 750 m³ - DMT de 3.000 m | m³ | 15.06 |  | 14.29 |  | ÍNDICE NACIONAL DA CONSTRUÇÃO CIVIL | 1.054 | 990.543 | 1043.76
1917629 | Dragagem de material de 1ª categoria com clamshell sobre pontão flutuante - capacidade da caçamba de 4,6 m³ - transporte com batelão sem propulsão com capacidade de 100 t - DMT 0 a 300 m | m³ | 13.97 |  | 13.26 |  | ÍNDICE NACIONAL DA CONSTRUÇÃO CIVIL | 1.054 | 990.543 | 1043.76
1917633 | Dragagem de material de 1ª categoria com clamshell sobre pontão flutuante - capacidade da caçamba de 4,6 m³ - transporte com batelão sem propulsão com capacidade de 100 t - DMT 1.200 a 1.500 m | m³ | 15.81 |  | 15 |  | ÍNDICE NACIONAL DA CONSTRUÇÃO CIVIL | 1.054 | 990.543 | 1043.76
1917634 | Dragagem de material de 1ª categoria com clamshell sobre pontão flutuante - capacidade da caçamba de 4,6 m³ - transporte com batelão sem propulsão com capacidade de 100 t - DMT 1.500 a 1.800 m | m³ | 16.14 |  | 15.32 |  | ÍNDICE NACIONAL DA CONSTRUÇÃO CIVIL | 1.054 | 990.543 | 1043.76
1917635 | Dragagem de material de 1ª categoria com clamshell sobre pontão flutuante - capacidade da caçamba de 4,6 m³ - transporte com batelão sem propulsão com capacidade de 100 t - DMT 1.800 a 2.100 m | m³ | 16.48 |  | 15.64 |  | ÍNDICE NACIONAL DA CONSTRUÇÃO CIVIL | 1.054 | 990.543 | 1043.76
1917636 | Dragagem de material de 1ª categoria com clamshell sobre pontão flutuante - capacidade da caçamba de 4,6 m³ - transporte com batelão sem propulsão com capacidade de 100 t - DMT 2.100 a 2.400 m | m³ | 18.32 |  | 17.39 |  | ÍNDICE NACIONAL DA CONSTRUÇÃO CIVIL | 1.054 | 990.543 | 1043.76
1917637 | Dragagem de material de 1ª categoria com clamshell sobre pontão flutuante - capacidade da caçamba de 4,6 m³ - transporte com batelão sem propulsão com capacidade de 100 t - DMT 2.400 a 2.700 m | m³ | 18.77 |  | 17.81 |  | ÍNDICE NACIONAL DA CONSTRUÇÃO CIVIL | 1.054 | 990.543 | 1043.76
1917638 | Dragagem de material de 1ª categoria com clamshell sobre pontão flutuante - capacidade da caçamba de 4,6 m³ - transporte com batelão sem propulsão com capacidade de 100 t - DMT 2.700 a 3.000 m | m³ | 19.21 |  | 18.23 |  | ÍNDICE NACIONAL DA CONSTRUÇÃO CIVIL | 1.054 | 990.543 | 1043.76
1917630 | Dragagem de material de 1ª categoria com clamshell sobre pontão flutuante - capacidade da caçamba de 4,6 m³ - transporte com batelão sem propulsão com capacidade de 100 t - DMT 300 a 600 m | m³ | 14.56 |  | 13.82 |  | ÍNDICE NACIONAL DA CONSTRUÇÃO CIVIL | 1.054 | 990.543 | 1043.76
1917631 | Dragagem de material de 1ª categoria com clamshell sobre pontão flutuante - capacidade da caçamba de 4,6 m³ - transporte com batelão sem propulsão com capacidade de 100 t - DMT 600 a 900 m | m³ | 15.06 |  | 14.29 |  | ÍNDICE NACIONAL DA CONSTRUÇÃO CIVIL | 1.054 | 990.543 | 1043.76
1917632 | Dragagem de material de 1ª categoria com clamshell sobre pontão flutuante - capacidade da caçamba de 4,6 m³ - transporte com batelão sem propulsão com capacidade de 100 t - DMT 900 a 1.200 m | m³ | 15.39 |  | 14.61 |  | ÍNDICE NACIONAL DA CONSTRUÇÃO CIVIL | 1.054 | 990.543 | 1043.76
1917639 | Dragagem de material de 1ª categoria com clamshell sobre pontão flutuante - capacidade da caçamba de 4,6 m³ - transporte com batelão sem propulsão com capacidade de 100 t - DMT de 3.000 m | m³ | 19.43 |  | 18.44 |  | ÍNDICE NACIONAL DA CONSTRUÇÃO CIVIL | 1.054 | 990.543 | 1043.76
1917646 | Dragagem de material de 1ª categoria com dragline - caçamba de 2,1 m³ - caminho de serviço em leito natural - DMT 1.000 a 1.200 m - com caminhão de 14 m³ e carregadeira | m³ | 19.31 |  | 18.33 |  | ÍNDICE NACIONAL DA CONSTRUÇÃO CIVIL | 1.054 | 990.543 | 1043.76
1917647 | Dragagem de material de 1ª categoria com dragline - caçamba de 2,1 m³ - caminho de serviço em leito natural - DMT 1.200 a 1.400 m - com caminhão de 14 m³ e carregadeira | m³ | 19.6 |  | 18.6 |  | ÍNDICE NACIONAL DA CONSTRUÇÃO CIVIL | 1.054 | 990.543 | 1043.76
1917648 | Dragagem de material de 1ª categoria com dragline - caçamba de 2,1 m³ - caminho de serviço em leito natural - DMT 1.400 a 1.600 m - com caminhão de 14 m³ e carregadeira | m³ | 19.82 |  | 18.81 |  | ÍNDICE NACIONAL DA CONSTRUÇÃO CIVIL | 1.054 | 990.543 | 1043.76
1917649 | Dragagem de material de 1ª categoria com dragline - caçamba de 2,1 m³ - caminho de serviço em leito natural - DMT 1.600 a 1.800 m - com caminhão de 14 m³ e carregadeira | m³ | 20.11 |  | 19.08 |  | ÍNDICE NACIONAL DA CONSTRUÇÃO CIVIL | 1.054 | 990.543 | 1043.76
1917650 | Dragagem de material de 1ª categoria com dragline - caçamba de 2,1 m³ - caminho de serviço em leito natural - DMT 1.800 a 2.000 m - com caminhão de 14 m³ e carregadeira | m³ | 20.39 |  | 19.35 |  | ÍNDICE NACIONAL DA CONSTRUÇÃO CIVIL | 1.054 | 990.543 | 1043.76
1917651 | Dragagem de material de 1ª categoria com dragline - caçamba de 2,1 m³ - caminho de serviço em leito natural - DMT 2.000 a 2.500 m - com caminhão de 14 m³ e carregadeira | m³ | 20.82 |  | 19.76 |  | ÍNDICE NACIONAL DA CONSTRUÇÃO CIVIL | 1.054 | 990.543 | 1043.76
1917652 | Dragagem de material de 1ª categoria com dragline - caçamba de 2,1 m³ - caminho de serviço em leito natural - DMT 2.500 a 3.000 m - com caminhão de 14 m³ e carregadeira | m³ | 23.05 |  | 21.87 |  | ÍNDICE NACIONAL DA CONSTRUÇÃO CIVIL | 1.054 | 990.543 | 1043.76
1917642 | Dragagem de material de 1ª categoria com dragline - caçamba de 2,1 m³ - caminho de serviço em leito natural - DMT 200 a 400 m - com caminhão de 14 m³ e carregadeira | m³ | 18.1 |  | 17.18 |  | ÍNDICE NACIONAL DA CONSTRUÇÃO CIVIL | 1.054 | 990.543 | 1043.76
1917643 | Dragagem de material de 1ª categoria com dragline - caçamba de 2,1 m³ - caminho de serviço em leito natural - DMT 400 a 600 m - com caminhão de 14 m³ e carregadeira | m³ | 18.46 |  | 17.52 |  | ÍNDICE NACIONAL DA CONSTRUÇÃO CIVIL | 1.054 | 990.543 | 1043.76
1917641 | Dragagem de material de 1ª categoria com dragline - caçamba de 2,1 m³ - caminho de serviço em leito natural - DMT 50 a 200 m - com caminhão de 14 m³ e carregadeira | m³ | 16.23 |  | 15.4 |  | ÍNDICE NACIONAL DA CONSTRUÇÃO CIVIL | 1.054 | 990.543 | 1043.76
1917644 | Dragagem de material de 1ª categoria com dragline - caçamba de 2,1 m³ - caminho de serviço em leito natural - DMT 600 a 800 m - com caminhão de 14 m³ e carregadeira | m³ | 18.82 |  | 17.86 |  | ÍNDICE NACIONAL DA CONSTRUÇÃO CIVIL | 1.054 | 990.543 | 1043.76
1917645 | Dragagem de material de 1ª categoria com dragline - caçamba de 2,1 m³ - caminho de serviço em leito natural - DMT 800 a 1.000 m - com caminhão de 14 m³ e carregadeira | m³ | 19.03 |  | 18.06 |  | ÍNDICE NACIONAL DA CONSTRUÇÃO CIVIL | 1.054 | 990.543 | 1043.76
1917653 | Dragagem de material de 1ª categoria com dragline - caçamba de 2,1 m³ - caminho de serviço em leito natural - DMT de 3.000 m - com caminhão de 14 m³ e carregadeira | m³ | 23.37 |  | 22.18 |  | ÍNDICE NACIONAL DA CONSTRUÇÃO CIVIL | 1.054 | 990.543 | 1043.76
1917659 | Dragagem de material de 1ª categoria com dragline - caçamba de 2,1 m³ - caminho de serviço em revestimento primário - DMT 1.000 a 1.200 m - com caminhão de 14 m³ e carregadeira | m³ | 18.53 |  | 17.59 |  | ÍNDICE NACIONAL DA CONSTRUÇÃO CIVIL | 1.054 | 990.543 | 1043.76
1917660 | Dragagem de material de 1ª categoria com dragline - caçamba de 2,1 m³ - caminho de serviço em revestimento primário - DMT 1.200 a 1.400 m - com caminhão de 14 m³ e carregadeira | m³ | 18.67 |  | 17.72 |  | ÍNDICE NACIONAL DA CONSTRUÇÃO CIVIL | 1.054 | 990.543 | 1043.76
1917661 | Dragagem de material de 1ª categoria com dragline - caçamba de 2,1 m³ - caminho de serviço em revestimento primário - DMT 1.400 a 1.600 m - com caminhão de 14 m³ e carregadeira | m³ | 18.82 |  | 17.86 |  | ÍNDICE NACIONAL DA CONSTRUÇÃO CIVIL | 1.054 | 990.543 | 1043.76
1917662 | Dragagem de material de 1ª categoria com dragline - caçamba de 2,1 m³ - caminho de serviço em revestimento primário - DMT 1.600 a 1.800 m - com caminhão de 14 m³ e carregadeira | m³ | 18.96 |  | 17.99 |  | ÍNDICE NACIONAL DA CONSTRUÇÃO CIVIL | 1.054 | 990.543 | 1043.76
1917663 | Dragagem de material de 1ª categoria com dragline - caçamba de 2,1 m³ - caminho de serviço em revestimento primário - DMT 1.800 a 2.000 m - com caminhão de 14 m³ e carregadeira | m³ | 19.18 |  | 18.2 |  | ÍNDICE NACIONAL DA CONSTRUÇÃO CIVIL | 1.054 | 990.543 | 1043.76
1917664 | Dragagem de material de 1ª categoria com dragline - caçamba de 2,1 m³ - caminho de serviço em revestimento primário - DMT 2.000 a 2.500 m - com caminhão de 14 m³ e carregadeira | m³ | 19.46 |  | 18.47 |  | ÍNDICE NACIONAL DA CONSTRUÇÃO CIVIL | 1.054 | 990.543 | 1043.76
1917665 | Dragagem de material de 1ª categoria com dragline - caçamba de 2,1 m³ - caminho de serviço em revestimento primário - DMT 2.500 a 3.000 m - com caminhão de 14 m³ e carregadeira | m³ | 19.89 |  | 18.88 |  | ÍNDICE NACIONAL DA CONSTRUÇÃO CIVIL | 1.054 | 990.543 | 1043.76
1917655 | Dragagem de material de 1ª categoria com dragline - caçamba de 2,1 m³ - caminho de serviço em revestimento primário - DMT 200 a 400 m - com caminhão de 14 m³ e carregadeira | m³ | 16.23 |  | 15.4 |  | ÍNDICE NACIONAL DA CONSTRUÇÃO CIVIL | 1.054 | 990.543 | 1043.76
1917656 | Dragagem de material de 1ª categoria com dragline - caçamba de 2,1 m³ - caminho de serviço em revestimento primário - DMT 400 a 600 m - com caminhão de 14 m³ e carregadeira | m³ | 17.96 |  | 17.04 |  | ÍNDICE NACIONAL DA CONSTRUÇÃO CIVIL | 1.054 | 990.543 | 1043.76
1917654 | Dragagem de material de 1ª categoria com dragline - caçamba de 2,1 m³ - caminho de serviço em revestimento primário - DMT 50 a 200 m - com caminhão de 14 m³ e carregadeira | m³ | 15.98 |  | 15.17 |  | ÍNDICE NACIONAL DA CONSTRUÇÃO CIVIL | 1.054 | 990.543 | 1043.76
1917657 | Dragagem de material de 1ª categoria com dragline - caçamba de 2,1 m³ - caminho de serviço em revestimento primário - DMT 600 a 800 m - com caminhão de 14 m³ e carregadeira | m³ | 18.18 |  | 17.25 |  | ÍNDICE NACIONAL DA CONSTRUÇÃO CIVIL | 1.054 | 990.543 | 1043.76
1917658 | Dragagem de material de 1ª categoria com dragline - caçamba de 2,1 m³ - caminho de serviço em revestimento primário - DMT 800 a 1.000 m - com caminhão de 14 m³ e carregadeira | m³ | 18.31 |  | 17.38 |  | ÍNDICE NACIONAL DA CONSTRUÇÃO CIVIL | 1.054 | 990.543 | 1043.76
1917666 | Dragagem de material de 1ª categoria com dragline - caçamba de 2,1 m³ - caminho de serviço em revestimento primário - DMT de 3.000 m - com caminhão de 14 m³ e carregadeira | m³ | 20.18 |  | 19.15 |  | ÍNDICE NACIONAL DA CONSTRUÇÃO CIVIL | 1.054 | 990.543 | 1043.76
1917672 | Dragagem de material de 1ª categoria com dragline - caçamba de 2,1 m³ - caminho de serviço pavimentado - DMT 1.000 a 1.200 m - com caminhão de 14 m³ e carregadeira | m³ | 18.25 |  | 17.32 |  | ÍNDICE NACIONAL DA CONSTRUÇÃO CIVIL | 1.054 | 990.543 | 1043.76
1917673 | Dragagem de material de 1ª categoria com dragline - caçamba de 2,1 m³ - caminho de serviço pavimentado - DMT 1.200 a 1.400 m - com caminhão de 14 m³ e carregadeira | m³ | 18.39 |  | 17.45 |  | ÍNDICE NACIONAL DA CONSTRUÇÃO CIVIL | 1.054 | 990.543 | 1043.76
1917674 | Dragagem de material de 1ª categoria com dragline - caçamba de 2,1 m³ - caminho de serviço pavimentado - DMT 1.400 a 1.600 m - com caminhão de 14 m³ e carregadeira | m³ | 18.53 |  | 17.59 |  | ÍNDICE NACIONAL DA CONSTRUÇÃO CIVIL | 1.054 | 990.543 | 1043.76
1917675 | Dragagem de material de 1ª categoria com dragline - caçamba de 2,1 m³ - caminho de serviço pavimentado - DMT 1.600 a 1.800 m - com caminhão de 14 m³ e carregadeira | m³ | 18.67 |  | 17.72 |  | ÍNDICE NACIONAL DA CONSTRUÇÃO CIVIL | 1.054 | 990.543 | 1043.76
1917676 | Dragagem de material de 1ª categoria com dragline - caçamba de 2,1 m³ - caminho de serviço pavimentado - DMT 1.800 a 2.000 m - com caminhão de 14 m³ e carregadeira | m³ | 18.75 |  | 17.79 |  | ÍNDICE NACIONAL DA CONSTRUÇÃO CIVIL | 1.054 | 990.543 | 1043.76
1917677 | Dragagem de material de 1ª categoria com dragline - caçamba de 2,1 m³ - caminho de serviço pavimentado - DMT 2.000 a 2.500 m - com caminhão de 14 m³ e carregadeira | m³ | 19.03 |  | 18.06 |  | ÍNDICE NACIONAL DA CONSTRUÇÃO CIVIL | 1.054 | 990.543 | 1043.76
1917678 | Dragagem de material de 1ª categoria com dragline - caçamba de 2,1 m³ - caminho de serviço pavimentado - DMT 2.500 a 3.000 m - com caminhão de 14 m³ e carregadeira | m³ | 19.39 |  | 18.4 |  | ÍNDICE NACIONAL DA CONSTRUÇÃO CIVIL | 1.054 | 990.543 | 1043.76
1917668 | Dragagem de material de 1ª categoria com dragline - caçamba de 2,1 m³ - caminho de serviço pavimentado - DMT 200 a 400 m - com caminhão de 14 m³ e carregadeira | m³ | 16.12 |  | 15.3 |  | ÍNDICE NACIONAL DA CONSTRUÇÃO CIVIL | 1.054 | 990.543 | 1043.76
1917669 | Dragagem de material de 1ª categoria com dragline - caçamba de 2,1 m³ - caminho de serviço pavimentado - DMT 400 a 600 m - com caminhão de 14 m³ e carregadeira | m³ | 17.74 |  | 16.84 |  | ÍNDICE NACIONAL DA CONSTRUÇÃO CIVIL | 1.054 | 990.543 | 1043.76
1917667 | Dragagem de material de 1ª categoria com dragline - caçamba de 2,1 m³ - caminho de serviço pavimentado - DMT 50 a 200 m - com caminhão de 14 m³ e carregadeira | m³ | 15.87 |  | 15.06 |  | ÍNDICE NACIONAL DA CONSTRUÇÃO CIVIL | 1.054 | 990.543 | 1043.76
1917670 | Dragagem de material de 1ª categoria com dragline - caçamba de 2,1 m³ - caminho de serviço pavimentado - DMT 600 a 800 m - com caminhão de 14 m³ e carregadeira | m³ | 17.96 |  | 17.04 |  | ÍNDICE NACIONAL DA CONSTRUÇÃO CIVIL | 1.054 | 990.543 | 1043.76
1917671 | Dragagem de material de 1ª categoria com dragline - caçamba de 2,1 m³ - caminho de serviço pavimentado - DMT 800 a 1.000 m - com caminhão de 14 m³ e carregadeira | m³ | 18.1 |  | 17.18 |  | ÍNDICE NACIONAL DA CONSTRUÇÃO CIVIL | 1.054 | 990.543 | 1043.76
1917679 | Dragagem de material de 1ª categoria com dragline - caçamba de 2,1 m³ - caminho de serviço pavimentado - DMT de 3.000 m - com caminhão de 14 m³ e carregadeira | m³ | 19.6 |  | 18.6 |  | ÍNDICE NACIONAL DA CONSTRUÇÃO CIVIL | 1.054 | 990.543 | 1043.76
1917640 | Dragagem de material de 1ª categoria com dragline - caçamba de 2,1 m³ - DMT até 50 m | m³ | 8.81 |  | 8.36 |  | ÍNDICE NACIONAL DA CONSTRUÇÃO CIVIL | 1.054 | 990.543 | 1043.76
1917686 | Dragagem de material de 1ª categoria com escavadeira hidráulica - capacidade de caçamba de 1,56 m³ - caminho de serviço em leito natural - DMT 1.000 a 1.200 m | m³ | 10.74 |  | 10.19 |  | ÍNDICE NACIONAL DA CONSTRUÇÃO CIVIL | 1.054 | 990.543 | 1043.76
1917687 | Dragagem de material de 1ª categoria com escavadeira hidráulica - capacidade de caçamba de 1,56 m³ - caminho de serviço em leito natural - DMT 1.200 a 1.400 m | m³ | 11.01 |  | 10.45 |  | ÍNDICE NACIONAL DA CONSTRUÇÃO CIVIL | 1.054 | 990.543 | 1043.76
1917688 | Dragagem de material de 1ª categoria com escavadeira hidráulica - capacidade de caçamba de 1,56 m³ - caminho de serviço em leito natural - DMT 1.400 a 1.600 m | m³ | 12.01 |  | 11.4 |  | ÍNDICE NACIONAL DA CONSTRUÇÃO CIVIL | 1.054 | 990.543 | 1043.76
1917689 | Dragagem de material de 1ª categoria com escavadeira hidráulica - capacidade de caçamba de 1,56 m³ - caminho de serviço em leito natural - DMT 1.600 a 1.800 m | m³ | 12.31 |  | 11.68 |  | ÍNDICE NACIONAL DA CONSTRUÇÃO CIVIL | 1.054 | 990.543 | 1043.76
1917690 | Dragagem de material de 1ª categoria com escavadeira hidráulica - capacidade de caçamba de 1,56 m³ - caminho de serviço em leito natural - DMT 1.800 a 2.000 m | m³ | 12.54 |  | 11.9 |  | ÍNDICE NACIONAL DA CONSTRUÇÃO CIVIL | 1.054 | 990.543 | 1043.76
1917691 | Dragagem de material de 1ª categoria com escavadeira hidráulica - capacidade de caçamba de 1,56 m³ - caminho de serviço em leito natural - DMT 2.000 a 2.500 m | m³ | 12.98 |  | 12.32 |  | ÍNDICE NACIONAL DA CONSTRUÇÃO CIVIL | 1.054 | 990.543 | 1043.76
1917692 | Dragagem de material de 1ª categoria com escavadeira hidráulica - capacidade de caçamba de 1,56 m³ - caminho de serviço em leito natural - DMT 2.500 a 3.000 m | m³ | 14.52 |  | 13.78 |  | ÍNDICE NACIONAL DA CONSTRUÇÃO CIVIL | 1.054 | 990.543 | 1043.76
1917682 | Dragagem de material de 1ª categoria com escavadeira hidráulica - capacidade de caçamba de 1,56 m³ - caminho de serviço em leito natural - DMT 200 a 400 m | m³ | 9.55 |  | 9.07 |  | ÍNDICE NACIONAL DA CONSTRUÇÃO CIVIL | 1.054 | 990.543 | 1043.76
1917693 | Dragagem de material de 1ª categoria com escavadeira hidráulica - capacidade de caçamba de 1,56 m³ - caminho de serviço em leito natural - DMT 3.000 m | m³ | 14.9 |  | 14.14 |  | ÍNDICE NACIONAL DA CONSTRUÇÃO CIVIL | 1.054 | 990.543 | 1043.76
1917683 | Dragagem de material de 1ª categoria com escavadeira hidráulica - capacidade de caçamba de 1,56 m³ - caminho de serviço em leito natural - DMT 400 a 600 m | m³ | 9.89 |  | 9.39 |  | ÍNDICE NACIONAL DA CONSTRUÇÃO CIVIL | 1.054 | 990.543 | 1043.76
1917681 | Dragagem de material de 1ª categoria com escavadeira hidráulica - capacidade de caçamba de 1,56 m³ - caminho de serviço em leito natural - DMT 50 a 200 m | m³ | 8.33 |  | 7.91 |  | ÍNDICE NACIONAL DA CONSTRUÇÃO CIVIL | 1.054 | 990.543 | 1043.76
1917684 | Dragagem de material de 1ª categoria com escavadeira hidráulica - capacidade de caçamba de 1,56 m³ - caminho de serviço em leito natural - DMT 600 a 800 m | m³ | 10.17 |  | 9.65 |  | ÍNDICE NACIONAL DA CONSTRUÇÃO CIVIL | 1.054 | 990.543 | 1043.76
1917685 | Dragagem de material de 1ª categoria com escavadeira hidráulica - capacidade de caçamba de 1,56 m³ - caminho de serviço em leito natural - DMT 800 a 1.000 m | m³ | 10.45 |  | 9.92 |  | ÍNDICE NACIONAL DA CONSTRUÇÃO CIVIL | 1.054 | 990.543 | 1043.76
1917699 | Dragagem de material de 1ª categoria com escavadeira hidráulica - capacidade de caçamba de 1,56 m³ - caminho de serviço em revestimento primário - DMT 1.000 a 1.200 m | m³ | 9.89 |  | 9.39 |  | ÍNDICE NACIONAL DA CONSTRUÇÃO CIVIL | 1.054 | 990.543 | 1043.76
1917700 | Dragagem de material de 1ª categoria com escavadeira hidráulica - capacidade de caçamba de 1,56 m³ - caminho de serviço em revestimento primário - DMT 1.200 a 1.400 m | m³ | 10.06 |  | 9.55 |  | ÍNDICE NACIONAL DA CONSTRUÇÃO CIVIL | 1.054 | 990.543 | 1043.76
1917701 | Dragagem de material de 1ª categoria com escavadeira hidráulica - capacidade de caçamba de 1,56 m³ - caminho de serviço em revestimento primário - DMT 1.400 a 1.600 m | m³ | 10.23 |  | 9.71 |  | ÍNDICE NACIONAL DA CONSTRUÇÃO CIVIL | 1.054 | 990.543 | 1043.76
1917702 | Dragagem de material de 1ª categoria com escavadeira hidráulica - capacidade de caçamba de 1,56 m³ - caminho de serviço em revestimento primário - DMT 1.600 a 1.800 m | m³ | 10.4 |  | 9.87 |  | ÍNDICE NACIONAL DA CONSTRUÇÃO CIVIL | 1.054 | 990.543 | 1043.76
1917703 | Dragagem de material de 1ª categoria com escavadeira hidráulica - capacidade de caçamba de 1,56 m³ - caminho de serviço em revestimento primário - DMT 1.800 a 2.000 m | m³ | 10.57 |  | 10.03 |  | ÍNDICE NACIONAL DA CONSTRUÇÃO CIVIL | 1.054 | 990.543 | 1043.76
1917704 | Dragagem de material de 1ª categoria com escavadeira hidráulica - capacidade de caçamba de 1,56 m³ - caminho de serviço em revestimento primário - DMT 2.000 a 2.500 m | m³ | 10.84 |  | 10.29 |  | ÍNDICE NACIONAL DA CONSTRUÇÃO CIVIL | 1.054 | 990.543 | 1043.76
1917705 | Dragagem de material de 1ª categoria com escavadeira hidráulica - capacidade de caçamba de 1,56 m³ - caminho de serviço em revestimento primário - DMT 2.500 a 3.000 m | m³ | 12.08 |  | 11.47 |  | ÍNDICE NACIONAL DA CONSTRUÇÃO CIVIL | 1.054 | 990.543 | 1043.76
1917695 | Dragagem de material de 1ª categoria com escavadeira hidráulica - capacidade de caçamba de 1,56 m³ - caminho de serviço em revestimento primário - DMT 200 a 400 m | m³ | 8.33 |  | 7.91 |  | ÍNDICE NACIONAL DA CONSTRUÇÃO CIVIL | 1.054 | 990.543 | 1043.76
1917706 | Dragagem de material de 1ª categoria com escavadeira hidráulica - capacidade de caçamba de 1,56 m³ - caminho de serviço em revestimento primário - DMT 3.000 m | m³ | 12.38 |  | 11.75 |  | ÍNDICE NACIONAL DA CONSTRUÇÃO CIVIL | 1.054 | 990.543 | 1043.76
1917696 | Dragagem de material de 1ª categoria com escavadeira hidráulica - capacidade de caçamba de 1,56 m³ - caminho de serviço em revestimento primário - DMT 400 a 600 m | m³ | 9.32 |  | 8.85 |  | ÍNDICE NACIONAL DA CONSTRUÇÃO CIVIL | 1.054 | 990.543 | 1043.76
1917694 | Dragagem de material de 1ª categoria com escavadeira hidráulica - capacidade de caçamba de 1,56 m³ - caminho de serviço em revestimento primário - DMT 50 a 200 m | m³ | 8.07 |  | 7.66 |  | ÍNDICE NACIONAL DA CONSTRUÇÃO CIVIL | 1.054 | 990.543 | 1043.76
1917697 | Dragagem de material de 1ª categoria com escavadeira hidráulica - capacidade de caçamba de 1,56 m³ - caminho de serviço em revestimento primário - DMT 600 a 800 m | m³ | 9.55 |  | 9.07 |  | ÍNDICE NACIONAL DA CONSTRUÇÃO CIVIL | 1.054 | 990.543 | 1043.76
1917698 | Dragagem de material de 1ª categoria com escavadeira hidráulica - capacidade de caçamba de 1,56 m³ - caminho de serviço em revestimento primário - DMT 800 a 1.000 m | m³ | 9.72 |  | 9.23 |  | ÍNDICE NACIONAL DA CONSTRUÇÃO CIVIL | 1.054 | 990.543 | 1043.76
1917712 | Dragagem de material de 1ª categoria com escavadeira hidráulica - capacidade de caçamba de 1,56 m³ - caminho de serviço pavimentado - DMT 1.000 a 1.200 m | m³ | 9.61 |  | 9.12 |  | ÍNDICE NACIONAL DA CONSTRUÇÃO CIVIL | 1.054 | 990.543 | 1043.76
1917713 | Dragagem de material de 1ª categoria com escavadeira hidráulica - capacidade de caçamba de 1,56 m³ - caminho de serviço pavimentado - DMT 1.200 a 1.400 m | m³ | 9.78 |  | 9.28 |  | ÍNDICE NACIONAL DA CONSTRUÇÃO CIVIL | 1.054 | 990.543 | 1043.76
1917714 | Dragagem de material de 1ª categoria com escavadeira hidráulica - capacidade de caçamba de 1,56 m³ - caminho de serviço pavimentado - DMT 1.400 a 1.600 m | m³ | 9.89 |  | 9.39 |  | ÍNDICE NACIONAL DA CONSTRUÇÃO CIVIL | 1.054 | 990.543 | 1043.76
1917715 | Dragagem de material de 1ª categoria com escavadeira hidráulica - capacidade de caçamba de 1,56 m³ - caminho de serviço pavimentado - DMT 1.600 a 1.800 m | m³ | 10.06 |  | 9.55 |  | ÍNDICE NACIONAL DA CONSTRUÇÃO CIVIL | 1.054 | 990.543 | 1043.76
1917716 | Dragagem de material de 1ª categoria com escavadeira hidráulica - capacidade de caçamba de 1,56 m³ - caminho de serviço pavimentado - DMT 1.800 a 2.000 m | m³ | 10.17 |  | 9.65 |  | ÍNDICE NACIONAL DA CONSTRUÇÃO CIVIL | 1.054 | 990.543 | 1043.76
1917717 | Dragagem de material de 1ª categoria com escavadeira hidráulica - capacidade de caçamba de 1,56 m³ - caminho de serviço pavimentado - DMT 2.000 a 2.500 m | m³ | 10.45 |  | 9.92 |  | ÍNDICE NACIONAL DA CONSTRUÇÃO CIVIL | 1.054 | 990.543 | 1043.76
1917718 | Dragagem de material de 1ª categoria com escavadeira hidráulica - capacidade de caçamba de 1,56 m³ - caminho de serviço pavimentado - DMT 2.500 a 3.000 m | m³ | 10.79 |  | 10.24 |  | ÍNDICE NACIONAL DA CONSTRUÇÃO CIVIL | 1.054 | 990.543 | 1043.76
1917708 | Dragagem de material de 1ª categoria com escavadeira hidráulica - capacidade de caçamba de 1,56 m³ - caminho de serviço pavimentado - DMT 200 a 400 m | m³ | 8.22 |  | 7.8 |  | ÍNDICE NACIONAL DA CONSTRUÇÃO CIVIL | 1.054 | 990.543 | 1043.76
1917719 | Dragagem de material de 1ª categoria com escavadeira hidráulica - capacidade de caçamba de 1,56 m³ - caminho de serviço pavimentado - DMT 3.000 m | m³ | 11.01 |  | 10.45 |  | ÍNDICE NACIONAL DA CONSTRUÇÃO CIVIL | 1.054 | 990.543 | 1043.76
1917709 | Dragagem de material de 1ª categoria com escavadeira hidráulica - capacidade de caçamba de 1,56 m³ - caminho de serviço pavimentado - DMT 400 a 600 m | m³ | 9.15 |  | 8.69 |  | ÍNDICE NACIONAL DA CONSTRUÇÃO CIVIL | 1.054 | 990.543 | 1043.76
1917707 | Dragagem de material de 1ª categoria com escavadeira hidráulica - capacidade de caçamba de 1,56 m³ - caminho de serviço pavimentado - DMT 50 a 200 m | m³ | 7.99 |  | 7.59 |  | ÍNDICE NACIONAL DA CONSTRUÇÃO CIVIL | 1.054 | 990.543 | 1043.76
1917710 | Dragagem de material de 1ª categoria com escavadeira hidráulica - capacidade de caçamba de 1,56 m³ - caminho de serviço pavimentado - DMT 600 a 800 m | m³ | 9.32 |  | 8.85 |  | ÍNDICE NACIONAL DA CONSTRUÇÃO CIVIL | 1.054 | 990.543 | 1043.76
1917711 | Dragagem de material de 1ª categoria com escavadeira hidráulica - capacidade de caçamba de 1,56 m³ - caminho de serviço pavimentado - DMT 800 a 1.000 m | m³ | 9.49 |  | 9.01 |  | ÍNDICE NACIONAL DA CONSTRUÇÃO CIVIL | 1.054 | 990.543 | 1043.76
1917680 | Dragagem de material de 1ª categoria com escavadeira hidráulica - capacidade de caçamba de 1,56 m³ - DMT 0 a 50 m | m³ | 3.07 |  | 2.92 |  | ÍNDICE NACIONAL DA CONSTRUÇÃO CIVIL | 1.054 | 990.543 | 1043.76
1901607 | Dragagem de material de 1ª categoria com escavadeira hidráulica sobre pontão flutuante - capacidade da caçamba de 1,56 m³ - transporte com batelão sem propulsão com capacidade de 100 t - DMT 0 a 300 m | m³ | 15.26 |  | 14.48 |  | ÍNDICE NACIONAL DA CONSTRUÇÃO CIVIL | 1.054 | 990.543 | 1043.76
1901611 | Dragagem de material de 1ª categoria com escavadeira hidráulica sobre pontão flutuante - capacidade da caçamba de 1,56 m³ - transporte com batelão sem propulsão com capacidade de 100 t - DMT 1.200 a 1.500 m | m³ | 18.99 |  | 18.02 |  | ÍNDICE NACIONAL DA CONSTRUÇÃO CIVIL | 1.054 | 990.543 | 1043.76
1901612 | Dragagem de material de 1ª categoria com escavadeira hidráulica sobre pontão flutuante - capacidade da caçamba de 1,56 m³ - transporte com batelão sem propulsão com capacidade de 100 t - DMT 1.500 a 1.800 m | m³ | 19.44 |  | 18.45 |  | ÍNDICE NACIONAL DA CONSTRUÇÃO CIVIL | 1.054 | 990.543 | 1043.76
1901613 | Dragagem de material de 1ª categoria com escavadeira hidráulica sobre pontão flutuante - capacidade da caçamba de 1,56 m³ - transporte com batelão sem propulsão com capacidade de 100 t - DMT 1.800 a 2.100 m | m³ | 19.79 |  | 18.78 |  | ÍNDICE NACIONAL DA CONSTRUÇÃO CIVIL | 1.054 | 990.543 | 1043.76
1901614 | Dragagem de material de 1ª categoria com escavadeira hidráulica sobre pontão flutuante - capacidade da caçamba de 1,56 m³ - transporte com batelão sem propulsão com capacidade de 100 t - DMT 2.100 a 2.400 m | m³ | 20.13 |  | 19.1 |  | ÍNDICE NACIONAL DA CONSTRUÇÃO CIVIL | 1.054 | 990.543 | 1043.76
1901615 | Dragagem de material de 1ª categoria com escavadeira hidráulica sobre pontão flutuante - capacidade da caçamba de 1,56 m³ - transporte com batelão sem propulsão com capacidade de 100 t - DMT 2.400 a 2.700 m | m³ | 20.59 |  | 19.54 |  | ÍNDICE NACIONAL DA CONSTRUÇÃO CIVIL | 1.054 | 990.543 | 1043.76
1901616 | Dragagem de material de 1ª categoria com escavadeira hidráulica sobre pontão flutuante - capacidade da caçamba de 1,56 m³ - transporte com batelão sem propulsão com capacidade de 100 t - DMT 2.700 a 3.000 m | m³ | 20.94 |  | 19.87 |  | ÍNDICE NACIONAL DA CONSTRUÇÃO CIVIL | 1.054 | 990.543 | 1043.76
1901608 | Dragagem de material de 1ª categoria com escavadeira hidráulica sobre pontão flutuante - capacidade da caçamba de 1,56 m³ - transporte com batelão sem propulsão com capacidade de 100 t - DMT 300 a 600 m | m³ | 15.79 |  | 14.99 |  | ÍNDICE NACIONAL DA CONSTRUÇÃO CIVIL | 1.054 | 990.543 | 1043.76
1901609 | Dragagem de material de 1ª categoria com escavadeira hidráulica sobre pontão flutuante - capacidade da caçamba de 1,56 m³ - transporte com batelão sem propulsão com capacidade de 100 t - DMT 600 a 900 m | m³ | 16.26 |  | 15.43 |  | ÍNDICE NACIONAL DA CONSTRUÇÃO CIVIL | 1.054 | 990.543 | 1043.76
1901610 | Dragagem de material de 1ª categoria com escavadeira hidráulica sobre pontão flutuante - capacidade da caçamba de 1,56 m³ - transporte com batelão sem propulsão com capacidade de 100 t - DMT 900 a 1.200 m | m³ | 18.64 |  | 17.69 |  | ÍNDICE NACIONAL DA CONSTRUÇÃO CIVIL | 1.054 | 990.543 | 1043.76
1901617 | Dragagem de material de 1ª categoria com escavadeira hidráulica sobre pontão flutuante - capacidade da caçamba de 1,56 m³ - transporte com batelão sem propulsão com capacidade de 100 t - DMT de 3.000 m | m³ | 21.16 |  | 20.08 |  | ÍNDICE NACIONAL DA CONSTRUÇÃO CIVIL | 1.054 | 990.543 | 1043.76
1917037 | Dragagem de silte com draga hopper - capacidade da cisterna de 1.000 m³ - DMT de 1.500 a 1.800 m | m³ | 17.88 |  | 16.97 |  | ÍNDICE NACIONAL DA CONSTRUÇÃO CIVIL | 1.054 | 990.543 | 1043.76
1917038 | Dragagem de silte com draga hopper - capacidade da cisterna de 1.000 m³ - DMT de 1.800 a 2.100 m | m³ | 18.48 |  | 17.54 |  | ÍNDICE NACIONAL DA CONSTRUÇÃO CIVIL | 1.054 | 990.543 | 1043.76
1917039 | Dragagem de silte com draga hopper - capacidade da cisterna de 1.000 m³ - DMT de 2.100 a 2.400 m | m³ | 19.1 |  | 18.13 |  | ÍNDICE NACIONAL DA CONSTRUÇÃO CIVIL | 1.054 | 990.543 | 1043.76
1917040 | Dragagem de silte com draga hopper - capacidade da cisterna de 1.000 m³ - DMT de 2.400 a 2.700 m | m³ | 19.75 |  | 18.74 |  | ÍNDICE NACIONAL DA CONSTRUÇÃO CIVIL | 1.054 | 990.543 | 1043.76
1917041 | Dragagem de silte com draga hopper - capacidade da cisterna de 1.000 m³ - DMT de 2.700 a 3.000 m | m³ | 20.44 |  | 19.4 |  | ÍNDICE NACIONAL DA CONSTRUÇÃO CIVIL | 1.054 | 990.543 | 1043.76
1917042 | Dragagem de silte com draga hopper - capacidade da cisterna de 1.000 m³ - DMT de 3.000 m | m³ | 20.8 |  | 19.74 |  | ÍNDICE NACIONAL DA CONSTRUÇÃO CIVIL | 1.054 | 990.543 | 1043.76
1901619 | Dragagem de silte com draga hopper - capacidade da cisterna de 10.000 m³ - DMT de 1.500 a 1.800 m | m³ | 11.92 |  | 11.31 |  | ÍNDICE NACIONAL DA CONSTRUÇÃO CIVIL | 1.054 | 990.543 | 1043.76
1901620 | Dragagem de silte com draga hopper - capacidade da cisterna de 10.000 m³ - DMT de 1.800 a 2.100 m | m³ | 12.14 |  | 11.52 |  | ÍNDICE NACIONAL DA CONSTRUÇÃO CIVIL | 1.054 | 990.543 | 1043.76
1901621 | Dragagem de silte com draga hopper - capacidade da cisterna de 10.000 m³ - DMT de 2.100 a 2.400 m | m³ | 12.36 |  | 11.73 |  | ÍNDICE NACIONAL DA CONSTRUÇÃO CIVIL | 1.054 | 990.543 | 1043.76
1901622 | Dragagem de silte com draga hopper - capacidade da cisterna de 10.000 m³ - DMT de 2.400 a 2.700 m | m³ | 12.59 |  | 11.95 |  | ÍNDICE NACIONAL DA CONSTRUÇÃO CIVIL | 1.054 | 990.543 | 1043.76
1901623 | Dragagem de silte com draga hopper - capacidade da cisterna de 10.000 m³ - DMT de 2.700 a 3.000 m | m³ | 12.83 |  | 12.18 |  | ÍNDICE NACIONAL DA CONSTRUÇÃO CIVIL | 1.054 | 990.543 | 1043.76
1901618 | Dragagem de silte com draga hopper - capacidade da cisterna de 10.000 m³ - DMT de 3.000 m | m³ | 12.97 |  | 12.31 |  | ÍNDICE NACIONAL DA CONSTRUÇÃO CIVIL | 1.054 | 990.543 | 1043.76
1901625 | Dragagem de silte com draga hopper - capacidade da cisterna de 15.000 m³ - DMT de 1.500 a 1.800 m | m³ | 14.51 |  | 13.77 |  | ÍNDICE NACIONAL DA CONSTRUÇÃO CIVIL | 1.054 | 990.543 | 1043.76
1901626 | Dragagem de silte com draga hopper - capacidade da cisterna de 15.000 m³ - DMT de 1.800 a 2.100 m | m³ | 14.72 |  | 13.97 |  | ÍNDICE NACIONAL DA CONSTRUÇÃO CIVIL | 1.054 | 990.543 | 1043.76
1901627 | Dragagem de silte com draga hopper - capacidade da cisterna de 15.000 m³ - DMT de 2.100 a 2.400 m | m³ | 14.93 |  | 14.17 |  | ÍNDICE NACIONAL DA CONSTRUÇÃO CIVIL | 1.054 | 990.543 | 1043.76
1901628 | Dragagem de silte com draga hopper - capacidade da cisterna de 15.000 m³ - DMT de 2.400 a 2.700 m | m³ | 15.15 |  | 14.38 |  | ÍNDICE NACIONAL DA CONSTRUÇÃO CIVIL | 1.054 | 990.543 | 1043.76
1901629 | Dragagem de silte com draga hopper - capacidade da cisterna de 15.000 m³ - DMT de 2.700 a 3.000 m | m³ | 15.39 |  | 14.61 |  | ÍNDICE NACIONAL DA CONSTRUÇÃO CIVIL | 1.054 | 990.543 | 1043.76
1901624 | Dragagem de silte com draga hopper - capacidade da cisterna de 15.000 m³ - DMT de 3.000 m | m³ | 15.52 |  | 14.73 |  | ÍNDICE NACIONAL DA CONSTRUÇÃO CIVIL | 1.054 | 990.543 | 1043.76
1917073 | Dragagem de silte com draga hopper - capacidade da cisterna de 2.000 m³ - DMT de 1.500 a 1.800 m | m³ | 19.4 |  | 18.41 |  | ÍNDICE NACIONAL DA CONSTRUÇÃO CIVIL | 1.054 | 990.543 | 1043.76
1917074 | Dragagem de silte com draga hopper - capacidade da cisterna de 2.000 m³ - DMT de 1.800 a 2.100 m | m³ | 19.92 |  | 18.9 |  | ÍNDICE NACIONAL DA CONSTRUÇÃO CIVIL | 1.054 | 990.543 | 1043.76
1917075 | Dragagem de silte com draga hopper - capacidade da cisterna de 2.000 m³ - DMT de 2.100 a 2.400 m | m³ | 20.45 |  | 19.41 |  | ÍNDICE NACIONAL DA CONSTRUÇÃO CIVIL | 1.054 | 990.543 | 1043.76
1917076 | Dragagem de silte com draga hopper - capacidade da cisterna de 2.000 m³ - DMT de 2.400 a 2.700 m | m³ | 21 |  | 19.93 |  | ÍNDICE NACIONAL DA CONSTRUÇÃO CIVIL | 1.054 | 990.543 | 1043.76
1917077 | Dragagem de silte com draga hopper - capacidade da cisterna de 2.000 m³ - DMT de 2.700 a 3.000 m | m³ | 21.59 |  | 20.49 |  | ÍNDICE NACIONAL DA CONSTRUÇÃO CIVIL | 1.054 | 990.543 | 1043.76
1917078 | Dragagem de silte com draga hopper - capacidade da cisterna de 2.000 m³ - DMT de 3.000 m | m³ | 21.91 |  | 20.79 |  | ÍNDICE NACIONAL DA CONSTRUÇÃO CIVIL | 1.054 | 990.543 | 1043.76
1901631 | Dragagem de silte com draga hopper - capacidade da cisterna de 20.000 m³ - DMT de 1.500 a 1.800 m | m³ | 17.24 |  | 16.36 |  | ÍNDICE NACIONAL DA CONSTRUÇÃO CIVIL | 1.054 | 990.543 | 1043.76
1901632 | Dragagem de silte com draga hopper - capacidade da cisterna de 20.000 m³ - DMT de 1.800 a 2.100 m | m³ | 17.44 |  | 16.55 |  | ÍNDICE NACIONAL DA CONSTRUÇÃO CIVIL | 1.054 | 990.543 | 1043.76
1901633 | Dragagem de silte com draga hopper - capacidade da cisterna de 20.000 m³ - DMT de 2.100 a 2.400 m | m³ | 17.65 |  | 16.75 |  | ÍNDICE NACIONAL DA CONSTRUÇÃO CIVIL | 1.054 | 990.543 | 1043.76
1901634 | Dragagem de silte com draga hopper - capacidade da cisterna de 20.000 m³ - DMT de 2.400 a 2.700 m | m³ | 17.86 |  | 16.95 |  | ÍNDICE NACIONAL DA CONSTRUÇÃO CIVIL | 1.054 | 990.543 | 1043.76
1901635 | Dragagem de silte com draga hopper - capacidade da cisterna de 20.000 m³ - DMT de 2.700 a 3.000 m | m³ | 18.1 |  | 17.18 |  | ÍNDICE NACIONAL DA CONSTRUÇÃO CIVIL | 1.054 | 990.543 | 1043.76
1901630 | Dragagem de silte com draga hopper - capacidade da cisterna de 20.000 m³ - DMT de 3.000 m | m³ | 18.22 |  | 17.29 |  | ÍNDICE NACIONAL DA CONSTRUÇÃO CIVIL | 1.054 | 990.543 | 1043.76
1917109 | Dragagem de silte com draga hopper - capacidade da cisterna de 3.000 m³ - DMT de 1.500 a 1.800 m | m³ | 17.64 |  | 16.74 |  | ÍNDICE NACIONAL DA CONSTRUÇÃO CIVIL | 1.054 | 990.543 | 1043.76
1917110 | Dragagem de silte com draga hopper - capacidade da cisterna de 3.000 m³ - DMT de 1.800 a 2.100 m | m³ | 18.06 |  | 17.14 |  | ÍNDICE NACIONAL DA CONSTRUÇÃO CIVIL | 1.054 | 990.543 | 1043.76
1917111 | Dragagem de silte com draga hopper - capacidade da cisterna de 3.000 m³ - DMT de 2.100 a 2.400 m | m³ | 18.49 |  | 17.55 |  | ÍNDICE NACIONAL DA CONSTRUÇÃO CIVIL | 1.054 | 990.543 | 1043.76
1917112 | Dragagem de silte com draga hopper - capacidade da cisterna de 3.000 m³ - DMT de 2.400 a 2.700 m | m³ | 18.96 |  | 17.99 |  | ÍNDICE NACIONAL DA CONSTRUÇÃO CIVIL | 1.054 | 990.543 | 1043.76
1917113 | Dragagem de silte com draga hopper - capacidade da cisterna de 3.000 m³ - DMT de 2.700 a 3.000 m | m³ | 19.43 |  | 18.44 |  | ÍNDICE NACIONAL DA CONSTRUÇÃO CIVIL | 1.054 | 990.543 | 1043.76
1917114 | Dragagem de silte com draga hopper - capacidade da cisterna de 3.000 m³ - DMT de 3.000 m | m³ | 19.69 |  | 18.69 |  | ÍNDICE NACIONAL DA CONSTRUÇÃO CIVIL | 1.054 | 990.543 | 1043.76
1917145 | Dragagem de silte com draga hopper - capacidade da cisterna de 4.000 m³ - DMT de 1.500 a 1.800 m | m³ | 15.33 |  | 14.55 |  | ÍNDICE NACIONAL DA CONSTRUÇÃO CIVIL | 1.054 | 990.543 | 1043.76
1917146 | Dragagem de silte com draga hopper - capacidade da cisterna de 4.000 m³ - DMT de 1.800 a 2.100 m | m³ | 15.68 |  | 14.88 |  | ÍNDICE NACIONAL DA CONSTRUÇÃO CIVIL | 1.054 | 990.543 | 1043.76
1917147 | Dragagem de silte com draga hopper - capacidade da cisterna de 4.000 m³ - DMT de 2.100 a 2.400 m | m³ | 16.04 |  | 15.22 |  | ÍNDICE NACIONAL DA CONSTRUÇÃO CIVIL | 1.054 | 990.543 | 1043.76
1917148 | Dragagem de silte com draga hopper - capacidade da cisterna de 4.000 m³ - DMT de 2.400 a 2.700 m | m³ | 16.42 |  | 15.58 |  | ÍNDICE NACIONAL DA CONSTRUÇÃO CIVIL | 1.054 | 990.543 | 1043.76
1917149 | Dragagem de silte com draga hopper - capacidade da cisterna de 4.000 m³ - DMT de 2.700 a 3.000 m | m³ | 16.82 |  | 15.96 |  | ÍNDICE NACIONAL DA CONSTRUÇÃO CIVIL | 1.054 | 990.543 | 1043.76
1917150 | Dragagem de silte com draga hopper - capacidade da cisterna de 4.000 m³ - DMT de 3.000 m | m³ | 17.03 |  | 16.16 |  | ÍNDICE NACIONAL DA CONSTRUÇÃO CIVIL | 1.054 | 990.543 | 1043.76
1917181 | Dragagem de silte com draga hopper - capacidade da cisterna de 5.000 m³ - DMT de 1.500 a 1.800 m | m³ | 14.4 |  | 13.67 |  | ÍNDICE NACIONAL DA CONSTRUÇÃO CIVIL | 1.054 | 990.543 | 1043.76
1917182 | Dragagem de silte com draga hopper - capacidade da cisterna de 5.000 m³ - DMT de 1.800 a 2.100 m | m³ | 14.72 |  | 13.97 |  | ÍNDICE NACIONAL DA CONSTRUÇÃO CIVIL | 1.054 | 990.543 | 1043.76
1917183 | Dragagem de silte com draga hopper - capacidade da cisterna de 5.000 m³ - DMT de 2.100 a 2.400 m | m³ | 15.05 |  | 14.28 |  | ÍNDICE NACIONAL DA CONSTRUÇÃO CIVIL | 1.054 | 990.543 | 1043.76
1917184 | Dragagem de silte com draga hopper - capacidade da cisterna de 5.000 m³ - DMT de 2.400 a 2.700 m | m³ | 15.38 |  | 14.6 |  | ÍNDICE NACIONAL DA CONSTRUÇÃO CIVIL | 1.054 | 990.543 | 1043.76
1917185 | Dragagem de silte com draga hopper - capacidade da cisterna de 5.000 m³ - DMT de 2.700 a 3.000 m | m³ | 15.75 |  | 14.95 |  | ÍNDICE NACIONAL DA CONSTRUÇÃO CIVIL | 1.054 | 990.543 | 1043.76
1917186 | Dragagem de silte com draga hopper - capacidade da cisterna de 5.000 m³ - DMT de 3.000 m | m³ | 15.94 |  | 15.13 |  | ÍNDICE NACIONAL DA CONSTRUÇÃO CIVIL | 1.054 | 990.543 | 1043.76
1917001 | Dragagem de silte com draga hopper - capacidade da cisterna de 750 m³ - DMT de 1.500 a 1.800 m | m³ | 22.28 |  | 21.14 |  | ÍNDICE NACIONAL DA CONSTRUÇÃO CIVIL | 1.054 | 990.543 | 1043.76
1917002 | Dragagem de silte com draga hopper - capacidade da cisterna de 750 m³ - DMT de 1.800 a 2.100 m | m³ | 23.1 |  | 21.92 |  | ÍNDICE NACIONAL DA CONSTRUÇÃO CIVIL | 1.054 | 990.543 | 1043.76
1917003 | Dragagem de silte com draga hopper - capacidade da cisterna de 750 m³ - DMT de 2.100 a 2.400 m | m³ | 23.92 |  | 22.7 |  | ÍNDICE NACIONAL DA CONSTRUÇÃO CIVIL | 1.054 | 990.543 | 1043.76
1917004 | Dragagem de silte com draga hopper - capacidade da cisterna de 750 m³ - DMT de 2.400 a 2.700 m | m³ | 24.8 |  | 23.53 |  | ÍNDICE NACIONAL DA CONSTRUÇÃO CIVIL | 1.054 | 990.543 | 1043.76
1917005 | Dragagem de silte com draga hopper - capacidade da cisterna de 750 m³ - DMT de 2.700 a 3.000 m | m³ | 25.71 |  | 24.4 |  | ÍNDICE NACIONAL DA CONSTRUÇÃO CIVIL | 1.054 | 990.543 | 1043.76
1917006 | Dragagem de silte com draga hopper - capacidade da cisterna de 750 m³ - DMT de 3.000 m | m³ | 26.21 |  | 24.87 |  | ÍNDICE NACIONAL DA CONSTRUÇÃO CIVIL | 1.054 | 990.543 | 1043.76
2009619 | Alvenaria de blocos de concreto 19 x 19 x 39 cm com espessura de 20 cm - areia comercial | m² | 104.83 |  | 99.37 |  | DRENAGEM | 1.055 | 416.353 | 439.139
2009618 | Alvenaria de blocos de concreto 19 x 19 x 39 cm com espessura de 20 cm - areia extraída | m² | 102.37 |  | 97.04 |  | DRENAGEM | 1.055 | 416.353 | 439.139
2003866 | Aplicação de geotêxtil não-tecido agulhado com resistência à tração longitudinal de 14 kN/m | m² | 8.39 |  | 7.96 |  | DRENAGEM | 1.055 | 416.353 | 439.139
2003867 | Aplicação de geotêxtil não-tecido agulhado com resistência à tração longitudinal de 31 kN/m | m² | 19.63 |  | 18.61 |  | DRENAGEM | 1.055 | 416.353 | 439.139
2003622 | Boca de lobo combinada - chapéu e grelha simples - BLC 01 - areia e brita comerciais | un | 2210.75 |  | 2095.5 |  | DRENAGEM | 1.055 | 416.353 | 439.139
2003621 | Boca de lobo combinada - chapéu e grelha simples - BLC 01 - areia extraída e brita produzida | un | 2101.61 |  | 1992.05 |  | DRENAGEM | 1.055 | 416.353 | 439.139
2003624 | Boca de lobo combinada - chapéu e grelha simples - BLC 02 - areia e brita comerciais | un | 2555.31 |  | 2422.1 |  | DRENAGEM | 1.055 | 416.353 | 439.139
2003623 | Boca de lobo combinada - chapéu e grelha simples - BLC 02 - areia extraída e brita produzida | un | 2430.73 |  | 2304.01 |  | DRENAGEM | 1.055 | 416.353 | 439.139
2003634 | Boca de lobo dupla - grelha de concreto - BLDG 01 - areia e brita comerciais | un | 1659.34 |  | 1572.84 |  | DRENAGEM | 1.055 | 416.353 | 439.139
2003633 | Boca de lobo dupla - grelha de concreto - BLDG 01 - areia extraída e brita produzida | un | 1550.19 |  | 1469.38 |  | DRENAGEM | 1.055 | 416.353 | 439.139
2003636 | Boca de lobo dupla - grelha de concreto - BLDG 02 - areia e brita comerciais | un | 2003.9 |  | 1899.44 |  | DRENAGEM | 1.055 | 416.353 | 439.139
2003635 | Boca de lobo dupla - grelha de concreto - BLDG 02 - areia extraída e brita produzida | un | 1879.32 |  | 1781.35 |  | DRENAGEM | 1.055 | 416.353 | 439.139
2003638 | Boca de lobo dupla - grelha de concreto - BLDG 03 - areia e brita comerciais | un | 2353.21 |  | 2230.54 |  | DRENAGEM | 1.055 | 416.353 | 439.139
2003637 | Boca de lobo dupla - grelha de concreto - BLDG 03 - areia extraída e brita produzida | un | 2211.61 |  | 2096.32 |  | DRENAGEM | 1.055 | 416.353 | 439.139
2003640 | Boca de lobo dupla - grelha de concreto - BLDG 04 - areia e brita comerciais | un | 2697.78 |  | 2557.14 |  | DRENAGEM | 1.055 | 416.353 | 439.139
2003639 | Boca de lobo dupla - grelha de concreto - BLDG 04 - areia extraída e brita produzida | un | 2540.73 |  | 2408.28 |  | DRENAGEM | 1.055 | 416.353 | 439.139
2003618 | Boca de lobo simples - BLS 01 - areia e brita comerciais | un | 894.09 |  | 847.48 |  | DRENAGEM | 1.055 | 416.353 | 439.139
2003617 | Boca de lobo simples - BLS 01 - areia extraída e brita produzida | un | 833.85 |  | 790.38 |  | DRENAGEM | 1.055 | 416.353 | 439.139
2003620 | Boca de lobo simples - BLS 02 - areia e brita comerciais | un | 1104.39 |  | 1046.82 |  | DRENAGEM | 1.055 | 416.353 | 439.139
2003619 | Boca de lobo simples - BLS 02 - areia extraída e brita produzida | un | 1034.8 |  | 980.86 |  | DRENAGEM | 1.055 | 416.353 | 439.139
2003626 | Boca de lobo simples - grelha de concreto - BLSG 01 - areia e brita comerciais | un | 833.66 |  | 790.2 |  | DRENAGEM | 1.055 | 416.353 | 439.139
2003625 | Boca de lobo simples - grelha de concreto - BLSG 01 - areia extraída e brita produzida | un | 773.42 |  | 733.1 |  | DRENAGEM | 1.055 | 416.353 | 439.139
2003628 | Boca de lobo simples - grelha de concreto - BLSG 02 - areia e brita comerciais | un | 1043.96 |  | 989.54 |  | DRENAGEM | 1.055 | 416.353 | 439.139
2003627 | Boca de lobo simples - grelha de concreto - BLSG 02 - areia extraída e brita produzida | un | 974.37 |  | 923.58 |  | DRENAGEM | 1.055 | 416.353 | 439.139
2003630 | Boca de lobo simples - grelha de concreto - BLSG 03 - areia e brita comerciais | un | 1254.26 |  | 1188.88 |  | DRENAGEM | 1.055 | 416.353 | 439.139
2003629 | Boca de lobo simples - grelha de concreto - BLSG 03 - areia extraída e brita produzida | un | 1175.33 |  | 1114.06 |  | DRENAGEM | 1.055 | 416.353 | 439.139
2003632 | Boca de lobo simples - grelha de concreto - BLSG 04 - areia e brita comerciais | un | 1464.57 |  | 1388.22 |  | DRENAGEM | 1.055 | 416.353 | 439.139
2003631 | Boca de lobo simples - grelha de concreto - BLSG 04 - areia extraída e brita produzida | un | 1376.28 |  | 1304.54 |  | DRENAGEM | 1.055 | 416.353 | 439.139
2003599 | Boca de saída para dreno longitudinal profundo - BSD 01 - tubo de concreto perfurado - areia e brita comerciais | un | 179.32 |  | 169.98 |  | DRENAGEM | 1.055 | 416.353 | 439.139
2003598 | Boca de saída para dreno longitudinal profundo - BSD 01 - tubo de concreto perfurado - areia extraída e brita produzida | un | 158.41 |  | 150.16 |  | DRENAGEM | 1.055 | 416.353 | 439.139
2003919 | Boca de saída para dreno longitudinal profundo - BSD 01 - tubo de PEAD - areia e brita comerciais | un | 179.32 |  | 169.98 |  | DRENAGEM | 1.055 | 416.353 | 439.139
2003918 | Boca de saída para dreno longitudinal profundo - BSD 01 - tubo de PEAD - areia extraída e brita produzida | un | 158.41 |  | 150.16 |  | DRENAGEM | 1.055 | 416.353 | 439.139
2003601 | Boca de saída para dreno longitudinal profundo - BSD 02 - tubo de concreto perfurado - areia e brita comerciais | un | 225.22 |  | 213.48 |  | DRENAGEM | 1.055 | 416.353 | 439.139
2003600 | Boca de saída para dreno longitudinal profundo - BSD 02 - tubo de concreto perfurado - areia extraída e brita produzida | un | 197.87 |  | 187.56 |  | DRENAGEM | 1.055 | 416.353 | 439.139
2003921 | Boca de saída para dreno longitudinal profundo - BSD 02 - tubo de PEAD - areia e brita comerciais | un | 225.22 |  | 213.48 |  | DRENAGEM | 1.055 | 416.353 | 439.139
2003920 | Boca de saída para dreno longitudinal profundo - BSD 02 - tubo de PEAD - areia extraída e brita produzida | un | 197.87 |  | 187.56 |  | DRENAGEM | 1.055 | 416.353 | 439.139
2003616 | Boca de saída para dreno sub-horizontal em material de 1ª categoria - BSD 04 - areia e brita comerciais | un | 19.48 |  | 18.47 |  | DRENAGEM | 1.055 | 416.353 | 439.139
2003615 | Boca de saída para dreno sub-horizontal em material de 1ª categoria - BSD 04 - areia extraída e brita produzida | un | 16.54 |  | 15.68 |  | DRENAGEM | 1.055 | 416.353 | 439.139
2003927 | Boca de saída para dreno sub-horizontal em material de 2ª categoria - BSD 04 - areia e brita comerciais | un | 20.26 |  | 19.21 |  | DRENAGEM | 1.055 | 416.353 | 439.139
2003926 | Boca de saída para dreno sub-horizontal em material de 2ª categoria - BSD 04 - areia extraída e brita produzida | un | 17.31 |  | 16.41 |  | DRENAGEM | 1.055 | 416.353 | 439.139
2003613 | Boca de saída para dreno subsuperficial - BSD 03 - areia e brita comerciais | un | 127.88 |  | 121.22 |  | DRENAGEM | 1.055 | 416.353 | 439.139
2003612 | Boca de saída para dreno subsuperficial - BSD 03 - areia extraída e brita produzida | un | 115.01 |  | 109.02 |  | DRENAGEM | 1.055 | 416.353 | 439.139
2017912 | Bueiro de concreto tipo minitúnel sem interrupção de tráfego - seção 0,80 m x 1,40 m - escavado em material de 1ª categoria - altura mínima do aterro = 0,80 m | m | 1647.42 |  | 1561.54 |  | DRENAGEM | 1.055 | 416.353 | 439.139
2017919 | Bueiro de concreto tipo minitúnel sem interrupção de tráfego - seção 0,80 m x 1,40 m - escavado em material de 2ª categoria - altura mínima do aterro = 0,80 m | m | 2113.96 |  | 2003.76 |  | DRENAGEM | 1.055 | 416.353 | 439.139
2017926 | Bueiro de concreto tipo minitúnel sem interrupção de tráfego - seção 0,80 m x 1,40 m - escavado em material de 3ª categoria - altura mínima do aterro = 0,80 m | m | 2941.6 |  | 2788.25 |  | DRENAGEM | 1.055 | 416.353 | 439.139
2017913 | Bueiro de concreto tipo minitúnel sem interrupção de tráfego - seção 1,00 m x 1,48 m - escavado em material de 1ª categoria - altura mínima do aterro = 0,90 m | m | 1890.63 |  | 1792.07 |  | DRENAGEM | 1.055 | 416.353 | 439.139
2017920 | Bueiro de concreto tipo minitúnel sem interrupção de tráfego - seção 1,00 m x 1,48 m - escavado em material de 2ª categoria - altura mínima do aterro = 0,90 m | m | 2457.85 |  | 2329.72 |  | DRENAGEM | 1.055 | 416.353 | 439.139
2017927 | Bueiro de concreto tipo minitúnel sem interrupção de tráfego - seção 1,00 m x 1,48 m - escavado em material de 3ª categoria - altura mínima do aterro = 0,90 m | m | 3464.09 |  | 3283.5 |  | DRENAGEM | 1.055 | 416.353 | 439.139
2017914 | Bueiro de concreto tipo minitúnel sem interrupção de tráfego - seção 1,20 m x 1,65 m - escavado em material de 1ª categoria - altura mínima do aterro = 1,00 m | m | 2265.71 |  | 2147.6 |  | DRENAGEM | 1.055 | 416.353 | 439.139
2017921 | Bueiro de concreto tipo minitúnel sem interrupção de tráfego - seção 1,20 m x 1,65 m - escavado em material de 2ª categoria - altura mínima do aterro = 1,00 m | m | 2976.86 |  | 2821.67 |  | DRENAGEM | 1.055 | 416.353 | 439.139
2017928 | Bueiro de concreto tipo minitúnel sem interrupção de tráfego - seção 1,20 m x 1,65 m - escavado em material de 3ª categoria - altura mínima do aterro = 1,00 m | m | 4238.4 |  | 4017.45 |  | DRENAGEM | 1.055 | 416.353 | 439.139
2017915 | Bueiro de concreto tipo minitúnel sem interrupção de tráfego - seção 1,60 m x 1,84 m - escavado em material de 1ª categoria - altura mínima do aterro = 1,20 m | m | 2942.25 |  | 2788.87 |  | DRENAGEM | 1.055 | 416.353 | 439.139
2017922 | Bueiro de concreto tipo minitúnel sem interrupção de tráfego - seção 1,60 m x 1,84 m - escavado em material de 2ª categoria - altura mínima do aterro = 1,20 m | m | 3947.74 |  | 3741.94 |  | DRENAGEM | 1.055 | 416.353 | 439.139
2017929 | Bueiro de concreto tipo minitúnel sem interrupção de tráfego - seção 1,60 m x 1,84 m - escavado em material de 3ª categoria - altura mínima do aterro = 1,20 m | m | 5731.44 |  | 5432.65 |  | DRENAGEM | 1.055 | 416.353 | 439.139
2017916 | Bueiro de concreto tipo minitúnel sem interrupção de tráfego - seção 2,00 m x 2,00 m - escavado em material de 1ª categoria - altura mínima do aterro = 1,40 m | m | 3867.4 |  | 3665.79 |  | DRENAGEM | 1.055 | 416.353 | 439.139
2017923 | Bueiro de concreto tipo minitúnel sem interrupção de tráfego - seção 2,00 m x 2,00 m - escavado em material de 2ª categoria - altura mínima do aterro = 1,40 m | m | 5247.92 |  | 4974.34 |  | DRENAGEM | 1.055 | 416.353 | 439.139
2017930 | Bueiro de concreto tipo minitúnel sem interrupção de tráfego - seção 2,00 m x 2,00 m - escavado em material de 3ª categoria - altura mínima do aterro = 1,40 m | m | 7696.94 |  | 7295.68 |  | DRENAGEM | 1.055 | 416.353 | 439.139
2017917 | Bueiro de concreto tipo minitúnel sem interrupção de tráfego - seção 2,20 m x 2,60 m - escavado em material de 1ª categoria - altura mínima do aterro = 1,50 m | m | 4982.67 |  | 4722.91 |  | DRENAGEM | 1.055 | 416.353 | 439.139
2017924 | Bueiro de concreto tipo minitúnel sem interrupção de tráfego - seção 2,20 m x 2,60 m - escavado em material de 2ª categoria - altura mínima do aterro = 1,50 m | m | 6882.64 |  | 6523.83 |  | DRENAGEM | 1.055 | 416.353 | 439.139
2017931 | Bueiro de concreto tipo minitúnel sem interrupção de tráfego - seção 2,20 m x 2,60 m - escavado em material de 3ª categoria - altura mínima do aterro = 1,50 m | m | 10253.13 |  | 9718.61 |  | DRENAGEM | 1.055 | 416.353 | 439.139
2017918 | Bueiro de concreto tipo minitúnel sem interrupção de tráfego - seção 2,20 m x 2,70 m - escavado em material de 1ª categoria - altura mínima do aterro = 1,50 m | m | 5147.98 |  | 4879.61 |  | DRENAGEM | 1.055 | 416.353 | 439.139
2017925 | Bueiro de concreto tipo minitúnel sem interrupção de tráfego - seção 2,20 m x 2,70 m - escavado em material de 2ª categoria - altura mínima do aterro = 1,50 m | m | 7104.89 |  | 6734.5 |  | DRENAGEM | 1.055 | 416.353 | 439.139
2017932 | Bueiro de concreto tipo minitúnel sem interrupção de tráfego - seção 2,20 m x 2,70 m - escavado em material de 3ª categoria - altura mínima do aterro = 1,50 m | m | 10576.39 |  | 10025.02 |  | DRENAGEM | 1.055 | 416.353 | 439.139
2003477 | Caixa coletora de sarjeta - CCS 01 - com grelha de concreto - TCC 01 - areia e brita comerciais | un | 3454.23 |  | 3274.16 |  | DRENAGEM | 1.055 | 416.353 | 439.139
2003476 | Caixa coletora de sarjeta - CCS 01 - com grelha de concreto - TCC 01 - areia extraída e brita produzida | un | 3147.32 |  | 2983.25 |  | DRENAGEM | 1.055 | 416.353 | 439.139
2003517 | Caixa coletora de sarjeta - CCS 01 - com grelha de ferro - TCC 02 - areia e brita comerciais | un | 3803.52 |  | 3605.24 |  | DRENAGEM | 1.055 | 416.353 | 439.139
2003516 | Caixa coletora de sarjeta - CCS 01 - com grelha de ferro - TCC 02 - areia extraída e brita produzida | un | 3508.66 |  | 3325.75 |  | DRENAGEM | 1.055 | 416.353 | 439.139
2003479 | Caixa coletora de sarjeta - CCS 02 - com grelha de concreto - TCC 01 - areia e brita comerciais | un | 3413.36 |  | 3235.42 |  | DRENAGEM | 1.055 | 416.353 | 439.139
2003478 | Caixa coletora de sarjeta - CCS 02 - com grelha de concreto - TCC 01 - areia extraída e brita produzida | un | 3119.85 |  | 2957.21 |  | DRENAGEM | 1.055 | 416.353 | 439.139
2003519 | Caixa coletora de sarjeta - CCS 02 - com grelha de ferro - TCC 02 - areia e brita comerciais | un | 3762.64 |  | 3566.49 |  | DRENAGEM | 1.055 | 416.353 | 439.139
2003518 | Caixa coletora de sarjeta - CCS 02 - com grelha de ferro - TCC 02 - areia extraída e brita produzida | un | 3481.19 |  | 3299.71 |  | DRENAGEM | 1.055 | 416.353 | 439.139
2003481 | Caixa coletora de sarjeta - CCS 03 - com grelha de concreto - TCC 01 - areia e brita comerciais | un | 3372.49 |  | 3196.68 |  | DRENAGEM | 1.055 | 416.353 | 439.139
2003480 | Caixa coletora de sarjeta - CCS 03 - com grelha de concreto - TCC 01 - areia extraída e brita produzida | un | 3092.38 |  | 2931.17 |  | DRENAGEM | 1.055 | 416.353 | 439.139
2003521 | Caixa coletora de sarjeta - CCS 03 - com grelha de ferro - TCC 02 - areia e brita comerciais | un | 3721.77 |  | 3527.75 |  | DRENAGEM | 1.055 | 416.353 | 439.139
2003520 | Caixa coletora de sarjeta - CCS 03 - com grelha de ferro - TCC 02 - areia extraída e brita produzida | un | 3453.72 |  | 3273.67 |  | DRENAGEM | 1.055 | 416.353 | 439.139
2003483 | Caixa coletora de sarjeta - CCS 04 - com grelha de concreto - TCC 01 - areia e brita comerciais | un | 3331.61 |  | 3157.93 |  | DRENAGEM | 1.055 | 416.353 | 439.139
2003482 | Caixa coletora de sarjeta - CCS 04 - com grelha de concreto - TCC 01 - areia extraída e brita produzida | un | 3064.91 |  | 2905.13 |  | DRENAGEM | 1.055 | 416.353 | 439.139
2003523 | Caixa coletora de sarjeta - CCS 04 - com grelha de ferro - TCC 02 - areia e brita comerciais | un | 3680.89 |  | 3489 |  | DRENAGEM | 1.055 | 416.353 | 439.139
2003522 | Caixa coletora de sarjeta - CCS 04 - com grelha de ferro - TCC 02 - areia extraída e brita produzida | un | 3426.24 |  | 3247.63 |  | DRENAGEM | 1.055 | 416.353 | 439.139
2003485 | Caixa coletora de sarjeta - CCS 05 - com grelha de concreto - TCC 01 - areia e brita comerciais | un | 4437.78 |  | 4206.43 |  | DRENAGEM | 1.055 | 416.353 | 439.139
2003484 | Caixa coletora de sarjeta - CCS 05 - com grelha de concreto - TCC 01 - areia extraída e brita produzida | un | 4057.15 |  | 3845.64 |  | DRENAGEM | 1.055 | 416.353 | 439.139
2003525 | Caixa coletora de sarjeta - CCS 05 - com grelha de ferro - TCC 02 - areia e brita comerciais | un | 4787.06 |  | 4537.5 |  | DRENAGEM | 1.055 | 416.353 | 439.139
2003524 | Caixa coletora de sarjeta - CCS 05 - com grelha de ferro - TCC 02 - areia extraída e brita produzida | un | 4418.48 |  | 4188.14 |  | DRENAGEM | 1.055 | 416.353 | 439.139
2003487 | Caixa coletora de sarjeta - CCS 06 - com grelha de concreto - TCC 01 - areia e brita comerciais | un | 4396.9 |  | 4167.68 |  | DRENAGEM | 1.055 | 416.353 | 439.139
2003486 | Caixa coletora de sarjeta - CCS 06 - com grelha de concreto - TCC 01 - areia extraída e brita produzida | un | 4029.67 |  | 3819.6 |  | DRENAGEM | 1.055 | 416.353 | 439.139
2003527 | Caixa coletora de sarjeta - CCS 06 - com grelha de ferro - TCC 02 - areia e brita comerciais | un | 4746.19 |  | 4498.76 |  | DRENAGEM | 1.055 | 416.353 | 439.139
2003526 | Caixa coletora de sarjeta - CCS 06 - com grelha de ferro - TCC 02 - areia extraída e brita produzida | un | 4391.01 |  | 4162.1 |  | DRENAGEM | 1.055 | 416.353 | 439.139
2003489 | Caixa coletora de sarjeta - CCS 07 - com grelha de concreto - TCC 01 - areia e brita comerciais | un | 4356.03 |  | 4128.94 |  | DRENAGEM | 1.055 | 416.353 | 439.139
2003488 | Caixa coletora de sarjeta - CCS 07 - com grelha de concreto - TCC 01 - areia extraída e brita produzida | un | 4002.2 |  | 3793.56 |  | DRENAGEM | 1.055 | 416.353 | 439.139
2003529 | Caixa coletora de sarjeta - CCS 07 - com grelha de ferro - TCC 02 - areia e brita comerciais | un | 4705.31 |  | 4460.01 |  | DRENAGEM | 1.055 | 416.353 | 439.139
2003528 | Caixa coletora de sarjeta - CCS 07 - com grelha de ferro - TCC 02 - areia extraída e brita produzida | un | 4363.54 |  | 4136.06 |  | DRENAGEM | 1.055 | 416.353 | 439.139
2003491 | Caixa coletora de sarjeta - CCS 08 - com grelha de concreto - TCC 01 - areia e brita comerciais | un | 4315.16 |  | 4090.2 |  | DRENAGEM | 1.055 | 416.353 | 439.139
2003490 | Caixa coletora de sarjeta - CCS 08 - com grelha de concreto - TCC 01 - areia extraída e brita produzida | un | 3974.73 |  | 3767.52 |  | DRENAGEM | 1.055 | 416.353 | 439.139
2003531 | Caixa coletora de sarjeta - CCS 08 - com grelha de ferro - TCC 02 - areia e brita comerciais | un | 4664.43 |  | 4421.27 |  | DRENAGEM | 1.055 | 416.353 | 439.139
2003530 | Caixa coletora de sarjeta - CCS 08 - com grelha de ferro - TCC 02 - areia extraída e brita produzida | un | 4336.07 |  | 4110.02 |  | DRENAGEM | 1.055 | 416.353 | 439.139
2003493 | Caixa coletora de sarjeta - CCS 09 - com grelha de concreto - TCC 01 - areia e brita comerciais | un | 5274.46 |  | 4999.49 |  | DRENAGEM | 1.055 | 416.353 | 439.139
2003492 | Caixa coletora de sarjeta - CCS 09 - com grelha de concreto - TCC 01 - areia extraída e brita produzida | un | 4820.11 |  | 4568.83 |  | DRENAGEM | 1.055 | 416.353 | 439.139
2003533 | Caixa coletora de sarjeta - CCS 09 - com grelha de ferro - TCC 02 - areia e brita comerciais | un | 5623.74 |  | 5330.56 |  | DRENAGEM | 1.055 | 416.353 | 439.139
2003532 | Caixa coletora de sarjeta - CCS 09 - com grelha de ferro - TCC 02 - areia extraída e brita produzida | un | 5181.45 |  | 4911.33 |  | DRENAGEM | 1.055 | 416.353 | 439.139
2003495 | Caixa coletora de sarjeta - CCS 10 - com grelha de concreto - TCC 01 - areia e brita comerciais | un | 5233.59 |  | 4960.75 |  | DRENAGEM | 1.055 | 416.353 | 439.139
2003494 | Caixa coletora de sarjeta - CCS 10 - com grelha de concreto - TCC 01 - areia extraída e brita produzida | un | 4792.64 |  | 4542.79 |  | DRENAGEM | 1.055 | 416.353 | 439.139
2003535 | Caixa coletora de sarjeta - CCS 10 - com grelha de ferro - TCC 02 - areia e brita comerciais | un | 5582.87 |  | 5291.82 |  | DRENAGEM | 1.055 | 416.353 | 439.139
2003534 | Caixa coletora de sarjeta - CCS 10 - com grelha de ferro - TCC 02 - areia extraída e brita produzida | un | 5153.98 |  | 4885.29 |  | DRENAGEM | 1.055 | 416.353 | 439.139
2003497 | Caixa coletora de sarjeta - CCS 11 - com grelha de concreto - TCC 01 - areia e brita comerciais | un | 5192.71 |  | 4922 |  | DRENAGEM | 1.055 | 416.353 | 439.139
2003496 | Caixa coletora de sarjeta - CCS 11 - com grelha de concreto - TCC 01 - areia extraída e brita produzida | un | 4765.17 |  | 4516.75 |  | DRENAGEM | 1.055 | 416.353 | 439.139
2003537 | Caixa coletora de sarjeta - CCS 11 - com grelha de ferro - TCC 02 - areia e brita comerciais | un | 5541.99 |  | 5253.08 |  | DRENAGEM | 1.055 | 416.353 | 439.139
2003536 | Caixa coletora de sarjeta - CCS 11 - com grelha de ferro - TCC 02 - areia extraída e brita produzida | un | 5126.5 |  | 4859.25 |  | DRENAGEM | 1.055 | 416.353 | 439.139
2003499 | Caixa coletora de sarjeta - CCS 12 - com grelha de concreto - TCC 01 - areia e brita comerciais | un | 5151.83 |  | 4883.26 |  | DRENAGEM | 1.055 | 416.353 | 439.139
2003498 | Caixa coletora de sarjeta - CCS 12 - com grelha de concreto - TCC 01 - areia extraída e brita produzida | un | 4737.69 |  | 4490.71 |  | DRENAGEM | 1.055 | 416.353 | 439.139
2003539 | Caixa coletora de sarjeta - CCS 12 - com grelha de ferro - TCC 02 - areia e brita comerciais | un | 5460.24 |  | 5175.59 |  | DRENAGEM | 1.055 | 416.353 | 439.139
2003538 | Caixa coletora de sarjeta - CCS 12 - com grelha de ferro - TCC 02 - areia extraída e brita produzida | un | 5071.56 |  | 4807.17 |  | DRENAGEM | 1.055 | 416.353 | 439.139
2003501 | Caixa coletora de sarjeta - CCS 13 - com grelha de concreto - TCC 01 - areia e brita comerciais | un | 6307.19 |  | 5978.38 |  | DRENAGEM | 1.055 | 416.353 | 439.139
2003500 | Caixa coletora de sarjeta - CCS 13 - com grelha de concreto - TCC 01 - areia extraída e brita produzida | un | 5779.12 |  | 5477.84 |  | DRENAGEM | 1.055 | 416.353 | 439.139
2003541 | Caixa coletora de sarjeta - CCS 13 - com grelha de ferro - TCC 02 - areia e brita comerciais | un | 6656.46 |  | 6309.45 |  | DRENAGEM | 1.055 | 416.353 | 439.139
2003540 | Caixa coletora de sarjeta - CCS 13 - com grelha de ferro - TCC 02 - areia extraída e brita produzida | un | 6140.45 |  | 5820.34 |  | DRENAGEM | 1.055 | 416.353 | 439.139
2003503 | Caixa coletora de sarjeta - CCS 14 - com grelha de concreto - TCC 01 - areia e brita comerciais | un | 6266.3 |  | 5939.63 |  | DRENAGEM | 1.055 | 416.353 | 439.139
2003502 | Caixa coletora de sarjeta - CCS 14 - com grelha de concreto - TCC 01 - areia extraída e brita produzida | un | 5751.64 |  | 5451.8 |  | DRENAGEM | 1.055 | 416.353 | 439.139
2003543 | Caixa coletora de sarjeta - CCS 14 - com grelha de ferro - TCC 02 - areia e brita comerciais | un | 6615.58 |  | 6270.7 |  | DRENAGEM | 1.055 | 416.353 | 439.139
2003542 | Caixa coletora de sarjeta - CCS 14 - com grelha de ferro - TCC 02 - areia extraída e brita produzida | un | 6112.98 |  | 5794.3 |  | DRENAGEM | 1.055 | 416.353 | 439.139
2003505 | Caixa coletora de sarjeta - CCS 15 - com grelha de concreto - TCC 01 - areia e brita comerciais | un | 6225.43 |  | 5900.89 |  | DRENAGEM | 1.055 | 416.353 | 439.139
2003504 | Caixa coletora de sarjeta - CCS 15 - com grelha de concreto - TCC 01 - areia extraída e brita produzida | un | 5724.17 |  | 5425.76 |  | DRENAGEM | 1.055 | 416.353 | 439.139
2003545 | Caixa coletora de sarjeta - CCS 15 - com grelha de ferro - TCC 02 - areia e brita comerciais | un | 6574.71 |  | 6231.96 |  | DRENAGEM | 1.055 | 416.353 | 439.139
2003544 | Caixa coletora de sarjeta - CCS 15 - com grelha de ferro - TCC 02 - areia extraída e brita produzida | un | 6085.51 |  | 5768.26 |  | DRENAGEM | 1.055 | 416.353 | 439.139
2003507 | Caixa coletora de sarjeta - CCS 16 - com grelha de concreto - TCC 01 - areia e brita comerciais | un | 6184.55 |  | 5862.14 |  | DRENAGEM | 1.055 | 416.353 | 439.139
2003506 | Caixa coletora de sarjeta - CCS 16 - com grelha de concreto - TCC 01 - areia extraída e brita produzida | un | 5696.7 |  | 5399.72 |  | DRENAGEM | 1.055 | 416.353 | 439.139
2003547 | Caixa coletora de sarjeta - CCS 16 - com grelha de ferro - TCC 02 - areia e brita comerciais | un | 6533.84 |  | 6193.22 |  | DRENAGEM | 1.055 | 416.353 | 439.139
2003546 | Caixa coletora de sarjeta - CCS 16 - com grelha de ferro - TCC 02 - areia extraída e brita produzida | un | 6058.04 |  | 5742.22 |  | DRENAGEM | 1.055 | 416.353 | 439.139
2003509 | Caixa coletora de sarjeta - CCS 17 - com grelha de concreto - TCC 01 - areia e brita comerciais | un | 7183.07 |  | 6808.6 |  | DRENAGEM | 1.055 | 416.353 | 439.139
2003508 | Caixa coletora de sarjeta - CCS 17 - com grelha de concreto - TCC 01 - areia extraída e brita produzida | un | 6581.29 |  | 6238.19 |  | DRENAGEM | 1.055 | 416.353 | 439.139
2003549 | Caixa coletora de sarjeta - CCS 17 - com grelha de ferro - TCC 02 - areia e brita comerciais | un | 7532.35 |  | 7139.67 |  | DRENAGEM | 1.055 | 416.353 | 439.139
2003548 | Caixa coletora de sarjeta - CCS 17 - com grelha de ferro - TCC 02 - areia extraída e brita produzida | un | 6942.63 |  | 6580.7 |  | DRENAGEM | 1.055 | 416.353 | 439.139
2003511 | Caixa coletora de sarjeta - CCS 18 - com grelha de concreto - TCC 01 - areia e brita comerciais | un | 7142.2 |  | 6769.86 |  | DRENAGEM | 1.055 | 416.353 | 439.139
2003510 | Caixa coletora de sarjeta - CCS 18 - com grelha de concreto - TCC 01 - areia extraída e brita produzida | un | 6553.81 |  | 6212.15 |  | DRENAGEM | 1.055 | 416.353 | 439.139
2003551 | Caixa coletora de sarjeta - CCS 18 - com grelha de ferro - TCC 02 - areia e brita comerciais | un | 7491.48 |  | 7100.93 |  | DRENAGEM | 1.055 | 416.353 | 439.139
2003550 | Caixa coletora de sarjeta - CCS 18 - com grelha de ferro - TCC 02 - areia extraída e brita produzida | un | 6915.16 |  | 6554.66 |  | DRENAGEM | 1.055 | 416.353 | 439.139
2003513 | Caixa coletora de sarjeta - CCS 19 - com grelha de concreto - TCC 01 - areia e brita comerciais | un | 7101.32 |  | 6731.11 |  | DRENAGEM | 1.055 | 416.353 | 439.139
2003512 | Caixa coletora de sarjeta - CCS 19 - com grelha de concreto - TCC 01 - areia extraída e brita produzida | un | 6526.34 |  | 6186.11 |  | DRENAGEM | 1.055 | 416.353 | 439.139
2003553 | Caixa coletora de sarjeta - CCS 19 - com grelha de ferro - TCC 02 - areia e brita comerciais | un | 7450.59 |  | 7062.18 |  | DRENAGEM | 1.055 | 416.353 | 439.139
2003552 | Caixa coletora de sarjeta - CCS 19 - com grelha de ferro - TCC 02 - areia extraída e brita produzida | un | 6887.69 |  | 6528.62 |  | DRENAGEM | 1.055 | 416.353 | 439.139
2003515 | Caixa coletora de sarjeta - CCS 20 - com grelha de concreto - TCC 01 - areia e brita comerciais | un | 7060.45 |  | 6692.37 |  | DRENAGEM | 1.055 | 416.353 | 439.139
2003514 | Caixa coletora de sarjeta - CCS 20 - com grelha de concreto - TCC 01 - areia extraída e brita produzida | un | 6498.87 |  | 6160.07 |  | DRENAGEM | 1.055 | 416.353 | 439.139
2003555 | Caixa coletora de sarjeta - CCS 20 - com grelha de ferro - TCC 02 - areia e brita comerciais | un | 7409.72 |  | 7023.44 |  | DRENAGEM | 1.055 | 416.353 | 439.139
2003554 | Caixa coletora de sarjeta - CCS 20 - com grelha de ferro - TCC 02 - areia extraída e brita produzida | un | 6860.22 |  | 6502.58 |  | DRENAGEM | 1.055 | 416.353 | 439.139
2003728 | Caixa coletora de talvegue - CCT 01 - areia e brita comerciais | un | 3135.23 |  | 2971.79 |  | DRENAGEM | 1.055 | 416.353 | 439.139
2003727 | Caixa coletora de talvegue - CCT 01 - areia extraída e brita produzida | un | 2832.33 |  | 2684.68 |  | DRENAGEM | 1.055 | 416.353 | 439.139
2003730 | Caixa coletora de talvegue - CCT 02 - areia e brita comerciais | un | 3094.35 |  | 2933.04 |  | DRENAGEM | 1.055 | 416.353 | 439.139
2003729 | Caixa coletora de talvegue - CCT 02 - areia extraída e brita produzida | un | 2804.86 |  | 2658.64 |  | DRENAGEM | 1.055 | 416.353 | 439.139
2003732 | Caixa coletora de talvegue - CCT 03 - areia e brita comerciais | un | 3057.56 |  | 2898.17 |  | DRENAGEM | 1.055 | 416.353 | 439.139
2003731 | Caixa coletora de talvegue - CCT 03 - areia extraída e brita produzida | un | 2780.13 |  | 2635.2 |  | DRENAGEM | 1.055 | 416.353 | 439.139
2003734 | Caixa coletora de talvegue - CCT 04 - areia e brita comerciais | un | 3012.6 |  | 2855.55 |  | DRENAGEM | 1.055 | 416.353 | 439.139
2003733 | Caixa coletora de talvegue - CCT 04 - areia extraída e brita produzida | un | 2749.92 |  | 2606.56 |  | DRENAGEM | 1.055 | 416.353 | 439.139
2003736 | Caixa coletora de talvegue - CCT 05 - areia e brita comerciais | un | 4118.77 |  | 3904.05 |  | DRENAGEM | 1.055 | 416.353 | 439.139
2003735 | Caixa coletora de talvegue - CCT 05 - areia extraída e brita produzida | un | 3742.15 |  | 3547.07 |  | DRENAGEM | 1.055 | 416.353 | 439.139
2003738 | Caixa coletora de talvegue - CCT 06 - areia e brita comerciais | un | 4077.9 |  | 3865.31 |  | DRENAGEM | 1.055 | 416.353 | 439.139
2003737 | Caixa coletora de talvegue - CCT 06 - areia extraída e brita produzida | un | 3714.68 |  | 3521.03 |  | DRENAGEM | 1.055 | 416.353 | 439.139
2003740 | Caixa coletora de talvegue - CCT 07 - areia e brita comerciais | un | 4041.11 |  | 3830.44 |  | DRENAGEM | 1.055 | 416.353 | 439.139
2003739 | Caixa coletora de talvegue - CCT 07 - areia extraída e brita produzida | un | 3689.95 |  | 3497.59 |  | DRENAGEM | 1.055 | 416.353 | 439.139
2003742 | Caixa coletora de talvegue - CCT 08 - areia e brita comerciais | un | 4159.64 |  | 3942.79 |  | DRENAGEM | 1.055 | 416.353 | 439.139
2003741 | Caixa coletora de talvegue - CCT 08 - areia extraída e brita produzida | un | 3769.63 |  | 3573.11 |  | DRENAGEM | 1.055 | 416.353 | 439.139
2003744 | Caixa coletora de talvegue - CCT 09 - areia e brita comerciais | un | 4955.45 |  | 4697.11 |  | DRENAGEM | 1.055 | 416.353 | 439.139
2003743 | Caixa coletora de talvegue - CCT 09 - areia extraída e brita produzida | un | 4505.12 |  | 4270.26 |  | DRENAGEM | 1.055 | 416.353 | 439.139
2003746 | Caixa coletora de talvegue - CCT 10 - areia e brita comerciais | un | 4914.58 |  | 4658.37 |  | DRENAGEM | 1.055 | 416.353 | 439.139
2003745 | Caixa coletora de talvegue - CCT 10 - areia extraída e brita produzida | un | 4477.65 |  | 4244.22 |  | DRENAGEM | 1.055 | 416.353 | 439.139
2003748 | Caixa coletora de talvegue - CCT 11 - areia e brita comerciais | un | 4877.79 |  | 4623.5 |  | DRENAGEM | 1.055 | 416.353 | 439.139
2003747 | Caixa coletora de talvegue - CCT 11 - areia extraída e brita produzida | un | 4452.92 |  | 4220.78 |  | DRENAGEM | 1.055 | 416.353 | 439.139
2003750 | Caixa coletora de talvegue - CCT 12 - areia e brita comerciais | un | 4832.82 |  | 4580.88 |  | DRENAGEM | 1.055 | 416.353 | 439.139
2003749 | Caixa coletora de talvegue - CCT 12 - areia extraída e brita produzida | un | 4422.7 |  | 4192.14 |  | DRENAGEM | 1.055 | 416.353 | 439.139
2003752 | Caixa coletora de talvegue - CCT 13 - areia e brita comerciais | un | 5988.18 |  | 5676 |  | DRENAGEM | 1.055 | 416.353 | 439.139
2003751 | Caixa coletora de talvegue - CCT 13 - areia extraída e brita produzida | un | 5464.12 |  | 5179.27 |  | DRENAGEM | 1.055 | 416.353 | 439.139
2003754 | Caixa coletora de talvegue - CCT 14 - areia e brita comerciais | un | 5947.29 |  | 5637.25 |  | DRENAGEM | 1.055 | 416.353 | 439.139
2003753 | Caixa coletora de talvegue - CCT 14 - areia extraída e brita produzida | un | 5436.65 |  | 5153.23 |  | DRENAGEM | 1.055 | 416.353 | 439.139
2003756 | Caixa coletora de talvegue - CCT 15 - areia e brita comerciais | un | 5910.51 |  | 5602.38 |  | DRENAGEM | 1.055 | 416.353 | 439.139
2003755 | Caixa coletora de talvegue - CCT 15 - areia extraída e brita produzida | un | 5411.93 |  | 5129.8 |  | DRENAGEM | 1.055 | 416.353 | 439.139
2003758 | Caixa coletora de talvegue - CCT 16 - areia e brita comerciais | un | 5865.55 |  | 5559.77 |  | DRENAGEM | 1.055 | 416.353 | 439.139
2003757 | Caixa coletora de talvegue - CCT 16 - areia extraída e brita produzida | un | 5381.71 |  | 5101.15 |  | DRENAGEM | 1.055 | 416.353 | 439.139
2003760 | Caixa coletora de talvegue - CCT 17 - areia e brita comerciais | un | 5964.81 |  | 5653.85 |  | DRENAGEM | 1.055 | 416.353 | 439.139
2003759 | Caixa coletora de talvegue - CCT 17 - areia extraída e brita produzida | un | 5661.91 |  | 5366.74 |  | DRENAGEM | 1.055 | 416.353 | 439.139
2003762 | Caixa coletora de talvegue - CCT 18 - areia e brita comerciais | un | 6823.19 |  | 6467.48 |  | DRENAGEM | 1.055 | 416.353 | 439.139
2003761 | Caixa coletora de talvegue - CCT 18 - areia extraída e brita produzida | un | 6238.82 |  | 5913.58 |  | DRENAGEM | 1.055 | 416.353 | 439.139
2003764 | Caixa coletora de talvegue - CCT 19 - areia e brita comerciais | un | 6786.4 |  | 6432.61 |  | DRENAGEM | 1.055 | 416.353 | 439.139
2003763 | Caixa coletora de talvegue - CCT 19 - areia extraída e brita produzida | un | 6214.1 |  | 5890.15 |  | DRENAGEM | 1.055 | 416.353 | 439.139
2003766 | Caixa coletora de talvegue - CCT 20 - areia e brita comerciais | un | 6741.43 |  | 6389.99 |  | DRENAGEM | 1.055 | 416.353 | 439.139
2003765 | Caixa coletora de talvegue - CCT 20 - areia extraída e brita produzida | un | 6183.88 |  | 5861.5 |  | DRENAGEM | 1.055 | 416.353 | 439.139
2003642 | Caixa de ligação e passagem - CLP 01 - areia e brita comerciais | un | 1440.28 |  | 1365.2 |  | DRENAGEM | 1.055 | 416.353 | 439.139
2003641 | Caixa de ligação e passagem - CLP 01 - areia extraída e brita produzida | un | 1251.3 |  | 1186.07 |  | DRENAGEM | 1.055 | 416.353 | 439.139
2003644 | Caixa de ligação e passagem - CLP 02 - areia e brita comerciais | un | 1415.75 |  | 1341.95 |  | DRENAGEM | 1.055 | 416.353 | 439.139
2003643 | Caixa de ligação e passagem - CLP 02 - areia extraída e brita produzida | un | 1234.82 |  | 1170.45 |  | DRENAGEM | 1.055 | 416.353 | 439.139
2003646 | Caixa de ligação e passagem - CLP 03 - areia e brita comerciais | un | 1942.46 |  | 1841.2 |  | DRENAGEM | 1.055 | 416.353 | 439.139
2003645 | Caixa de ligação e passagem - CLP 03 - areia extraída e brita produzida | un | 1682.46 |  | 1594.75 |  | DRENAGEM | 1.055 | 416.353 | 439.139
2003648 | Caixa de ligação e passagem - CLP 04 - areia e brita comerciais | un | 2505.27 |  | 2374.67 |  | DRENAGEM | 1.055 | 416.353 | 439.139
2003647 | Caixa de ligação e passagem - CLP 04 - areia extraída e brita produzida | un | 2178.24 |  | 2064.69 |  | DRENAGEM | 1.055 | 416.353 | 439.139
2003650 | Caixa de ligação e passagem - CLP 05 - areia e brita comerciais | un | 2999.25 |  | 2842.9 |  | DRENAGEM | 1.055 | 416.353 | 439.139
2003649 | Caixa de ligação e passagem - CLP 05 - areia extraída e brita produzida | un | 2621.3 |  | 2484.65 |  | DRENAGEM | 1.055 | 416.353 | 439.139
2003652 | Caixa de ligação e passagem - CLP 06 - areia e brita comerciais | un | 3859.42 |  | 3658.22 |  | DRENAGEM | 1.055 | 416.353 | 439.139
2003651 | Caixa de ligação e passagem - CLP 06 - areia extraída e brita produzida | un | 3402.39 |  | 3225.02 |  | DRENAGEM | 1.055 | 416.353 | 439.139
2003654 | Caixa de ligação e passagem - CLP 07 - areia e brita comerciais | un | 1714.8 |  | 1625.41 |  | DRENAGEM | 1.055 | 416.353 | 439.139
2003653 | Caixa de ligação e passagem - CLP 07 - areia extraída e brita produzida | un | 1489.63 |  | 1411.98 |  | DRENAGEM | 1.055 | 416.353 | 439.139
2003656 | Caixa de ligação e passagem - CLP 08 - areia e brita comerciais | un | 1686.18 |  | 1598.28 |  | DRENAGEM | 1.055 | 416.353 | 439.139
2003655 | Caixa de ligação e passagem - CLP 08 - areia extraída e brita produzida | un | 1470.4 |  | 1393.75 |  | DRENAGEM | 1.055 | 416.353 | 439.139
2003658 | Caixa de ligação e passagem - CLP 09 - areia e brita comerciais | un | 2257.93 |  | 2140.22 |  | DRENAGEM | 1.055 | 416.353 | 439.139
2003657 | Caixa de ligação e passagem - CLP 09 - areia extraída e brita produzida | un | 1953.69 |  | 1851.84 |  | DRENAGEM | 1.055 | 416.353 | 439.139
2003660 | Caixa de ligação e passagem - CLP 10 - areia e brita comerciais | un | 2842.04 |  | 2693.88 |  | DRENAGEM | 1.055 | 416.353 | 439.139
2003659 | Caixa de ligação e passagem - CLP 10 - areia extraída e brita produzida | un | 2468.1 |  | 2339.44 |  | DRENAGEM | 1.055 | 416.353 | 439.139
2003662 | Caixa de ligação e passagem - CLP 11 - areia e brita comerciais | un | 3361.43 |  | 3186.19 |  | DRENAGEM | 1.055 | 416.353 | 439.139
2003661 | Caixa de ligação e passagem - CLP 11 - areia extraída e brita produzida | un | 2932.54 |  | 2779.66 |  | DRENAGEM | 1.055 | 416.353 | 439.139
2003664 | Caixa de ligação e passagem - CLP 12 - areia e brita comerciais | un | 4166.21 |  | 3949.02 |  | DRENAGEM | 1.055 | 416.353 | 439.139
2003663 | Caixa de ligação e passagem - CLP 12 - areia extraída e brita produzida | un | 3654.23 |  | 3463.73 |  | DRENAGEM | 1.055 | 416.353 | 439.139
2003666 | Caixa de ligação e passagem - CLP 13 - areia e brita comerciais | un | 1993.41 |  | 1889.49 |  | DRENAGEM | 1.055 | 416.353 | 439.139
2003665 | Caixa de ligação e passagem - CLP 13 - areia extraída e brita produzida | un | 1730.71 |  | 1640.49 |  | DRENAGEM | 1.055 | 416.353 | 439.139
2003668 | Caixa de ligação e passagem - CLP 14 - areia e brita comerciais | un | 1968.88 |  | 1866.24 |  | DRENAGEM | 1.055 | 416.353 | 439.139
2003667 | Caixa de ligação e passagem - CLP 14 - areia extraída e brita produzida | un | 1714.23 |  | 1624.87 |  | DRENAGEM | 1.055 | 416.353 | 439.139
2003670 | Caixa de ligação e passagem - CLP 15 - areia e brita comerciais | un | 2585.65 |  | 2450.86 |  | DRENAGEM | 1.055 | 416.353 | 439.139
2003669 | Caixa de ligação e passagem - CLP 15 - areia extraída e brita produzida | un | 2233.16 |  | 2116.74 |  | DRENAGEM | 1.055 | 416.353 | 439.139
2003672 | Caixa de ligação e passagem - CLP 16 - areia e brita comerciais | un | 3199.25 |  | 3032.47 |  | DRENAGEM | 1.055 | 416.353 | 439.139
2003671 | Caixa de ligação e passagem - CLP 16 - areia extraída e brita produzida | un | 2771.7 |  | 2627.21 |  | DRENAGEM | 1.055 | 416.353 | 439.139
2003674 | Caixa de ligação e passagem - CLP 17 - areia e brita comerciais | un | 3739.94 |  | 3544.97 |  | DRENAGEM | 1.055 | 416.353 | 439.139
2003673 | Caixa de ligação e passagem - CLP 17 - areia extraída e brita produzida | un | 3254.75 |  | 3085.08 |  | DRENAGEM | 1.055 | 416.353 | 439.139
2003676 | Caixa de ligação e passagem - CLP 18 - areia e brita comerciais | un | 4584.87 |  | 4345.85 |  | DRENAGEM | 1.055 | 416.353 | 439.139
2003675 | Caixa de ligação e passagem - CLP 18 - areia extraída e brita produzida | un | 4009.89 |  | 3800.85 |  | DRENAGEM | 1.055 | 416.353 | 439.139
2003854 | Camada drenante para proteção de muros de contenção - areia comercial | m³ | 147.91 |  | 140.2 |  | DRENAGEM | 1.055 | 416.353 | 439.139
2003855 | Camada drenante para proteção de muros de contenção - areia extraída | m³ | 16.28 |  | 15.44 |  | DRENAGEM | 1.055 | 416.353 | 439.139
2003856 | Camada drenante para proteção de muros de contenção - brita comercial | m³ | 118.22 |  | 112.06 |  | DRENAGEM | 1.055 | 416.353 | 439.139
2003857 | Camada drenante para proteção de muros de contenção - brita produzida | m³ | 64.98 |  | 61.6 |  | DRENAGEM | 1.055 | 416.353 | 439.139
2019782 | Canal em polietileno e polipropileno com efeito autolimpante e abertura de captação em ferro fundido dúctil - carga de controle de 900 kN - 100,0 x 21,0 x 57,9 cm - fornecimento e instalação em pavimento de asfalto | m | 846.97 |  | 802.82 |  | DRENAGEM | 1.055 | 416.353 | 439.139
2019783 | Canal em polietileno e polipropileno com efeito autolimpante e abertura de captação em ferro fundido dúctil - carga de controle de 900 kN - 100,0 x 25,2 x 66,5 cm - fornecimento e instalação em pavimento de asfalto | m | 1311.41 |  | 1243.05 |  | DRENAGEM | 1.055 | 416.353 | 439.139
2019784 | Canal em polietileno e polipropileno com efeito autolimpante e abertura de captação em ferro fundido dúctil - carga de controle de 900 kN - 100,0 x 42,0 x 95,0 cm - fornecimento e instalação em pavimento de asfalto | m | 1701.01 |  | 1612.34 |  | DRENAGEM | 1.055 | 416.353 | 439.139
2019785 | Canal em polietileno e polipropileno com efeito autolimpante e abertura de captação em ferro fundido dúctil - carga de controle de 900 kN - 114,2 x 78,0 x 106,0 cm - fornecimento e instalação em pavimento de asfalto | m | 2267.18 |  | 2148.99 |  | DRENAGEM | 1.055 | 416.353 | 439.139
2019776 | Canal em polietileno e polipropileno com efeito autolimpante e grelha de encaixe em ferro fundido dúctil - carga de controle de 400 kN - 100,0 x 14,7 x 18,6 cm - fornecimento e instalação em pavimento de asfalto | m | 443.27 |  | 420.17 |  | DRENAGEM | 1.055 | 416.353 | 439.139
2019777 | Canal em polietileno e polipropileno com efeito autolimpante e grelha de encaixe em ferro fundido dúctil - carga de controle de 400 kN - 100,0 x 24,7 x 23,6 cm - fornecimento e instalação em pavimento de asfalto | m | 963.82 |  | 913.58 |  | DRENAGEM | 1.055 | 416.353 | 439.139
2019778 | Canal em polietileno e polipropileno com efeito autolimpante e grelha de encaixe em ferro fundido dúctil - carga de controle de 400 kN - 100,0 x 34,9 x 29,4 cm - fornecimento e instalação em pavimento de asfalto | m | 1895.09 |  | 1796.3 |  | DRENAGEM | 1.055 | 416.353 | 439.139
2019779 | Canal em polietileno e polipropileno com efeito autolimpante e grelha de encaixe em ferro fundido dúctil - carga de controle de 600 kN - 100,0 x 16,0 x 15,0 cm - fornecimento e instalação em pavimento de asfalto | m | 577.01 |  | 546.93 |  | DRENAGEM | 1.055 | 416.353 | 439.139
2019780 | Canal em polietileno e polipropileno com efeito autolimpante e grelha de encaixe em ferro fundido dúctil - carga de controle de 600 kN - 100,0 x 21,2 x 21,0 cm - fornecimento e instalação em pavimento de asfalto | m | 704.15 |  | 667.45 |  | DRENAGEM | 1.055 | 416.353 | 439.139
2019781 | Canal em polietileno e polipropileno com efeito autolimpante e grelha de encaixe em ferro fundido dúctil - carga de controle de 600 kN - 100,0 x 26,2 x 20,0 cm - fornecimento e instalação em pavimento de asfalto | m | 882.75 |  | 836.73 |  | DRENAGEM | 1.055 | 416.353 | 439.139
2019773 | Canal em polietileno e polipropileno com efeito autolimpante e grelha de encaixe em poliamida reforçada - carga de controle de 250 kN - 100,0 x 16,0 x 15,0 cm - fornecimento e instalação em pavimento de asfalto | m | 295.17 |  | 279.79 |  | DRENAGEM | 1.055 | 416.353 | 439.139
2019774 | Canal em polietileno e polipropileno com efeito autolimpante e grelha de encaixe em poliamida reforçada - carga de controle de 250 kN - 100,0 x 16,0 x 20,0 cm - fornecimento e instalação em pavimento de asfalto | m | 316.12 |  | 299.64 |  | DRENAGEM | 1.055 | 416.353 | 439.139
2019775 | Canal em polietileno e polipropileno com efeito autolimpante e grelha de encaixe em poliamida reforçada - carga de controle de 250 kN - 100,0 x 16,0 x 7,5 cm - fornecimento e instalação em pavimento de asfalto | m | 273.61 |  | 259.35 |  | DRENAGEM | 1.055 | 416.353 | 439.139
2019755 | Canal monobloco com corpo e grelha em concreto polímero com efeito autolimpante - carga de controle de 400 kN - 100,0 x 15,0 x 23,0 cm - fornecimento e instalação em pavimento de asfalto | m | 380.45 |  | 360.62 |  | DRENAGEM | 1.055 | 416.353 | 439.139
2019764 | Canal monobloco com corpo e grelha em concreto polímero com efeito autolimpante - carga de controle de 400 kN - 100,0 x 15,0 x 23,0 cm - fornecimento e instalação em pavimento de concreto | m | 404.56 |  | 383.47 |  | DRENAGEM | 1.055 | 416.353 | 439.139
2019756 | Canal monobloco com corpo e grelha em concreto polímero com efeito autolimpante - carga de controle de 400 kN - 100,0 x 25,0 x 32,0 cm - fornecimento e instalação em pavimento de asfalto | m | 489.61 |  | 464.09 |  | DRENAGEM | 1.055 | 416.353 | 439.139
2019765 | Canal monobloco com corpo e grelha em concreto polímero com efeito autolimpante - carga de controle de 400 kN - 100,0 x 25,0 x 32,0 cm - fornecimento e instalação em pavimento de concreto | m | 513.72 |  | 486.94 |  | DRENAGEM | 1.055 | 416.353 | 439.139
2019757 | Canal monobloco com corpo e grelha em concreto polímero com efeito autolimpante - carga de controle de 900 kN - 100,0 x 16,0 x 26,5 cm - fornecimento e instalação em pavimento de asfalto | m | 640.24 |  | 606.87 |  | DRENAGEM | 1.055 | 416.353 | 439.139
2019766 | Canal monobloco com corpo e grelha em concreto polímero com efeito autolimpante - carga de controle de 900 kN - 100,0 x 16,0 x 26,5 cm - fornecimento e instalação em pavimento de concreto | m | 695.64 |  | 659.38 |  | DRENAGEM | 1.055 | 416.353 | 439.139
2019758 | Canal monobloco com corpo e grelha em concreto polímero com efeito autolimpante - carga de controle de 900 kN - 100,0 x 21,0 x 28,0 cm - fornecimento e instalação em pavimento de asfalto | m | 558.58 |  | 529.46 |  | DRENAGEM | 1.055 | 416.353 | 439.139
2019767 | Canal monobloco com corpo e grelha em concreto polímero com efeito autolimpante - carga de controle de 900 kN - 100,0 x 21,0 x 28,0 cm - fornecimento e instalação em pavimento de concreto | m | 614.38 |  | 582.36 |  | DRENAGEM | 1.055 | 416.353 | 439.139
2019759 | Canal monobloco com corpo e grelha em concreto polímero com efeito autolimpante - carga de controle de 900 kN - 100,0 x 21,0 x 38,0 cm - fornecimento e instalação em pavimento de asfalto | m | 638.52 |  | 605.24 |  | DRENAGEM | 1.055 | 416.353 | 439.139
2019768 | Canal monobloco com corpo e grelha em concreto polímero com efeito autolimpante - carga de controle de 900 kN - 100,0 x 21,0 x 38,0 cm - fornecimento e instalação em pavimento de concreto | m | 702.84 |  | 666.2 |  | DRENAGEM | 1.055 | 416.353 | 439.139
2019760 | Canal monobloco com corpo e grelha em concreto polímero com efeito autolimpante - carga de controle de 900 kN - 100,0 x 21,0 x 48,0 cm - fornecimento e instalação em pavimento de asfalto | m | 1001.24 |  | 949.05 |  | DRENAGEM | 1.055 | 416.353 | 439.139
2019769 | Canal monobloco com corpo e grelha em concreto polímero com efeito autolimpante - carga de controle de 900 kN - 100,0 x 21,0 x 48,0 cm - fornecimento e instalação em pavimento de concreto | m | 1074.04 |  | 1018.05 |  | DRENAGEM | 1.055 | 416.353 | 439.139
2019761 | Canal monobloco com corpo e grelha em concreto polímero com efeito autolimpante - carga de controle de 900 kN - 100,0 x 26,0 x 33,0 cm - fornecimento e instalação em pavimento de asfalto | m | 682.94 |  | 647.34 |  | DRENAGEM | 1.055 | 416.353 | 439.139
2019770 | Canal monobloco com corpo e grelha em concreto polímero com efeito autolimpante - carga de controle de 900 kN - 100,0 x 26,0 x 33,0 cm - fornecimento e instalação em pavimento de concreto | m | 743.01 |  | 704.28 |  | DRENAGEM | 1.055 | 416.353 | 439.139
2019762 | Canal monobloco com corpo e grelha em concreto polímero com efeito autolimpante - carga de controle de 900 kN - 100,0 x 26,0 x 53,0 cm - fornecimento e instalação em pavimento de asfalto | m | 863.28 |  | 818.28 |  | DRENAGEM | 1.055 | 416.353 | 439.139
2019771 | Canal monobloco com corpo e grelha em concreto polímero com efeito autolimpante - carga de controle de 900 kN - 100,0 x 26,0 x 53,0 cm - fornecimento e instalação em pavimento de concreto | m | 940.34 |  | 891.32 |  | DRENAGEM | 1.055 | 416.353 | 439.139
2019763 | Canal monobloco com corpo e grelha em concreto polímero com efeito autolimpante - carga de controle de 900 kN - 200,0 x 40,0 x 59,5 cm - fornecimento e instalação em pavimento de asfalto | m | 3293.73 |  | 3122.02 |  | DRENAGEM | 1.055 | 416.353 | 439.139
2019772 | Canal monobloco com corpo e grelha em concreto polímero com efeito autolimpante - carga de controle de 900 kN - 200,0 x 40,0 x 59,5 cm - fornecimento e instalação em pavimento de concreto | m | 3369.5 |  | 3193.84 |  | DRENAGEM | 1.055 | 416.353 | 439.139
2003811 | Canaleta de concreto - CAU 01 - seção de 20 x 20 cm - espessura de 10 cm - apoiada em toda a extensão | m | 140.59 |  | 133.27 |  | DRENAGEM | 1.055 | 416.353 | 439.139
2003812 | Canaleta de concreto - CAU 02 - seção de 25 x 25 cm - espessura de 10 cm - apoiada em toda a extensão | m | 165.7 |  | 157.07 |  | DRENAGEM | 1.055 | 416.353 | 439.139
2003813 | Canaleta de concreto - CAU 03 - seção de 30 x 30 cm - espessura de 10 cm - apoiada em toda a extensão | m | 199.89 |  | 189.47 |  | DRENAGEM | 1.055 | 416.353 | 439.139
2003814 | Canaleta de concreto - CAU 04 - seção de 35 x 35 cm - espessura de 10 cm - apoiada em toda a extensão | m | 228.01 |  | 216.13 |  | DRENAGEM | 1.055 | 416.353 | 439.139
2003815 | Canaleta de concreto - CAU 05 - seção de 40 x 40 cm - espessura de 10 cm - apoiada em toda a extensão | m | 256.15 |  | 242.8 |  | DRENAGEM | 1.055 | 416.353 | 439.139
2003816 | Canaleta de concreto - CAU 06 - seção de 50 x 50 cm - espessura de 10 cm - apoiada em toda a extensão | m | 318.46 |  | 301.86 |  | DRENAGEM | 1.055 | 416.353 | 439.139
2003817 | Canaleta de concreto - CAU 07 - seção de 60 x 60 cm - espessura de 10 cm - apoiada em toda a extensão | m | 371.69 |  | 352.32 |  | DRENAGEM | 1.055 | 416.353 | 439.139
2003799 | Canaleta meia cana D = 0,30 m assente sobre lastro de areia - areia e brita comerciais - fornecimento e instalação | m | 53.74 |  | 50.94 |  | DRENAGEM | 1.055 | 416.353 | 439.139
2003798 | Canaleta meia cana D = 0,30 m assente sobre lastro de areia - areia extraída e brita produzida - fornecimento e instalação | m | 43.06 |  | 40.82 |  | DRENAGEM | 1.055 | 416.353 | 439.139
2003801 | Canaleta meia cana D = 0,40 m assente sobre lastro de areia - areia e brita comerciais - fornecimento e instalação | m | 68.69 |  | 65.11 |  | DRENAGEM | 1.055 | 416.353 | 439.139
2003800 | Canaleta meia cana D = 0,40 m assente sobre lastro de areia - areia extraída e brita produzida - fornecimento e instalação | m | 53.96 |  | 51.15 |  | DRENAGEM | 1.055 | 416.353 | 439.139
2003714 | Chaminé dos poços de visita - CPV 01 - areia e brita comerciais | un | 1434.25 |  | 1359.48 |  | DRENAGEM | 1.055 | 416.353 | 439.139
2003713 | Chaminé dos poços de visita - CPV 01 - areia extraída e brita produzida | un | 1389.62 |  | 1317.18 |  | DRENAGEM | 1.055 | 416.353 | 439.139
2003716 | Chaminé dos poços de visita - CPV 02 - areia e brita comerciais | un | 1654.7 |  | 1568.44 |  | DRENAGEM | 1.055 | 416.353 | 439.139
2003715 | Chaminé dos poços de visita - CPV 02 - areia extraída e brita produzida | un | 1601.28 |  | 1517.81 |  | DRENAGEM | 1.055 | 416.353 | 439.139
2003718 | Chaminé dos poços de visita - CPV 03 - areia e brita comerciais | un | 1869.35 |  | 1771.9 |  | DRENAGEM | 1.055 | 416.353 | 439.139
2003717 | Chaminé dos poços de visita - CPV 03 - areia extraída e brita produzida | un | 1808.77 |  | 1714.48 |  | DRENAGEM | 1.055 | 416.353 | 439.139
2003720 | Chaminé dos poços de visita - CPV 04 - areia e brita comerciais | un | 2089.78 |  | 1980.84 |  | DRENAGEM | 1.055 | 416.353 | 439.139
2003719 | Chaminé dos poços de visita - CPV 04 - areia extraída e brita produzida | un | 2020.41 |  | 1915.09 |  | DRENAGEM | 1.055 | 416.353 | 439.139
2003722 | Chaminé dos poços de visita - CPV 05 - areia e brita comerciais | un | 2304.43 |  | 2184.3 |  | DRENAGEM | 1.055 | 416.353 | 439.139
2003721 | Chaminé dos poços de visita - CPV 05 - areia extraída e brita produzida | un | 2227.89 |  | 2111.75 |  | DRENAGEM | 1.055 | 416.353 | 439.139
2003724 | Chaminé dos poços de visita - CPV 06 - areia e brita comerciais | un | 2524.88 |  | 2393.26 |  | DRENAGEM | 1.055 | 416.353 | 439.139
2003723 | Chaminé dos poços de visita - CPV 06 - areia extraída e brita produzida | un | 2439.57 |  | 2312.39 |  | DRENAGEM | 1.055 | 416.353 | 439.139
2003726 | Chaminé dos poços de visita - CPV 07 - areia e brita comerciais | un | 2739.53 |  | 2596.72 |  | DRENAGEM | 1.055 | 416.353 | 439.139
2003725 | Chaminé dos poços de visita - CPV 07 - areia extraída e brita produzida | un | 2647.04 |  | 2509.05 |  | DRENAGEM | 1.055 | 416.353 | 439.139
2003859 | Colchão drenante com espalhamento e compactação mecânicos - brita produzida | m³ | 61.85 |  | 58.63 |  | DRENAGEM | 1.055 | 416.353 | 439.139
2003861 | Coluna drenante D = 20 cm - areia comercial | m | 23.25 |  | 22.04 |  | DRENAGEM | 1.055 | 416.353 | 439.139
2003862 | Coluna drenante D = 20 cm - areia extraída | m | 19.48 |  | 18.47 |  | DRENAGEM | 1.055 | 416.353 | 439.139
2017905 | Confecção de costela pré-moldada de bueiro de concreto tipo minitúnel - seção 0,80 m x 1,40 m - espessura de 10 cm e comprimento de 19,5 cm | un | 36.53 |  | 34.63 |  | DRENAGEM | 1.055 | 416.353 | 439.139
2017906 | Confecção de costela pré-moldada de bueiro de concreto tipo minitúnel - seção 1,00 m x 1,48 m - espessura de 10 cm e comprimento de 19,5 cm | un | 39.04 |  | 37.01 |  | DRENAGEM | 1.055 | 416.353 | 439.139
2017907 | Confecção de costela pré-moldada de bueiro de concreto tipo minitúnel - seção 1,20 m x 1,65 m - espessura de 10 cm e comprimento de 19,5 cm | un | 44.7 |  | 42.37 |  | DRENAGEM | 1.055 | 416.353 | 439.139
2017908 | Confecção de costela pré-moldada de bueiro de concreto tipo minitúnel - seção 1,60 m x 1,84 m - espessura de 10 cm e comprimento de 19,5 cm | un | 51.5 |  | 48.82 |  | DRENAGEM | 1.055 | 416.353 | 439.139
2017909 | Confecção de costela pré-moldada de bueiro de concreto tipo minitúnel - seção 2,00 m x 2,00 m - espessura de 10 cm e comprimento de 14,5 cm | un | 47.7 |  | 45.22 |  | DRENAGEM | 1.055 | 416.353 | 439.139
2017910 | Confecção de costela pré-moldada de bueiro de concreto tipo minitúnel - seção 2,20 m x 2,60 m - espessura de 10 cm e comprimento de 14,5 cm | un | 57.05 |  | 54.08 |  | DRENAGEM | 1.055 | 416.353 | 439.139
2017911 | Confecção de costela pré-moldada de bueiro de concreto tipo minitúnel - seção 2,20 m x 2,70 m - espessura de 10 cm e comprimento de 14,5 cm | un | 58.39 |  | 55.35 |  | DRENAGEM | 1.055 | 416.353 | 439.139
2003405 | Descida d'água de aterros em degraus - DAD 01 - areia e brita comerciais | m | 187.68 |  | 177.9 |  | DRENAGEM | 1.055 | 416.353 | 439.139
2003404 | Descida d'água de aterros em degraus - DAD 01 - areia extraída e brita produzida | m | 152.83 |  | 144.87 |  | DRENAGEM | 1.055 | 416.353 | 439.139
2003407 | Descida d'água de aterros em degraus - DAD 02 - areia e brita comerciais | m | 272.6 |  | 258.39 |  | DRENAGEM | 1.055 | 416.353 | 439.139
2003406 | Descida d'água de aterros em degraus - DAD 02 - areia extraída e brita produzida | m | 237.74 |  | 225.35 |  | DRENAGEM | 1.055 | 416.353 | 439.139
2003409 | Descida d'água de aterros em degraus - DAD 03 - areia e brita comerciais | m | 399.97 |  | 379.12 |  | DRENAGEM | 1.055 | 416.353 | 439.139
2003408 | Descida d'água de aterros em degraus - DAD 03 - areia extraída e brita produzida | m | 320.88 |  | 304.16 |  | DRENAGEM | 1.055 | 416.353 | 439.139
2003411 | Descida d'água de aterros em degraus - DAD 04 - areia e brita comerciais | m | 635.03 |  | 601.93 |  | DRENAGEM | 1.055 | 416.353 | 439.139
2003410 | Descida d'água de aterros em degraus - DAD 04 - areia extraída e brita produzida | m | 555.96 |  | 526.98 |  | DRENAGEM | 1.055 | 416.353 | 439.139
2003413 | Descida d'água de aterros em degraus - DAD 05 - areia e brita comerciais | m | 561.15 |  | 531.9 |  | DRENAGEM | 1.055 | 416.353 | 439.139
2003412 | Descida d'água de aterros em degraus - DAD 05 - areia extraída e brita produzida | m | 451.25 |  | 427.73 |  | DRENAGEM | 1.055 | 416.353 | 439.139
2003415 | Descida d'água de aterros em degraus - DAD 06 - areia e brita comerciais | m | 842.8 |  | 798.87 |  | DRENAGEM | 1.055 | 416.353 | 439.139
2003414 | Descida d'água de aterros em degraus - DAD 06 - areia extraída e brita produzida | m | 732.89 |  | 694.69 |  | DRENAGEM | 1.055 | 416.353 | 439.139
2003417 | Descida d'água de aterros em degraus - DAD 07 - areia e brita comerciais | m | 731.53 |  | 693.4 |  | DRENAGEM | 1.055 | 416.353 | 439.139
2003416 | Descida d'água de aterros em degraus - DAD 07 - areia extraída e brita produzida | m | 588.13 |  | 557.47 |  | DRENAGEM | 1.055 | 416.353 | 439.139
2003419 | Descida d'água de aterros em degraus - DAD 08 - areia e brita comerciais | m | 1061.54 |  | 1006.2 |  | DRENAGEM | 1.055 | 416.353 | 439.139
2003418 | Descida d'água de aterros em degraus - DAD 08 - areia extraída e brita produzida | m | 918.13 |  | 870.27 |  | DRENAGEM | 1.055 | 416.353 | 439.139
2003421 | Descida d'água de aterros em degraus - DAD 09 - areia e brita comerciais | m | 923.39 |  | 875.26 |  | DRENAGEM | 1.055 | 416.353 | 439.139
2003420 | Descida d'água de aterros em degraus - DAD 09 - areia extraída e brita produzida | m | 743.79 |  | 705.02 |  | DRENAGEM | 1.055 | 416.353 | 439.139
2003423 | Descida d'água de aterros em degraus - DAD 10 - areia e brita comerciais | m | 1291.53 |  | 1224.2 |  | DRENAGEM | 1.055 | 416.353 | 439.139
2003422 | Descida d'água de aterros em degraus - DAD 10 - areia extraída e brita produzida | m | 1111.92 |  | 1053.96 |  | DRENAGEM | 1.055 | 416.353 | 439.139
2003425 | Descida d'água de aterros em degraus - DAD 11 - areia e brita comerciais | m | 1203.45 |  | 1140.72 |  | DRENAGEM | 1.055 | 416.353 | 439.139
2003424 | Descida d'água de aterros em degraus - DAD 11 - areia extraída e brita produzida | m | 970.25 |  | 919.67 |  | DRENAGEM | 1.055 | 416.353 | 439.139
2003427 | Descida d'água de aterros em degraus - DAD 12 - areia e brita comerciais | m | 1690.5 |  | 1602.37 |  | DRENAGEM | 1.055 | 416.353 | 439.139
2003426 | Descida d'água de aterros em degraus - DAD 12 - areia extraída e brita produzida | m | 1457.29 |  | 1381.32 |  | DRENAGEM | 1.055 | 416.353 | 439.139
2003429 | Descida d'água de aterros em degraus - DAD 13 - areia e brita comerciais | m | 1517.9 |  | 1438.77 |  | DRENAGEM | 1.055 | 416.353 | 439.139
2003428 | Descida d'água de aterros em degraus - DAD 13 - areia extraída e brita produzida | m | 1212.32 |  | 1149.12 |  | DRENAGEM | 1.055 | 416.353 | 439.139
2003431 | Descida d'água de aterros em degraus - DAD 14 - areia e brita comerciais | m | 1969.17 |  | 1866.52 |  | DRENAGEM | 1.055 | 416.353 | 439.139
2003430 | Descida d'água de aterros em degraus - DAD 14 - areia extraída e brita produzida | m | 1663.59 |  | 1576.87 |  | DRENAGEM | 1.055 | 416.353 | 439.139
2003433 | Descida d'água de aterros em degraus - DAD 15 - areia e brita comerciais | m | 1959.81 |  | 1857.64 |  | DRENAGEM | 1.055 | 416.353 | 439.139
2003432 | Descida d'água de aterros em degraus - DAD 15 - areia extraída e brita produzida | m | 1568.45 |  | 1486.69 |  | DRENAGEM | 1.055 | 416.353 | 439.139
2003435 | Descida d'água de aterros em degraus - DAD 16 - areia e brita comerciais | m | 2487.54 |  | 2357.86 |  | DRENAGEM | 1.055 | 416.353 | 439.139
2003434 | Descida d'água de aterros em degraus - DAD 16 - areia extraída e brita produzida | m | 2096.17 |  | 1986.9 |  | DRENAGEM | 1.055 | 416.353 | 439.139
2003437 | Descida d'água de aterros em degraus - DAD 17 - areia e brita comerciais | m | 2658.7 |  | 2520.1 |  | DRENAGEM | 1.055 | 416.353 | 439.139
2003436 | Descida d'água de aterros em degraus - DAD 17 - areia extraída e brita produzida | m | 2131.97 |  | 2020.83 |  | DRENAGEM | 1.055 | 416.353 | 439.139
2003439 | Descida d'água de aterros em degraus - DAD 18 - areia e brita comerciais | m | 3319.49 |  | 3146.44 |  | DRENAGEM | 1.055 | 416.353 | 439.139
2003438 | Descida d'água de aterros em degraus - DAD 18 - areia extraída e brita produzida | m | 2792.76 |  | 2647.17 |  | DRENAGEM | 1.055 | 416.353 | 439.139
2003389 | Descida d'água de aterros tipo rápido - DAR 01 - areia e brita comerciais | m | 224.84 |  | 213.12 |  | DRENAGEM | 1.055 | 416.353 | 439.139
2003388 | Descida d'água de aterros tipo rápido - DAR 01 - areia extraída e brita produzida | m | 201.38 |  | 190.89 |  | DRENAGEM | 1.055 | 416.353 | 439.139
2003391 | Descida d'água de aterros tipo rápido - DAR 02 - areia e brita comerciais | m | 140.83 |  | 133.49 |  | DRENAGEM | 1.055 | 416.353 | 439.139
2003390 | Descida d'água de aterros tipo rápido - DAR 02 - areia extraída e brita produzida | m | 122.47 |  | 116.09 |  | DRENAGEM | 1.055 | 416.353 | 439.139
2003393 | Descida d'água de aterros tipo rápido - DAR 03 - areia e brita comerciais | m | 240.27 |  | 227.75 |  | DRENAGEM | 1.055 | 416.353 | 439.139
2003392 | Descida d'água de aterros tipo rápido - DAR 03 - areia extraída e brita produzida | m | 221.9 |  | 210.34 |  | DRENAGEM | 1.055 | 416.353 | 439.139
2003395 | Descida d'água de aterros tipo rápido - DAR 04 - areia e brita comerciais | m | 630.84 |  | 597.96 |  | DRENAGEM | 1.055 | 416.353 | 439.139
2003394 | Descida d'água de aterros tipo rápido - DAR 04 - areia extraída e brita produzida | m | 628.15 |  | 595.41 |  | DRENAGEM | 1.055 | 416.353 | 439.139
2003397 | Descida d'água de cortes em degraus - DCD 01 - areia e brita comerciais | m | 452.38 |  | 428.8 |  | DRENAGEM | 1.055 | 416.353 | 439.139
2003396 | Descida d'água de cortes em degraus - DCD 01 - areia extraída e brita produzida | m | 405.46 |  | 384.33 |  | DRENAGEM | 1.055 | 416.353 | 439.139
2003399 | Descida d'água de cortes em degraus - DCD 02 - areia e brita comerciais | m | 660.13 |  | 625.72 |  | DRENAGEM | 1.055 | 416.353 | 439.139
2003398 | Descida d'água de cortes em degraus - DCD 02 - areia extraída e brita produzida | m | 613.21 |  | 581.25 |  | DRENAGEM | 1.055 | 416.353 | 439.139
2003401 | Descida d'água de cortes em degraus - DCD 03 - areia e brita comerciais | m | 511.72 |  | 485.05 |  | DRENAGEM | 1.055 | 416.353 | 439.139
2003400 | Descida d'água de cortes em degraus - DCD 03 - areia extraída e brita produzida | m | 455.44 |  | 431.7 |  | DRENAGEM | 1.055 | 416.353 | 439.139
2003403 | Descida d'água de cortes em degraus - DCD 04 - areia e brita comerciais | m | 730.68 |  | 692.59 |  | DRENAGEM | 1.055 | 416.353 | 439.139
2003402 | Descida d'água de cortes em degraus - DCD 04 - areia extraída e brita produzida | m | 674.38 |  | 639.23 |  | DRENAGEM | 1.055 | 416.353 | 439.139
2003448 | Dissipador de energia - DEB 01 - areia extraída e brita e pedra de mão produzidas | un | 333.67 |  | 316.28 |  | DRENAGEM | 1.055 | 416.353 | 439.139
2003449 | Dissipador de energia - DEB 01 - areia, brita e pedra de mão comerciais | un | 401.12 |  | 380.21 |  | DRENAGEM | 1.055 | 416.353 | 439.139
2003450 | Dissipador de energia - DEB 02 - areia extraída e brita e pedra de mão produzidas | un | 342.37 |  | 324.53 |  | DRENAGEM | 1.055 | 416.353 | 439.139
2003451 | Dissipador de energia - DEB 02 - areia, brita e pedra de mão comerciais | un | 413.04 |  | 391.51 |  | DRENAGEM | 1.055 | 416.353 | 439.139
2003452 | Dissipador de energia - DEB 03 - areia extraída e brita e pedra de mão produzidas | un | 1049.6 |  | 994.89 |  | DRENAGEM | 1.055 | 416.353 | 439.139
2003453 | Dissipador de energia - DEB 03 - areia, brita e pedra de mão comerciais | un | 1256.68 |  | 1191.17 |  | DRENAGEM | 1.055 | 416.353 | 439.139
2003454 | Dissipador de energia - DEB 04 - areia extraída e brita e pedra de mão produzidas | un | 1473.06 |  | 1396.27 |  | DRENAGEM | 1.055 | 416.353 | 439.139
2003455 | Dissipador de energia - DEB 04 - areia, brita e pedra de mão comerciais | un | 1793.26 |  | 1699.78 |  | DRENAGEM | 1.055 | 416.353 | 439.139
2003456 | Dissipador de energia - DEB 05 - areia extraída e brita e pedra de mão produzidas | un | 1959.29 |  | 1857.15 |  | DRENAGEM | 1.055 | 416.353 | 439.139
2003457 | Dissipador de energia - DEB 05 - areia, brita e pedra de mão comerciais | un | 2416.43 |  | 2290.46 |  | DRENAGEM | 1.055 | 416.353 | 439.139
2003458 | Dissipador de energia - DEB 06 - areia extraída e brita e pedra de mão produzidas | un | 2478.25 |  | 2349.06 |  | DRENAGEM | 1.055 | 416.353 | 439.139
2003459 | Dissipador de energia - DEB 06 - areia, brita e pedra de mão comerciais | un | 3086.51 |  | 2925.61 |  | DRENAGEM | 1.055 | 416.353 | 439.139
2003460 | Dissipador de energia - DEB 07 - areia extraída e brita e pedra de mão produzidas | un | 3475.69 |  | 3294.5 |  | DRENAGEM | 1.055 | 416.353 | 439.139
2003461 | Dissipador de energia - DEB 07 - areia, brita e pedra de mão comerciais | un | 4394.7 |  | 4165.6 |  | DRENAGEM | 1.055 | 416.353 | 439.139
2003462 | Dissipador de energia - DEB 08 - areia extraída e brita e pedra de mão produzidas | un | 2507.31 |  | 2376.6 |  | DRENAGEM | 1.055 | 416.353 | 439.139
2003463 | Dissipador de energia - DEB 08 - areia, brita e pedra de mão comerciais | un | 3133.46 |  | 2970.11 |  | DRENAGEM | 1.055 | 416.353 | 439.139
2003464 | Dissipador de energia - DEB 09 - areia extraída e brita e pedra de mão produzidas | un | 3209.46 |  | 3042.15 |  | DRENAGEM | 1.055 | 416.353 | 439.139
2003465 | Dissipador de energia - DEB 09 - areia, brita e pedra de mão comerciais | un | 4051.18 |  | 3839.99 |  | DRENAGEM | 1.055 | 416.353 | 439.139
2003466 | Dissipador de energia - DEB 10 - areia extraída e brita e pedra de mão produzidas | un | 4465.87 |  | 4233.06 |  | DRENAGEM | 1.055 | 416.353 | 439.139
2003467 | Dissipador de energia - DEB 10 - areia, brita e pedra de mão comerciais | un | 5709.53 |  | 5411.88 |  | DRENAGEM | 1.055 | 416.353 | 439.139
2003468 | Dissipador de energia - DEB 11 - areia extraída e brita e pedra de mão produzidas | un | 3058.75 |  | 2899.29 |  | DRENAGEM | 1.055 | 416.353 | 439.139
2003469 | Dissipador de energia - DEB 11 - areia, brita e pedra de mão comerciais | un | 3855.8 |  | 3654.79 |  | DRENAGEM | 1.055 | 416.353 | 439.139
2003470 | Dissipador de energia - DEB 12 - areia extraída e brita e pedra de mão produzidas | un | 3940.69 |  | 3735.26 |  | DRENAGEM | 1.055 | 416.353 | 439.139
2003471 | Dissipador de energia - DEB 12 - areia, brita e pedra de mão comerciais | un | 5016.4 |  | 4754.89 |  | DRENAGEM | 1.055 | 416.353 | 439.139
2003472 | Dissipador de energia - DEB 13 - areia extraída e brita e pedra de mão produzidas | un | 5779.51 |  | 5478.21 |  | DRENAGEM | 1.055 | 416.353 | 439.139
2003473 | Dissipador de energia - DEB 13 - areia, brita e pedra de mão comerciais | un | 7454.25 |  | 7065.64 |  | DRENAGEM | 1.055 | 416.353 | 439.139
2003475 | Dissipador de energia - DED 01 - areia e brita comerciais | un | 474.35 |  | 449.63 |  | DRENAGEM | 1.055 | 416.353 | 439.139
2003474 | Dissipador de energia - DED 01 - areia extraída e brita produzida | un | 424.76 |  | 402.62 |  | DRENAGEM | 1.055 | 416.353 | 439.139
2003441 | Dissipador de energia - DES 01 - areia e pedra de mão comerciais | un | 187.99 |  | 178.19 |  | DRENAGEM | 1.055 | 416.353 | 439.139
2003440 | Dissipador de energia - DES 01 - areia extraída e pedra de mão produzida | un | 133.38 |  | 126.43 |  | DRENAGEM | 1.055 | 416.353 | 439.139
2003443 | Dissipador de energia - DES 02 - areia e pedra de mão comerciais | un | 223.16 |  | 211.53 |  | DRENAGEM | 1.055 | 416.353 | 439.139
2003442 | Dissipador de energia - DES 02 - areia extraída e pedra de mão produzida | un | 158.32 |  | 150.07 |  | DRENAGEM | 1.055 | 416.353 | 439.139
2003445 | Dissipador de energia - DES 03 - areia e pedra de mão comerciais | un | 266.4 |  | 252.52 |  | DRENAGEM | 1.055 | 416.353 | 439.139
2003444 | Dissipador de energia - DES 03 - areia extraída e pedra de mão produzida | un | 189.06 |  | 179.21 |  | DRENAGEM | 1.055 | 416.353 | 439.139
2003447 | Dissipador de energia - DES 04 - areia e pedra de mão comerciais | un | 328.68 |  | 311.55 |  | DRENAGEM | 1.055 | 416.353 | 439.139
2003446 | Dissipador de energia - DES 04 - areia extraída e pedra de mão produzida | un | 233.13 |  | 220.98 |  | DRENAGEM | 1.055 | 416.353 | 439.139
2004516 | Dreno de pavimento em microvala com geocomposto drenante H = 0,40 m - inclusive corte, enchimento com areia e selo asfáltico | m | 28.95 |  | 27.45 |  | DRENAGEM | 1.055 | 416.353 | 439.139
2004517 | Dreno de pavimento em microvala com geocomposto drenante H = 0,60 m - inclusive corte, enchimento com areia e selo asfáltico | m | 58.93 |  | 55.86 |  | DRENAGEM | 1.055 | 416.353 | 439.139
2007971 | Dreno de PVC D = 100 mm para OAE - fornecimento e instalação | m | 94.89 |  | 89.95 |  | DRENAGEM | 1.055 | 416.353 | 439.139
2008091 | Dreno de PVC D = 150 mm para OAE - fornecimento e instalação | m | 106.8 |  | 101.24 |  | DRENAGEM | 1.055 | 416.353 | 439.139
2006408 | Dreno de PVC D = 75 mm para OAE - fornecimento e instalação | m | 65.72 |  | 62.3 |  | DRENAGEM | 1.055 | 416.353 | 439.139
2015642 | Dreno em tubo de aço galvanizado D = 100 mm em OAE - fornecimento e instalação | m | 155.49 |  | 147.39 |  | DRENAGEM | 1.055 | 416.353 | 439.139
2015641 | Dreno em tubo de aço galvanizado D = 80 mm em OAE - fornecimento e instalação | m | 103.56 |  | 98.17 |  | DRENAGEM | 1.055 | 416.353 | 439.139
2004509 | Dreno longitudinal de pavimento H = 0,40 m - com geocomposto drenante | m | 32.04 |  | 30.37 |  | DRENAGEM | 1.055 | 416.353 | 439.139
2004510 | Dreno longitudinal de pavimento H = 0,60 m - com geocomposto drenante | m | 37.69 |  | 35.73 |  | DRENAGEM | 1.055 | 416.353 | 439.139
2004511 | Dreno longitudinal de pavimento H = 1,00 m - com geocomposto drenante | m | 48.98 |  | 46.43 |  | DRENAGEM | 1.055 | 416.353 | 439.139
2004512 | Dreno longitudinal de pavimento H = 1,50 m - com geocomposto drenante | m | 63.08 |  | 59.8 |  | DRENAGEM | 1.055 | 416.353 | 439.139
2003843 | Dreno longitudinal profundo em tubo de concreto D = 0,40 m em vala de H = 1,10 m e L = 1,00 m com brita envolta em geotêxtil | m | 276.47 |  | 262.06 |  | DRENAGEM | 1.055 | 416.353 | 439.139
2003915 | Dreno longitudinal profundo para corte em rocha - DPR 01 - tubo de concreto perfurado e brita comercial | m | 95.94 |  | 90.94 |  | DRENAGEM | 1.055 | 416.353 | 439.139
2003914 | Dreno longitudinal profundo para corte em rocha - DPR 01 - tubo de concreto perfurado e brita produzida | m | 86.37 |  | 81.87 |  | DRENAGEM | 1.055 | 416.353 | 439.139
2003589 | Dreno longitudinal profundo para corte em rocha - DPR 01 - tubo PEAD e brita comercial | m | 108.77 |  | 103.1 |  | DRENAGEM | 1.055 | 416.353 | 439.139
2003588 | Dreno longitudinal profundo para corte em rocha - DPR 01 - tubo PEAD e brita produzida | m | 102.27 |  | 96.94 |  | DRENAGEM | 1.055 | 416.353 | 439.139
2003917 | Dreno longitudinal profundo para corte em rocha - DPR 02 - tubo de concreto perfurado e brita comercial | m | 111.33 |  | 105.53 |  | DRENAGEM | 1.055 | 416.353 | 439.139
2003916 | Dreno longitudinal profundo para corte em rocha - DPR 02 - tubo de concreto perfurado e brita produzida | m | 101.76 |  | 96.46 |  | DRENAGEM | 1.055 | 416.353 | 439.139
2003591 | Dreno longitudinal profundo para corte em rocha - DPR 02 - tubo PEAD e brita comercial | m | 124.17 |  | 117.7 |  | DRENAGEM | 1.055 | 416.353 | 439.139
2003590 | Dreno longitudinal profundo para corte em rocha - DPR 02 - tubo PEAD e brita produzida | m | 117.66 |  | 111.53 |  | DRENAGEM | 1.055 | 416.353 | 439.139
2003593 | Dreno longitudinal profundo para corte em rocha - DPR 03 - brita comercial | m | 75.3 |  | 71.38 |  | DRENAGEM | 1.055 | 416.353 | 439.139
2003592 | Dreno longitudinal profundo para corte em rocha - DPR 03 - brita produzida | m | 66.01 |  | 62.57 |  | DRENAGEM | 1.055 | 416.353 | 439.139
2003595 | Dreno longitudinal profundo para corte em rocha - DPR 04 - brita comercial | m | 59.91 |  | 56.79 |  | DRENAGEM | 1.055 | 416.353 | 439.139
2003594 | Dreno longitudinal profundo para corte em rocha - DPR 04 - brita produzida | m | 50.61 |  | 47.98 |  | DRENAGEM | 1.055 | 416.353 | 439.139
2003597 | Dreno longitudinal profundo para corte em rocha - DPR 05 - tubo de concreto poroso e areia comercial | m | 103.13 |  | 97.76 |  | DRENAGEM | 1.055 | 416.353 | 439.139
2003596 | Dreno longitudinal profundo para corte em rocha - DPR 05 - tubo de concreto poroso e areia extraída | m | 80.63 |  | 76.43 |  | DRENAGEM | 1.055 | 416.353 | 439.139
2003572 | Dreno longitudinal profundo para corte em solo - DPS 01 - tubo PEAD e areia comercial | m | 134.52 |  | 127.51 |  | DRENAGEM | 1.055 | 416.353 | 439.139
2003580 | Dreno longitudinal profundo para corte em solo - DPS 01 - tubo PEAD e areia extraída | m | 58.66 |  | 55.61 |  | DRENAGEM | 1.055 | 416.353 | 439.139
2003573 | Dreno longitudinal profundo para corte em solo - DPS 02 - tubo PEAD e areia comercial | m | 144.75 |  | 137.21 |  | DRENAGEM | 1.055 | 416.353 | 439.139
2003581 | Dreno longitudinal profundo para corte em solo - DPS 02 - tubo PEAD e areia extraída | m | 57.06 |  | 54.09 |  | DRENAGEM | 1.055 | 416.353 | 439.139
2003561 | Dreno longitudinal profundo para corte em solo - DPS 03 - tubo de concreto perfurado, areia e brita comerciais - madeira com utilização de 5 vezes | m | 198.25 |  | 187.92 |  | DRENAGEM | 1.055 | 416.353 | 439.139
2003560 | Dreno longitudinal profundo para corte em solo - DPS 03 - tubo de concreto perfurado, areia extraída e brita produzida - madeira com utilização de 5 vezes | m | 101.52 |  | 96.23 |  | DRENAGEM | 1.055 | 416.353 | 439.139
2003574 | Dreno longitudinal profundo para corte em solo - DPS 03 - tubo PEAD, areia e brita comerciais - madeira com utilização de 5 vezes | m | 183.1 |  | 173.56 |  | DRENAGEM | 1.055 | 416.353 | 439.139
2003582 | Dreno longitudinal profundo para corte em solo - DPS 03 - tubo PEAD, areia extraída e brita produzida - madeira com utilização de 5 vezes | m | 109.36 |  | 103.66 |  | DRENAGEM | 1.055 | 416.353 | 439.139
2003563 | Dreno longitudinal profundo para corte em solo - DPS 04 - tubo de concreto perfurado, areia e brita comerciais - madeira com utilização de 5 vezes | m | 213.44 |  | 202.32 |  | DRENAGEM | 1.055 | 416.353 | 439.139
2003562 | Dreno longitudinal profundo para corte em solo - DPS 04 - tubo de concreto perfurado, areia extraída e brita produzida - madeira com utilização de 5 vezes | m | 98.93 |  | 93.78 |  | DRENAGEM | 1.055 | 416.353 | 439.139
2003575 | Dreno longitudinal profundo para corte em solo - DPS 04 - tubo PEAD, areia e brita comerciais - madeira com utilização de 5 vezes | m | 193.74 |  | 183.64 |  | DRENAGEM | 1.055 | 416.353 | 439.139
2003583 | Dreno longitudinal profundo para corte em solo - DPS 04 - tubo PEAD, areia extraída e brita produzida - madeira com utilização de 5 vezes | m | 107.55 |  | 101.95 |  | DRENAGEM | 1.055 | 416.353 | 439.139
2003565 | Dreno longitudinal profundo para corte em solo - DPS 05 - dreno cego - brita comercial | m | 110.74 |  | 104.97 |  | DRENAGEM | 1.055 | 416.353 | 439.139
2003564 | Dreno longitudinal profundo para corte em solo - DPS 05 - dreno cego - brita produzida | m | 81.93 |  | 77.66 |  | DRENAGEM | 1.055 | 416.353 | 439.139
2003567 | Dreno longitudinal profundo para corte em solo - DPS 06 - dreno cego - brita comercial | m | 124.47 |  | 117.99 |  | DRENAGEM | 1.055 | 416.353 | 439.139
2003566 | Dreno longitudinal profundo para corte em solo - DPS 06 - dreno cego - brita produzida | m | 89.62 |  | 84.95 |  | DRENAGEM | 1.055 | 416.353 | 439.139
2003569 | Dreno longitudinal profundo para corte em solo - DPS 07 - tubo de concreto perfurado e brita comercial | m | 146.57 |  | 138.93 |  | DRENAGEM | 1.055 | 416.353 | 439.139
2003568 | Dreno longitudinal profundo para corte em solo - DPS 07 - tubo de concreto perfurado e brita produzida | m | 117.49 |  | 111.37 |  | DRENAGEM | 1.055 | 416.353 | 439.139
2003578 | Dreno longitudinal profundo para corte em solo - DPS 07 - tubo PEAD e brita comercial | m | 149 |  | 141.24 |  | DRENAGEM | 1.055 | 416.353 | 439.139
2003586 | Dreno longitudinal profundo para corte em solo - DPS 07 - tubo PEAD e brita produzida | m | 126.13 |  | 119.56 |  | DRENAGEM | 1.055 | 416.353 | 439.139
2003571 | Dreno longitudinal profundo para corte em solo - DPS 08 - tubo de concreto perfurado e brita comercial | m | 160.3 |  | 151.95 |  | DRENAGEM | 1.055 | 416.353 | 439.139
2003570 | Dreno longitudinal profundo para corte em solo - DPS 08 - tubo de concreto perfurado e brita produzida | m | 125.18 |  | 118.66 |  | DRENAGEM | 1.055 | 416.353 | 439.139
2003579 | Dreno longitudinal profundo para corte em solo - DPS 08 - tubo PEAD e brita comercial | m | 160.66 |  | 152.29 |  | DRENAGEM | 1.055 | 416.353 | 439.139
2003587 | Dreno longitudinal profundo para corte em solo - DPS 08 - tubo PEAD e brita produzida | m | 133.14 |  | 126.2 |  | DRENAGEM | 1.055 | 416.353 | 439.139
2004506 | Dreno profundo H = 1,0 m - com geocomposto drenante - inclusive escavação e reaterro | m | 55.21 |  | 52.34 |  | DRENAGEM | 1.055 | 416.353 | 439.139
2004507 | Dreno profundo H = 1,5 m - com geocomposto drenante - inclusive escavação e reaterro | m | 72.51 |  | 68.73 |  | DRENAGEM | 1.055 | 416.353 | 439.139
2003614 | Dreno sub-horizontal - DSH 01 - material de 1ª categoria | m | 122.17 |  | 115.81 |  | DRENAGEM | 1.055 | 416.353 | 439.139
2003865 | Dreno sub-horizontal - DSH 01 - material de 2ª categoria | m | 137.09 |  | 129.95 |  | DRENAGEM | 1.055 | 416.353 | 439.139
2003923 | Dreno subsuperficial - DSS 01 - tubo de concreto perfurado e areia comercial | m | 56.1 |  | 53.18 |  | DRENAGEM | 1.055 | 416.353 | 439.139
2003922 | Dreno subsuperficial - DSS 01 - tubo de concreto perfurado e areia extraída | m | 29.35 |  | 27.82 |  | DRENAGEM | 1.055 | 416.353 | 439.139
2003605 | Dreno subsuperficial - DSS 01 - tubo PEAD e areia comercial | m | 49.11 |  | 46.55 |  | DRENAGEM | 1.055 | 416.353 | 439.139
2003604 | Dreno subsuperficial - DSS 01 - tubo PEAD e areia extraída | m | 25.41 |  | 24.09 |  | DRENAGEM | 1.055 | 416.353 | 439.139
2003607 | Dreno subsuperficial - DSS 02 - brita comercial | m | 36.01 |  | 34.14 |  | DRENAGEM | 1.055 | 416.353 | 439.139
2003606 | Dreno subsuperficial - DSS 02 - brita produzida | m | 28.59 |  | 27.1 |  | DRENAGEM | 1.055 | 416.353 | 439.139
2003609 | Dreno subsuperficial - DSS 03 - brita comercial | m | 19.47 |  | 18.46 |  | DRENAGEM | 1.055 | 416.353 | 439.139
2003608 | Dreno subsuperficial - DSS 03 - brita produzida | m | 12.03 |  | 11.41 |  | DRENAGEM | 1.055 | 416.353 | 439.139
2003925 | Dreno subsuperficial - DSS 04 - tubo de concreto perfurado e brita comercial | m | 65.39 |  | 61.99 |  | DRENAGEM | 1.055 | 416.353 | 439.139
2003924 | Dreno subsuperficial - DSS 04 - tubo de concreto perfurado e brita produzida | m | 54.9 |  | 52.04 |  | DRENAGEM | 1.055 | 416.353 | 439.139
2003611 | Dreno subsuperficial - DSS 04 - tubo PEAD e brita comercial | m | 58.39 |  | 55.35 |  | DRENAGEM | 1.055 | 416.353 | 439.139
2003610 | Dreno subsuperficial - DSS 04 - tubo PEAD e brita produzida | m | 50.95 |  | 48.3 |  | DRENAGEM | 1.055 | 416.353 | 439.139
2003820 | Dreno tipo barbacã - DRB 01 - D = 75 mm em estrutura de contenção de encosta - excluso o tubo de drenagem | un | 16.84 |  | 15.97 |  | DRENAGEM | 1.055 | 416.353 | 439.139
2003821 | Dreno tipo barbacã - DRB 02 - D = 50 mm em estrutura de contenção de encosta - excluso o tubo de drenagem | un | 14.52 |  | 13.77 |  | DRENAGEM | 1.055 | 416.353 | 439.139
2003842 | Enchimento de junta de concreto com argamassa asfáltica de densidade 1.700 kg/m³ - espessura de 1 cm | kg | 56.85 |  | 53.89 |  | DRENAGEM | 1.055 | 416.353 | 439.139
2003385 | Entrada para descida d'água - EDA 01 - areia e brita comerciais | un | 51.52 |  | 48.84 |  | DRENAGEM | 1.055 | 416.353 | 439.139
2003384 | Entrada para descida d'água - EDA 01 - areia extraída e brita produzida | un | 36.78 |  | 34.87 |  | DRENAGEM | 1.055 | 416.353 | 439.139
2003387 | Entrada para descida d'água - EDA 02 - areia e brita comerciais | un | 63.79 |  | 60.47 |  | DRENAGEM | 1.055 | 416.353 | 439.139
2003386 | Entrada para descida d'água - EDA 02 - areia extraída e brita produzida | un | 45.02 |  | 42.68 |  | DRENAGEM | 1.055 | 416.353 | 439.139
2003335 | Entrada para descida d'água - EDA 03 - areia e brita comerciais | un | 1639.9 |  | 1554.41 |  | DRENAGEM | 1.055 | 416.353 | 439.139
2003334 | Entrada para descida d'água - EDA 03 - areia extraída e brita produzida | un | 1370.38 |  | 1298.94 |  | DRENAGEM | 1.055 | 416.353 | 439.139
2003336 | Entrada para descida d'água - EDA 04 - areia e brita comerciais | un | 1394.61 |  | 1321.91 |  | DRENAGEM | 1.055 | 416.353 | 439.139
2003337 | Entrada para descida d'água - EDA 04 - areia extraída e brita produzida | un | 1126.56 |  | 1067.83 |  | DRENAGEM | 1.055 | 416.353 | 439.139
2003819 | Envelope de brita 15 x 15 cm para tubos enterrados com diâmetro externo de 75 a 110 mm | m | 5.91 |  | 5.61 |  | DRENAGEM | 1.055 | 416.353 | 439.139
2004504 | Escavação mecânica de vala para drenagem com valetadeira em material de 1ª categoria | m³ | 15.47 |  | 14.67 |  | DRENAGEM | 1.055 | 416.353 | 439.139
2004519 | Escavação mecânica de vala trapezoidal ou triangular em material de 1ª categoria para drenagem superficial com retroescavadeira - 0,10 m² ≤ seção < 0,15 m² | m³ | 25.81 |  | 24.47 |  | DRENAGEM | 1.055 | 416.353 | 439.139
2004520 | Escavação mecânica de vala trapezoidal ou triangular em material de 1ª categoria para drenagem superficial com retroescavadeira - 0,15 m² ≤ seção < 0,20 m² | m³ | 21.28 |  | 20.18 |  | DRENAGEM | 1.055 | 416.353 | 439.139
2004521 | Escavação mecânica de vala trapezoidal ou triangular em material de 1ª categoria para drenagem superficial com retroescavadeira - 0,20 m² ≤ seção < 0,30 m² | m³ | 14.56 |  | 13.81 |  | DRENAGEM | 1.055 | 416.353 | 439.139
2004522 | Escavação mecânica de vala trapezoidal ou triangular em material de 1ª categoria para drenagem superficial com retroescavadeira - 0,30 m² ≤ seção < 0,50 m² | m³ | 10.64 |  | 10.09 |  | DRENAGEM | 1.055 | 416.353 | 439.139
2004518 | Escavação mecânica de vala trapezoidal ou triangular em material de 1ª categoria para drenagem superficial com retroescavadeira - seção < 0,10 m² | m³ | 44.82 |  | 42.49 |  | DRENAGEM | 1.055 | 416.353 | 439.139
2003864 | Esgotamento de água com bomba submersa | h | 21.22 |  | 20.12 |  | DRENAGEM | 1.055 | 416.353 | 439.139
2003863 | Esgotamento de dreno horizontal profundo a vácuo | h | 22.29 |  | 21.13 |  | DRENAGEM | 1.055 | 416.353 | 439.139
2004508 | Geodreno vertical para tratamento de solos moles | m | 14.25 |  | 13.51 |  | DRENAGEM | 1.055 | 416.353 | 439.139
2003316 | Grelha de concreto 54 x 100 cm para boca-de-lobo - areia e brita comerciais - sobrecarga do trem tipo TB 45 | un | 138.43 |  | 131.22 |  | DRENAGEM | 1.055 | 416.353 | 439.139
2003317 | Grelha de concreto 54 x 100 cm para boca-de-lobo - areia extraída e brita produzida - sobrecarga do trem tipo TB 45 | un | 133.56 |  | 126.6 |  | DRENAGEM | 1.055 | 416.353 | 439.139
2003767 | Lastro de areia comercial - espalhamento manual | m³ | 133.77 |  | 126.8 |  | DRENAGEM | 1.055 | 416.353 | 439.139
2003844 | Lastro de areia comercial - espalhamento mecânico | m³ | 131.17 |  | 124.34 |  | DRENAGEM | 1.055 | 416.353 | 439.139
2003576 | Lastro de areia extraída - espalhamento manual | m³ | 14.12 |  | 13.39 |  | DRENAGEM | 1.055 | 416.353 | 439.139
2003858 | Lastro de areia extraída - espalhamento mecânico | m³ | 11.53 |  | 10.93 |  | DRENAGEM | 1.055 | 416.353 | 439.139
2003850 | Lastro de brita comercial compactado com soquete vibratório - espalhamento manual | m³ | 116.42 |  | 110.36 |  | DRENAGEM | 1.055 | 416.353 | 439.139
2003849 | Lastro de brita produzida compactado com soquete vibratório - espalhamento manual | m³ | 69.65 |  | 66.02 |  | DRENAGEM | 1.055 | 416.353 | 439.139
2003868 | Lastro de pedra de mão ou rachão - espalhamento manual | m³ | 106.25 |  | 100.72 |  | DRENAGEM | 1.055 | 416.353 | 439.139
2003369 | Meio-fio de concreto - MFC 01 - areia e brita comerciais - fôrma de madeira | m | 61.63 |  | 58.42 |  | DRENAGEM | 1.055 | 416.353 | 439.139
2003368 | Meio-fio de concreto - MFC 01 - areia extraída e brita produzida - fôrma de madeira | m | 47.89 |  | 45.4 |  | DRENAGEM | 1.055 | 416.353 | 439.139
2003939 | Meio-fio de concreto - MFC 01 moldado no local com extrusora e concreto usinado - areia e brita comerciais | m | 67.25 |  | 63.75 |  | DRENAGEM | 1.055 | 416.353 | 439.139
2003940 | Meio-fio de concreto - MFC 01 moldado no local com extrusora e concreto usinado - areia extraída e brita produzida | m | 53.44 |  | 50.66 |  | DRENAGEM | 1.055 | 416.353 | 439.139
2003371 | Meio-fio de concreto - MFC 02 - areia e brita comerciais - fôrma de madeira | m | 48.38 |  | 45.86 |  | DRENAGEM | 1.055 | 416.353 | 439.139
2003370 | Meio-fio de concreto - MFC 02 - areia extraída e brita produzida - fôrma de madeira | m | 36.77 |  | 34.86 |  | DRENAGEM | 1.055 | 416.353 | 439.139
2003941 | Meio-fio de concreto - MFC 02 moldado no local com extrusora e concreto usinado - areia e brita comerciais | m | 57.42 |  | 54.43 |  | DRENAGEM | 1.055 | 416.353 | 439.139
2003942 | Meio-fio de concreto - MFC 02 moldado no local com extrusora e concreto usinado - areia extraída e brita produzida | m | 45.75 |  | 43.37 |  | DRENAGEM | 1.055 | 416.353 | 439.139
2003373 | Meio-fio de concreto - MFC 03 - areia e brita comerciais - fôrma de madeira | m | 27.41 |  | 25.99 |  | DRENAGEM | 1.055 | 416.353 | 439.139
2003372 | Meio-fio de concreto - MFC 03 - areia extraída e brita produzida - fôrma de madeira | m | 21.78 |  | 20.65 |  | DRENAGEM | 1.055 | 416.353 | 439.139
2003943 | Meio-fio de concreto - MFC 03 moldado no local com extrusora e concreto usinado - areia e brita comerciais | m | 27.16 |  | 25.75 |  | DRENAGEM | 1.055 | 416.353 | 439.139
2003944 | Meio-fio de concreto - MFC 03 moldado no local com extrusora e concreto usinado - areia extraída e brita produzida | m | 21.51 |  | 20.39 |  | DRENAGEM | 1.055 | 416.353 | 439.139
2003375 | Meio-fio de concreto - MFC 04 - areia e brita comerciais - fôrma de madeira | m | 17.65 |  | 16.73 |  | DRENAGEM | 1.055 | 416.353 | 439.139
2003374 | Meio-fio de concreto - MFC 04 - areia extraída e brita produzida - fôrma de madeira | m | 13.5 |  | 12.8 |  | DRENAGEM | 1.055 | 416.353 | 439.139
2003945 | Meio-fio de concreto - MFC 04 moldado no local com extrusora e concreto usinado - areia e brita comerciais | m | 20.29 |  | 19.24 |  | DRENAGEM | 1.055 | 416.353 | 439.139
2003946 | Meio-fio de concreto - MFC 04 moldado no local com extrusora e concreto usinado - areia extraída e brita produzida | m | 16.14 |  | 15.3 |  | DRENAGEM | 1.055 | 416.353 | 439.139
2003377 | Meio-fio de concreto - MFC 05 - areia e brita comerciais - fôrma de madeira | m | 23.61 |  | 22.38 |  | DRENAGEM | 1.055 | 416.353 | 439.139
2003376 | Meio-fio de concreto - MFC 05 - areia extraída e brita produzida - fôrma de madeira | m | 19.13 |  | 18.14 |  | DRENAGEM | 1.055 | 416.353 | 439.139
2003947 | Meio-fio de concreto - MFC 05 moldado no local com extrusora e concreto usinado - areia e brita comerciais | m | 21.37 |  | 20.26 |  | DRENAGEM | 1.055 | 416.353 | 439.139
2003948 | Meio-fio de concreto - MFC 05 moldado no local com extrusora e concreto usinado - areia extraída e brita produzida | m | 16.88 |  | 16 |  | DRENAGEM | 1.055 | 416.353 | 439.139
2003379 | Meio-fio de concreto - MFC 06 - areia e brita comerciais - fôrma de madeira | m | 13.68 |  | 12.97 |  | DRENAGEM | 1.055 | 416.353 | 439.139
2003378 | Meio-fio de concreto - MFC 06 - areia extraída e brita produzida - fôrma de madeira | m | 10.66 |  | 10.11 |  | DRENAGEM | 1.055 | 416.353 | 439.139
2003949 | Meio-fio de concreto - MFC 06 moldado no local com extrusora e concreto usinado - areia e brita comerciais | m | 14.63 |  | 13.87 |  | DRENAGEM | 1.055 | 416.353 | 439.139
2003950 | Meio-fio de concreto - MFC 06 moldado no local com extrusora e concreto usinado - areia extraída e brita produzida | m | 11.6 |  | 11 |  | DRENAGEM | 1.055 | 416.353 | 439.139
2003381 | Meio-fio de concreto - MFC 07 - areia e brita comerciais - fôrma de madeira | m | 26.48 |  | 25.1 |  | DRENAGEM | 1.055 | 416.353 | 439.139
2003380 | Meio-fio de concreto - MFC 07 - areia extraída e brita produzida - fôrma de madeira | m | 21.31 |  | 20.2 |  | DRENAGEM | 1.055 | 416.353 | 439.139
2003951 | Meio-fio de concreto - MFC 07 moldado no local com extrusora e concreto usinado - areia e brita comerciais | m | 24.91 |  | 23.62 |  | DRENAGEM | 1.055 | 416.353 | 439.139
2003952 | Meio-fio de concreto - MFC 07 moldado no local com extrusora e concreto usinado - areia extraída e brita produzida | m | 19.71 |  | 18.69 |  | DRENAGEM | 1.055 | 416.353 | 439.139
2003383 | Meio-fio de concreto - MFC 08 - areia e brita comerciais - fôrma de madeira | m | 49.45 |  | 46.88 |  | DRENAGEM | 1.055 | 416.353 | 439.139
2003382 | Meio-fio de concreto - MFC 08 - areia extraída e brita produzida - fôrma de madeira | m | 39.79 |  | 37.72 |  | DRENAGEM | 1.055 | 416.353 | 439.139
2003953 | Meio-fio de concreto - MFC 08 moldado no local com extrusora e concreto usinado - areia e brita comerciais | m | 45.43 |  | 43.07 |  | DRENAGEM | 1.055 | 416.353 | 439.139
2003954 | Meio-fio de concreto - MFC 08 moldado no local com extrusora e concreto usinado - areia extraída e brita produzida | m | 35.73 |  | 33.87 |  | DRENAGEM | 1.055 | 416.353 | 439.139
2004514 | Microvala para dreno de pavimento com geocomposto drenante H = 0,4 m | m | 14.82 |  | 14.05 |  | DRENAGEM | 1.055 | 416.353 | 439.139
2004515 | Microvala para dreno de pavimento com geocomposto drenante H = 0,6 m | m | 37.25 |  | 35.31 |  | DRENAGEM | 1.055 | 416.353 | 439.139
2005759 | Perfuração para dreno sub-horizontal em material de 1ª categoria com D = 75 mm (linha NW) | m | 49.34 |  | 46.77 |  | DRENAGEM | 1.055 | 416.353 | 439.139
2005764 | Perfuração para dreno sub-horizontal em material de 2ª categoria com D = 75 mm (linha NW) | m | 64.26 |  | 60.91 |  | DRENAGEM | 1.055 | 416.353 | 439.139
2003678 | Poço de visita - PVI 01 - areia e brita comerciais | un | 2033.58 |  | 1927.57 |  | DRENAGEM | 1.055 | 416.353 | 439.139
2003677 | Poço de visita - PVI 01 - areia extraída e brita produzida | un | 1800.37 |  | 1706.52 |  | DRENAGEM | 1.055 | 416.353 | 439.139
2003680 | Poço de visita - PVI 02 - areia e brita comerciais | un | 2004.97 |  | 1900.45 |  | DRENAGEM | 1.055 | 416.353 | 439.139
2003679 | Poço de visita - PVI 02 - areia extraída e brita produzida | un | 1781.14 |  | 1688.29 |  | DRENAGEM | 1.055 | 416.353 | 439.139
2003682 | Poço de visita - PVI 03 - areia e brita comerciais | un | 2286.13 |  | 2166.95 |  | DRENAGEM | 1.055 | 416.353 | 439.139
2003681 | Poço de visita - PVI 03 - areia extraída e brita produzida | un | 2007.35 |  | 1902.71 |  | DRENAGEM | 1.055 | 416.353 | 439.139
2003684 | Poço de visita - PVI 04 - areia e brita comerciais | un | 2753.41 |  | 2609.87 |  | DRENAGEM | 1.055 | 416.353 | 439.139
2003683 | Poço de visita - PVI 04 - areia extraída e brita produzida | un | 2421.02 |  | 2294.81 |  | DRENAGEM | 1.055 | 416.353 | 439.139
2003686 | Poço de visita - PVI 05 - areia e brita comerciais | un | 3237.37 |  | 3068.6 |  | DRENAGEM | 1.055 | 416.353 | 439.139
2003685 | Poço de visita - PVI 05 - areia extraída e brita produzida | un | 2850.04 |  | 2701.46 |  | DRENAGEM | 1.055 | 416.353 | 439.139
2003688 | Poço de visita - PVI 06 - areia e brita comerciais | un | 4034.07 |  | 3823.77 |  | DRENAGEM | 1.055 | 416.353 | 439.139
2003687 | Poço de visita - PVI 06 - areia extraída e brita produzida | un | 3564.98 |  | 3379.13 |  | DRENAGEM | 1.055 | 416.353 | 439.139
2003690 | Poço de visita - PVI 07 - areia e brita comerciais | un | 2335.98 |  | 2214.2 |  | DRENAGEM | 1.055 | 416.353 | 439.139
2003689 | Poço de visita - PVI 07 - areia extraída e brita produzida | un | 2063.9 |  | 1956.31 |  | DRENAGEM | 1.055 | 416.353 | 439.139
2003692 | Poço de visita - PVI 08 - areia e brita comerciais | un | 2311.45 |  | 2190.95 |  | DRENAGEM | 1.055 | 416.353 | 439.139
2003691 | Poço de visita - PVI 08 - areia extraída e brita produzida | un | 2047.41 |  | 1940.68 |  | DRENAGEM | 1.055 | 416.353 | 439.139
2003694 | Poço de visita - PVI 09 - areia e brita comerciais | un | 2612.25 |  | 2476.07 |  | DRENAGEM | 1.055 | 416.353 | 439.139
2003693 | Poço de visita - PVI 09 - areia extraída e brita produzida | un | 2287.9 |  | 2168.63 |  | DRENAGEM | 1.055 | 416.353 | 439.139
2003696 | Poço de visita - PVI 10 - areia e brita comerciais | un | 2961.62 |  | 2807.23 |  | DRENAGEM | 1.055 | 416.353 | 439.139
2003695 | Poço de visita - PVI 10 - areia extraída e brita produzida | un | 2580.99 |  | 2446.44 |  | DRENAGEM | 1.055 | 416.353 | 439.139
2003698 | Poço de visita - PVI 11 - areia e brita comerciais | un | 3599.53 |  | 3411.88 |  | DRENAGEM | 1.055 | 416.353 | 439.139
2003697 | Poço de visita - PVI 11 - areia extraída e brita produzida | un | 3161.26 |  | 2996.46 |  | DRENAGEM | 1.055 | 416.353 | 439.139
2003700 | Poço de visita - PVI 12 - areia e brita comerciais | un | 4432.29 |  | 4201.23 |  | DRENAGEM | 1.055 | 416.353 | 439.139
2003699 | Poço de visita - PVI 12 - areia extraída e brita produzida | un | 3906.9 |  | 3703.23 |  | DRENAGEM | 1.055 | 416.353 | 439.139
2003702 | Poço de visita - PVI 13 - areia e brita comerciais | un | 2654.71 |  | 2516.32 |  | DRENAGEM | 1.055 | 416.353 | 439.139
2003701 | Poço de visita - PVI 13 - areia extraída e brita produzida | un | 2338.41 |  | 2216.51 |  | DRENAGEM | 1.055 | 416.353 | 439.139
2003704 | Poço de visita - PVI 14 - areia e brita comerciais | un | 2630.19 |  | 2493.08 |  | DRENAGEM | 1.055 | 416.353 | 439.139
2003703 | Poço de visita - PVI 14 - areia extraída e brita produzida | un | 2321.93 |  | 2200.89 |  | DRENAGEM | 1.055 | 416.353 | 439.139
2003706 | Poço de visita - PVI 15 - areia e brita comerciais | un | 2954.71 |  | 2800.68 |  | DRENAGEM | 1.055 | 416.353 | 439.139
2003705 | Poço de visita - PVI 15 - areia extraída e brita produzida | un | 2579.43 |  | 2444.96 |  | DRENAGEM | 1.055 | 416.353 | 439.139
2003708 | Poço de visita - PVI 16 - areia e brita comerciais | un | 3451.47 |  | 3271.54 |  | DRENAGEM | 1.055 | 416.353 | 439.139
2003707 | Poço de visita - PVI 16 - areia extraída e brita produzida | un | 3017.22 |  | 2859.93 |  | DRENAGEM | 1.055 | 416.353 | 439.139
2003710 | Poço de visita - PVI 17 - areia e brita comerciais | un | 3978.05 |  | 3770.67 |  | DRENAGEM | 1.055 | 416.353 | 439.139
2003709 | Poço de visita - PVI 17 - areia extraída e brita produzida | un | 3483.49 |  | 3301.89 |  | DRENAGEM | 1.055 | 416.353 | 439.139
2003712 | Poço de visita - PVI 18 - areia e brita comerciais | un | 4846.85 |  | 4594.18 |  | DRENAGEM | 1.055 | 416.353 | 439.139
2003711 | Poço de visita - PVI 18 - areia extraída e brita produzida | un | 4259.81 |  | 4037.74 |  | DRENAGEM | 1.055 | 416.353 | 439.139
2004505 | Reaterro e compactação em vala de dreno com geocomposto | m³ | 17.33 |  | 16.43 |  | DRENAGEM | 1.055 | 416.353 | 439.139
2003349 | Sarjeta de canteiro central de concreto - SCC 01 - areia e brita comerciais | m | 54.25 |  | 51.43 |  | DRENAGEM | 1.055 | 416.353 | 439.139
2003348 | Sarjeta de canteiro central de concreto - SCC 01 - areia extraída e brita produzida | m | 40.13 |  | 38.04 |  | DRENAGEM | 1.055 | 416.353 | 439.139
2003975 | Sarjeta de canteiro central de concreto - SCC 01 moldada no local com extrusora e concreto usinado - areia e brita comerciais | m | 63.54 |  | 60.23 |  | DRENAGEM | 1.055 | 416.353 | 439.139
2003976 | Sarjeta de canteiro central de concreto - SCC 01 moldada no local com extrusora e concreto usinado - areia extraída e brita produzida | m | 49.34 |  | 46.77 |  | DRENAGEM | 1.055 | 416.353 | 439.139
2003351 | Sarjeta de canteiro central de concreto - SCC 02 - areia e brita comerciais | m | 72.57 |  | 68.79 |  | DRENAGEM | 1.055 | 416.353 | 439.139
2003350 | Sarjeta de canteiro central de concreto - SCC 02 - areia extraída e brita produzida | m | 53.64 |  | 50.85 |  | DRENAGEM | 1.055 | 416.353 | 439.139
2003977 | Sarjeta de canteiro central de concreto - SCC 02 moldada no local com extrusora e concreto usinado - areia e brita comerciais | m | 85.11 |  | 80.68 |  | DRENAGEM | 1.055 | 416.353 | 439.139
2003978 | Sarjeta de canteiro central de concreto - SCC 02 moldada no local com extrusora e concreto usinado - areia extraída e brita produzida | m | 66.1 |  | 62.66 |  | DRENAGEM | 1.055 | 416.353 | 439.139
2003353 | Sarjeta de canteiro central de concreto - SCC 03 - areia e brita comerciais | m | 55.65 |  | 52.75 |  | DRENAGEM | 1.055 | 416.353 | 439.139
2003352 | Sarjeta de canteiro central de concreto - SCC 03 - areia extraída e brita produzida | m | 41.13 |  | 38.99 |  | DRENAGEM | 1.055 | 416.353 | 439.139
2003979 | Sarjeta de canteiro central de concreto - SCC 03 moldada no local com extrusora e concreto usinado - areia e brita comerciais | m | 65.28 |  | 61.88 |  | DRENAGEM | 1.055 | 416.353 | 439.139
2003980 | Sarjeta de canteiro central de concreto - SCC 03 moldada no local com extrusora e concreto usinado - areia extraída e brita produzida | m | 50.7 |  | 48.06 |  | DRENAGEM | 1.055 | 416.353 | 439.139
2003355 | Sarjeta de canteiro central de concreto - SCC 04 - areia e brita comerciais | m | 75.39 |  | 71.46 |  | DRENAGEM | 1.055 | 416.353 | 439.139
2003354 | Sarjeta de canteiro central de concreto - SCC 04 - areia extraída e brita produzida | m | 55.7 |  | 52.8 |  | DRENAGEM | 1.055 | 416.353 | 439.139
2003981 | Sarjeta de canteiro central de concreto - SCC 04 moldada no local com extrusora e concreto usinado - areia e brita comerciais | m | 88.55 |  | 83.94 |  | DRENAGEM | 1.055 | 416.353 | 439.139
2003982 | Sarjeta de canteiro central de concreto - SCC 04 moldada no local com extrusora e concreto usinado - areia extraída e brita produzida | m | 68.77 |  | 65.19 |  | DRENAGEM | 1.055 | 416.353 | 439.139
2003343 | Sarjeta trapezoidal de concreto - SZC 01 - escavação mecânica - areia e brita comerciais | m | 55.3 |  | 52.42 |  | DRENAGEM | 1.055 | 416.353 | 439.139
2003342 | Sarjeta trapezoidal de concreto - SZC 01 - escavação mecânica - areia extraída e brita produzida | m | 43.44 |  | 41.18 |  | DRENAGEM | 1.055 | 416.353 | 439.139
2003971 | Sarjeta trapezoidal de concreto - SZC 01 moldada no local com extrusora e concreto usinado - escavação mecânica - areia e brita comerciais | m | 63.15 |  | 59.86 |  | DRENAGEM | 1.055 | 416.353 | 439.139
2003972 | Sarjeta trapezoidal de concreto - SZC 01 moldada no local com extrusora e concreto usinado - escavação mecânica - areia extraída e brita produzida | m | 51.24 |  | 48.57 |  | DRENAGEM | 1.055 | 416.353 | 439.139
2003345 | Sarjeta trapezoidal de concreto - SZC 02 - escavação mecânica - areia e brita comerciais | m | 39.74 |  | 37.67 |  | DRENAGEM | 1.055 | 416.353 | 439.139
2003344 | Sarjeta trapezoidal de concreto - SZC 02 - escavação mecânica - areia extraída e brita produzida | m | 31.46 |  | 29.82 |  | DRENAGEM | 1.055 | 416.353 | 439.139
2003973 | Sarjeta trapezoidal de concreto - SZC 02 moldada no local com extrusora e concreto usinado - escavação mecânica - areia e brita comerciais | m | 45.16 |  | 42.81 |  | DRENAGEM | 1.055 | 416.353 | 439.139
2003974 | Sarjeta trapezoidal de concreto - SZC 02 moldada no local com extrusora e concreto usinado - escavação mecânica - areia extraída e brita produzida | m | 36.84 |  | 34.92 |  | DRENAGEM | 1.055 | 416.353 | 439.139
2003346 | Sarjeta trapezoidal de grama - SZG 01 - escavação mecânica | m | 18.89 |  | 17.91 |  | DRENAGEM | 1.055 | 416.353 | 439.139
2003347 | Sarjeta trapezoidal de grama - SZG 02 - escavação mecânica | m | 13.92 |  | 13.2 |  | DRENAGEM | 1.055 | 416.353 | 439.139
2003932 | Sarjeta trapezoidal sem revestimento - SZT 01 - escavação mecânica | m | 8.77 |  | 8.32 |  | DRENAGEM | 1.055 | 416.353 | 439.139
2003933 | Sarjeta trapezoidal sem revestimento - SZT 02 - escavação mecânica | m | 6.88 |  | 6.53 |  | DRENAGEM | 1.055 | 416.353 | 439.139
2003319 | Sarjeta triangular de concreto - STC 01 - escavação mecânica - areia e brita comerciais | m | 71.96 |  | 68.21 |  | DRENAGEM | 1.055 | 416.353 | 439.139
2003318 | Sarjeta triangular de concreto - STC 01 - escavação mecânica - areia extraída e brita produzida | m | 55.78 |  | 52.88 |  | DRENAGEM | 1.055 | 416.353 | 439.139
2003955 | Sarjeta triangular de concreto - STC 01 moldada no local com extrusora e concreto usinado - escavação mecânica - areia e brita comerciais | m | 82.85 |  | 78.54 |  | DRENAGEM | 1.055 | 416.353 | 439.139
2003956 | Sarjeta triangular de concreto - STC 01 moldada no local com extrusora e concreto usinado - escavação mecânica - areia extraída e brita produzida | m | 66.6 |  | 63.13 |  | DRENAGEM | 1.055 | 416.353 | 439.139
2003321 | Sarjeta triangular de concreto - STC 02 - escavação mecânica - areia e brita comerciais | m | 61.22 |  | 58.03 |  | DRENAGEM | 1.055 | 416.353 | 439.139
2003320 | Sarjeta triangular de concreto - STC 02 - escavação mecânica - areia extraída e brita produzida | m | 47.68 |  | 45.2 |  | DRENAGEM | 1.055 | 416.353 | 439.139
2003957 | Sarjeta triangular de concreto - STC 02 moldada no local com extrusora e concreto usinado - escavação mecânica - areia e brita comerciais | m | 70.31 |  | 66.65 |  | DRENAGEM | 1.055 | 416.353 | 439.139
2003958 | Sarjeta triangular de concreto - STC 02 moldada no local com extrusora e concreto usinado - escavação mecânica - areia extraída e brita produzida | m | 56.71 |  | 53.76 |  | DRENAGEM | 1.055 | 416.353 | 439.139
2003323 | Sarjeta triangular de concreto - STC 03 - escavação mecânica - areia e brita comerciais | m | 52.61 |  | 49.87 |  | DRENAGEM | 1.055 | 416.353 | 439.139
2003322 | Sarjeta triangular de concreto - STC 03 - escavação mecânica - areia extraída e brita produzida | m | 40.96 |  | 38.83 |  | DRENAGEM | 1.055 | 416.353 | 439.139
2003959 | Sarjeta triangular de concreto - STC 03 moldada no local com extrusora e concreto usinado - escavação mecânica - areia e brita comerciais | m | 60.41 |  | 57.27 |  | DRENAGEM | 1.055 | 416.353 | 439.139
2003960 | Sarjeta triangular de concreto - STC 03 moldada no local com extrusora e concreto usinado - escavação mecânica - areia extraída e brita produzida | m | 48.7 |  | 46.17 |  | DRENAGEM | 1.055 | 416.353 | 439.139
2003325 | Sarjeta triangular de concreto - STC 04 - escavação mecânica - areia e brita comerciais | m | 44.72 |  | 42.39 |  | DRENAGEM | 1.055 | 416.353 | 439.139
2003324 | Sarjeta triangular de concreto - STC 04 - escavação mecânica - areia extraída e brita produzida | m | 35.08 |  | 33.26 |  | DRENAGEM | 1.055 | 416.353 | 439.139
2003961 | Sarjeta triangular de concreto - STC 04 moldada no local com extrusora e concreto usinado - escavação mecânica - areia e brita comerciais | m | 51.14 |  | 48.48 |  | DRENAGEM | 1.055 | 416.353 | 439.139
2003962 | Sarjeta triangular de concreto - STC 04 moldada no local com extrusora e concreto usinado - escavação mecânica - areia extraída e brita produzida | m | 41.47 |  | 39.31 |  | DRENAGEM | 1.055 | 416.353 | 439.139
2003327 | Sarjeta triangular de concreto - STC 05 - escavação mecânica - areia e brita comerciais | m | 94.35 |  | 89.44 |  | DRENAGEM | 1.055 | 416.353 | 439.139
2003326 | Sarjeta triangular de concreto - STC 05 - escavação mecânica - areia extraída e brita produzida | m | 79.65 |  | 75.5 |  | DRENAGEM | 1.055 | 416.353 | 439.139
2003963 | Sarjeta triangular de concreto - STC 05 moldada no local com extrusora e concreto usinado - escavação mecânica - areia e brita comerciais | m | 75.93 |  | 71.98 |  | DRENAGEM | 1.055 | 416.353 | 439.139
2003964 | Sarjeta triangular de concreto - STC 05 moldada no local com extrusora e concreto usinado - escavação mecânica - areia extraída e brita produzida | m | 61.15 |  | 57.97 |  | DRENAGEM | 1.055 | 416.353 | 439.139
2003329 | Sarjeta triangular de concreto - STC 06 - escavação mecânica - areia e brita comerciais | m | 79.39 |  | 75.26 |  | DRENAGEM | 1.055 | 416.353 | 439.139
2003328 | Sarjeta triangular de concreto - STC 06 - escavação mecânica - areia extraída e brita produzida | m | 66.98 |  | 63.49 |  | DRENAGEM | 1.055 | 416.353 | 439.139
2003965 | Sarjeta triangular de concreto - STC 06 moldada no local com extrusora e concreto usinado - escavação mecânica - areia e brita comerciais | m | 64.23 |  | 60.89 |  | DRENAGEM | 1.055 | 416.353 | 439.139
2003966 | Sarjeta triangular de concreto - STC 06 moldada no local com extrusora e concreto usinado - escavação mecânica - areia extraída e brita produzida | m | 51.76 |  | 49.07 |  | DRENAGEM | 1.055 | 416.353 | 439.139
2003331 | Sarjeta triangular de concreto - STC 07 - escavação mecânica - areia e brita comerciais | m | 68.25 |  | 64.7 |  | DRENAGEM | 1.055 | 416.353 | 439.139
2003330 | Sarjeta triangular de concreto - STC 07 - escavação mecânica - areia extraída e brita produzida | m | 57.68 |  | 54.68 |  | DRENAGEM | 1.055 | 416.353 | 439.139
2003967 | Sarjeta triangular de concreto - STC 07 moldada no local com extrusora e concreto usinado - escavação mecânica - areia e brita comerciais | m | 55.74 |  | 52.84 |  | DRENAGEM | 1.055 | 416.353 | 439.139
2003968 | Sarjeta triangular de concreto - STC 07 moldada no local com extrusora e concreto usinado - escavação mecânica - areia extraída e brita produzida | m | 45.12 |  | 42.77 |  | DRENAGEM | 1.055 | 416.353 | 439.139
2003333 | Sarjeta triangular de concreto - STC 08 - escavação mecânica - areia e brita comerciais | m | 57.48 |  | 54.49 |  | DRENAGEM | 1.055 | 416.353 | 439.139
2003332 | Sarjeta triangular de concreto - STC 08 - escavação mecânica - areia extraída e brita produzida | m | 48.59 |  | 46.06 |  | DRENAGEM | 1.055 | 416.353 | 439.139
2003969 | Sarjeta triangular de concreto - STC 08 moldada no local com extrusora e concreto usinado - escavação mecânica - areia e brita comerciais | m | 47.11 |  | 44.66 |  | DRENAGEM | 1.055 | 416.353 | 439.139
2003970 | Sarjeta triangular de concreto - STC 08 moldada no local com extrusora e concreto usinado - escavação mecânica - areia extraída e brita produzida | m | 38.16 |  | 36.18 |  | DRENAGEM | 1.055 | 416.353 | 439.139
2003338 | Sarjeta triangular de grama - STG 01 - escavação mecânica | m | 21.6 |  | 20.48 |  | DRENAGEM | 1.055 | 416.353 | 439.139
2003339 | Sarjeta triangular de grama - STG 02 - escavação mecânica | m | 18.86 |  | 17.88 |  | DRENAGEM | 1.055 | 416.353 | 439.139
2003340 | Sarjeta triangular de grama - STG 03 - escavação mecânica | m | 16.23 |  | 15.39 |  | DRENAGEM | 1.055 | 416.353 | 439.139
2003341 | Sarjeta triangular de grama - STG 04 - escavação mecânica | m | 14.15 |  | 13.42 |  | DRENAGEM | 1.055 | 416.353 | 439.139
2004513 | Selo asfáltico de microvala para dreno de pavimento com geocomposto | m | 0.11 |  | 0.11 |  | DRENAGEM | 1.055 | 416.353 | 439.139
2003357 | Transposição de segmentos de sarjeta - TSS 01 - areia e brita comerciais | m | 182.3 |  | 172.8 |  | DRENAGEM | 1.055 | 416.353 | 439.139
2003356 | Transposição de segmentos de sarjeta - TSS 01 - areia extraída e brita produzida | m | 137.64 |  | 130.47 |  | DRENAGEM | 1.055 | 416.353 | 439.139
2003359 | Transposição de segmentos de sarjeta - TSS 02 - areia e brita comerciais | m | 223.62 |  | 211.97 |  | DRENAGEM | 1.055 | 416.353 | 439.139
2003358 | Transposição de segmentos de sarjeta - TSS 02 - areia extraída e brita produzida | m | 168.67 |  | 159.88 |  | DRENAGEM | 1.055 | 416.353 | 439.139
2003361 | Transposição de segmentos de sarjeta - TSS 03 - areia e brita comerciais | m | 570.79 |  | 541.04 |  | DRENAGEM | 1.055 | 416.353 | 439.139
2003360 | Transposição de segmentos de sarjeta - TSS 03 - areia extraída e brita produzida | m | 527.07 |  | 499.6 |  | DRENAGEM | 1.055 | 416.353 | 439.139
2003363 | Transposição de segmentos de sarjeta - TSS 04 - areia e brita comerciais | m | 488.04 |  | 462.6 |  | DRENAGEM | 1.055 | 416.353 | 439.139
2003362 | Transposição de segmentos de sarjeta - TSS 04 - areia extraída e brita produzida | m | 448.24 |  | 424.88 |  | DRENAGEM | 1.055 | 416.353 | 439.139
2003365 | Transposição de segmentos de sarjeta - TSS 05 - areia e brita comerciais | m | 432.81 |  | 410.25 |  | DRENAGEM | 1.055 | 416.353 | 439.139
2003364 | Transposição de segmentos de sarjeta - TSS 05 - areia extraída e brita produzida | m | 395.63 |  | 375.01 |  | DRENAGEM | 1.055 | 416.353 | 439.139
2003367 | Transposição de segmentos de sarjeta - TSS 06 - areia e brita comerciais | m | 405.1 |  | 383.99 |  | DRENAGEM | 1.055 | 416.353 | 439.139
2003366 | Transposição de segmentos de sarjeta - TSS 06 - areia extraída e brita produzida | m | 369.25 |  | 350 |  | DRENAGEM | 1.055 | 416.353 | 439.139
2003869 | Tubo de concreto PA1 comercial para drenagem - D = 0,50 m - fornecimento e instalação | m | 157.9 |  | 149.67 |  | DRENAGEM | 1.055 | 416.353 | 439.139
2003822 | Tubo de concreto PA1 comercial para drenagem - D = 0,60 m - fornecimento e instalação | m | 205.69 |  | 194.97 |  | DRENAGEM | 1.055 | 416.353 | 439.139
2003826 | Tubo de concreto PA1 comercial para drenagem - D = 0,80 m - fornecimento e instalação | m | 339.1 |  | 321.43 |  | DRENAGEM | 1.055 | 416.353 | 439.139
2003830 | Tubo de concreto PA1 comercial para drenagem - D = 1,00 m - fornecimento e instalação | m | 435.97 |  | 413.25 |  | DRENAGEM | 1.055 | 416.353 | 439.139
2003834 | Tubo de concreto PA1 comercial para drenagem - D = 1,20 m - fornecimento e instalação | m | 693 |  | 656.88 |  | DRENAGEM | 1.055 | 416.353 | 439.139
2003838 | Tubo de concreto PA1 comercial para drenagem - D = 1,50 m - fornecimento e instalação | m | 1011.47 |  | 958.74 |  | DRENAGEM | 1.055 | 416.353 | 439.139
2003768 | Tubo de concreto PA1 produzido na obra para drenagem - D = 0,60 m - areia e brita comerciais - fornecimento e instalação | m | 194.13 |  | 184.01 |  | DRENAGEM | 1.055 | 416.353 | 439.139
2003873 | Tubo de concreto PA1 produzido na obra para drenagem - D = 0,60 m - areia extraída e brita produzida - fornecimento e instalação | m | 175.36 |  | 166.22 |  | DRENAGEM | 1.055 | 416.353 | 439.139
2003772 | Tubo de concreto PA1 produzido na obra para drenagem - D = 0,80 m - areia e brita comerciais - fornecimento e instalação | m | 284.88 |  | 270.03 |  | DRENAGEM | 1.055 | 416.353 | 439.139
2003877 | Tubo de concreto PA1 produzido na obra para drenagem - D = 0,80 m - areia extraída e brita produzida - fornecimento e instalação | m | 255.21 |  | 241.91 |  | DRENAGEM | 1.055 | 416.353 | 439.139
2003776 | Tubo de concreto PA1 produzido na obra para drenagem - D = 1,00 m - areia e brita comerciais - fornecimento e instalação | m | 495.02 |  | 469.22 |  | DRENAGEM | 1.055 | 416.353 | 439.139
2003881 | Tubo de concreto PA1 produzido na obra para drenagem - D = 1,00 m - areia extraída e brita produzida - fornecimento e instalação | m | 454.38 |  | 430.7 |  | DRENAGEM | 1.055 | 416.353 | 439.139
2003780 | Tubo de concreto PA1 produzido na obra para drenagem - D = 1,20 m - areia e brita comerciais - fornecimento e instalação | m | 652.46 |  | 618.45 |  | DRENAGEM | 1.055 | 416.353 | 439.139
2003885 | Tubo de concreto PA1 produzido na obra para drenagem - D = 1,20 m - areia extraída e brita produzida - fornecimento e instalação | m | 592.98 |  | 562.07 |  | DRENAGEM | 1.055 | 416.353 | 439.139
2003784 | Tubo de concreto PA1 produzido na obra para drenagem - D = 1,50 m - areia e brita comerciais - fornecimento e instalação | m | 1026.13 |  | 972.64 |  | DRENAGEM | 1.055 | 416.353 | 439.139
2003889 | Tubo de concreto PA1 produzido na obra para drenagem - D = 1,50 m - areia extraída e brita produzida - fornecimento e instalação | m | 932.97 |  | 884.34 |  | DRENAGEM | 1.055 | 416.353 | 439.139
2003870 | Tubo de concreto PA2 comercial para drenagem - D = 0,50 m - fornecimento e instalação | m | 163.7 |  | 155.17 |  | DRENAGEM | 1.055 | 416.353 | 439.139
2003823 | Tubo de concreto PA2 comercial para drenagem - D = 0,60 m - fornecimento e instalação | m | 214.56 |  | 203.38 |  | DRENAGEM | 1.055 | 416.353 | 439.139
2003827 | Tubo de concreto PA2 comercial para drenagem - D = 0,80 m - fornecimento e instalação | m | 349.93 |  | 331.69 |  | DRENAGEM | 1.055 | 416.353 | 439.139
2003831 | Tubo de concreto PA2 comercial para drenagem - D = 1,00 m - fornecimento e instalação | m | 510.02 |  | 483.44 |  | DRENAGEM | 1.055 | 416.353 | 439.139
2003835 | Tubo de concreto PA2 comercial para drenagem - D = 1,20 m - fornecimento e instalação | m | 751.34 |  | 712.18 |  | DRENAGEM | 1.055 | 416.353 | 439.139
2003839 | Tubo de concreto PA2 comercial para drenagem - D = 1,50 m - fornecimento e instalação | m | 1065.97 |  | 1010.4 |  | DRENAGEM | 1.055 | 416.353 | 439.139
2003769 | Tubo de concreto PA2 produzido na obra para drenagem - D = 0,60 m - areia e brita comerciais - fornecimento e instalação | m | 213.74 |  | 202.6 |  | DRENAGEM | 1.055 | 416.353 | 439.139
2003874 | Tubo de concreto PA2 produzido na obra para drenagem - D = 0,60 m - areia extraída e brita produzida - fornecimento e instalação | m | 194.98 |  | 184.82 |  | DRENAGEM | 1.055 | 416.353 | 439.139
2003773 | Tubo de concreto PA2 produzido na obra para drenagem - D = 0,80 m - areia e brita comerciais - fornecimento e instalação | m | 363.28 |  | 344.35 |  | DRENAGEM | 1.055 | 416.353 | 439.139
2003878 | Tubo de concreto PA2 produzido na obra para drenagem - D = 0,80 m - areia extraída e brita produzida - fornecimento e instalação | m | 333.69 |  | 316.3 |  | DRENAGEM | 1.055 | 416.353 | 439.139
2003777 | Tubo de concreto PA2 produzido na obra para drenagem - D = 1,00 m - areia e brita comerciais - fornecimento e instalação | m | 573.43 |  | 543.54 |  | DRENAGEM | 1.055 | 416.353 | 439.139
2003882 | Tubo de concreto PA2 produzido na obra para drenagem - D = 1,00 m - areia extraída e brita produzida - fornecimento e instalação | m | 532.86 |  | 505.09 |  | DRENAGEM | 1.055 | 416.353 | 439.139
2003781 | Tubo de concreto PA2 produzido na obra para drenagem - D = 1,20 m - areia e brita comerciais - fornecimento e instalação | m | 828.88 |  | 785.67 |  | DRENAGEM | 1.055 | 416.353 | 439.139
2003886 | Tubo de concreto PA2 produzido na obra para drenagem - D = 1,20 m - areia extraída e brita produzida - fornecimento e instalação | m | 769.55 |  | 729.44 |  | DRENAGEM | 1.055 | 416.353 | 439.139
2003785 | Tubo de concreto PA2 produzido na obra para drenagem - D = 1,50 m - areia e brita comerciais - fornecimento e instalação | m | 1300.57 |  | 1232.77 |  | DRENAGEM | 1.055 | 416.353 | 439.139
2003890 | Tubo de concreto PA2 produzido na obra para drenagem - D = 1,50 m - areia extraída e brita produzida - fornecimento e instalação | m | 1207.65 |  | 1144.7 |  | DRENAGEM | 1.055 | 416.353 | 439.139
2003871 | Tubo de concreto PA3 comercial para drenagem - D = 0,50 m - fornecimento e instalação | m | 195.22 |  | 185.05 |  | DRENAGEM | 1.055 | 416.353 | 439.139
2003824 | Tubo de concreto PA3 comercial para drenagem - D = 0,60 m - fornecimento e instalação | m | 267.89 |  | 253.93 |  | DRENAGEM | 1.055 | 416.353 | 439.139
2003828 | Tubo de concreto PA3 comercial para drenagem - D = 0,80 m - fornecimento e instalação | m | 473.78 |  | 449.09 |  | DRENAGEM | 1.055 | 416.353 | 439.139
2003832 | Tubo de concreto PA3 comercial para drenagem - D = 1,00 m - fornecimento e instalação | m | 616.25 |  | 584.13 |  | DRENAGEM | 1.055 | 416.353 | 439.139
2003836 | Tubo de concreto PA3 comercial para drenagem - D = 1,20 m - fornecimento e instalação | m | 945.54 |  | 896.25 |  | DRENAGEM | 1.055 | 416.353 | 439.139
2003840 | Tubo de concreto PA3 comercial para drenagem - D = 1,50 m - fornecimento e instalação | m | 1304.67 |  | 1236.66 |  | DRENAGEM | 1.055 | 416.353 | 439.139
2003770 | Tubo de concreto PA3 produzido na obra para drenagem - D = 0,60 m - areia e brita comerciais - fornecimento e instalação | m | 311.75 |  | 295.5 |  | DRENAGEM | 1.055 | 416.353 | 439.139
2003875 | Tubo de concreto PA3 produzido na obra para drenagem - D = 0,60 m - areia extraída e brita produzida - fornecimento e instalação | m | 293.07 |  | 277.8 |  | DRENAGEM | 1.055 | 416.353 | 439.139
2003774 | Tubo de concreto PA3 produzido na obra para drenagem - D = 0,80 m - areia e brita comerciais - fornecimento e instalação | m | 511.6 |  | 484.93 |  | DRENAGEM | 1.055 | 416.353 | 439.139
2003879 | Tubo de concreto PA3 produzido na obra para drenagem - D = 0,80 m - areia extraída e brita produzida - fornecimento e instalação | m | 478.47 |  | 453.53 |  | DRENAGEM | 1.055 | 416.353 | 439.139
2003778 | Tubo de concreto PA3 produzido na obra para drenagem - D = 1,00 m - areia e brita comerciais - fornecimento e instalação | m | 705.91 |  | 669.11 |  | DRENAGEM | 1.055 | 416.353 | 439.139
2003883 | Tubo de concreto PA3 produzido na obra para drenagem - D = 1,00 m - areia extraída e brita produzida - fornecimento e instalação | m | 654.11 |  | 620.01 |  | DRENAGEM | 1.055 | 416.353 | 439.139
2003782 | Tubo de concreto PA3 produzido na obra para drenagem - D = 1,20 m - areia e brita comerciais - fornecimento e instalação | m | 1066.58 |  | 1010.98 |  | DRENAGEM | 1.055 | 416.353 | 439.139
2003887 | Tubo de concreto PA3 produzido na obra para drenagem - D = 1,20 m - areia extraída e brita produzida - fornecimento e instalação | m | 987.31 |  | 935.84 |  | DRENAGEM | 1.055 | 416.353 | 439.139
2003786 | Tubo de concreto PA3 produzido na obra para drenagem - D = 1,50 m - areia e brita comerciais - fornecimento e instalação | m | 1687.68 |  | 1599.7 |  | DRENAGEM | 1.055 | 416.353 | 439.139
2003891 | Tubo de concreto PA3 produzido na obra para drenagem - D = 1,50 m - areia extraída e brita produzida - fornecimento e instalação | m | 1564.49 |  | 1482.93 |  | DRENAGEM | 1.055 | 416.353 | 439.139
2003872 | Tubo de concreto PA4 comercial para drenagem - D = 0,50 m - fornecimento e instalação | m | 292.87 |  | 277.61 |  | DRENAGEM | 1.055 | 416.353 | 439.139
2003825 | Tubo de concreto PA4 comercial para drenagem - D = 0,60 m - fornecimento e instalação | m | 317.71 |  | 301.15 |  | DRENAGEM | 1.055 | 416.353 | 439.139
2003829 | Tubo de concreto PA4 comercial para drenagem - D = 0,80 m - fornecimento e instalação | m | 591.93 |  | 561.08 |  | DRENAGEM | 1.055 | 416.353 | 439.139
2003833 | Tubo de concreto PA4 comercial para drenagem - D = 1,00 m - fornecimento e instalação | m | 798.44 |  | 756.82 |  | DRENAGEM | 1.055 | 416.353 | 439.139
2003837 | Tubo de concreto PA4 comercial para drenagem - D = 1,20 m - fornecimento e instalação | m | 1189.87 |  | 1127.84 |  | DRENAGEM | 1.055 | 416.353 | 439.139
2003841 | Tubo de concreto PA4 comercial para drenagem - D = 1,50 m - fornecimento e instalação | m | 1736.99 |  | 1646.44 |  | DRENAGEM | 1.055 | 416.353 | 439.139
2003771 | Tubo de concreto PA4 produzido na obra para drenagem - D = 0,60 m - areia e brita comerciais - fornecimento e instalação | m | 381.7 |  | 361.81 |  | DRENAGEM | 1.055 | 416.353 | 439.139
2003876 | Tubo de concreto PA4 produzido na obra para drenagem - D = 0,60 m - areia extraída e brita produzida - fornecimento e instalação | m | 359.43 |  | 340.7 |  | DRENAGEM | 1.055 | 416.353 | 439.139
2003775 | Tubo de concreto PA4 produzido na obra para drenagem - D = 0,80 m - areia e brita comerciais - fornecimento e instalação | m | 591.84 |  | 560.99 |  | DRENAGEM | 1.055 | 416.353 | 439.139
2003880 | Tubo de concreto PA4 produzido na obra para drenagem - D = 0,80 m - areia extraída e brita produzida - fornecimento e instalação | m | 551.75 |  | 522.99 |  | DRENAGEM | 1.055 | 416.353 | 439.139
2003779 | Tubo de concreto PA4 produzido na obra para drenagem - D = 1,00 m - areia e brita comerciais - fornecimento e instalação | m | 889.59 |  | 843.22 |  | DRENAGEM | 1.055 | 416.353 | 439.139
2003884 | Tubo de concreto PA4 produzido na obra para drenagem - D = 1,00 m - areia extraída e brita produzida - fornecimento e instalação | m | 829.11 |  | 785.89 |  | DRENAGEM | 1.055 | 416.353 | 439.139
2003783 | Tubo de concreto PA4 produzido na obra para drenagem - D = 1,20 m - areia e brita comerciais - fornecimento e instalação | m | 1276.04 |  | 1209.52 |  | DRENAGEM | 1.055 | 416.353 | 439.139
2003888 | Tubo de concreto PA4 produzido na obra para drenagem - D = 1,20 m - areia extraída e brita produzida - fornecimento e instalação | m | 1186.08 |  | 1124.25 |  | DRENAGEM | 1.055 | 416.353 | 439.139
2003787 | Tubo de concreto PA4 produzido na obra para drenagem - D = 1,50 m - areia e brita comerciais - fornecimento e instalação | m | 2034.66 |  | 1928.59 |  | DRENAGEM | 1.055 | 416.353 | 439.139
2003892 | Tubo de concreto PA4 produzido na obra para drenagem - D = 1,50 m - areia extraída e brita produzida - fornecimento e instalação | m | 1907.25 |  | 1807.82 |  | DRENAGEM | 1.055 | 416.353 | 439.139
2003851 | Tubo de concreto perfurado produzido na obra para drenagem - D = 0,40 m - fornecimento e instalação | m | 79.71 |  | 75.56 |  | DRENAGEM | 1.055 | 416.353 | 439.139
2003935 | Tubo de PVC para dreno tipo barbacã - D = 50 mm - fornecimento e instalação | m | 9.77 |  | 9.27 |  | DRENAGEM | 1.055 | 416.353 | 439.139
2003934 | Tubo de PVC para dreno tipo barbacã - D = 75 mm - fornecimento e instalação | m | 15.48 |  | 14.68 |  | DRENAGEM | 1.055 | 416.353 | 439.139
2003990 | Tubo PEAD para drenagem - D = 1.000 mm - fornecimento e instalação | m | 1137.92 |  | 1078.6 |  | DRENAGEM | 1.055 | 416.353 | 439.139
2003991 | Tubo PEAD para drenagem - D = 1.050 mm - fornecimento e instalação | m | 1227.61 |  | 1163.62 |  | DRENAGEM | 1.055 | 416.353 | 439.139
2003992 | Tubo PEAD para drenagem - D = 1.200 mm - fornecimento e instalação | m | 1853.59 |  | 1756.96 |  | DRENAGEM | 1.055 | 416.353 | 439.139
2003993 | Tubo PEAD para drenagem - D = 1.500 mm - fornecimento e instalação | m | 2165.77 |  | 2052.87 |  | DRENAGEM | 1.055 | 416.353 | 439.139
2003994 | Tubo PEAD para drenagem - D = 1.800 mm - fornecimento e instalação | m | 7591.41 |  | 7195.65 |  | DRENAGEM | 1.055 | 416.353 | 439.139
2003995 | Tubo PEAD para drenagem - D = 2.000 mm - fornecimento e instalação | m | 9186.67 |  | 8707.75 |  | DRENAGEM | 1.055 | 416.353 | 439.139
2003996 | Tubo PEAD para drenagem - D = 2.500 mm - fornecimento e instalação | m | 15377.64 |  | 14575.97 |  | DRENAGEM | 1.055 | 416.353 | 439.139
2003997 | Tubo PEAD para drenagem - D = 3.000 mm - fornecimento e instalação | m | 21638.3 |  | 20510.24 |  | DRENAGEM | 1.055 | 416.353 | 439.139
2003983 | Tubo PEAD para drenagem - D = 400 mm - fornecimento e instalação | m | 223.92 |  | 212.25 |  | DRENAGEM | 1.055 | 416.353 | 439.139
2003984 | Tubo PEAD para drenagem - D = 450 mm - fornecimento e instalação | m | 242.95 |  | 230.29 |  | DRENAGEM | 1.055 | 416.353 | 439.139
2003985 | Tubo PEAD para drenagem - D = 500 mm - fornecimento e instalação | m | 366.48 |  | 347.38 |  | DRENAGEM | 1.055 | 416.353 | 439.139
2003986 | Tubo PEAD para drenagem - D = 600 mm - fornecimento e instalação | m | 534.44 |  | 506.58 |  | DRENAGEM | 1.055 | 416.353 | 439.139
2003987 | Tubo PEAD para drenagem - D = 750 mm - fornecimento e instalação | m | 658.77 |  | 624.43 |  | DRENAGEM | 1.055 | 416.353 | 439.139
2003988 | Tubo PEAD para drenagem - D = 800 mm - fornecimento e instalação | m | 781.73 |  | 740.98 |  | DRENAGEM | 1.055 | 416.353 | 439.139
2003989 | Tubo PEAD para drenagem - D = 900 mm - fornecimento e instalação | m | 853.93 |  | 809.42 |  | DRENAGEM | 1.055 | 416.353 | 439.139
2003313 | Valeta de proteção de aterros com revestimento de concreto - VPA 03 - escavação mecânica - areia e brita comerciais | m | 104.25 |  | 98.82 |  | DRENAGEM | 1.055 | 416.353 | 439.139
2003312 | Valeta de proteção de aterros com revestimento de concreto - VPA 03 - escavação mecânica - areia extraída e brita produzida | m | 84.49 |  | 80.09 |  | DRENAGEM | 1.055 | 416.353 | 439.139
2003315 | Valeta de proteção de aterros com revestimento de concreto - VPA 04 - escavação mecânica - areia e brita comerciais | m | 82.91 |  | 78.59 |  | DRENAGEM | 1.055 | 416.353 | 439.139
2003314 | Valeta de proteção de aterros com revestimento de concreto - VPA 04 - escavação mecânica - areia extraída e brita produzida | m | 67.43 |  | 63.92 |  | DRENAGEM | 1.055 | 416.353 | 439.139
2003310 | Valeta de proteção de aterros com revestimento vegetal - VPA 01 - escavação mecânica | m | 42.9 |  | 40.67 |  | DRENAGEM | 1.055 | 416.353 | 439.139
2003311 | Valeta de proteção de aterros com revestimento vegetal - VPA 02 - escavação mecânica | m | 35.69 |  | 33.83 |  | DRENAGEM | 1.055 | 416.353 | 439.139
2003307 | Valeta de proteção de cortes com revestimento de concreto - VPC 03 - escavação mecânica - areia e brita comerciais | m | 105.58 |  | 100.08 |  | DRENAGEM | 1.055 | 416.353 | 439.139
2003306 | Valeta de proteção de cortes com revestimento de concreto - VPC 03 - escavação mecânica - areia extraída e brita produzida | m | 85.81 |  | 81.34 |  | DRENAGEM | 1.055 | 416.353 | 439.139
2003309 | Valeta de proteção de cortes com revestimento de concreto - VPC 04 - escavação mecânica - areia e brita comerciais | m | 83.79 |  | 79.43 |  | DRENAGEM | 1.055 | 416.353 | 439.139
2003308 | Valeta de proteção de cortes com revestimento de concreto - VPC 04 - escavação mecânica - areia extraída e brita produzida | m | 68.31 |  | 64.75 |  | DRENAGEM | 1.055 | 416.353 | 439.139
2003304 | Valeta de proteção de cortes com revestimento vegetal - VPC 01 - escavação mecânica | m | 44.66 |  | 42.34 |  | DRENAGEM | 1.055 | 416.353 | 439.139
2003305 | Valeta de proteção de cortes com revestimento vegetal - VPC 02 - escavação mecânica | m | 35.69 |  | 33.83 |  | DRENAGEM | 1.055 | 416.353 | 439.139
2105846 | Escoramento com estacas de perfis metálicos W 250 x 38,5 kg/m, espaçadas em 1,5 m, intercaladas com prancha de madeira com espessura de 5 cm e ficha de 0 a 0,2 H - sem reaproveitamento - fornecimento e instalação | m² | 535.27 |  | 507.85 |  | ÍNDICE NACIONAL DA CONSTRUÇÃO CIVIL | 1.054 | 990.543 | 1043.76
2105929 | Escoramento com estacas de perfis metálicos W 250 x 38,5 kg/m, espaçadas em 1,5 m, intercaladas com prancha de madeira com espessura de 5 cm e ficha de 0,20 a 0,4 H - sem reaproveitamento - fornecimento e instalação | m² | 613.17 |  | 581.76 |  | ÍNDICE NACIONAL DA CONSTRUÇÃO CIVIL | 1.054 | 990.543 | 1043.76
2105933 | Escoramento com estacas de perfis metálicos W 250 x 38,5 kg/m, espaçadas em 1,5 m, intercaladas com prancha de madeira com espessura de 5 cm e ficha de 0,40 a 0,6 H - sem reaproveitamento - fornecimento e instalação | m² | 691.07 |  | 655.67 |  | ÍNDICE NACIONAL DA CONSTRUÇÃO CIVIL | 1.054 | 990.543 | 1043.76
2106293 | Escoramento com perfis metálicos W 150 x 18,0 kg/m a cada metro e chapas de aço - estroncas a cada 2 m não incluídas - profundidade de até 10 m - aço com utilização de 20 vezes - fornecimento, instalação e retirada | m² | 220.53 |  | 209.24 |  | ÍNDICE NACIONAL DA CONSTRUÇÃO CIVIL | 1.054 | 990.543 | 1043.76
2108165 | Escoramento com pontaletes D = 10 cm - utilização de 1 vez - confecção, instalação e retirada | m³ | 35.99 |  | 34.15 |  | ÍNDICE NACIONAL DA CONSTRUÇÃO CIVIL | 1.054 | 990.543 | 1043.76
2108166 | Escoramento com pontaletes D = 10 cm - utilização de 2 vezes - confecção, instalação e retirada | m³ | 24.67 |  | 23.41 |  | ÍNDICE NACIONAL DA CONSTRUÇÃO CIVIL | 1.054 | 990.543 | 1043.76
2108167 | Escoramento com pontaletes D = 10 cm - utilização de 3 vezes - confecção, instalação e retirada | m³ | 21.69 |  | 20.58 |  | ÍNDICE NACIONAL DA CONSTRUÇÃO CIVIL | 1.054 | 990.543 | 1043.76
2108168 | Escoramento com pontaletes D = 10 cm - utilização de 5 vezes - confecção, instalação e retirada | m³ | 20.72 |  | 19.66 |  | ÍNDICE NACIONAL DA CONSTRUÇÃO CIVIL | 1.054 | 990.543 | 1043.76
2108169 | Escoramento com pontaletes D = 15 cm - utilização de 1 vez - confecção e instalação | m³ | 52.02 |  | 49.36 |  | ÍNDICE NACIONAL DA CONSTRUÇÃO CIVIL | 1.054 | 990.543 | 1043.76
2108170 | Escoramento com pontaletes D = 15 cm - utilização de 2 vezes - confecção, instalação e retirada | m³ | 36.83 |  | 34.95 |  | ÍNDICE NACIONAL DA CONSTRUÇÃO CIVIL | 1.054 | 990.543 | 1043.76
2108171 | Escoramento com pontaletes D = 15 cm - utilização de 3 vezes - confecção, instalação e retirada | m³ | 33.39 |  | 31.68 |  | ÍNDICE NACIONAL DA CONSTRUÇÃO CIVIL | 1.054 | 990.543 | 1043.76
2108172 | Escoramento com pontaletes D = 15 cm - utilização de 5 vezes - confecção, instalação e retirada | m³ | 33.39 |  | 31.68 |  | ÍNDICE NACIONAL DA CONSTRUÇÃO CIVIL | 1.054 | 990.543 | 1043.76
2106292 | Escoramento contínuo de valas com tábuas de 2,5 x 30 cm e longarinas de 6 x 16 cm - estroncas a cada metro não incluídas - profundidade de até 4 m - madeira com utilização de 3 vezes - confecção, instalação e retirada | m² | 138.3 |  | 131.22 |  | ÍNDICE NACIONAL DA CONSTRUÇÃO CIVIL | 1.054 | 990.543 | 1043.76
2106291 | Escoramento contínuo de valas com tábuas de 2,5 x 30 cm e longarinas de 6 x 16 cm - estroncas a cada metro não incluídas - profundidade de até 4 m - madeira sem reaproveitamento - confecção e instalação | m² | 198.84 |  | 188.66 |  | ÍNDICE NACIONAL DA CONSTRUÇÃO CIVIL | 1.054 | 990.543 | 1043.76
2106235 | Escoramento metálico com quadro tubular contraventado - capacidade de carga até 3,8 t/m² - quadro de 1,0 x 1,0 x 1,2 m - utilização de 50 vezes - fornecimento, instalação e retirada | m³ | 3.07 |  | 2.92 |  | ÍNDICE NACIONAL DA CONSTRUÇÃO CIVIL | 1.054 | 990.543 | 1043.76
2106232 | Escoramento metálico tubular galvanizado para formas com capacidade de 2.100 a 750 kg por unidade - regulável de 3,0 a 4,5 m - utilização de 20 vezes - fornecimento, instalação e retirada | un | 12.73 |  | 12.08 |  | ÍNDICE NACIONAL DA CONSTRUÇÃO CIVIL | 1.054 | 990.543 | 1043.76
2106233 | Escoramento metálico tubular galvanizado para formas com capacidade de 3.200 a 1.600 kg por unidade - regulável de 1,8 a 3,0 m - utilização de 20 vezes - fornecimento, instalação e retirada | un | 10.82 |  | 10.27 |  | ÍNDICE NACIONAL DA CONSTRUÇÃO CIVIL | 1.054 | 990.543 | 1043.76
2105605 | Escoramento para corpo de bueiros celulares - utilização de 3 vezes - confecção, instalação e retirada | m³ | 57.83 |  | 54.87 |  | ÍNDICE NACIONAL DA CONSTRUÇÃO CIVIL | 1.054 | 990.543 | 1043.76
2106298 | Estroncas em perfil metálico W 150 x 18,0 kg/m - utilização de 20 vezes | m | 37.14 |  | 35.24 |  | ÍNDICE NACIONAL DA CONSTRUÇÃO CIVIL | 1.054 | 990.543 | 1043.76
2106295 | Estroncas para valas com D = 15 cm - madeira com utilização de 3 vezes | m | 18.84 |  | 17.88 |  | ÍNDICE NACIONAL DA CONSTRUÇÃO CIVIL | 1.054 | 990.543 | 1043.76
2106294 | Estroncas para valas com D = 15 cm - madeira sem reaproveitamento | m | 26.9 |  | 25.53 |  | ÍNDICE NACIONAL DA CONSTRUÇÃO CIVIL | 1.054 | 990.543 | 1043.76
2106297 | Estroncas para valas com D = 20 cm - madeira com utilização de 3 vezes | m | 27.09 |  | 25.71 |  | ÍNDICE NACIONAL DA CONSTRUÇÃO CIVIL | 1.054 | 990.543 | 1043.76
2106296 | Estroncas para valas com D = 20 cm - madeira sem reaproveitamento | m | 43.27 |  | 41.06 |  | ÍNDICE NACIONAL DA CONSTRUÇÃO CIVIL | 1.054 | 990.543 | 1043.76
2306731 | Apoio náutico para a colocação da armação em camisa metálica | kg | 0.67 |  | 0.64 |  | ÍNDICE NACIONAL DA CONSTRUÇÃO CIVIL | 1.054 | 990.543 | 1043.76
2306728 | Apoio náutico para a escavação com perfuratriz tipo Wirth em rocha com média dureza e média abrasão - resistência à compressão menor que 80 MPa - D = 600 a 1.800 mm | m | 1661.72 |  | 1576.59 |  | ÍNDICE NACIONAL DA CONSTRUÇÃO CIVIL | 1.054 | 990.543 | 1043.76
2306729 | Apoio náutico para a escavação com perfuratriz tipo Wirth em rocha de alta dureza e alta abrasão - resistência à compressão acima de 80 MPa - D = 600 a 1.800 mm | m | 2024.7 |  | 1920.97 |  | ÍNDICE NACIONAL DA CONSTRUÇÃO CIVIL | 1.054 | 990.543 | 1043.76
2306727 | Apoio náutico para a escavação com perfuratriz tipo Wirth em solo D = 600 a 1.800 mm | m | 388.94 |  | 369.02 |  | ÍNDICE NACIONAL DA CONSTRUÇÃO CIVIL | 1.054 | 990.543 | 1043.76
2306730 | Apoio náutico para a execução da concretagem de camisas metálicas | m³ | 131.44 |  | 124.71 |  | ÍNDICE NACIONAL DA CONSTRUÇÃO CIVIL | 1.054 | 990.543 | 1043.76
2306726 | Apoio náutico para a execução da cravação de camisa metálica D = 600 a 1.800 mm | m | 254.12 |  | 241.11 |  | ÍNDICE NACIONAL DA CONSTRUÇÃO CIVIL | 1.054 | 990.543 | 1043.76
2306076 | Armação de estaca escavada ou estaca barrete em aço CA-50 com apoio de guindaste - fornecimento, preparo e colocação | kg | 17.07 |  | 16.2 |  | ÍNDICE NACIONAL DA CONSTRUÇÃO CIVIL | 1.054 | 990.543 | 1043.76
2306247 | Arrasamento de estacas de concreto com seção de até 900 cm² | m³ | 198.57 |  | 188.4 |  | ÍNDICE NACIONAL DA CONSTRUÇÃO CIVIL | 1.054 | 990.543 | 1043.76
2306248 | Arrasamento de estacas de concreto com seção superior à 900 cm² | m³ | 480.77 |  | 456.14 |  | ÍNDICE NACIONAL DA CONSTRUÇÃO CIVIL | 1.054 | 990.543 | 1043.76
2306279 | Berço para pré-moldagem de estacas protendidas com capacidade de 19 m³, inclusive formas metálicas - utilização de 100 vezes | m³ | 97.84 |  | 92.83 |  | ÍNDICE NACIONAL DA CONSTRUÇÃO CIVIL | 1.054 | 990.543 | 1043.76
2306651 | Camisa metálica com espessura de 12,5 mm D = 1.400 mm - cravada com martelo vibratório - sem escavação - cravação | m | 9145.16 |  | 8676.63 |  | ÍNDICE NACIONAL DA CONSTRUÇÃO CIVIL | 1.054 | 990.543 | 1043.76
2306678 | Camisa metálica com espessura de 12,5 mm D = 1.400 mm - para passagem de lâmina d'água - posicionamento | m | 8918.65 |  | 8461.72 |  | ÍNDICE NACIONAL DA CONSTRUÇÃO CIVIL | 1.054 | 990.543 | 1043.76
2306652 | Camisa metálica com espessura de 12,5 mm D = 1.500 mm - cravada com martelo vibratório - sem escavação - cravação | m | 9191.34 |  | 8720.44 |  | ÍNDICE NACIONAL DA CONSTRUÇÃO CIVIL | 1.054 | 990.543 | 1043.76
2306679 | Camisa metálica com espessura de 12,5 mm D = 1.500 mm - para passagem de lâmina d'água - posicionamento | m | 8956.43 |  | 8497.57 |  | ÍNDICE NACIONAL DA CONSTRUÇÃO CIVIL | 1.054 | 990.543 | 1043.76
2306653 | Camisa metálica com espessura de 12,5 mm D = 1.600 mm - cravada com martelo vibratório - sem escavação - cravação | m | 9238.22 |  | 8764.92 |  | ÍNDICE NACIONAL DA CONSTRUÇÃO CIVIL | 1.054 | 990.543 | 1043.76
2306680 | Camisa metálica com espessura de 12,5 mm D = 1.600 mm - para passagem de lâmina d'água - posicionamento | m | 8994.28 |  | 8533.48 |  | ÍNDICE NACIONAL DA CONSTRUÇÃO CIVIL | 1.054 | 990.543 | 1043.76
2306654 | Camisa metálica com espessura de 12,5 mm D = 1.700 mm - cravada com martelo vibratório - sem escavação - cravação | m | 9285.83 |  | 8810.09 |  | ÍNDICE NACIONAL DA CONSTRUÇÃO CIVIL | 1.054 | 990.543 | 1043.76
2306681 | Camisa metálica com espessura de 12,5 mm D = 1.700 mm - para passagem de lâmina d'água - posicionamento | m | 9032.13 |  | 8569.39 |  | ÍNDICE NACIONAL DA CONSTRUÇÃO CIVIL | 1.054 | 990.543 | 1043.76
2306655 | Camisa metálica com espessura de 12,5 mm D = 1.800 mm - cravada com martelo vibratório - sem escavação - cravação | m | 9334.39 |  | 8856.16 |  | ÍNDICE NACIONAL DA CONSTRUÇÃO CIVIL | 1.054 | 990.543 | 1043.76
2306682 | Camisa metálica com espessura de 12,5 mm D = 1.800 mm - para passagem de lâmina d'água - posicionamento | m | 9070.12 |  | 8605.43 |  | ÍNDICE NACIONAL DA CONSTRUÇÃO CIVIL | 1.054 | 990.543 | 1043.76
2306656 | Camisa metálica com espessura de 16 mm D = 1.500 mm - cravada com martelo vibratório - sem escavação - cravação | m | 12281.08 |  | 11651.88 |  | ÍNDICE NACIONAL DA CONSTRUÇÃO CIVIL | 1.054 | 990.543 | 1043.76
2306683 | Camisa metálica com espessura de 16 mm D = 1.500 mm - para passagem de lâmina d'água - posicionamento | m | 12046.17 |  | 11429.01 |  | ÍNDICE NACIONAL DA CONSTRUÇÃO CIVIL | 1.054 | 990.543 | 1043.76
2306657 | Camisa metálica com espessura de 16 mm D = 1.600 mm - cravada com martelo vibratório - sem escavação - cravação | m | 12366.27 |  | 11732.71 |  | ÍNDICE NACIONAL DA CONSTRUÇÃO CIVIL | 1.054 | 990.543 | 1043.76
2306684 | Camisa metálica com espessura de 16 mm D = 1.600 mm - para passagem de lâmina d'água - posicionamento | m | 12122.34 |  | 11501.28 |  | ÍNDICE NACIONAL DA CONSTRUÇÃO CIVIL | 1.054 | 990.543 | 1043.76
2306658 | Camisa metálica com espessura de 16 mm D = 1.700 mm - cravada com martelo vibratório - sem escavação - cravação | m | 12452.21 |  | 11814.25 |  | ÍNDICE NACIONAL DA CONSTRUÇÃO CIVIL | 1.054 | 990.543 | 1043.76
2306685 | Camisa metálica com espessura de 16 mm D = 1.700 mm - para passagem de lâmina d'água - posicionamento | m | 12198.52 |  | 11573.55 |  | ÍNDICE NACIONAL DA CONSTRUÇÃO CIVIL | 1.054 | 990.543 | 1043.76
2306659 | Camisa metálica com espessura de 16 mm D = 1.800 mm - cravada com martelo vibratório - sem escavação - cravação | m | 12539.1 |  | 11896.68 |  | ÍNDICE NACIONAL DA CONSTRUÇÃO CIVIL | 1.054 | 990.543 | 1043.76
2306686 | Camisa metálica com espessura de 16 mm D = 1.800 mm - para passagem de lâmina d'água - posicionamento | m | 12274.83 |  | 11645.95 |  | ÍNDICE NACIONAL DA CONSTRUÇÃO CIVIL | 1.054 | 990.543 | 1043.76
2306637 | Camisa metálica com espessura de 6,3 mm D = 1.000 mm - cravada com martelo vibratório - sem escavação - cravação | m | 3132.53 |  | 2972.04 |  | ÍNDICE NACIONAL DA CONSTRUÇÃO CIVIL | 1.054 | 990.543 | 1043.76
2306664 | Camisa metálica com espessura de 6,3 mm D = 1.000 mm - para passagem de lâmina d'água - posicionamento | m | 2934.32 |  | 2783.99 |  | ÍNDICE NACIONAL DA CONSTRUÇÃO CIVIL | 1.054 | 990.543 | 1043.76
2306732 | Camisa metálica com espessura de 6,3 mm D = 400 mm - cravada com martelo vibratório - sem escavação - cravação | m | 1208.81 |  | 1146.88 |  | ÍNDICE NACIONAL DA CONSTRUÇÃO CIVIL | 1.054 | 990.543 | 1043.76
2306733 | Camisa metálica com espessura de 6,3 mm D = 400 mm - para passagem de lâmina d'água - posicionamento | m | 1041.9 |  | 988.52 |  | ÍNDICE NACIONAL DA CONSTRUÇÃO CIVIL | 1.054 | 990.543 | 1043.76
2306734 | Camisa metálica com espessura de 6,3 mm D = 500 mm - cravada com martelo vibratório - sem escavação - cravação | m | 1485.19 |  | 1409.1 |  | ÍNDICE NACIONAL DA CONSTRUÇÃO CIVIL | 1.054 | 990.543 | 1043.76
2306735 | Camisa metálica com espessura de 6,3 mm D = 500 mm - para passagem de lâmina d'água - posicionamento | m | 1313.76 |  | 1246.46 |  | ÍNDICE NACIONAL DA CONSTRUÇÃO CIVIL | 1.054 | 990.543 | 1043.76
2306633 | Camisa metálica com espessura de 6,3 mm D = 600 mm - cravada com martelo vibratório - sem escavação - cravação | m | 1696.62 |  | 1609.7 |  | ÍNDICE NACIONAL DA CONSTRUÇÃO CIVIL | 1.054 | 990.543 | 1043.76
2306660 | Camisa metálica com espessura de 6,3 mm D = 600 mm - para passagem de lâmina d'água - posicionamento | m | 1520.44 |  | 1442.55 |  | ÍNDICE NACIONAL DA CONSTRUÇÃO CIVIL | 1.054 | 990.543 | 1043.76
2306634 | Camisa metálica com espessura de 6,3 mm D = 700 mm - cravada com martelo vibratório - sem escavação - cravação | m | 1986.55 |  | 1884.78 |  | ÍNDICE NACIONAL DA CONSTRUÇÃO CIVIL | 1.054 | 990.543 | 1043.76
2306661 | Camisa metálica com espessura de 6,3 mm D = 700 mm - para passagem de lâmina d'água - posicionamento | m | 1805.34 |  | 1712.85 |  | ÍNDICE NACIONAL DA CONSTRUÇÃO CIVIL | 1.054 | 990.543 | 1043.76
2306635 | Camisa metálica com espessura de 6,3 mm D = 800 mm - cravada com martelo vibratório - sem escavação - cravação | m | 2413.83 |  | 2290.17 |  | ÍNDICE NACIONAL DA CONSTRUÇÃO CIVIL | 1.054 | 990.543 | 1043.76
2306662 | Camisa metálica com espessura de 6,3 mm D = 800 mm - para passagem de lâmina d'água - posicionamento | m | 2227.29 |  | 2113.18 |  | ÍNDICE NACIONAL DA CONSTRUÇÃO CIVIL | 1.054 | 990.543 | 1043.76
2306636 | Camisa metálica com espessura de 6,3 mm D = 900 mm - cravada com martelo vibratório - sem escavação - cravação | m | 2430.57 |  | 2306.05 |  | ÍNDICE NACIONAL DA CONSTRUÇÃO CIVIL | 1.054 | 990.543 | 1043.76
2306663 | Camisa metálica com espessura de 6,3 mm D = 900 mm - para passagem de lâmina d'água - posicionamento | m | 2238.37 |  | 2123.7 |  | ÍNDICE NACIONAL DA CONSTRUÇÃO CIVIL | 1.054 | 990.543 | 1043.76
2306641 | Camisa metálica com espessura de 8 mm D = 1.000 mm - cravada com martelo vibratório - sem escavação - cravação | m | 3949.39 |  | 3747.05 |  | ÍNDICE NACIONAL DA CONSTRUÇÃO CIVIL | 1.054 | 990.543 | 1043.76
2306668 | Camisa metálica com espessura de 8 mm D = 1.000 mm - para passagem de lâmina d'água - posicionamento | m | 3751.18 |  | 3559 |  | ÍNDICE NACIONAL DA CONSTRUÇÃO CIVIL | 1.054 | 990.543 | 1043.76
2306642 | Camisa metálica com espessura de 8 mm D = 1.100 mm - cravada com martelo vibratório - sem escavação - cravação | m | 3971.87 |  | 3768.38 |  | ÍNDICE NACIONAL DA CONSTRUÇÃO CIVIL | 1.054 | 990.543 | 1043.76
2306669 | Camisa metálica com espessura de 8 mm D = 1.100 mm - para passagem de lâmina d'água - posicionamento | m | 3767.28 |  | 3574.27 |  | ÍNDICE NACIONAL DA CONSTRUÇÃO CIVIL | 1.054 | 990.543 | 1043.76
2306643 | Camisa metálica com espessura de 8 mm D = 1.200 mm - cravada com martelo vibratório - sem escavação - cravação | m | 3994.81 |  | 3790.15 |  | ÍNDICE NACIONAL DA CONSTRUÇÃO CIVIL | 1.054 | 990.543 | 1043.76
2306670 | Camisa metálica com espessura de 8 mm D = 1.200 mm - para passagem de lâmina d'água - posicionamento | m | 3783.4 |  | 3589.57 |  | ÍNDICE NACIONAL DA CONSTRUÇÃO CIVIL | 1.054 | 990.543 | 1043.76
2306638 | Camisa metálica com espessura de 8 mm D = 700 mm - cravada com martelo vibratório - sem escavação - cravação | m | 2493.04 |  | 2365.32 |  | ÍNDICE NACIONAL DA CONSTRUÇÃO CIVIL | 1.054 | 990.543 | 1043.76
2306665 | Camisa metálica com espessura de 8 mm D = 700 mm - para passagem de lâmina d'água - posicionamento | m | 2311.83 |  | 2193.39 |  | ÍNDICE NACIONAL DA CONSTRUÇÃO CIVIL | 1.054 | 990.543 | 1043.76
2306639 | Camisa metálica com espessura de 8 mm D = 800 mm - cravada com martelo vibratório - sem escavação - cravação | m | 3036.09 |  | 2880.55 |  | ÍNDICE NACIONAL DA CONSTRUÇÃO CIVIL | 1.054 | 990.543 | 1043.76
2306666 | Camisa metálica com espessura de 8 mm D = 800 mm - para passagem de lâmina d'água - posicionamento | m | 2849.55 |  | 2703.56 |  | ÍNDICE NACIONAL DA CONSTRUÇÃO CIVIL | 1.054 | 990.543 | 1043.76
2306640 | Camisa metálica com espessura de 8 mm D = 900 mm - cravada com martelo vibratório - sem escavação - cravação | m | 3057.76 |  | 2901.11 |  | ÍNDICE NACIONAL DA CONSTRUÇÃO CIVIL | 1.054 | 990.543 | 1043.76
2306667 | Camisa metálica com espessura de 8 mm D = 900 mm - para passagem de lâmina d'água - posicionamento | m | 2865.57 |  | 2718.76 |  | ÍNDICE NACIONAL DA CONSTRUÇÃO CIVIL | 1.054 | 990.543 | 1043.76
2306645 | Camisa metálica com espessura de 9,5 mm D = 1.000 mm - cravada com martelo vibratório - sem escavação - cravação | m | 4697.03 |  | 4456.39 |  | ÍNDICE NACIONAL DA CONSTRUÇÃO CIVIL | 1.054 | 990.543 | 1043.76
2306672 | Camisa metálica com espessura de 9,5 mm D = 1.000 mm - para passagem de lâmina d'água - posicionamento | m | 4498.84 |  | 4268.35 |  | ÍNDICE NACIONAL DA CONSTRUÇÃO CIVIL | 1.054 | 990.543 | 1043.76
2306646 | Camisa metálica com espessura de 9,5 mm D = 1.100 mm - cravada com martelo vibratório - sem escavação - cravação | m | 4725.51 |  | 4483.41 |  | ÍNDICE NACIONAL DA CONSTRUÇÃO CIVIL | 1.054 | 990.543 | 1043.76
2306673 | Camisa metálica com espessura de 9,5 mm D = 1.100 mm - para passagem de lâmina d'água - posicionamento | m | 4520.92 |  | 4289.3 |  | ÍNDICE NACIONAL DA CONSTRUÇÃO CIVIL | 1.054 | 990.543 | 1043.76
2306647 | Camisa metálica com espessura de 9,5 mm D = 1.200 mm - cravada com martelo vibratório - sem escavação - cravação | m | 4754.46 |  | 4510.88 |  | ÍNDICE NACIONAL DA CONSTRUÇÃO CIVIL | 1.054 | 990.543 | 1043.76
2306674 | Camisa metálica com espessura de 9,5 mm D = 1.200 mm - para passagem de lâmina d'água - posicionamento | m | 4543.05 |  | 4310.3 |  | ÍNDICE NACIONAL DA CONSTRUÇÃO CIVIL | 1.054 | 990.543 | 1043.76
2306648 | Camisa metálica com espessura de 9,5 mm D = 1.300 mm - cravada com martelo vibratório - sem escavação - cravação | m | 6849.18 |  | 6498.28 |  | ÍNDICE NACIONAL DA CONSTRUÇÃO CIVIL | 1.054 | 990.543 | 1043.76
2306675 | Camisa metálica com espessura de 9,5 mm D = 1.300 mm - para passagem de lâmina d'água - posicionamento | m | 6630.48 |  | 6290.78 |  | ÍNDICE NACIONAL DA CONSTRUÇÃO CIVIL | 1.054 | 990.543 | 1043.76
2306649 | Camisa metálica com espessura de 9,5 mm D = 1.400 mm - cravada com martelo vibratório - sem escavação - cravação | m | 6879.21 |  | 6526.77 |  | ÍNDICE NACIONAL DA CONSTRUÇÃO CIVIL | 1.054 | 990.543 | 1043.76
2306676 | Camisa metálica com espessura de 9,5 mm D = 1.400 mm - para passagem de lâmina d'água - posicionamento | m | 6652.71 |  | 6311.87 |  | ÍNDICE NACIONAL DA CONSTRUÇÃO CIVIL | 1.054 | 990.543 | 1043.76
2306650 | Camisa metálica com espessura de 9,5 mm D = 1.500 mm - cravada com martelo vibratório - sem escavação - cravação | m | 6909.88 |  | 6555.87 |  | ÍNDICE NACIONAL DA CONSTRUÇÃO CIVIL | 1.054 | 990.543 | 1043.76
2306677 | Camisa metálica com espessura de 9,5 mm D = 1.500 mm - para passagem de lâmina d'água - posicionamento | m | 6674.98 |  | 6333 |  | ÍNDICE NACIONAL DA CONSTRUÇÃO CIVIL | 1.054 | 990.543 | 1043.76
2306644 | Camisa metálica com espessura de 9,5 mm D = 900 mm - cravada com martelo vibratório - sem escavação - cravação | m | 3636.31 |  | 3450.01 |  | ÍNDICE NACIONAL DA CONSTRUÇÃO CIVIL | 1.054 | 990.543 | 1043.76
2306671 | Camisa metálica com espessura de 9,5 mm D = 900 mm - para passagem de lâmina d'água - posicionamento | m | 3444.11 |  | 3267.66 |  | ÍNDICE NACIONAL DA CONSTRUÇÃO CIVIL | 1.054 | 990.543 | 1043.76
2306141 | Coluna de brita D = 50 cm executada com perfuratriz tipo bottom feed - brita comercial - confecção e cravação | m | 63.95 |  | 60.68 |  | ÍNDICE NACIONAL DA CONSTRUÇÃO CIVIL | 1.054 | 990.543 | 1043.76
2306145 | Coluna de brita D = 50 cm executada com perfuratriz tipo bottom feed - brita produzida - confecção e cravação | m | 54.34 |  | 51.56 |  | ÍNDICE NACIONAL DA CONSTRUÇÃO CIVIL | 1.054 | 990.543 | 1043.76
2306142 | Coluna de brita D = 60 cm executada com perfuratriz tipo bottom feed - brita comercial - confecção e cravação | m | 77.13 |  | 73.18 |  | ÍNDICE NACIONAL DA CONSTRUÇÃO CIVIL | 1.054 | 990.543 | 1043.76
2306146 | Coluna de brita D = 60 cm executada com perfuratriz tipo bottom feed - brita produzida - confecção e cravação | m | 63.29 |  | 60.05 |  | ÍNDICE NACIONAL DA CONSTRUÇÃO CIVIL | 1.054 | 990.543 | 1043.76
2306143 | Coluna de brita D = 70 cm executada com perfuratriz tipo bottom feed - brita comercial - confecção e cravação | m | 92.38 |  | 87.65 |  | ÍNDICE NACIONAL DA CONSTRUÇÃO CIVIL | 1.054 | 990.543 | 1043.76
2306147 | Coluna de brita D = 70 cm executada com perfuratriz tipo bottom feed - brita produzida - confecção e cravação | m | 73.54 |  | 69.78 |  | ÍNDICE NACIONAL DA CONSTRUÇÃO CIVIL | 1.054 | 990.543 | 1043.76
2306144 | Coluna de brita D = 80 cm executada com perfuratriz tipo bottom feed - brita comercial - confecção e cravação | m | 110.63 |  | 104.97 |  | ÍNDICE NACIONAL DA CONSTRUÇÃO CIVIL | 1.054 | 990.543 | 1043.76
2306148 | Coluna de brita D = 80 cm executada com perfuratriz tipo bottom feed - brita produzida - confecção e cravação | m | 86.02 |  | 81.62 |  | ÍNDICE NACIONAL DA CONSTRUÇÃO CIVIL | 1.054 | 990.543 | 1043.76
2306624 | Confecção de camisa metálica em aço ASTM A36 com espessura de 12,5 mm - D = 1.400 mm | m | 8880.63 |  | 8425.65 |  | ÍNDICE NACIONAL DA CONSTRUÇÃO CIVIL | 1.054 | 990.543 | 1043.76
2306625 | Confecção de camisa metálica em aço ASTM A36 com espessura de 12,5 mm - D = 1.500 mm | m | 8916.45 |  | 8459.63 |  | ÍNDICE NACIONAL DA CONSTRUÇÃO CIVIL | 1.054 | 990.543 | 1043.76
2306626 | Confecção de camisa metálica em aço ASTM A36 com espessura de 12,5 mm - D = 1.600 mm | m | 8952.26 |  | 8493.61 |  | ÍNDICE NACIONAL DA CONSTRUÇÃO CIVIL | 1.054 | 990.543 | 1043.76
2306627 | Confecção de camisa metálica em aço ASTM A36 com espessura de 12,5 mm - D = 1.700 mm | m | 8988.01 |  | 8527.53 |  | ÍNDICE NACIONAL DA CONSTRUÇÃO CIVIL | 1.054 | 990.543 | 1043.76
2306628 | Confecção de camisa metálica em aço ASTM A36 com espessura de 12,5 mm - D = 1.800 mm | m | 9023.83 |  | 8561.51 |  | ÍNDICE NACIONAL DA CONSTRUÇÃO CIVIL | 1.054 | 990.543 | 1043.76
2306629 | Confecção de camisa metálica em aço ASTM A36 com espessura de 16 mm - D = 1.500 mm | m | 11998.09 |  | 11383.39 |  | ÍNDICE NACIONAL DA CONSTRUÇÃO CIVIL | 1.054 | 990.543 | 1043.76
2306630 | Confecção de camisa metálica em aço ASTM A36 com espessura de 16 mm - D = 1.600 mm | m | 12071.7 |  | 11453.23 |  | ÍNDICE NACIONAL DA CONSTRUÇÃO CIVIL | 1.054 | 990.543 | 1043.76
2306631 | Confecção de camisa metálica em aço ASTM A36 com espessura de 16 mm - D = 1.700 mm | m | 12145.26 |  | 11523.02 |  | ÍNDICE NACIONAL DA CONSTRUÇÃO CIVIL | 1.054 | 990.543 | 1043.76
2306632 | Confecção de camisa metálica em aço ASTM A36 com espessura de 16 mm - D = 1.800 mm | m | 12218.87 |  | 11592.86 |  | ÍNDICE NACIONAL DA CONSTRUÇÃO CIVIL | 1.054 | 990.543 | 1043.76
2306610 | Confecção de camisa metálica em aço ASTM A36 com espessura de 6,3 mm - D = 1.000 mm | m | 2911.31 |  | 2762.16 |  | ÍNDICE NACIONAL DA CONSTRUÇÃO CIVIL | 1.054 | 990.543 | 1043.76
2306604 | Confecção de camisa metálica em aço ASTM A36 com espessura de 6,3 mm - D = 400 mm | m | 1024.53 |  | 972.04 |  | ÍNDICE NACIONAL DA CONSTRUÇÃO CIVIL | 1.054 | 990.543 | 1043.76
2306605 | Confecção de camisa metálica em aço ASTM A36 com espessura de 6,3 mm - D = 500 mm | m | 1295.52 |  | 1229.15 |  | ÍNDICE NACIONAL DA CONSTRUÇÃO CIVIL | 1.054 | 990.543 | 1043.76
2306606 | Confecção de camisa metálica em aço ASTM A36 com espessura de 6,3 mm - D = 600 mm | m | 1501.29 |  | 1424.38 |  | ÍNDICE NACIONAL DA CONSTRUÇÃO CIVIL | 1.054 | 990.543 | 1043.76
2306607 | Confecção de camisa metálica em aço ASTM A36 com espessura de 6,3 mm - D = 700 mm | m | 1785.27 |  | 1693.81 |  | ÍNDICE NACIONAL DA CONSTRUÇÃO CIVIL | 1.054 | 990.543 | 1043.76
2306608 | Confecção de camisa metálica em aço ASTM A36 com espessura de 6,3 mm - D = 800 mm | m | 2206.27 |  | 2093.24 |  | ÍNDICE NACIONAL DA CONSTRUÇÃO CIVIL | 1.054 | 990.543 | 1043.76
2306609 | Confecção de camisa metálica em aço ASTM A36 com espessura de 6,3 mm - D = 900 mm | m | 2216.38 |  | 2102.83 |  | ÍNDICE NACIONAL DA CONSTRUÇÃO CIVIL | 1.054 | 990.543 | 1043.76
2306614 | Confecção de camisa metálica em aço ASTM A36 com espessura de 8 mm - D = 1.000 mm | m | 3726.35 |  | 3535.44 |  | ÍNDICE NACIONAL DA CONSTRUÇÃO CIVIL | 1.054 | 990.543 | 1043.76
2306615 | Confecção de camisa metálica em aço ASTM A36 com espessura de 8 mm - D = 1.100 mm | m | 3741.21 |  | 3549.54 |  | ÍNDICE NACIONAL DA CONSTRUÇÃO CIVIL | 1.054 | 990.543 | 1043.76
2306616 | Confecção de camisa metálica em aço ASTM A36 com espessura de 8 mm - D = 1.200 mm | m | 3756.07 |  | 3563.64 |  | ÍNDICE NACIONAL DA CONSTRUÇÃO CIVIL | 1.054 | 990.543 | 1043.76
2306611 | Confecção de camisa metálica em aço ASTM A36 com espessura de 8 mm - D = 700 mm | m | 2290.47 |  | 2173.13 |  | ÍNDICE NACIONAL DA CONSTRUÇÃO CIVIL | 1.054 | 990.543 | 1043.76
2306612 | Confecção de camisa metálica em aço ASTM A36 com espessura de 8 mm - D = 800 mm | m | 2827.07 |  | 2682.23 |  | ÍNDICE NACIONAL DA CONSTRUÇÃO CIVIL | 1.054 | 990.543 | 1043.76
2306613 | Confecção de camisa metálica em aço ASTM A36 com espessura de 8 mm - D = 900 mm | m | 2841.93 |  | 2696.33 |  | ÍNDICE NACIONAL DA CONSTRUÇÃO CIVIL | 1.054 | 990.543 | 1043.76
2306618 | Confecção de camisa metálica em aço ASTM A36 com espessura de 9,5 mm - D = 1.000 mm | m | 4472.22 |  | 4243.1 |  | ÍNDICE NACIONAL DA CONSTRUÇÃO CIVIL | 1.054 | 990.543 | 1043.76
2306619 | Confecção de camisa metálica em aço ASTM A36 com espessura de 9,5 mm - D = 1.100 mm | m | 4492.91 |  | 4262.73 |  | ÍNDICE NACIONAL DA CONSTRUÇÃO CIVIL | 1.054 | 990.543 | 1043.76
2306620 | Confecção de camisa metálica em aço ASTM A36 com espessura de 9,5 mm - D = 1.200 mm | m | 4513.6 |  | 4282.36 |  | ÍNDICE NACIONAL DA CONSTRUÇÃO CIVIL | 1.054 | 990.543 | 1043.76
2306621 | Confecção de camisa metálica em aço ASTM A36 com espessura de 9,5 mm - D = 1.300 mm | m | 6599.55 |  | 6261.44 |  | ÍNDICE NACIONAL DA CONSTRUÇÃO CIVIL | 1.054 | 990.543 | 1043.76
2306622 | Confecção de camisa metálica em aço ASTM A36 com espessura de 9,5 mm - D = 1.400 mm | m | 6620.24 |  | 6281.07 |  | ÍNDICE NACIONAL DA CONSTRUÇÃO CIVIL | 1.054 | 990.543 | 1043.76
2306623 | Confecção de camisa metálica em aço ASTM A36 com espessura de 9,5 mm - D = 1.500 mm | m | 6640.93 |  | 6300.7 |  | ÍNDICE NACIONAL DA CONSTRUÇÃO CIVIL | 1.054 | 990.543 | 1043.76
2306617 | Confecção de camisa metálica em aço ASTM A36 com espessura de 9,5 mm - D = 900 mm | m | 3418.87 |  | 3243.71 |  | ÍNDICE NACIONAL DA CONSTRUÇÃO CIVIL | 1.054 | 990.543 | 1043.76
2306014 | Contraventamento de grupo de estacas submersas em aço ASTM A36 - confecção e instalação | kg | 15.78 |  | 14.98 |  | ÍNDICE NACIONAL DA CONSTRUÇÃO CIVIL | 1.054 | 990.543 | 1043.76
2306700 | Escavação com perfuratriz tipo Wirth em rocha com média dureza e média abrasão - resistência à compressão menor que 80 MPa - D = 1.000 mm | m | 3013.22 |  | 2858.85 |  | ÍNDICE NACIONAL DA CONSTRUÇÃO CIVIL | 1.054 | 990.543 | 1043.76
2306703 | Escavação com perfuratriz tipo Wirth em rocha com média dureza e média abrasão - resistência à compressão menor que 80 MPa - D = 1.100 mm | m | 3109.2 |  | 2949.91 |  | ÍNDICE NACIONAL DA CONSTRUÇÃO CIVIL | 1.054 | 990.543 | 1043.76
2306706 | Escavação com perfuratriz tipo Wirth em rocha com média dureza e média abrasão - resistência à compressão menor que 80 MPa - D = 1.200 mm | m | 3280.1 |  | 3112.05 |  | ÍNDICE NACIONAL DA CONSTRUÇÃO CIVIL | 1.054 | 990.543 | 1043.76
2306709 | Escavação com perfuratriz tipo Wirth em rocha com média dureza e média abrasão - resistência à compressão menor que 80 MPa - D = 1.300 mm | m | 3495.02 |  | 3315.96 |  | ÍNDICE NACIONAL DA CONSTRUÇÃO CIVIL | 1.054 | 990.543 | 1043.76
2306712 | Escavação com perfuratriz tipo Wirth em rocha com média dureza e média abrasão - resistência à compressão menor que 80 MPa - D = 1.400 mm | m | 3620.35 |  | 3434.87 |  | ÍNDICE NACIONAL DA CONSTRUÇÃO CIVIL | 1.054 | 990.543 | 1043.76
2306715 | Escavação com perfuratriz tipo Wirth em rocha com média dureza e média abrasão - resistência à compressão menor que 80 MPa - D = 1.500 mm | m | 3762.12 |  | 3569.38 |  | ÍNDICE NACIONAL DA CONSTRUÇÃO CIVIL | 1.054 | 990.543 | 1043.76
2306718 | Escavação com perfuratriz tipo Wirth em rocha com média dureza e média abrasão - resistência à compressão menor que 80 MPa - D = 1.600 mm | m | 3995.25 |  | 3790.56 |  | ÍNDICE NACIONAL DA CONSTRUÇÃO CIVIL | 1.054 | 990.543 | 1043.76
2306721 | Escavação com perfuratriz tipo Wirth em rocha com média dureza e média abrasão - resistência à compressão menor que 80 MPa - D = 1.700 mm | m | 4109.45 |  | 3898.91 |  | ÍNDICE NACIONAL DA CONSTRUÇÃO CIVIL | 1.054 | 990.543 | 1043.76
2306724 | Escavação com perfuratriz tipo Wirth em rocha com média dureza e média abrasão - resistência à compressão menor que 80 MPa - D = 1.800 mm | m | 4318.6 |  | 4097.35 |  | ÍNDICE NACIONAL DA CONSTRUÇÃO CIVIL | 1.054 | 990.543 | 1043.76
2306688 | Escavação com perfuratriz tipo Wirth em rocha com média dureza e média abrasão - resistência à compressão menor que 80 MPa - D = 600 mm | m | 2415.31 |  | 2291.57 |  | ÍNDICE NACIONAL DA CONSTRUÇÃO CIVIL | 1.054 | 990.543 | 1043.76
2306691 | Escavação com perfuratriz tipo Wirth em rocha com média dureza e média abrasão - resistência à compressão menor que 80 MPa - D = 700 mm | m | 2535.87 |  | 2405.95 |  | ÍNDICE NACIONAL DA CONSTRUÇÃO CIVIL | 1.054 | 990.543 | 1043.76
2306694 | Escavação com perfuratriz tipo Wirth em rocha com média dureza e média abrasão - resistência à compressão menor que 80 MPa - D = 800 mm | m | 2716.16 |  | 2577.01 |  | ÍNDICE NACIONAL DA CONSTRUÇÃO CIVIL | 1.054 | 990.543 | 1043.76
2306697 | Escavação com perfuratriz tipo Wirth em rocha com média dureza e média abrasão - resistência à compressão menor que 80 MPa - D = 900 mm | m | 2838.09 |  | 2692.69 |  | ÍNDICE NACIONAL DA CONSTRUÇÃO CIVIL | 1.054 | 990.543 | 1043.76
2306701 | Escavação com perfuratriz tipo Wirth em rocha de alta dureza e alta abrasão - resistência à compressão acima de 80 MPa - D = 1.000 mm | m | 5142.3 |  | 4878.85 |  | ÍNDICE NACIONAL DA CONSTRUÇÃO CIVIL | 1.054 | 990.543 | 1043.76
2306704 | Escavação com perfuratriz tipo Wirth em rocha de alta dureza e alta abrasão - resistência à compressão acima de 80 MPa - D = 1.100 mm | m | 5421.01 |  | 5143.28 |  | ÍNDICE NACIONAL DA CONSTRUÇÃO CIVIL | 1.054 | 990.543 | 1043.76
2306707 | Escavação com perfuratriz tipo Wirth em rocha de alta dureza e alta abrasão - resistência à compressão acima de 80 MPa - D = 1.200 mm | m | 5656.42 |  | 5366.63 |  | ÍNDICE NACIONAL DA CONSTRUÇÃO CIVIL | 1.054 | 990.543 | 1043.76
2306710 | Escavação com perfuratriz tipo Wirth em rocha de alta dureza e alta abrasão - resistência à compressão acima de 80 MPa - D = 1.300 mm | m | 5916.48 |  | 5613.36 |  | ÍNDICE NACIONAL DA CONSTRUÇÃO CIVIL | 1.054 | 990.543 | 1043.76
2306713 | Escavação com perfuratriz tipo Wirth em rocha de alta dureza e alta abrasão - resistência à compressão acima de 80 MPa - D = 1.400 mm | m | 6079.59 |  | 5768.12 |  | ÍNDICE NACIONAL DA CONSTRUÇÃO CIVIL | 1.054 | 990.543 | 1043.76
2306716 | Escavação com perfuratriz tipo Wirth em rocha de alta dureza e alta abrasão - resistência à compressão acima de 80 MPa - D = 1.500 mm | m | 6419.5 |  | 6090.61 |  | ÍNDICE NACIONAL DA CONSTRUÇÃO CIVIL | 1.054 | 990.543 | 1043.76
2306719 | Escavação com perfuratriz tipo Wirth em rocha de alta dureza e alta abrasão - resistência à compressão acima de 80 MPa - D = 1.600 mm | m | 6907.41 |  | 6553.52 |  | ÍNDICE NACIONAL DA CONSTRUÇÃO CIVIL | 1.054 | 990.543 | 1043.76
2306722 | Escavação com perfuratriz tipo Wirth em rocha de alta dureza e alta abrasão - resistência à compressão acima de 80 MPa - D = 1.700 mm | m | 7226.45 |  | 6856.22 |  | ÍNDICE NACIONAL DA CONSTRUÇÃO CIVIL | 1.054 | 990.543 | 1043.76
2306725 | Escavação com perfuratriz tipo Wirth em rocha de alta dureza e alta abrasão - resistência à compressão acima de 80 MPa - D = 1.800 mm | m | 7527.72 |  | 7142.05 |  | ÍNDICE NACIONAL DA CONSTRUÇÃO CIVIL | 1.054 | 990.543 | 1043.76
2306689 | Escavação com perfuratriz tipo Wirth em rocha de alta dureza e alta abrasão - resistência à compressão acima de 80 MPa - D = 600 mm | m | 4123.71 |  | 3912.44 |  | ÍNDICE NACIONAL DA CONSTRUÇÃO CIVIL | 1.054 | 990.543 | 1043.76
2306692 | Escavação com perfuratriz tipo Wirth em rocha de alta dureza e alta abrasão - resistência à compressão acima de 80 MPa - D = 700 mm | m | 4325.31 |  | 4103.71 |  | ÍNDICE NACIONAL DA CONSTRUÇÃO CIVIL | 1.054 | 990.543 | 1043.76
2306695 | Escavação com perfuratriz tipo Wirth em rocha de alta dureza e alta abrasão - resistência à compressão acima de 80 MPa - D = 800 mm | m | 4534.25 |  | 4301.95 |  | ÍNDICE NACIONAL DA CONSTRUÇÃO CIVIL | 1.054 | 990.543 | 1043.76
2306698 | Escavação com perfuratriz tipo Wirth em rocha de alta dureza e alta abrasão - resistência à compressão acima de 80 MPa - D = 900 mm | m | 4791.63 |  | 4546.14 |  | ÍNDICE NACIONAL DA CONSTRUÇÃO CIVIL | 1.054 | 990.543 | 1043.76
2306699 | Escavação com perfuratriz tipo Wirth em solo - D = 1.000 mm | m | 491.21 |  | 466.05 |  | ÍNDICE NACIONAL DA CONSTRUÇÃO CIVIL | 1.054 | 990.543 | 1043.76
2306702 | Escavação com perfuratriz tipo Wirth em solo - D = 1.100 mm | m | 507.73 |  | 481.72 |  | ÍNDICE NACIONAL DA CONSTRUÇÃO CIVIL | 1.054 | 990.543 | 1043.76
2306705 | Escavação com perfuratriz tipo Wirth em solo - D = 1.200 mm | m | 534.68 |  | 507.29 |  | ÍNDICE NACIONAL DA CONSTRUÇÃO CIVIL | 1.054 | 990.543 | 1043.76
2306708 | Escavação com perfuratriz tipo Wirth em solo - D = 1.300 mm | m | 554.3 |  | 525.91 |  | ÍNDICE NACIONAL DA CONSTRUÇÃO CIVIL | 1.054 | 990.543 | 1043.76
2306711 | Escavação com perfuratriz tipo Wirth em solo - D = 1.400 mm | m | 575.42 |  | 545.94 |  | ÍNDICE NACIONAL DA CONSTRUÇÃO CIVIL | 1.054 | 990.543 | 1043.76
2306714 | Escavação com perfuratriz tipo Wirth em solo - D = 1.500 mm | m | 598.21 |  | 567.57 |  | ÍNDICE NACIONAL DA CONSTRUÇÃO CIVIL | 1.054 | 990.543 | 1043.76
2306717 | Escavação com perfuratriz tipo Wirth em solo - D = 1.600 mm | m | 624.49 |  | 592.5 |  | ÍNDICE NACIONAL DA CONSTRUÇÃO CIVIL | 1.054 | 990.543 | 1043.76
2306720 | Escavação com perfuratriz tipo Wirth em solo - D = 1.700 mm | m | 651.42 |  | 618.05 |  | ÍNDICE NACIONAL DA CONSTRUÇÃO CIVIL | 1.054 | 990.543 | 1043.76
2306723 | Escavação com perfuratriz tipo Wirth em solo - D = 1.800 mm | m | 665.78 |  | 631.67 |  | ÍNDICE NACIONAL DA CONSTRUÇÃO CIVIL | 1.054 | 990.543 | 1043.76
2306687 | Escavação com perfuratriz tipo Wirth em solo - D = 600 mm | m | 408.93 |  | 387.98 |  | ÍNDICE NACIONAL DA CONSTRUÇÃO CIVIL | 1.054 | 990.543 | 1043.76
2306690 | Escavação com perfuratriz tipo Wirth em solo - D = 700 mm | m | 427.74 |  | 405.83 |  | ÍNDICE NACIONAL DA CONSTRUÇÃO CIVIL | 1.054 | 990.543 | 1043.76
2306693 | Escavação com perfuratriz tipo Wirth em solo - D = 800 mm | m | 446.72 |  | 423.84 |  | ÍNDICE NACIONAL DA CONSTRUÇÃO CIVIL | 1.054 | 990.543 | 1043.76
2306696 | Escavação com perfuratriz tipo Wirth em solo - D = 900 mm | m | 467.45 |  | 443.51 |  | ÍNDICE NACIONAL DA CONSTRUÇÃO CIVIL | 1.054 | 990.543 | 1043.76
2306239 | Estaca barrete escavada com uso de fluido estabilizante - confecção | m³ | 249.45 |  | 236.67 |  | ÍNDICE NACIONAL DA CONSTRUÇÃO CIVIL | 1.054 | 990.543 | 1043.76
2306090 | Estaca broca manual D = 25 cm - confecção | m | 37.84 |  | 35.91 |  | ÍNDICE NACIONAL DA CONSTRUÇÃO CIVIL | 1.054 | 990.543 | 1043.76
2306091 | Estaca broca manual D = 30 cm - confecção | m | 50.46 |  | 47.88 |  | ÍNDICE NACIONAL DA CONSTRUÇÃO CIVIL | 1.054 | 990.543 | 1043.76
2306072 | Estaca circular tipo estacão escavada com uso de fluido estabilizante - confecção | m³ | 796.34 |  | 755.55 |  | ÍNDICE NACIONAL DA CONSTRUÇÃO CIVIL | 1.054 | 990.543 | 1043.76
2306133 | Estaca duplo perfil metálico W 250 x 17,9 - com emenda - fornecimento e cravação | m | 576.79 |  | 547.24 |  | ÍNDICE NACIONAL DA CONSTRUÇÃO CIVIL | 1.054 | 990.543 | 1043.76
2306114 | Estaca duplo trilho TR 25 - com emenda - fornecimento e cravação | m | 292.84 |  | 277.84 |  | ÍNDICE NACIONAL DA CONSTRUÇÃO CIVIL | 1.054 | 990.543 | 1043.76
2306115 | Estaca duplo trilho TR 37 - com emenda - fornecimento e cravação | m | 425.7 |  | 403.89 |  | ÍNDICE NACIONAL DA CONSTRUÇÃO CIVIL | 1.054 | 990.543 | 1043.76
2306116 | Estaca duplo trilho TR 45 - com emenda - fornecimento e cravação | m | 506.85 |  | 480.89 |  | ÍNDICE NACIONAL DA CONSTRUÇÃO CIVIL | 1.054 | 990.543 | 1043.76
2306118 | Estaca duplo trilho TR 57 - com emenda - fornecimento e cravação | m | 636.4 |  | 603.8 |  | ÍNDICE NACIONAL DA CONSTRUÇÃO CIVIL | 1.054 | 990.543 | 1043.76
2306122 | Estaca duplo trilho TR 68 - com emenda - fornecimento e cravação | m | 753.63 |  | 715.02 |  | ÍNDICE NACIONAL DA CONSTRUÇÃO CIVIL | 1.054 | 990.543 | 1043.76
2306078 | Estaca Franki com fuste apiloado D = 35 cm - confecção | m | 131.06 |  | 124.35 |  | ÍNDICE NACIONAL DA CONSTRUÇÃO CIVIL | 1.054 | 990.543 | 1043.76
2306080 | Estaca Franki com fuste apiloado D = 40 cm - confecção | m | 142.98 |  | 135.66 |  | ÍNDICE NACIONAL DA CONSTRUÇÃO CIVIL | 1.054 | 990.543 | 1043.76
2306082 | Estaca Franki com fuste apiloado D = 45 cm - confecção | m | 157.27 |  | 149.22 |  | ÍNDICE NACIONAL DA CONSTRUÇÃO CIVIL | 1.054 | 990.543 | 1043.76
2306084 | Estaca Franki com fuste apiloado D = 52 cm - confecção | m | 182.87 |  | 173.51 |  | ÍNDICE NACIONAL DA CONSTRUÇÃO CIVIL | 1.054 | 990.543 | 1043.76
2306086 | Estaca Franki com fuste apiloado D = 60 cm - confecção | m | 224.68 |  | 213.17 |  | ÍNDICE NACIONAL DA CONSTRUÇÃO CIVIL | 1.054 | 990.543 | 1043.76
2309088 | Estaca Franki com fuste apiloado D = 70 cm - confecção | m | 314.55 |  | 298.44 |  | ÍNDICE NACIONAL DA CONSTRUÇÃO CIVIL | 1.054 | 990.543 | 1043.76
2306074 | Estaca hélice contínua - confecção | m³ | 208.27 |  | 197.6 |  | ÍNDICE NACIONAL DA CONSTRUÇÃO CIVIL | 1.054 | 990.543 | 1043.76
2306095 | Estaca hélice de deslocamento - confecção | m³ | 249.72 |  | 236.93 |  | ÍNDICE NACIONAL DA CONSTRUÇÃO CIVIL | 1.054 | 990.543 | 1043.76
2306132 | Estaca perfil metálico W 150 x 22,5 (H) - fornecimento e cravação | m | 370.28 |  | 351.31 |  | ÍNDICE NACIONAL DA CONSTRUÇÃO CIVIL | 1.054 | 990.543 | 1043.76
2306015 | Estaca prancha metálica - fornecimento e cravação até 12 metros | kg | 12.95 |  | 12.29 |  | ÍNDICE NACIONAL DA CONSTRUÇÃO CIVIL | 1.054 | 990.543 | 1043.76
2306019 | Estaca prancha metálica com apoio de flutuante - fornecimento e cravação de 12 metros | kg | 13.58 |  | 12.89 |  | ÍNDICE NACIONAL DA CONSTRUÇÃO CIVIL | 1.054 | 990.543 | 1043.76
2306018 | Estaca prancha metálica com apoio de flutuante e utilização de 10 vezes - fornecimento, cravação até 12 metros | kg | 2.58 |  | 2.45 |  | ÍNDICE NACIONAL DA CONSTRUÇÃO CIVIL | 1.054 | 990.543 | 1043.76
2306016 | Estaca prancha metálica com utilização de 10 vezes - fornecimento, cravação até 12 metros | kg | 1.64 |  | 1.56 |  | ÍNDICE NACIONAL DA CONSTRUÇÃO CIVIL | 1.054 | 990.543 | 1043.76
2305999 | Estaca pré-moldada de concreto armado centrifugado com compressão admissível de 100 t - sem emenda - fornecimento e cravação | m | 286.49 |  | 271.82 |  | ÍNDICE NACIONAL DA CONSTRUÇÃO CIVIL | 1.054 | 990.543 | 1043.76
2306000 | Estaca pré-moldada de concreto armado centrifugado com compressão admissível de 125 t - sem emenda - fornecimento e cravação | m | 347.64 |  | 329.83 |  | ÍNDICE NACIONAL DA CONSTRUÇÃO CIVIL | 1.054 | 990.543 | 1043.76
2306001 | Estaca pré-moldada de concreto armado centrifugado com compressão admissível de 170 t - sem emenda - fornecimento e cravação | m | 528.85 |  | 501.76 |  | ÍNDICE NACIONAL DA CONSTRUÇÃO CIVIL | 1.054 | 990.543 | 1043.76
2306002 | Estaca pré-moldada de concreto armado centrifugado com compressão admissível de 230 t - sem emenda - fornecimento e cravação | m | 573.07 |  | 543.71 |  | ÍNDICE NACIONAL DA CONSTRUÇÃO CIVIL | 1.054 | 990.543 | 1043.76
2306003 | Estaca pré-moldada de concreto armado centrifugado com compressão admissível de 300 t - sem emenda - fornecimento e cravação | m | 859.17 |  | 815.16 |  | ÍNDICE NACIONAL DA CONSTRUÇÃO CIVIL | 1.054 | 990.543 | 1043.76
2305997 | Estaca pré-moldada de concreto armado centrifugado com compressão admissível de 55 t - sem emenda - fornecimento e cravação | m | 203.08 |  | 192.68 |  | ÍNDICE NACIONAL DA CONSTRUÇÃO CIVIL | 1.054 | 990.543 | 1043.76
2305998 | Estaca pré-moldada de concreto armado centrifugado com compressão admissível de 80 t - sem emenda - fornecimento e cravação | m | 263.63 |  | 250.13 |  | ÍNDICE NACIONAL DA CONSTRUÇÃO CIVIL | 1.054 | 990.543 | 1043.76
2306101 | Estaca pré-moldada de concreto protendido 15 x 15 cm - produzida - sem emenda - cravação | m | 86.91 |  | 82.46 |  | ÍNDICE NACIONAL DA CONSTRUÇÃO CIVIL | 1.054 | 990.543 | 1043.76
2306102 | Estaca pré-moldada de concreto protendido 17 x 17 cm - produzida - sem emenda - cravação | m | 92.2 |  | 87.48 |  | ÍNDICE NACIONAL DA CONSTRUÇÃO CIVIL | 1.054 | 990.543 | 1043.76
2306103 | Estaca pré-moldada de concreto protendido 20 x 20 cm - produzida - sem emenda - cravação | m | 104.73 |  | 99.37 |  | ÍNDICE NACIONAL DA CONSTRUÇÃO CIVIL | 1.054 | 990.543 | 1043.76
2306104 | Estaca pré-moldada de concreto protendido 21 x 21 cm - produzida - sem emenda - cravação | m | 111.55 |  | 105.84 |  | ÍNDICE NACIONAL DA CONSTRUÇÃO CIVIL | 1.054 | 990.543 | 1043.76
2306105 | Estaca pré-moldada de concreto protendido 23 x 23 cm - produzida - sem emenda - cravação | m | 118.32 |  | 112.26 |  | ÍNDICE NACIONAL DA CONSTRUÇÃO CIVIL | 1.054 | 990.543 | 1043.76
2306106 | Estaca pré-moldada de concreto protendido 25 x 25 cm - produzida - sem emenda - cravação | m | 129.97 |  | 123.32 |  | ÍNDICE NACIONAL DA CONSTRUÇÃO CIVIL | 1.054 | 990.543 | 1043.76
2306107 | Estaca pré-moldada de concreto protendido 26 x 26 cm - produzida - sem emenda - cravação | m | 133.64 |  | 126.8 |  | ÍNDICE NACIONAL DA CONSTRUÇÃO CIVIL | 1.054 | 990.543 | 1043.76
2306269 | Estaca pré-moldada de concreto protendido 30 x 30 cm - produzida - sem emenda - cravação | m | 150.64 |  | 142.93 |  | ÍNDICE NACIONAL DA CONSTRUÇÃO CIVIL | 1.054 | 990.543 | 1043.76
2306270 | Estaca pré-moldada de concreto protendido 33 x 33 cm - produzida - sem emenda - cravação | m | 168.66 |  | 160.02 |  | ÍNDICE NACIONAL DA CONSTRUÇÃO CIVIL | 1.054 | 990.543 | 1043.76
2306271 | Estaca pré-moldada de concreto protendido 35 x 35 cm - produzida - sem emenda - cravação | m | 186.05 |  | 176.52 |  | ÍNDICE NACIONAL DA CONSTRUÇÃO CIVIL | 1.054 | 990.543 | 1043.76
2306272 | Estaca pré-moldada de concreto protendido 38 x 38 cm - produzida - sem emenda - cravação | m | 196.71 |  | 186.64 |  | ÍNDICE NACIONAL DA CONSTRUÇÃO CIVIL | 1.054 | 990.543 | 1043.76
2306273 | Estaca pré-moldada de concreto protendido 40 x 40 cm - produzida - sem emenda - cravação | m | 221.72 |  | 210.37 |  | ÍNDICE NACIONAL DA CONSTRUÇÃO CIVIL | 1.054 | 990.543 | 1043.76
2306274 | Estaca pré-moldada de concreto protendido 42 x 42 cm - produzida - sem emenda - cravação | m | 237.78 |  | 225.6 |  | ÍNDICE NACIONAL DA CONSTRUÇÃO CIVIL | 1.054 | 990.543 | 1043.76
2306275 | Estaca pré-moldada de concreto protendido 45 x 45 cm - produzida - sem emenda - cravação | m | 277.64 |  | 263.42 |  | ÍNDICE NACIONAL DA CONSTRUÇÃO CIVIL | 1.054 | 990.543 | 1043.76
2306100 | Estaca pré-moldada de concreto protendido com compressão admissível de 100 t - comercial - sem emenda - fornecimento e cravação | m | 243.53 |  | 231.06 |  | ÍNDICE NACIONAL DA CONSTRUÇÃO CIVIL | 1.054 | 990.543 | 1043.76
2306004 | Estaca pré-moldada de concreto protendido com compressão admissível de 25 t - comercial - sem emenda - fornecimento e cravação | m | 94.84 |  | 89.99 |  | ÍNDICE NACIONAL DA CONSTRUÇÃO CIVIL | 1.054 | 990.543 | 1043.76
2306097 | Estaca pré-moldada de concreto protendido com compressão admissível de 35 t - comercial - sem emenda - fornecimento e cravação | m | 119.31 |  | 113.2 |  | ÍNDICE NACIONAL DA CONSTRUÇÃO CIVIL | 1.054 | 990.543 | 1043.76
2306098 | Estaca pré-moldada de concreto protendido com compressão admissível de 60 t - comercial - sem emenda - fornecimento e cravação | m | 144.95 |  | 137.53 |  | ÍNDICE NACIONAL DA CONSTRUÇÃO CIVIL | 1.054 | 990.543 | 1043.76
2306007 | Estaca pré-moldada de concreto protendido com compressão admissível de 75 t - comercial - sem emenda - fornecimento e cravação | m | 210.04 |  | 199.28 |  | ÍNDICE NACIONAL DA CONSTRUÇÃO CIVIL | 1.054 | 990.543 | 1043.76
2306067 | Estaca raiz perfurada na rocha com D = 16 cm - confecção | m | 450.1 |  | 427.04 |  | ÍNDICE NACIONAL DA CONSTRUÇÃO CIVIL | 1.054 | 990.543 | 1043.76
2306068 | Estaca raiz perfurada na rocha com D = 20 cm - confecção | m | 570.66 |  | 541.43 |  | ÍNDICE NACIONAL DA CONSTRUÇÃO CIVIL | 1.054 | 990.543 | 1043.76
2306069 | Estaca raiz perfurada na rocha com D = 25 cm - confecção | m | 774.71 |  | 735.02 |  | ÍNDICE NACIONAL DA CONSTRUÇÃO CIVIL | 1.054 | 990.543 | 1043.76
2306070 | Estaca raiz perfurada na rocha com D = 31 cm - confecção | m | 1237.76 |  | 1174.35 |  | ÍNDICE NACIONAL DA CONSTRUÇÃO CIVIL | 1.054 | 990.543 | 1043.76
2306071 | Estaca raiz perfurada na rocha com D = 40 cm - confecção | m | 1863.01 |  | 1767.57 |  | ÍNDICE NACIONAL DA CONSTRUÇÃO CIVIL | 1.054 | 990.543 | 1043.76
2306181 | Estaca raiz perfurada na rocha com D = 45 cm - confecção | m | 1861.03 |  | 1765.69 |  | ÍNDICE NACIONAL DA CONSTRUÇÃO CIVIL | 1.054 | 990.543 | 1043.76
2306062 | Estaca raiz perfurada no solo com D = 16 cm - confecção | m | 76.83 |  | 72.9 |  | ÍNDICE NACIONAL DA CONSTRUÇÃO CIVIL | 1.054 | 990.543 | 1043.76
2306063 | Estaca raiz perfurada no solo com D = 20 cm - confecção | m | 93.34 |  | 88.56 |  | ÍNDICE NACIONAL DA CONSTRUÇÃO CIVIL | 1.054 | 990.543 | 1043.76
2306064 | Estaca raiz perfurada no solo com D = 25 cm - confecção | m | 115.92 |  | 109.99 |  | ÍNDICE NACIONAL DA CONSTRUÇÃO CIVIL | 1.054 | 990.543 | 1043.76
2306065 | Estaca raiz perfurada no solo com D = 31 cm - confecção | m | 150.89 |  | 143.16 |  | ÍNDICE NACIONAL DA CONSTRUÇÃO CIVIL | 1.054 | 990.543 | 1043.76
2306066 | Estaca raiz perfurada no solo com D = 40 cm - confecção | m | 214.07 |  | 203.11 |  | ÍNDICE NACIONAL DA CONSTRUÇÃO CIVIL | 1.054 | 990.543 | 1043.76
2306180 | Estaca raiz perfurada no solo com D = 45 cm - confecção | m | 242.68 |  | 230.25 |  | ÍNDICE NACIONAL DA CONSTRUÇÃO CIVIL | 1.054 | 990.543 | 1043.76
2306009 | Estaca Strauss D = 25 cm - confecção | m | 15.26 |  | 14.48 |  | ÍNDICE NACIONAL DA CONSTRUÇÃO CIVIL | 1.054 | 990.543 | 1043.76
2306010 | Estaca Strauss D = 32 cm - confecção | m | 19.01 |  | 18.04 |  | ÍNDICE NACIONAL DA CONSTRUÇÃO CIVIL | 1.054 | 990.543 | 1043.76
2306011 | Estaca Strauss D = 38 cm - confecção | m | 21.65 |  | 20.55 |  | ÍNDICE NACIONAL DA CONSTRUÇÃO CIVIL | 1.054 | 990.543 | 1043.76
2306012 | Estaca Strauss D = 45 cm - confecção | m | 25.35 |  | 24.06 |  | ÍNDICE NACIONAL DA CONSTRUÇÃO CIVIL | 1.054 | 990.543 | 1043.76
2306108 | Estaca trilho TR 25 - fornecimento e cravação | m | 157.02 |  | 148.98 |  | ÍNDICE NACIONAL DA CONSTRUÇÃO CIVIL | 1.054 | 990.543 | 1043.76
2306110 | Estaca trilho TR 37 - fornecimento e cravação | m | 223.67 |  | 212.22 |  | ÍNDICE NACIONAL DA CONSTRUÇÃO CIVIL | 1.054 | 990.543 | 1043.76
2306111 | Estaca trilho TR 45 - fornecimento e cravação | m | 263.86 |  | 250.35 |  | ÍNDICE NACIONAL DA CONSTRUÇÃO CIVIL | 1.054 | 990.543 | 1043.76
2306112 | Estaca trilho TR 57 - fornecimento e cravação | m | 328.42 |  | 311.6 |  | ÍNDICE NACIONAL DA CONSTRUÇÃO CIVIL | 1.054 | 990.543 | 1043.76
2306113 | Estaca trilho TR 68 - fornecimento e cravação | m | 386.88 |  | 367.06 |  | ÍNDICE NACIONAL DA CONSTRUÇÃO CIVIL | 1.054 | 990.543 | 1043.76
2306123 | Estaca triplo trilho TR 25 - com emenda - fornecimento e cravação | m | 427.25 |  | 405.37 |  | ÍNDICE NACIONAL DA CONSTRUÇÃO CIVIL | 1.054 | 990.543 | 1043.76
2306124 | Estaca triplo trilho TR 37 - com emenda - fornecimento e cravação | m | 625.9 |  | 593.84 |  | ÍNDICE NACIONAL DA CONSTRUÇÃO CIVIL | 1.054 | 990.543 | 1043.76
2306125 | Estaca triplo trilho TR 45 - com emenda - fornecimento e cravação | m | 747.19 |  | 708.91 |  | ÍNDICE NACIONAL DA CONSTRUÇÃO CIVIL | 1.054 | 990.543 | 1043.76
2306126 | Estaca triplo trilho TR 57 - com emenda - fornecimento e cravação | m | 940.88 |  | 892.68 |  | ÍNDICE NACIONAL DA CONSTRUÇÃO CIVIL | 1.054 | 990.543 | 1043.76
2306127 | Estaca triplo trilho TR 68 - com emenda - fornecimento e cravação | m | 1116.02 |  | 1058.85 |  | ÍNDICE NACIONAL DA CONSTRUÇÃO CIVIL | 1.054 | 990.543 | 1043.76
2306300 | Fabricação de estaca pré-moldada de concreto protendida seção 15 x 15 cm | m | 45.81 |  | 43.47 |  | ÍNDICE NACIONAL DA CONSTRUÇÃO CIVIL | 1.054 | 990.543 | 1043.76
2306301 | Fabricação de estaca pré-moldada de concreto protendida seção 17 x 17 cm | m | 49.03 |  | 46.52 |  | ÍNDICE NACIONAL DA CONSTRUÇÃO CIVIL | 1.054 | 990.543 | 1043.76
2306302 | Fabricação de estaca pré-moldada de concreto protendida seção 20 x 20 cm | m | 58.93 |  | 55.92 |  | ÍNDICE NACIONAL DA CONSTRUÇÃO CIVIL | 1.054 | 990.543 | 1043.76
2306303 | Fabricação de estaca pré-moldada de concreto protendida seção 21 x 21 cm | m | 63.97 |  | 60.7 |  | ÍNDICE NACIONAL DA CONSTRUÇÃO CIVIL | 1.054 | 990.543 | 1043.76
2306304 | Fabricação de estaca pré-moldada de concreto protendida seção 23 x 23 cm | m | 68.15 |  | 64.66 |  | ÍNDICE NACIONAL DA CONSTRUÇÃO CIVIL | 1.054 | 990.543 | 1043.76
2306305 | Fabricação de estaca pré-moldada de concreto protendida seção 25 x 25 cm | m | 77.15 |  | 73.2 |  | ÍNDICE NACIONAL DA CONSTRUÇÃO CIVIL | 1.054 | 990.543 | 1043.76
2306306 | Fabricação de estaca pré-moldada de concreto protendida seção 26 x 26 cm | m | 79.07 |  | 75.02 |  | ÍNDICE NACIONAL DA CONSTRUÇÃO CIVIL | 1.054 | 990.543 | 1043.76
2306307 | Fabricação de estaca pré-moldada de concreto protendida seção 30 x 30 cm | m | 91.46 |  | 86.78 |  | ÍNDICE NACIONAL DA CONSTRUÇÃO CIVIL | 1.054 | 990.543 | 1043.76
2306308 | Fabricação de estaca pré-moldada de concreto protendida seção 33 x 33 cm | m | 103.32 |  | 98.03 |  | ÍNDICE NACIONAL DA CONSTRUÇÃO CIVIL | 1.054 | 990.543 | 1043.76
2306309 | Fabricação de estaca pré-moldada de concreto protendida seção 35 x 35 cm | m | 116.81 |  | 110.83 |  | ÍNDICE NACIONAL DA CONSTRUÇÃO CIVIL | 1.054 | 990.543 | 1043.76
2306310 | Fabricação de estaca pré-moldada de concreto protendida seção 38 x 38 cm | m | 123.63 |  | 117.3 |  | ÍNDICE NACIONAL DA CONSTRUÇÃO CIVIL | 1.054 | 990.543 | 1043.76
2306311 | Fabricação de estaca pré-moldada de concreto protendida seção 40 x 40 cm | m | 142.74 |  | 135.43 |  | ÍNDICE NACIONAL DA CONSTRUÇÃO CIVIL | 1.054 | 990.543 | 1043.76
2306312 | Fabricação de estaca pré-moldada de concreto protendida seção 42 x 42 cm | m | 154.4 |  | 146.49 |  | ÍNDICE NACIONAL DA CONSTRUÇÃO CIVIL | 1.054 | 990.543 | 1043.76
2306313 | Fabricação de estaca pré-moldada de concreto protendida seção 45 x 45 cm | m | 187 |  | 177.42 |  | ÍNDICE NACIONAL DA CONSTRUÇÃO CIVIL | 1.054 | 990.543 | 1043.76
2306013 | Gabarito de cravação de estacas submersas em aço ASTM A36 - confecção e instalação | kg | 15.69 |  | 14.89 |  | ÍNDICE NACIONAL DA CONSTRUÇÃO CIVIL | 1.054 | 990.543 | 1043.76
2306243 | Muro guia para estaca barrete com duas cortinas de 10 x 110 cm | m | 626.69 |  | 594.59 |  | ÍNDICE NACIONAL DA CONSTRUÇÃO CIVIL | 1.054 | 990.543 | 1043.76
2408149 | Estrutura em chapa de aço ASTM A36 corte, solda e montagem - fornecimento e instalação | kg | 19.33 |  | 18.34 |  | ÍNDICE NACIONAL DA CONSTRUÇÃO CIVIL | 1.054 | 990.543 | 1043.76
2407972 | Fornecimento e aplicação de adesivo estrutural à base de resina epóxi | kg | 57.26 |  | 54.33 |  | ÍNDICE NACIONAL DA CONSTRUÇÃO CIVIL | 1.054 | 990.543 | 1043.76
2408075 | Jateamento abrasivo em chapa de aço por esteira contínua | m² | 4.6 |  | 4.37 |  | ÍNDICE NACIONAL DA CONSTRUÇÃO CIVIL | 1.054 | 990.543 | 1043.76
2408069 | Jateamento de chapa de aço com o uso de granalhas de aço grau SA2 | m² | 5.76 |  | 5.47 |  | ÍNDICE NACIONAL DA CONSTRUÇÃO CIVIL | 1.054 | 990.543 | 1043.76
2419790 | Jateamento de chapa de aço com o uso de granalhas de aço grau SA2 1/2 | m² | 10.42 |  | 9.89 |  | ÍNDICE NACIONAL DA CONSTRUÇÃO CIVIL | 1.054 | 990.543 | 1043.76
2408068 | Jateamento de chapa de aço com o uso de granalhas de aço Grau SA3 | m² | 16.23 |  | 15.4 |  | ÍNDICE NACIONAL DA CONSTRUÇÃO CIVIL | 1.054 | 990.543 | 1043.76
2419705 | Pintura com epóxi de dois componentes com pistola a ar comprimido, uma demão, espessura de até 120 µm | m² | 9.49 |  | 9.01 |  | ÍNDICE NACIONAL DA CONSTRUÇÃO CIVIL | 1.054 | 990.543 | 1043.76
2419704 | Pintura com primer epóxi de dois componentes com pistola a ar comprimido, uma demão, espessura de até 70 µm | m² | 11.85 |  | 11.25 |  | ÍNDICE NACIONAL DA CONSTRUÇÃO CIVIL | 1.054 | 990.543 | 1043.76
2419703 | Pintura com tinta anticorrosiva à base de epóxi poliamida de dois componentes com pistola a ar comprimido, uma demão, espessura de até 150 µm | m² | 14.14 |  | 13.42 |  | ÍNDICE NACIONAL DA CONSTRUÇÃO CIVIL | 1.054 | 990.543 | 1043.76
2408080 | Pintura de acabamento com esmalte epóxi com pistola a ar comprimido, uma demão, espessura de até 40 µm | m² | 7.03 |  | 6.67 |  | ÍNDICE NACIONAL DA CONSTRUÇÃO CIVIL | 1.054 | 990.543 | 1043.76
2408078 | Pintura de acabamento com esmalte sintético com pistola a ar comprimido, uma demão, espessura de até 30 µm | m² | 2.86 |  | 2.72 |  | ÍNDICE NACIONAL DA CONSTRUÇÃO CIVIL | 1.054 | 990.543 | 1043.76
2408077 | Pintura de fundo com tinta alquídica com pistola a ar comprimido, uma demão, espessura de até 30 µm | m² | 5.44 |  | 5.17 |  | ÍNDICE NACIONAL DA CONSTRUÇÃO CIVIL | 1.054 | 990.543 | 1043.76
2408079 | Pintura de fundo com tinta epóxi com pistola a ar comprimido, uma demão, espessura de até 120 µm | m² | 27.61 |  | 26.2 |  | ÍNDICE NACIONAL DA CONSTRUÇÃO CIVIL | 1.054 | 990.543 | 1043.76
2408076 | Pintura shop primer em chapa de aço por esteira contínua | m² | 9.12 |  | 8.66 |  | ÍNDICE NACIONAL DA CONSTRUÇÃO CIVIL | 1.054 | 990.543 | 1043.76
2408057 | Solda elétrica de perfis metálicos e chapas de aço com eletrodo E60XX | kg | 105.92 |  | 100.5 |  | ÍNDICE NACIONAL DA CONSTRUÇÃO CIVIL | 1.054 | 990.543 | 1043.76
2408058 | Solda elétrica de perfis metálicos e chapas de aço com eletrodo E70XX | kg | 66.9 |  | 63.48 |  | ÍNDICE NACIONAL DA CONSTRUÇÃO CIVIL | 1.054 | 990.543 | 1043.76
2419789 | Tratamento em chapa de aço por esteira contínua | m² | 8.38 |  | 7.96 |  | ÍNDICE NACIONAL DA CONSTRUÇÃO CIVIL | 1.054 | 990.543 | 1043.76
2607183 | Alinhamento manual da grade do AMV para qualquer abertura e qualquer bitola | un | 288.33 |  | 273.56 |  | ÍNDICE NACIONAL DA CONSTRUÇÃO CIVIL | 1.054 | 990.543 | 1043.76
2607226 | Assentamento dos materiais metálicos do AMV 1:10, TR 45, bitola larga | un | 140867.91 |  | 133650.77 |  | ÍNDICE NACIONAL DA CONSTRUÇÃO CIVIL | 1.054 | 990.543 | 1043.76
2607209 | Assentamento dos materiais metálicos do AMV 1:10, TR 45, bitola métrica | un | 122908.88 |  | 116611.85 |  | ÍNDICE NACIONAL DA CONSTRUÇÃO CIVIL | 1.054 | 990.543 | 1043.76
2607161 | Assentamento dos materiais metálicos do AMV 1:10, TR 45, bitola mista | un | 168706.79 |  | 160063.37 |  | ÍNDICE NACIONAL DA CONSTRUÇÃO CIVIL | 1.054 | 990.543 | 1043.76
2607148 | Assentamento dos materiais metálicos do AMV 1:10, TR 57, bitola larga | un | 177462.97 |  | 168370.94 |  | ÍNDICE NACIONAL DA CONSTRUÇÃO CIVIL | 1.054 | 990.543 | 1043.76
2607213 | Assentamento dos materiais metálicos do AMV 1:10, TR 57, bitola métrica | un | 154689.37 |  | 146764.11 |  | ÍNDICE NACIONAL DA CONSTRUÇÃO CIVIL | 1.054 | 990.543 | 1043.76
2607165 | Assentamento dos materiais metálicos do AMV 1:10, TR 57, bitola mista | un | 214615.75 |  | 203620.26 |  | ÍNDICE NACIONAL DA CONSTRUÇÃO CIVIL | 1.054 | 990.543 | 1043.76
2607152 | Assentamento dos materiais metálicos do AMV 1:10, TR 68, bitola larga | un | 212255.75 |  | 201381.17 |  | ÍNDICE NACIONAL DA CONSTRUÇÃO CIVIL | 1.054 | 990.543 | 1043.76
2607217 | Assentamento dos materiais metálicos do AMV 1:10, TR 68, bitola métrica | un | 183757.34 |  | 174342.83 |  | ÍNDICE NACIONAL DA CONSTRUÇÃO CIVIL | 1.054 | 990.543 | 1043.76
2607169 | Assentamento dos materiais metálicos do AMV 1:10, TR 68, bitola mista | un | 254779.31 |  | 241726.11 |  | ÍNDICE NACIONAL DA CONSTRUÇÃO CIVIL | 1.054 | 990.543 | 1043.76
2607156 | Assentamento dos materiais metálicos do AMV 1:10, UIC 60, bitola larga | un | 186708.1 |  | 177142.41 |  | ÍNDICE NACIONAL DA CONSTRUÇÃO CIVIL | 1.054 | 990.543 | 1043.76
2607221 | Assentamento dos materiais metálicos do AMV 1:10, UIC 60, bitola métrica | un | 162655.4 |  | 154322.02 |  | ÍNDICE NACIONAL DA CONSTRUÇÃO CIVIL | 1.054 | 990.543 | 1043.76
2607173 | Assentamento dos materiais metálicos do AMV 1:10, UIC 60, bitola mista | un | 225632.89 |  | 214072.96 |  | ÍNDICE NACIONAL DA CONSTRUÇÃO CIVIL | 1.054 | 990.543 | 1043.76
2607227 | Assentamento dos materiais metálicos do AMV 1:12, TR 45, bitola larga | un | 154719.65 |  | 146792.84 |  | ÍNDICE NACIONAL DA CONSTRUÇÃO CIVIL | 1.054 | 990.543 | 1043.76
2607210 | Assentamento dos materiais metálicos do AMV 1:12, TR 45, bitola métrica | un | 134932.79 |  | 128019.73 |  | ÍNDICE NACIONAL DA CONSTRUÇÃO CIVIL | 1.054 | 990.543 | 1043.76
2607162 | Assentamento dos materiais metálicos do AMV 1:12, TR 45, bitola mista | un | 185420.87 |  | 175921.13 |  | ÍNDICE NACIONAL DA CONSTRUÇÃO CIVIL | 1.054 | 990.543 | 1043.76
2607149 | Assentamento dos materiais metálicos do AMV 1:12, TR 57, bitola larga | un | 195007.85 |  | 185016.94 |  | ÍNDICE NACIONAL DA CONSTRUÇÃO CIVIL | 1.054 | 990.543 | 1043.76
2607214 | Assentamento dos materiais metálicos do AMV 1:12, TR 57, bitola métrica | un | 169916.48 |  | 161211.09 |  | ÍNDICE NACIONAL DA CONSTRUÇÃO CIVIL | 1.054 | 990.543 | 1043.76
2607166 | Assentamento dos materiais metálicos do AMV 1:12, TR 57, bitola mista | un | 235794.6 |  | 223714.05 |  | ÍNDICE NACIONAL DA CONSTRUÇÃO CIVIL | 1.054 | 990.543 | 1043.76
2607153 | Assentamento dos materiais metálicos do AMV 1:12, TR 68, bitola larga | un | 233072.46 |  | 221131.37 |  | ÍNDICE NACIONAL DA CONSTRUÇÃO CIVIL | 1.054 | 990.543 | 1043.76
2607218 | Assentamento dos materiais metálicos do AMV 1:12, TR 68, bitola métrica | un | 203713.7 |  | 193276.76 |  | ÍNDICE NACIONAL DA CONSTRUÇÃO CIVIL | 1.054 | 990.543 | 1043.76
2607170 | Assentamento dos materiais metálicos do AMV 1:12, TR 68, bitola mista | un | 280003.38 |  | 265657.86 |  | ÍNDICE NACIONAL DA CONSTRUÇÃO CIVIL | 1.054 | 990.543 | 1043.76
2607157 | Assentamento dos materiais metálicos do AMV 1:12, UIC 60, bitola larga | un | 207003.48 |  | 196397.99 |  | ÍNDICE NACIONAL DA CONSTRUÇÃO CIVIL | 1.054 | 990.543 | 1043.76
2607222 | Assentamento dos materiais metálicos do AMV 1:12, UIC 60, bitola métrica | un | 178685.71 |  | 169531.04 |  | ÍNDICE NACIONAL DA CONSTRUÇÃO CIVIL | 1.054 | 990.543 | 1043.76
2607174 | Assentamento dos materiais metálicos do AMV 1:12, UIC 60, bitola mista | un | 247926.82 |  | 235224.69 |  | ÍNDICE NACIONAL DA CONSTRUÇÃO CIVIL | 1.054 | 990.543 | 1043.76
2607228 | Assentamento dos materiais metálicos do AMV 1:14, TR 45, bitola larga | un | 169931.12 |  | 161224.98 |  | ÍNDICE NACIONAL DA CONSTRUÇÃO CIVIL | 1.054 | 990.543 | 1043.76
2607211 | Assentamento dos materiais metálicos do AMV 1:14, TR 45, bitola métrica | un | 148139.98 |  | 140550.27 |  | ÍNDICE NACIONAL DA CONSTRUÇÃO CIVIL | 1.054 | 990.543 | 1043.76
2607163 | Assentamento dos materiais metálicos do AMV 1:14, TR 45, bitola mista | un | 205573.67 |  | 195041.44 |  | ÍNDICE NACIONAL DA CONSTRUÇÃO CIVIL | 1.054 | 990.543 | 1043.76
2607150 | Assentamento dos materiais metálicos do AMV 1:14, TR 57, bitola larga | un | 216145.42 |  | 205071.56 |  | ÍNDICE NACIONAL DA CONSTRUÇÃO CIVIL | 1.054 | 990.543 | 1043.76
2607215 | Assentamento dos materiais metálicos do AMV 1:14, TR 57, bitola métrica | un | 186642.28 |  | 177079.97 |  | ÍNDICE NACIONAL DA CONSTRUÇÃO CIVIL | 1.054 | 990.543 | 1043.76
2607167 | Assentamento dos materiais metálicos do AMV 1:14, TR 57, bitola mista | un | 259039.2 |  | 245767.75 |  | ÍNDICE NACIONAL DA CONSTRUÇÃO CIVIL | 1.054 | 990.543 | 1043.76
2607154 | Assentamento dos materiais metálicos do AMV 1:14, TR 68, bitola larga | un | 255944.1 |  | 242831.22 |  | ÍNDICE NACIONAL DA CONSTRUÇÃO CIVIL | 1.054 | 990.543 | 1043.76
2607219 | Assentamento dos materiais metálicos do AMV 1:14, TR 68, bitola métrica | un | 223649.49 |  | 212191.17 |  | ÍNDICE NACIONAL DA CONSTRUÇÃO CIVIL | 1.054 | 990.543 | 1043.76
2607171 | Assentamento dos materiais metálicos do AMV 1:14, TR 68, bitola mista | un | 313117.67 |  | 297075.59 |  | ÍNDICE NACIONAL DA CONSTRUÇÃO CIVIL | 1.054 | 990.543 | 1043.76
2607158 | Assentamento dos materiais metálicos do AMV 1:14, UIC 60, bitola larga | un | 227303.57 |  | 215658.04 |  | ÍNDICE NACIONAL DA CONSTRUÇÃO CIVIL | 1.054 | 990.543 | 1043.76
2607223 | Assentamento dos materiais metálicos do AMV 1:14, UIC 60, bitola métrica | un | 196293.78 |  | 186236.99 |  | ÍNDICE NACIONAL DA CONSTRUÇÃO CIVIL | 1.054 | 990.543 | 1043.76
2607175 | Assentamento dos materiais metálicos do AMV 1:14, UIC 60, bitola mista | un | 272395.87 |  | 258440.11 |  | ÍNDICE NACIONAL DA CONSTRUÇÃO CIVIL | 1.054 | 990.543 | 1043.76
2607151 | Assentamento dos materiais metálicos do AMV 1:20, TR 57, bitola larga | un | 258728.33 |  | 245472.8 |  | ÍNDICE NACIONAL DA CONSTRUÇÃO CIVIL | 1.054 | 990.543 | 1043.76
2607216 | Assentamento dos materiais metálicos do AMV 1:20, TR 57, bitola métrica | un | 225439.3 |  | 213889.28 |  | ÍNDICE NACIONAL DA CONSTRUÇÃO CIVIL | 1.054 | 990.543 | 1043.76
2607168 | Assentamento dos materiais metálicos do AMV 1:20, TR 57, bitola mista | un | 316018.62 |  | 299827.92 |  | ÍNDICE NACIONAL DA CONSTRUÇÃO CIVIL | 1.054 | 990.543 | 1043.76
2607155 | Assentamento dos materiais metálicos do AMV 1:20, TR 68, bitola larga | un | 311901.05 |  | 295921.3 |  | ÍNDICE NACIONAL DA CONSTRUÇÃO CIVIL | 1.054 | 990.543 | 1043.76
2607220 | Assentamento dos materiais metálicos do AMV 1:20, TR 68, bitola métrica | un | 267722.27 |  | 254005.95 |  | ÍNDICE NACIONAL DA CONSTRUÇÃO CIVIL | 1.054 | 990.543 | 1043.76
2607172 | Assentamento dos materiais metálicos do AMV 1:20, TR 68, bitola mista | un | 374495.21 |  | 355308.55 |  | ÍNDICE NACIONAL DA CONSTRUÇÃO CIVIL | 1.054 | 990.543 | 1043.76
2607159 | Assentamento dos materiais metálicos do AMV 1:20, UIC 60, bitola larga | un | 272247.85 |  | 258299.67 |  | ÍNDICE NACIONAL DA CONSTRUÇÃO CIVIL | 1.054 | 990.543 | 1043.76
2607224 | Assentamento dos materiais metálicos do AMV 1:20, UIC 60, bitola métrica | un | 237042.56 |  | 224898.07 |  | ÍNDICE NACIONAL DA CONSTRUÇÃO CIVIL | 1.054 | 990.543 | 1043.76
2607176 | Assentamento dos materiais metálicos do AMV 1:20, UIC 60, bitola mista | un | 332090.07 |  | 315075.97 |  | ÍNDICE NACIONAL DA CONSTRUÇÃO CIVIL | 1.054 | 990.543 | 1043.76
2607225 | Assentamento dos materiais metálicos do AMV 1:8, TR 45, bitola larga | un | 128252.53 |  | 121681.72 |  | ÍNDICE NACIONAL DA CONSTRUÇÃO CIVIL | 1.054 | 990.543 | 1043.76
2607208 | Assentamento dos materiais metálicos do AMV 1:8, TR 45, bitola métrica | un | 111961.08 |  | 106224.94 |  | ÍNDICE NACIONAL DA CONSTRUÇÃO CIVIL | 1.054 | 990.543 | 1043.76
2607160 | Assentamento dos materiais metálicos do AMV 1:8, TR 45, bitola mista | un | 153474.92 |  | 145611.88 |  | ÍNDICE NACIONAL DA CONSTRUÇÃO CIVIL | 1.054 | 990.543 | 1043.76
2607229 | Assentamento dos materiais metálicos do AMV 1:8, TR 57, bitola larga | un | 161472.75 |  | 153199.96 |  | ÍNDICE NACIONAL DA CONSTRUÇÃO CIVIL | 1.054 | 990.543 | 1043.76
2607212 | Assentamento dos materiais metálicos do AMV 1:8, TR 57, bitola métrica | un | 140824.89 |  | 133609.96 |  | ÍNDICE NACIONAL DA CONSTRUÇÃO CIVIL | 1.054 | 990.543 | 1043.76
2607164 | Assentamento dos materiais metálicos do AMV 1:8, TR 57, bitola mista | un | 193506.71 |  | 183592.71 |  | ÍNDICE NACIONAL DA CONSTRUÇÃO CIVIL | 1.054 | 990.543 | 1043.76
2607207 | Lançamento manual de lastro em AMV com descarga da brita por caminhão | m³ | 123.76 |  | 117.42 |  | ÍNDICE NACIONAL DA CONSTRUÇÃO CIVIL | 1.054 | 990.543 | 1043.76
2607206 | Lançamento mecânico de lastro em AMV com descarga da brita por caminhão e espalhamento com carregadeira de pneus | m³ | 119.62 |  | 113.5 |  | ÍNDICE NACIONAL DA CONSTRUÇÃO CIVIL | 1.054 | 990.543 | 1043.76
2607344 | Nivelamento de AMV com socaria com grupo vibrador e levante de até 10 cm, abertura 1:10, bitola larga, dormente de madeira ou concreto | un | 211.5 |  | 200.67 |  | ÍNDICE NACIONAL DA CONSTRUÇÃO CIVIL | 1.054 | 990.543 | 1043.76
2607339 | Nivelamento de AMV com socaria com grupo vibrador e levante de até 10 cm, abertura 1:10, bitola métrica, dormente de madeira ou concreto | un | 145.3 |  | 137.86 |  | ÍNDICE NACIONAL DA CONSTRUÇÃO CIVIL | 1.054 | 990.543 | 1043.76
2607349 | Nivelamento de AMV com socaria com grupo vibrador e levante de até 10 cm, abertura 1:10, bitola mista, dormente de madeira ou concreto | un | 322.81 |  | 306.28 |  | ÍNDICE NACIONAL DA CONSTRUÇÃO CIVIL | 1.054 | 990.543 | 1043.76
2607345 | Nivelamento de AMV com socaria com grupo vibrador e levante de até 10 cm, abertura 1:12, bitola larga, dormente de madeira ou concreto | un | 241.34 |  | 228.98 |  | ÍNDICE NACIONAL DA CONSTRUÇÃO CIVIL | 1.054 | 990.543 | 1043.76
2607340 | Nivelamento de AMV com socaria com grupo vibrador e levante de até 10 cm, abertura 1:12, bitola métrica, dormente de madeira ou concreto | un | 165.87 |  | 157.38 |  | ÍNDICE NACIONAL DA CONSTRUÇÃO CIVIL | 1.054 | 990.543 | 1043.76
2607350 | Nivelamento de AMV com socaria com grupo vibrador e levante de até 10 cm, abertura 1:12, bitola mista, dormente de madeira ou concreto | un | 368.74 |  | 349.85 |  | ÍNDICE NACIONAL DA CONSTRUÇÃO CIVIL | 1.054 | 990.543 | 1043.76
2607346 | Nivelamento de AMV com socaria com grupo vibrador e levante de até 10 cm, abertura 1:14, bitola larga, dormente de madeira ou concreto | un | 280.32 |  | 265.96 |  | ÍNDICE NACIONAL DA CONSTRUÇÃO CIVIL | 1.054 | 990.543 | 1043.76
2607341 | Nivelamento de AMV com socaria com grupo vibrador e levante de até 10 cm, abertura 1:14, bitola métrica, dormente de madeira ou concreto | un | 195.68 |  | 185.66 |  | ÍNDICE NACIONAL DA CONSTRUÇÃO CIVIL | 1.054 | 990.543 | 1043.76
2607351 | Nivelamento de AMV com socaria com grupo vibrador e levante de até 10 cm, abertura 1:14, bitola mista, dormente de madeira ou concreto | un | 428.33 |  | 406.39 |  | ÍNDICE NACIONAL DA CONSTRUÇÃO CIVIL | 1.054 | 990.543 | 1043.76
2607347 | Nivelamento de AMV com socaria com grupo vibrador e levante de até 10 cm, abertura 1:20, bitola larga, dormente de madeira ou concreto | un | 369.85 |  | 350.91 |  | ÍNDICE NACIONAL DA CONSTRUÇÃO CIVIL | 1.054 | 990.543 | 1043.76
2607342 | Nivelamento de AMV com socaria com grupo vibrador e levante de até 10 cm, abertura 1:20, bitola métrica, dormente de madeira ou concreto | un | 241.34 |  | 228.98 |  | ÍNDICE NACIONAL DA CONSTRUÇÃO CIVIL | 1.054 | 990.543 | 1043.76
2607352 | Nivelamento de AMV com socaria com grupo vibrador e levante de até 10 cm, abertura 1:20, bitola mista, dormente de madeira ou concreto | un | 563.57 |  | 534.7 |  | ÍNDICE NACIONAL DA CONSTRUÇÃO CIVIL | 1.054 | 990.543 | 1043.76
2607343 | Nivelamento de AMV com socaria com grupo vibrador e levante de até 10 cm, abertura 1:8, bitola larga, dormente de madeira | un | 169.78 |  | 161.09 |  | ÍNDICE NACIONAL DA CONSTRUÇÃO CIVIL | 1.054 | 990.543 | 1043.76
2607338 | Nivelamento de AMV com socaria com grupo vibrador e levante de até 10 cm, abertura 1:8, bitola métrica, dormente de madeira | un | 124.21 |  | 117.85 |  | ÍNDICE NACIONAL DA CONSTRUÇÃO CIVIL | 1.054 | 990.543 | 1043.76
2607348 | Nivelamento de AMV com socaria com grupo vibrador e levante de até 10 cm, abertura 1:8, bitola mista, dormente de madeira | un | 259.34 |  | 246.06 |  | ÍNDICE NACIONAL DA CONSTRUÇÃO CIVIL | 1.054 | 990.543 | 1043.76
2607329 | Nivelamento de AMV com socaria manual e levante de até 10 cm, abertura 1:10, bitola larga, dormente de madeira ou concreto | un | 479.39 |  | 454.83 |  | ÍNDICE NACIONAL DA CONSTRUÇÃO CIVIL | 1.054 | 990.543 | 1043.76
2607324 | Nivelamento de AMV com socaria manual e levante de até 10 cm, abertura 1:10, bitola métrica, dormente de madeira ou concreto | un | 327.28 |  | 310.52 |  | ÍNDICE NACIONAL DA CONSTRUÇÃO CIVIL | 1.054 | 990.543 | 1043.76
2607334 | Nivelamento de AMV com socaria manual e levante de até 10 cm, abertura 1:10, bitola mista, dormente de madeira ou concreto | un | 695.04 |  | 659.44 |  | ÍNDICE NACIONAL DA CONSTRUÇÃO CIVIL | 1.054 | 990.543 | 1043.76
2607330 | Nivelamento de AMV com socaria manual e levante de até 10 cm, abertura 1:12, bitola larga, dormente de madeira ou concreto | un | 548.17 |  | 520.09 |  | ÍNDICE NACIONAL DA CONSTRUÇÃO CIVIL | 1.054 | 990.543 | 1043.76
2607325 | Nivelamento de AMV com socaria manual e levante de até 10 cm, abertura 1:12, bitola métrica, dormente de madeira ou concreto | un | 375.86 |  | 356.61 |  | ÍNDICE NACIONAL DA CONSTRUÇÃO CIVIL | 1.054 | 990.543 | 1043.76
2607335 | Nivelamento de AMV com socaria manual e levante de até 10 cm, abertura 1:12, bitola mista, dormente de madeira ou concreto | un | 794.23 |  | 753.54 |  | ÍNDICE NACIONAL DA CONSTRUÇÃO CIVIL | 1.054 | 990.543 | 1043.76
2607331 | Nivelamento de AMV com socaria manual e levante de até 10 cm, abertura 1:14, bitola larga, dormente de madeira ou concreto | un | 637.26 |  | 604.62 |  | ÍNDICE NACIONAL DA CONSTRUÇÃO CIVIL | 1.054 | 990.543 | 1043.76
2607326 | Nivelamento de AMV com socaria manual e levante de até 10 cm, abertura 1:14, bitola métrica, dormente de madeira ou concreto | un | 444.65 |  | 421.87 |  | ÍNDICE NACIONAL DA CONSTRUÇÃO CIVIL | 1.054 | 990.543 | 1043.76
2607336 | Nivelamento de AMV com socaria manual e levante de até 10 cm, abertura 1:14, bitola mista, dormente de madeira ou concreto | un | 923.86 |  | 876.53 |  | ÍNDICE NACIONAL DA CONSTRUÇÃO CIVIL | 1.054 | 990.543 | 1043.76
2607332 | Nivelamento de AMV com socaria manual e levante de até 10 cm, abertura 1:20, bitola larga, dormente de madeira ou concreto | un | 843.68 |  | 800.46 |  | ÍNDICE NACIONAL DA CONSTRUÇÃO CIVIL | 1.054 | 990.543 | 1043.76
2607327 | Nivelamento de AMV com socaria manual e levante de até 10 cm, abertura 1:20, bitola métrica, dormente de madeira ou concreto | un | 548.17 |  | 520.09 |  | ÍNDICE NACIONAL DA CONSTRUÇÃO CIVIL | 1.054 | 990.543 | 1043.76
2607337 | Nivelamento de AMV com socaria manual e levante de até 10 cm, abertura 1:20, bitola mista, dormente de madeira ou concreto | un | 1221.47 |  | 1158.89 |  | ÍNDICE NACIONAL DA CONSTRUÇÃO CIVIL | 1.054 | 990.543 | 1043.76
2607328 | Nivelamento de AMV com socaria manual e levante de até 10 cm, abertura 1:8, bitola larga, dormente de madeira | un | 384.55 |  | 364.85 |  | ÍNDICE NACIONAL DA CONSTRUÇÃO CIVIL | 1.054 | 990.543 | 1043.76
2607323 | Nivelamento de AMV com socaria manual e levante de até 10 cm, abertura 1:8, bitola métrica, dormente de madeira | un | 280.97 |  | 266.58 |  | ÍNDICE NACIONAL DA CONSTRUÇÃO CIVIL | 1.054 | 990.543 | 1043.76
2607333 | Nivelamento de AMV com socaria manual e levante de até 10 cm, abertura 1:8, bitola mista, dormente de madeira | un | 556.79 |  | 528.27 |  | ÍNDICE NACIONAL DA CONSTRUÇÃO CIVIL | 1.054 | 990.543 | 1043.76
2607106 | Posicionamento de jogo de dormentes de concreto para AMV 1:10, bitola larga | jg | 95906.91 |  | 90993.28 |  | ÍNDICE NACIONAL DA CONSTRUÇÃO CIVIL | 1.054 | 990.543 | 1043.76
2607102 | Posicionamento de jogo de dormentes de concreto para AMV 1:10, bitola métrica | jg | 47195.21 |  | 44777.24 |  | ÍNDICE NACIONAL DA CONSTRUÇÃO CIVIL | 1.054 | 990.543 | 1043.76
2607261 | Posicionamento de jogo de dormentes de concreto para AMV 1:10, bitola mista | jg | 95906.91 |  | 90993.28 |  | ÍNDICE NACIONAL DA CONSTRUÇÃO CIVIL | 1.054 | 990.543 | 1043.76
2607107 | Posicionamento de jogo de dormentes de concreto para AMV 1:12, bitola larga | jg | 109460.95 |  | 103852.9 |  | ÍNDICE NACIONAL DA CONSTRUÇÃO CIVIL | 1.054 | 990.543 | 1043.76
2607103 | Posicionamento de jogo de dormentes de concreto para AMV 1:12, bitola métrica | jg | 53713.1 |  | 50961.2 |  | ÍNDICE NACIONAL DA CONSTRUÇÃO CIVIL | 1.054 | 990.543 | 1043.76
2607262 | Posicionamento de jogo de dormentes de concreto para AMV 1:12, bitola mista | jg | 109460.95 |  | 103852.9 |  | ÍNDICE NACIONAL DA CONSTRUÇÃO CIVIL | 1.054 | 990.543 | 1043.76
2607108 | Posicionamento de jogo de dormentes de concreto para AMV 1:14, bitola larga | jg | 127509.27 |  | 120976.54 |  | ÍNDICE NACIONAL DA CONSTRUÇÃO CIVIL | 1.054 | 990.543 | 1043.76
2607104 | Posicionamento de jogo de dormentes de concreto para AMV 1:14, bitola métrica | jg | 63466.09 |  | 60214.51 |  | ÍNDICE NACIONAL DA CONSTRUÇÃO CIVIL | 1.054 | 990.543 | 1043.76
2607263 | Posicionamento de jogo de dormentes de concreto para AMV 1:14, bitola mista | jg | 127509.27 |  | 120976.54 |  | ÍNDICE NACIONAL DA CONSTRUÇÃO CIVIL | 1.054 | 990.543 | 1043.76
2607109 | Posicionamento de jogo de dormentes de concreto para AMV 1:20, bitola larga | jg | 168123.88 |  | 159510.33 |  | ÍNDICE NACIONAL DA CONSTRUÇÃO CIVIL | 1.054 | 990.543 | 1043.76
2607105 | Posicionamento de jogo de dormentes de concreto para AMV 1:20, bitola métrica | jg | 78928.19 |  | 74884.44 |  | ÍNDICE NACIONAL DA CONSTRUÇÃO CIVIL | 1.054 | 990.543 | 1043.76
2607264 | Posicionamento de jogo de dormentes de concreto para AMV 1:20, bitola mista | jg | 168123.88 |  | 159510.33 |  | ÍNDICE NACIONAL DA CONSTRUÇÃO CIVIL | 1.054 | 990.543 | 1043.76
2607093 | Posicionamento de jogo de dormentes de madeira para AMV 1:10, bitola larga | jg | 43796.61 |  | 41552.77 |  | ÍNDICE NACIONAL DA CONSTRUÇÃO CIVIL | 1.054 | 990.543 | 1043.76
2607088 | Posicionamento de jogo de dormentes de madeira para AMV 1:10, bitola métrica | jg | 18088.45 |  | 17161.72 |  | ÍNDICE NACIONAL DA CONSTRUÇÃO CIVIL | 1.054 | 990.543 | 1043.76
2607098 | Posicionamento de jogo de dormentes de madeira para AMV 1:10, bitola mista | jg | 44112.1 |  | 41852.09 |  | ÍNDICE NACIONAL DA CONSTRUÇÃO CIVIL | 1.054 | 990.543 | 1043.76
2607094 | Posicionamento de jogo de dormentes de madeira para AMV 1:12, bitola larga | jg | 49365.54 |  | 46836.38 |  | ÍNDICE NACIONAL DA CONSTRUÇÃO CIVIL | 1.054 | 990.543 | 1043.76
2607089 | Posicionamento de jogo de dormentes de madeira para AMV 1:12, bitola métrica | jg | 20709.09 |  | 19648.1 |  | ÍNDICE NACIONAL DA CONSTRUÇÃO CIVIL | 1.054 | 990.543 | 1043.76
2607099 | Posicionamento de jogo de dormentes de madeira para AMV 1:12, bitola mista | jg | 49724.94 |  | 47177.37 |  | ÍNDICE NACIONAL DA CONSTRUÇÃO CIVIL | 1.054 | 990.543 | 1043.76
2607095 | Posicionamento de jogo de dormentes de madeira para AMV 1:14, bitola larga | jg | 57989.49 |  | 55018.5 |  | ÍNDICE NACIONAL DA CONSTRUÇÃO CIVIL | 1.054 | 990.543 | 1043.76
2607090 | Posicionamento de jogo de dormentes de madeira para AMV 1:14, bitola métrica | jg | 25217.23 |  | 23925.27 |  | ÍNDICE NACIONAL DA CONSTRUÇÃO CIVIL | 1.054 | 990.543 | 1043.76
2607260 | Posicionamento de jogo de dormentes de madeira para AMV 1:14, bitola mista | jg | 58406.91 |  | 55414.53 |  | ÍNDICE NACIONAL DA CONSTRUÇÃO CIVIL | 1.054 | 990.543 | 1043.76
2607096 | Posicionamento de jogo de dormentes de madeira para AMV 1:20, bitola larga | jg | 76445.48 |  | 72528.92 |  | ÍNDICE NACIONAL DA CONSTRUÇÃO CIVIL | 1.054 | 990.543 | 1043.76
2607091 | Posicionamento de jogo de dormentes de madeira para AMV 1:20, bitola métrica | jg | 31681.53 |  | 30058.38 |  | ÍNDICE NACIONAL DA CONSTRUÇÃO CIVIL | 1.054 | 990.543 | 1043.76
2607101 | Posicionamento de jogo de dormentes de madeira para AMV 1:20, bitola mista | jg | 76995.63 |  | 73050.89 |  | ÍNDICE NACIONAL DA CONSTRUÇÃO CIVIL | 1.054 | 990.543 | 1043.76
2607092 | Posicionamento de jogo de dormentes de madeira para AMV 1:8, bitola larga | jg | 34850.26 |  | 33064.77 |  | ÍNDICE NACIONAL DA CONSTRUÇÃO CIVIL | 1.054 | 990.543 | 1043.76
2607087 | Posicionamento de jogo de dormentes de madeira para AMV 1:8, bitola métrica | jg | 15098.14 |  | 14324.62 |  | ÍNDICE NACIONAL DA CONSTRUÇÃO CIVIL | 1.054 | 990.543 | 1043.76
2607097 | Posicionamento de jogo de dormentes de madeira para AMV 1:8, bitola mista | jg | 35102.84 |  | 33304.41 |  | ÍNDICE NACIONAL DA CONSTRUÇÃO CIVIL | 1.054 | 990.543 | 1043.76
2607198 | Regularização manual do lastro do AMV para qualquer abertura e qualquer bitola | un | 290.59 |  | 275.71 |  | ÍNDICE NACIONAL DA CONSTRUÇÃO CIVIL | 1.054 | 990.543 | 1043.76
2809170 | Demolição de AMV 1:10 TR 37, em bitola métrica, dormente de madeira, com separação e empilhamento | un | 1961.62 |  | 1861.12 |  | ÍNDICE NACIONAL DA CONSTRUÇÃO CIVIL | 1.054 | 990.543 | 1043.76
2809183 | Demolição de AMV 1:10 TR 45, em bitola larga, dormente de madeira, com separação e empilhamento | un | 2837.86 |  | 2692.47 |  | ÍNDICE NACIONAL DA CONSTRUÇÃO CIVIL | 1.054 | 990.543 | 1043.76
2809174 | Demolição de AMV 1:10 TR 45, em bitola métrica, dormente de madeira, com separação e empilhamento | un | 2064.82 |  | 1959.04 |  | ÍNDICE NACIONAL DA CONSTRUÇÃO CIVIL | 1.054 | 990.543 | 1043.76
2809196 | Demolição de AMV 1:10 TR 45, em bitola mista, dormente de madeira, com separação e empilhamento | un | 2993.95 |  | 2840.56 |  | ÍNDICE NACIONAL DA CONSTRUÇÃO CIVIL | 1.054 | 990.543 | 1043.76
2809187 | Demolição de AMV 1:10 TR 57, em bitola larga, dormente de madeira, com separação e empilhamento | un | 2992.74 |  | 2839.42 |  | ÍNDICE NACIONAL DA CONSTRUÇÃO CIVIL | 1.054 | 990.543 | 1043.76
2809178 | Demolição de AMV 1:10 TR 57, em bitola métrica, dormente de madeira, com separação e empilhamento | un | 2219.5 |  | 2105.79 |  | ÍNDICE NACIONAL DA CONSTRUÇÃO CIVIL | 1.054 | 990.543 | 1043.76
2809200 | Demolição de AMV 1:10 TR 57, em bitola mista, dormente de madeira, com separação e empilhamento | un | 3155.3 |  | 2993.65 |  | ÍNDICE NACIONAL DA CONSTRUÇÃO CIVIL | 1.054 | 990.543 | 1043.76
2809191 | Demolição de AMV 1:10 TR 68, em bitola larga, dormente de madeira, com separação e empilhamento | un | 3134.79 |  | 2974.19 |  | ÍNDICE NACIONAL DA CONSTRUÇÃO CIVIL | 1.054 | 990.543 | 1043.76
2809204 | Demolição de AMV 1:10 TR 68, em bitola mista, dormente de madeira, com separação e empilhamento | un | 3303.01 |  | 3133.79 |  | ÍNDICE NACIONAL DA CONSTRUÇÃO CIVIL | 1.054 | 990.543 | 1043.76
2809171 | Demolição de AMV 1:12 TR 37, em bitola métrica, dormente de madeira, com separação e empilhamento | un | 2213.13 |  | 2099.75 |  | ÍNDICE NACIONAL DA CONSTRUÇÃO CIVIL | 1.054 | 990.543 | 1043.76
2809184 | Demolição de AMV 1:12 TR 45, em bitola larga, dormente de madeira, com separação e empilhamento | un | 3198.97 |  | 3035.08 |  | ÍNDICE NACIONAL DA CONSTRUÇÃO CIVIL | 1.054 | 990.543 | 1043.76
2809175 | Demolição de AMV 1:12 TR 45, em bitola métrica, dormente de madeira, com separação e empilhamento | un | 2326.67 |  | 2207.47 |  | ÍNDICE NACIONAL DA CONSTRUÇÃO CIVIL | 1.054 | 990.543 | 1043.76
2809197 | Demolição de AMV 1:12 TR 45, em bitola mista, dormente de madeira, com separação e empilhamento | un | 3371.41 |  | 3198.69 |  | ÍNDICE NACIONAL DA CONSTRUÇÃO CIVIL | 1.054 | 990.543 | 1043.76
2809188 | Demolição de AMV 1:12 TR 57, em bitola larga, dormente de madeira, com separação e empilhamento | un | 3369.35 |  | 3196.73 |  | ÍNDICE NACIONAL DA CONSTRUÇÃO CIVIL | 1.054 | 990.543 | 1043.76
2809179 | Demolição de AMV 1:12 TR 57, em bitola métrica, dormente de madeira, com separação e empilhamento | un | 2496.81 |  | 2368.89 |  | ÍNDICE NACIONAL DA CONSTRUÇÃO CIVIL | 1.054 | 990.543 | 1043.76
2809201 | Demolição de AMV 1:12 TR 57, em bitola mista, dormente de madeira, com separação e empilhamento | un | 3548.9 |  | 3367.08 |  | ÍNDICE NACIONAL DA CONSTRUÇÃO CIVIL | 1.054 | 990.543 | 1043.76
2809192 | Demolição de AMV 1:12 TR 68, em bitola larga, dormente de madeira, com separação e empilhamento | un | 3525.6 |  | 3344.98 |  | ÍNDICE NACIONAL DA CONSTRUÇÃO CIVIL | 1.054 | 990.543 | 1043.76
2809205 | Demolição de AMV 1:12 TR 68, em bitola mista, dormente de madeira, com separação e empilhamento | un | 3711.38 |  | 3521.24 |  | ÍNDICE NACIONAL DA CONSTRUÇÃO CIVIL | 1.054 | 990.543 | 1043.76
2809172 | Demolição de AMV 1:14 TR 37, em bitola métrica, dormente de madeira, com separação e empilhamento | un | 2585.27 |  | 2452.82 |  | ÍNDICE NACIONAL DA CONSTRUÇÃO CIVIL | 1.054 | 990.543 | 1043.76
2809185 | Demolição de AMV 1:14 TR 45, em bitola larga, dormente de madeira, com separação e empilhamento | un | 3680.32 |  | 3491.77 |  | ÍNDICE NACIONAL DA CONSTRUÇÃO CIVIL | 1.054 | 990.543 | 1043.76
2809176 | Demolição de AMV 1:14 TR 45, em bitola métrica, dormente de madeira, com separação e empilhamento | un | 2710.16 |  | 2571.31 |  | ÍNDICE NACIONAL DA CONSTRUÇÃO CIVIL | 1.054 | 990.543 | 1043.76
2809198 | Demolição de AMV 1:14 TR 45, em bitola mista, dormente de madeira, com separação e empilhamento | un | 3873.45 |  | 3675 |  | ÍNDICE NACIONAL DA CONSTRUÇÃO CIVIL | 1.054 | 990.543 | 1043.76
2809189 | Demolição de AMV 1:14 TR 57, em bitola larga, dormente de madeira, com separação e empilhamento | un | 3867.74 |  | 3669.59 |  | ÍNDICE NACIONAL DA CONSTRUÇÃO CIVIL | 1.054 | 990.543 | 1043.76
2809180 | Demolição de AMV 1:14 TR 57, em bitola métrica, dormente de madeira, com separação e empilhamento | un | 2897.31 |  | 2748.88 |  | ÍNDICE NACIONAL DA CONSTRUÇÃO CIVIL | 1.054 | 990.543 | 1043.76
2809202 | Demolição de AMV 1:14 TR 57, em bitola mista, dormente de madeira, com separação e empilhamento | un | 4068.68 |  | 3860.23 |  | ÍNDICE NACIONAL DA CONSTRUÇÃO CIVIL | 1.054 | 990.543 | 1043.76
2809193 | Demolição de AMV 1:14 TR 68, em bitola larga, dormente de madeira, com separação e empilhamento | un | 4039.63 |  | 3832.67 |  | ÍNDICE NACIONAL DA CONSTRUÇÃO CIVIL | 1.054 | 990.543 | 1043.76
2809206 | Demolição de AMV 1:14 TR 68, em bitola mista, dormente de madeira, com separação e empilhamento | un | 4247.41 |  | 4029.81 |  | ÍNDICE NACIONAL DA CONSTRUÇÃO CIVIL | 1.054 | 990.543 | 1043.76
2809190 | Demolição de AMV 1:20 TR 57, em bitola larga, dormente de madeira, com separação e empilhamento | un | 5002.64 |  | 4746.34 |  | ÍNDICE NACIONAL DA CONSTRUÇÃO CIVIL | 1.054 | 990.543 | 1043.76
2809181 | Demolição de AMV 1:20 TR 57, em bitola métrica, dormente de madeira, com separação e empilhamento | un | 3559.25 |  | 3376.9 |  | ÍNDICE NACIONAL DA CONSTRUÇÃO CIVIL | 1.054 | 990.543 | 1043.76
2809203 | Demolição de AMV 1:20 TR 57, em bitola mista, dormente de madeira, com separação e empilhamento | un | 5246.81 |  | 4978 |  | ÍNDICE NACIONAL DA CONSTRUÇÃO CIVIL | 1.054 | 990.543 | 1043.76
2809194 | Demolição de AMV 1:20 TR 68, em bitola larga, dormente de madeira, com separação e empilhamento | un | 5208.89 |  | 4942.03 |  | ÍNDICE NACIONAL DA CONSTRUÇÃO CIVIL | 1.054 | 990.543 | 1043.76
2809207 | Demolição de AMV 1:20 TR 68, em bitola mista, dormente de madeira, com separação e empilhamento | un | 5461.29 |  | 5181.49 |  | ÍNDICE NACIONAL DA CONSTRUÇÃO CIVIL | 1.054 | 990.543 | 1043.76
2809169 | Demolição de AMV 1:8 TR 37, em bitola métrica, dormente de madeira, com separação e empilhamento | un | 1688.79 |  | 1602.27 |  | ÍNDICE NACIONAL DA CONSTRUÇÃO CIVIL | 1.054 | 990.543 | 1043.76
2809182 | Demolição de AMV 1:8 TR 45, em bitola larga, dormente de madeira, com separação e empilhamento | un | 2341.53 |  | 2221.57 |  | ÍNDICE NACIONAL DA CONSTRUÇÃO CIVIL | 1.054 | 990.543 | 1043.76
2809173 | Demolição de AMV 1:8 TR 45, em bitola métrica, dormente de madeira, com separação e empilhamento | un | 1782.63 |  | 1691.3 |  | ÍNDICE NACIONAL DA CONSTRUÇÃO CIVIL | 1.054 | 990.543 | 1043.76
2809195 | Demolição de AMV 1:8 TR 45, em bitola mista, dormente de madeira, com separação e empilhamento | un | 2458.76 |  | 2332.79 |  | ÍNDICE NACIONAL DA CONSTRUÇÃO CIVIL | 1.054 | 990.543 | 1043.76
2809186 | Demolição de AMV 1:8 TR 57, em bitola larga, dormente de madeira, com separação e empilhamento | un | 2482.33 |  | 2355.16 |  | ÍNDICE NACIONAL DA CONSTRUÇÃO CIVIL | 1.054 | 990.543 | 1043.76
2809177 | Demolição de AMV 1:8 TR 57, em bitola métrica, dormente de madeira, com separação e empilhamento | un | 1923.24 |  | 1824.71 |  | ÍNDICE NACIONAL DA CONSTRUÇÃO CIVIL | 1.054 | 990.543 | 1043.76
2809199 | Demolição de AMV 1:8 TR 57, em bitola mista, dormente de madeira, com separação e empilhamento | un | 2605.44 |  | 2471.96 |  | ÍNDICE NACIONAL DA CONSTRUÇÃO CIVIL | 1.054 | 990.543 | 1043.76
2809219 | Demolição de via, bitola larga, 1.667 dormentes de madeira/km, trilho TR 45, barra com 12 m de comprimento, com separação e empilhamento | km | 22775.72 |  | 21608.85 |  | ÍNDICE NACIONAL DA CONSTRUÇÃO CIVIL | 1.054 | 990.543 | 1043.76
2809220 | Demolição de via, bitola larga, 1.667 dormentes de madeira/km, trilho TR 57, barra com 12 m de comprimento, com separação e empilhamento | km | 24426.42 |  | 23174.98 |  | ÍNDICE NACIONAL DA CONSTRUÇÃO CIVIL | 1.054 | 990.543 | 1043.76
2809221 | Demolição de via, bitola larga, 1.667 dormentes de madeira/km, trilho TR 68, barra com 12 m de comprimento, com separação e empilhamento | km | 25201.04 |  | 23909.91 |  | ÍNDICE NACIONAL DA CONSTRUÇÃO CIVIL | 1.054 | 990.543 | 1043.76
2809163 | Demolição de via, bitola larga, 1.750 dormentes de madeira/km, trilho TR 45, barra com 12 m de comprimento, com separação e empilhamento | km | 23772.99 |  | 22555.02 |  | ÍNDICE NACIONAL DA CONSTRUÇÃO CIVIL | 1.054 | 990.543 | 1043.76
2809164 | Demolição de via, bitola larga, 1.750 dormentes de madeira/km, trilho TR 57, barra com 12 m de comprimento, com separação e empilhamento | km | 25485.57 |  | 24179.86 |  | ÍNDICE NACIONAL DA CONSTRUÇÃO CIVIL | 1.054 | 990.543 | 1043.76
2809165 | Demolição de via, bitola larga, 1.750 dormentes de madeira/km, trilho TR 68, barra com 12 m de comprimento, com separação e empilhamento | km | 26282.34 |  | 24935.81 |  | ÍNDICE NACIONAL DA CONSTRUÇÃO CIVIL | 1.054 | 990.543 | 1043.76
2809216 | Demolição de via, bitola métrica, 1.667 dormentes de madeira/km, trilho TR 37, barra com 12 m de comprimento, com separação e empilhamento | km | 21127.05 |  | 20044.64 |  | ÍNDICE NACIONAL DA CONSTRUÇÃO CIVIL | 1.054 | 990.543 | 1043.76
2809217 | Demolição de via, bitola métrica, 1.667 dormentes de madeira/km, trilho TR 45, barra com 12 m de comprimento, com separação e empilhamento | km | 21535.59 |  | 20432.25 |  | ÍNDICE NACIONAL DA CONSTRUÇÃO CIVIL | 1.054 | 990.543 | 1043.76
2809218 | Demolição de via, bitola métrica, 1.667 dormentes de madeira/km, trilho TR 57, barra com 12 m de comprimento, com separação e empilhamento | km | 23179.26 |  | 21991.71 |  | ÍNDICE NACIONAL DA CONSTRUÇÃO CIVIL | 1.054 | 990.543 | 1043.76
2809160 | Demolição de via, bitola métrica, 1.750 dormentes de madeira/km, trilho TR 37, barra com 12 m de comprimento, com separação e empilhamento | km | 22060.12 |  | 20929.91 |  | ÍNDICE NACIONAL DA CONSTRUÇÃO CIVIL | 1.054 | 990.543 | 1043.76
2809161 | Demolição de via, bitola métrica, 1.750 dormentes de madeira/km, trilho TR 45, barra com 12 m de comprimento, com separação e empilhamento | km | 22471.65 |  | 21320.36 |  | ÍNDICE NACIONAL DA CONSTRUÇÃO CIVIL | 1.054 | 990.543 | 1043.76
2809162 | Demolição de via, bitola métrica, 1.750 dormentes de madeira/km, trilho TR 57, barra com 12 m de comprimento, com separação e empilhamento | km | 24177.01 |  | 22938.34 |  | ÍNDICE NACIONAL DA CONSTRUÇÃO CIVIL | 1.054 | 990.543 | 1043.76
2809222 | Demolição de via, bitola mista, 1.667 dormentes de madeira/km, trilho TR 45, barra com 12 m de comprimento, com separação e empilhamento | km | 21058.6 |  | 19979.7 |  | ÍNDICE NACIONAL DA CONSTRUÇÃO CIVIL | 1.054 | 990.543 | 1043.76
2809223 | Demolição de via, bitola mista, 1.667 dormentes de madeira/km, trilho TR 57, barra com 12 m de comprimento, com separação e empilhamento | km | 27022.31 |  | 25637.87 |  | ÍNDICE NACIONAL DA CONSTRUÇÃO CIVIL | 1.054 | 990.543 | 1043.76
2809224 | Demolição de via, bitola mista, 1.667 dormentes de madeira/km, trilho TR 68, barra com 12 m de comprimento, com separação e empilhamento | km | 28184.24 |  | 26740.27 |  | ÍNDICE NACIONAL DA CONSTRUÇÃO CIVIL | 1.054 | 990.543 | 1043.76
2809166 | Demolição de via, bitola mista, 1.750 dormentes de madeira/km, trilho TR 45, barra com 12 m de comprimento, com separação e empilhamento | km | 21904.39 |  | 20782.16 |  | ÍNDICE NACIONAL DA CONSTRUÇÃO CIVIL | 1.054 | 990.543 | 1043.76
2809167 | Demolição de via, bitola mista, 1.750 dormentes de madeira/km, trilho TR 57, barra com 12 m de comprimento, com separação e empilhamento | km | 28160.42 |  | 26717.67 |  | ÍNDICE NACIONAL DA CONSTRUÇÃO CIVIL | 1.054 | 990.543 | 1043.76
2809168 | Demolição de via, bitola mista, 1.750 dormentes de madeira/km, trilho TR 68, barra com 12 m de comprimento, com separação e empilhamento | km | 29355.57 |  | 27851.59 |  | ÍNDICE NACIONAL DA CONSTRUÇÃO CIVIL | 1.054 | 990.543 | 1043.76
2909152 | Aferição da geometria da via com carro controle | km | 122.46 |  | 116.19 |  | ÍNDICE NACIONAL DA CONSTRUÇÃO CIVIL | 1.054 | 990.543 | 1043.76
2909153 | Capina química da plataforma ferroviária | km | 163.92 |  | 155.53 |  | ÍNDICE NACIONAL DA CONSTRUÇÃO CIVIL | 1.054 | 990.543 | 1043.76
2909151 | Estabilização dinâmica da via | km | 71.12 |  | 67.48 |  | ÍNDICE NACIONAL DA CONSTRUÇÃO CIVIL | 1.054 | 990.543 | 1043.76
2909145 | Nivelamento de junta com socaria manual da via | un | 9.61 |  | 9.12 |  | ÍNDICE NACIONAL DA CONSTRUÇÃO CIVIL | 1.054 | 990.543 | 1043.76
2909379 | Nivelamento de via com grupo gerador/vibrador e levante de até 10 cm - bitola métrica ou larga com dormente de madeira ou concreto e taxa de dormentação de 1.667 un/km | km | 5384.42 |  | 5108.56 |  | ÍNDICE NACIONAL DA CONSTRUÇÃO CIVIL | 1.054 | 990.543 | 1043.76
2909381 | Nivelamento de via com grupo gerador/vibrador e levante de até 10 cm - bitola métrica ou larga com dormente de madeira ou concreto e taxa de dormentação de 1.750 un/km | km | 5634.3 |  | 5345.64 |  | ÍNDICE NACIONAL DA CONSTRUÇÃO CIVIL | 1.054 | 990.543 | 1043.76
2909380 | Nivelamento de via com grupo gerador/vibrador e levante de até 10 cm - bitola mista com dormente de madeira ou concreto e taxa de dormentação de 1.667 un/km | km | 7893.33 |  | 7488.93 |  | ÍNDICE NACIONAL DA CONSTRUÇÃO CIVIL | 1.054 | 990.543 | 1043.76
2909382 | Nivelamento de via com grupo gerador/vibrador e levante de até 10 cm - bitola mista com dormente de madeira ou concreto e taxa de dormentação de 1.750 un/km | km | 8267.37 |  | 7843.81 |  | ÍNDICE NACIONAL DA CONSTRUÇÃO CIVIL | 1.054 | 990.543 | 1043.76
2909375 | Nivelamento de via com socaria manual e levante de até 10 cm - bitola métrica ou larga com dormente de madeira ou concreto e taxa de dormentação de 1.667 un/km | km | 8576.1 |  | 8136.72 |  | ÍNDICE NACIONAL DA CONSTRUÇÃO CIVIL | 1.054 | 990.543 | 1043.76
2909377 | Nivelamento de via com socaria manual e levante de até 10 cm - bitola métrica ou larga com dormente de madeira ou concreto e taxa de dormentação de 1.750 un/km | km | 8976.6 |  | 8516.7 |  | ÍNDICE NACIONAL DA CONSTRUÇÃO CIVIL | 1.054 | 990.543 | 1043.76
2909376 | Nivelamento de via com socaria manual e levante de até 10 cm - bitola mista com dormente de madeira ou concreto e taxa de dormentação de 1.667 un/km | km | 12596.26 |  | 11950.92 |  | ÍNDICE NACIONAL DA CONSTRUÇÃO CIVIL | 1.054 | 990.543 | 1043.76
2909378 | Nivelamento de via com socaria manual e levante de até 10 cm - bitola mista com dormente de madeira ou concreto e taxa de dormentação de 1.750 un/km | km | 13201.85 |  | 12525.48 |  | ÍNDICE NACIONAL DA CONSTRUÇÃO CIVIL | 1.054 | 990.543 | 1043.76
2909383 | Nivelamento e alinhamento de via com socadora automática e levante de até 10 cm - qualquer bitola ou dormente e taxa de dormentação de 1.667 un/km | km | 6235.52 |  | 5916.06 |  | ÍNDICE NACIONAL DA CONSTRUÇÃO CIVIL | 1.054 | 990.543 | 1043.76
2909384 | Nivelamento e alinhamento de via com socadora automática e levante de até 10 cm - qualquer bitola ou dormente e taxa de dormentação de 1.750 un/km | km | 6546.01 |  | 6210.64 |  | ÍNDICE NACIONAL DA CONSTRUÇÃO CIVIL | 1.054 | 990.543 | 1043.76
2909148 | Regularização do lastro com reguladora de lastro | km | 482.77 |  | 458.04 |  | ÍNDICE NACIONAL DA CONSTRUÇÃO CIVIL | 1.054 | 990.543 | 1043.76
3009336 | Alívio de tensão, com martelo de bronze, em TLS com 120 de comprimento de TR45, taxa de dormentação de 1.667 un/km, para qualquer bitola e fixação elástica | un | 87.41 |  | 82.94 |  | ÍNDICE NACIONAL DA CONSTRUÇÃO CIVIL | 1.054 | 990.543 | 1043.76
3009337 | Alívio de tensão, com martelo de bronze, em TLS com 120 de comprimento de TR45, taxa de dormentação de 1.750 un/km, para qualquer bitola e fixação elástica | un | 89.72 |  | 85.13 |  | ÍNDICE NACIONAL DA CONSTRUÇÃO CIVIL | 1.054 | 990.543 | 1043.76
3009340 | Alívio de tensão, com martelo de bronze, em TLS com 120 de comprimento de TR57, taxa de dormentação de 1.667 un/km, para qualquer bitola e fixação elástica | un | 166.8 |  | 158.26 |  | ÍNDICE NACIONAL DA CONSTRUÇÃO CIVIL | 1.054 | 990.543 | 1043.76
3009341 | Alívio de tensão, com martelo de bronze, em TLS com 120 de comprimento de TR57, taxa de dormentação de 1.750 un/km, para qualquer bitola e fixação elástica | un | 171.41 |  | 162.63 |  | ÍNDICE NACIONAL DA CONSTRUÇÃO CIVIL | 1.054 | 990.543 | 1043.76
3009344 | Alívio de tensão, com martelo de bronze, em TLS com 120 de comprimento de TR68, taxa de dormentação de 1.667 un/km, para qualquer bitola e fixação elástica | un | 87.85 |  | 83.35 |  | ÍNDICE NACIONAL DA CONSTRUÇÃO CIVIL | 1.054 | 990.543 | 1043.76
3009345 | Alívio de tensão, com martelo de bronze, em TLS com 120 de comprimento de TR68, taxa de dormentação de 1.750 un/km, para qualquer bitola e fixação elástica | un | 90.15 |  | 85.54 |  | ÍNDICE NACIONAL DA CONSTRUÇÃO CIVIL | 1.054 | 990.543 | 1043.76
3009348 | Alívio de tensão, com martelo de bronze, em TLS com 120 de comprimento de UIC60, taxa de dormentação de 1.667 un/km, para qualquer bitola e fixação elástica | un | 166.86 |  | 158.32 |  | ÍNDICE NACIONAL DA CONSTRUÇÃO CIVIL | 1.054 | 990.543 | 1043.76
3009349 | Alívio de tensão, com martelo de bronze, em TLS com 120 de comprimento de UIC60, taxa de dormentação de 1.750 un/km, para qualquer bitola e fixação elástica | un | 171.47 |  | 162.69 |  | ÍNDICE NACIONAL DA CONSTRUÇÃO CIVIL | 1.054 | 990.543 | 1043.76
3009338 | Alívio de tensão, com martelo de bronze, em TLS com 240 de comprimento de TR45, taxa de dormentação de 1.667 un/km, para qualquer bitola e fixação elástica | un | 87.41 |  | 82.94 |  | ÍNDICE NACIONAL DA CONSTRUÇÃO CIVIL | 1.054 | 990.543 | 1043.76
3009339 | Alívio de tensão, com martelo de bronze, em TLS com 240 de comprimento de TR45, taxa de dormentação de 1.750 un/km, para qualquer bitola e fixação elástica | un | 89.72 |  | 85.13 |  | ÍNDICE NACIONAL DA CONSTRUÇÃO CIVIL | 1.054 | 990.543 | 1043.76
3009342 | Alívio de tensão, com martelo de bronze, em TLS com 240 de comprimento de TR57, taxa de dormentação de 1.667 un/km, para qualquer bitola e fixação elástica | un | 166.8 |  | 158.26 |  | ÍNDICE NACIONAL DA CONSTRUÇÃO CIVIL | 1.054 | 990.543 | 1043.76
3009343 | Alívio de tensão, com martelo de bronze, em TLS com 240 de comprimento de TR57, taxa de dormentação de 1.750 un/km, para qualquer bitola e fixação elástica | un | 171.41 |  | 162.63 |  | ÍNDICE NACIONAL DA CONSTRUÇÃO CIVIL | 1.054 | 990.543 | 1043.76
3009346 | Alívio de tensão, com martelo de bronze, em TLS com 240 de comprimento de TR68, taxa de dormentação de 1.667 un/km, para qualquer bitola e fixação elástica | un | 87.85 |  | 83.35 |  | ÍNDICE NACIONAL DA CONSTRUÇÃO CIVIL | 1.054 | 990.543 | 1043.76
3009347 | Alívio de tensão, com martelo de bronze, em TLS com 240 de comprimento de TR68, taxa de dormentação de 1.750 un/km, para qualquer bitola e fixação elástica | un | 90.15 |  | 85.54 |  | ÍNDICE NACIONAL DA CONSTRUÇÃO CIVIL | 1.054 | 990.543 | 1043.76
3009350 | Alívio de tensão, com martelo de bronze, em TLS com 240 de comprimento de UIC60, taxa de dormentação de 1.667 un/km, para qualquer bitola e fixação elástica | un | 166.86 |  | 158.32 |  | ÍNDICE NACIONAL DA CONSTRUÇÃO CIVIL | 1.054 | 990.543 | 1043.76
3009351 | Alívio de tensão, com martelo de bronze, em TLS com 240 de comprimento de UIC60, taxa de dormentação de 1.750 un/km, para qualquer bitola e fixação elástica | un | 171.47 |  | 162.69 |  | ÍNDICE NACIONAL DA CONSTRUÇÃO CIVIL | 1.054 | 990.543 | 1043.76
3009080 | Colocação manual de grampo elástico Pandrol | un | 0.12 |  | 0.12 |  | ÍNDICE NACIONAL DA CONSTRUÇÃO CIVIL | 1.054 | 990.543 | 1043.76
3009075 | Colocação manual de retensor para trilho TR45 | un | 30.87 |  | 29.29 |  | ÍNDICE NACIONAL DA CONSTRUÇÃO CIVIL | 1.054 | 990.543 | 1043.76
3009076 | Colocação manual de retensor para trilho TR57 | un | 32.47 |  | 30.81 |  | ÍNDICE NACIONAL DA CONSTRUÇÃO CIVIL | 1.054 | 990.543 | 1043.76
3009077 | Colocação manual de retensor para trilho TR68 | un | 32.5 |  | 30.84 |  | ÍNDICE NACIONAL DA CONSTRUÇÃO CIVIL | 1.054 | 990.543 | 1043.76
3009078 | Colocação manual de retensor para trilho UIC60 | un | 32.41 |  | 30.75 |  | ÍNDICE NACIONAL DA CONSTRUÇÃO CIVIL | 1.054 | 990.543 | 1043.76
3009087 | Colocação mecanizada de grampo elástico Pandrol | un | 0.09 |  | 0.09 |  | ÍNDICE NACIONAL DA CONSTRUÇÃO CIVIL | 1.054 | 990.543 | 1043.76
3009085 | Contratrilho TR45, comprimento de 12 m, sobre dormente de madeira, taxa de dormentação de 1.750 un/km, tala de junção de 6 furos e fixação rígida - posicionamento e assentamento manual | m | 1282.51 |  | 1216.81 |  | ÍNDICE NACIONAL DA CONSTRUÇÃO CIVIL | 1.054 | 990.543 | 1043.76
3009086 | Contratrilho TR57, comprimento de 12 m, sobre dormente de madeira, taxa de dormentação de 1.750 un/km, tala de junção de 6 furos e fixação rígida - posicionamento e assentamento manual | m | 1592.66 |  | 1511.07 |  | ÍNDICE NACIONAL DA CONSTRUÇÃO CIVIL | 1.054 | 990.543 | 1043.76
3009089 | Contratrilho TR68, comprimento de 12 m, sobre dormente de madeira, taxa de dormentação de 1.750 un/km, tala de junção de 6 furos e fixação rígida - posicionamento e assentamento manual | m | 1911.51 |  | 1813.58 |  | ÍNDICE NACIONAL DA CONSTRUÇÃO CIVIL | 1.054 | 990.543 | 1043.76
3009090 | Contratrilho UIC60, comprimento de 12 m, sobre dormente de madeira, taxa de dormentação de 1.750 un/km, tala de junção de 6 furos e fixação rígida - posicionamento e assentamento manual | m | 2008.05 |  | 1905.18 |  | ÍNDICE NACIONAL DA CONSTRUÇÃO CIVIL | 1.054 | 990.543 | 1043.76
3009004 | Dormente de concreto monobloco protendido bitola larga - confecção | un | 421.56 |  | 399.97 |  | ÍNDICE NACIONAL DA CONSTRUÇÃO CIVIL | 1.054 | 990.543 | 1043.76
3009002 | Dormente de concreto monobloco protendido bitola métrica - confecção | un | 318.56 |  | 302.24 |  | ÍNDICE NACIONAL DA CONSTRUÇÃO CIVIL | 1.054 | 990.543 | 1043.76
3009006 | Dormente de concreto monobloco protendido bitola mista - confecção | un | 599.22 |  | 568.52 |  | ÍNDICE NACIONAL DA CONSTRUÇÃO CIVIL | 1.054 | 990.543 | 1043.76
3009335 | Dormente de concreto monobloco protendido para AMV bitola larga ou mista - confecção | un | 1102.49 |  | 1046.01 |  | ÍNDICE NACIONAL DA CONSTRUÇÃO CIVIL | 1.054 | 990.543 | 1043.76
3009334 | Dormente de concreto monobloco protendido para AMV bitola métrica - confecção | un | 785.86 |  | 745.6 |  | ÍNDICE NACIONAL DA CONSTRUÇÃO CIVIL | 1.054 | 990.543 | 1043.76
3009280 | Dormente de concreto monobloco, bitola larga, taxa de dormentação de 1.667 un/km, fixação elástica Pandrol - posicionamento mecanizado com carregadeira | km | 725147.25 |  | 687995.5 |  | ÍNDICE NACIONAL DA CONSTRUÇÃO CIVIL | 1.054 | 990.543 | 1043.76
3009281 | Dormente de concreto monobloco, bitola larga, taxa de dormentação de 1.667 un/km, fixação elástica Pandrol - posicionamento mecanizado com pórtico | km | 717315.75 |  | 680565.23 |  | ÍNDICE NACIONAL DA CONSTRUÇÃO CIVIL | 1.054 | 990.543 | 1043.76
3009061 | Dormente de concreto monobloco, bitola larga, taxa de dormentação de 1.750 un/km, fixação elástica Pandrol - posicionamento mecanizado com carregadeira | km | 761253.27 |  | 722251.68 |  | ÍNDICE NACIONAL DA CONSTRUÇÃO CIVIL | 1.054 | 990.543 | 1043.76
3009062 | Dormente de concreto monobloco, bitola larga, taxa de dormentação de 1.750 un/km, fixação elástica Pandrol - posicionamento mecanizado com pórtico | km | 753030.87 |  | 714450.55 |  | ÍNDICE NACIONAL DA CONSTRUÇÃO CIVIL | 1.054 | 990.543 | 1043.76
3009278 | Dormente de concreto monobloco, bitola métrica, taxa de dormentação de 1.667 un/km, fixação elástica Pandrol - posicionamento mecanizado com carregadeira | km | 548563.6 |  | 520458.83 |  | ÍNDICE NACIONAL DA CONSTRUÇÃO CIVIL | 1.054 | 990.543 | 1043.76
3009279 | Dormente de concreto monobloco, bitola métrica, taxa de dormentação de 1.667 un/km, fixação elástica Pandrol - posicionamento mecanizado com pórtico | km | 543058.51 |  | 515235.78 |  | ÍNDICE NACIONAL DA CONSTRUÇÃO CIVIL | 1.054 | 990.543 | 1043.76
3009059 | Dormente de concreto monobloco, bitola métrica, taxa de dormentação de 1.750 un/km, fixação elástica Pandrol - posicionamento mecanizado com carregadeira | km | 575877.51 |  | 546373.35 |  | ÍNDICE NACIONAL DA CONSTRUÇÃO CIVIL | 1.054 | 990.543 | 1043.76
3009060 | Dormente de concreto monobloco, bitola métrica, taxa de dormentação de 1.750 un/km, fixação elástica Pandrol - posicionamento mecanizado com pórtico | km | 570097.36 |  | 540889.34 |  | ÍNDICE NACIONAL DA CONSTRUÇÃO CIVIL | 1.054 | 990.543 | 1043.76
3009282 | Dormente de concreto monobloco, bitola mista, taxa de dormentação de 1.667 un/km, fixação elástica Pandrol - posicionamento mecanizado com carregadeira | km | 1021291.22 |  | 968967.01 |  | ÍNDICE NACIONAL DA CONSTRUÇÃO CIVIL | 1.054 | 990.543 | 1043.76
3009283 | Dormente de concreto monobloco, bitola mista, taxa de dormentação de 1.667 un/km, fixação elástica Pandrol - posicionamento mecanizado com pórtico | km | 1013467.62 |  | 961544.24 |  | ÍNDICE NACIONAL DA CONSTRUÇÃO CIVIL | 1.054 | 990.543 | 1043.76
3009063 | Dormente de concreto monobloco, bitola mista, taxa de dormentação de 1.750 un/km, fixação elástica Pandrol - posicionamento mecanizado com carregadeira | km | 1072142.27 |  | 1017212.78 |  | ÍNDICE NACIONAL DA CONSTRUÇÃO CIVIL | 1.054 | 990.543 | 1043.76
3009064 | Dormente de concreto monobloco, bitola mista, taxa de dormentação de 1.750 un/km, fixação elástica Pandrol - posicionamento mecanizado com pórtico | km | 1063928.18 |  | 1009419.53 |  | ÍNDICE NACIONAL DA CONSTRUÇÃO CIVIL | 1.054 | 990.543 | 1043.76
3009081 | Dormente de madeira para ponte, bitola métrica ou larga, para TR45, fixação rígida - posicionamento e assentamento mecanizado | un | 695.1 |  | 659.49 |  | ÍNDICE NACIONAL DA CONSTRUÇÃO CIVIL | 1.054 | 990.543 | 1043.76
3009082 | Dormente de madeira para ponte, bitola métrica ou larga, para TR57, fixação rígida - posicionamento e assentamento mecanizado | un | 808.78 |  | 767.35 |  | ÍNDICE NACIONAL DA CONSTRUÇÃO CIVIL | 1.054 | 990.543 | 1043.76
3009083 | Dormente de madeira para ponte, bitola métrica ou larga, para TR68, fixação rígida - posicionamento e assentamento mecanizado | un | 824.01 |  | 781.8 |  | ÍNDICE NACIONAL DA CONSTRUÇÃO CIVIL | 1.054 | 990.543 | 1043.76
3009084 | Dormente de madeira para ponte, bitola métrica ou larga, para UIC60, fixação rígida - posicionamento e assentamento mecanizado | un | 828.85 |  | 786.39 |  | ÍNDICE NACIONAL DA CONSTRUÇÃO CIVIL | 1.054 | 990.543 | 1043.76
3009070 | Dormente de madeira, bitola larga ou mista - posicionamento manual | un | 368.06 |  | 349.21 |  | ÍNDICE NACIONAL DA CONSTRUÇÃO CIVIL | 1.054 | 990.543 | 1043.76
3009285 | Dormente de madeira, bitola larga ou mista, taxa de dormentação de 1.667 un/km - posicionamento mecanizado com carregadeira | km | 595901.97 |  | 565371.89 |  | ÍNDICE NACIONAL DA CONSTRUÇÃO CIVIL | 1.054 | 990.543 | 1043.76
3009072 | Dormente de madeira, bitola larga ou mista, taxa de dormentação de 1.750 un/km - posicionamento mecanizado com carregadeira | km | 625572.86 |  | 593522.64 |  | ÍNDICE NACIONAL DA CONSTRUÇÃO CIVIL | 1.054 | 990.543 | 1043.76
3009069 | Dormente de madeira, bitola métrica - posicionamento manual | un | 257.29 |  | 244.11 |  | ÍNDICE NACIONAL DA CONSTRUÇÃO CIVIL | 1.054 | 990.543 | 1043.76
3009284 | Dormente de madeira, bitola métrica, taxa de dormentação de 1.667 un/km - posicionamento mecanizado com carregadeira | km | 415503.37 |  | 394215.73 |  | ÍNDICE NACIONAL DA CONSTRUÇÃO CIVIL | 1.054 | 990.543 | 1043.76
3009071 | Dormente de madeira, bitola métrica, taxa de dormentação de 1.750 un/km - posicionamento mecanizado com carregadeira | km | 436192.2 |  | 413844.6 |  | ÍNDICE NACIONAL DA CONSTRUÇÃO CIVIL | 1.054 | 990.543 | 1043.76
3009091 | Lançamento de lastro, 10 cm de altura, primeiro levante, descarga de pedra britada de caminhões | m³ | 133.63 |  | 126.79 |  | ÍNDICE NACIONAL DA CONSTRUÇÃO CIVIL | 1.054 | 990.543 | 1043.76
3009058 | Lubrificador de trilhos e de flanges de rodas | un | 93877.46 |  | 89067.8 |  | ÍNDICE NACIONAL DA CONSTRUÇÃO CIVIL | 1.054 | 990.543 | 1043.76
3009229 | Posicionamento mecanizado de trilhos | km | 172.53 |  | 163.7 |  | ÍNDICE NACIONAL DA CONSTRUÇÃO CIVIL | 1.054 | 990.543 | 1043.76
3009132 | Pré-alinhamento manual da grade com dormente de madeira | km | 1153.31 |  | 1094.23 |  | ÍNDICE NACIONAL DA CONSTRUÇÃO CIVIL | 1.054 | 990.543 | 1043.76
3009133 | Pré-alinhamento mecanizado da grade | km | 1520.81 |  | 1442.9 |  | ÍNDICE NACIONAL DA CONSTRUÇÃO CIVIL | 1.054 | 990.543 | 1043.76
3009321 | Solda aluminotérmica para TR45 com cadinho descartável, executada no campo, para formação de trilho longo soldado (TLS) | un | 1487.43 |  | 1411.23 |  | ÍNDICE NACIONAL DA CONSTRUÇÃO CIVIL | 1.054 | 990.543 | 1043.76
3009322 | Solda aluminotérmica para TR57 com cadinho descartável, executada no campo, para formação de trilho longo soldado (TLS) | un | 1496.29 |  | 1419.63 |  | ÍNDICE NACIONAL DA CONSTRUÇÃO CIVIL | 1.054 | 990.543 | 1043.76
3009323 | Solda aluminotérmica para TR68 com cadinho descartável, executada no campo, para formação de trilho longo soldado (TLS) | un | 1581.36 |  | 1500.35 |  | ÍNDICE NACIONAL DA CONSTRUÇÃO CIVIL | 1.054 | 990.543 | 1043.76
3009324 | Solda aluminotérmica para UIC60 com cadinho descartável, executada no campo, para formação de trilho longo soldado (TLS) | un | 1512.59 |  | 1435.1 |  | ÍNDICE NACIONAL DA CONSTRUÇÃO CIVIL | 1.054 | 990.543 | 1043.76
3009096 | Solda elétrica por caldeamento para qualquer perfil de trilho, comprimento de 12 m, em estaleiro para formação de trilho longo soldado | un | 264.64 |  | 251.09 |  | ÍNDICE NACIONAL DA CONSTRUÇÃO CIVIL | 1.054 | 990.543 | 1043.76
3009330 | Solda elétrica por caldeamento para trilho TR45, comprimento de até 24 m, em via com dormente de concreto para formação de barra ou trilho longo soldado | un | 229.07 |  | 217.34 |  | ÍNDICE NACIONAL DA CONSTRUÇÃO CIVIL | 1.054 | 990.543 | 1043.76
3009326 | Solda elétrica por caldeamento para trilho TR45, comprimento de até 24 m, em via com dormente de madeira para formação de barra ou trilho longo soldado | un | 235.84 |  | 223.76 |  | ÍNDICE NACIONAL DA CONSTRUÇÃO CIVIL | 1.054 | 990.543 | 1043.76
3009234 | Trilho TR45, comprimento de 12 m, sobre dormente de concreto, bitola métrica ou larga, taxa de dormentação de 1.667 un/km, tala de junção de 6 furos e fixação elástica Pandrol - posicionamento e assentamento manual | km | 1380296.36 |  | 1309579.09 |  | ÍNDICE NACIONAL DA CONSTRUÇÃO CIVIL | 1.054 | 990.543 | 1043.76
3009022 | Trilho TR45, comprimento de 12 m, sobre dormente de concreto, bitola métrica ou larga, taxa de dormentação de 1.750 un/km, tala de junção de 6 furos e fixação elástica Pandrol - posicionamento e assentamento manual | km | 1387929.24 |  | 1316820.92 |  | ÍNDICE NACIONAL DA CONSTRUÇÃO CIVIL | 1.054 | 990.543 | 1043.76
3009230 | Trilho TR45, comprimento de 12 m, sobre dormente de concreto, bitola mista, taxa de dormentação de 1.667 un/km, tala de junção de 6 furos e fixação elástica Pandrol - posicionamento e assentamento manual | km | 2070588.81 |  | 1964505.52 |  | ÍNDICE NACIONAL DA CONSTRUÇÃO CIVIL | 1.054 | 990.543 | 1043.76
3009018 | Trilho TR45, comprimento de 12 m, sobre dormente de concreto, bitola mista, taxa de dormentação de 1.750 un/km, tala de junção de 6 furos e fixação elástica Pandrol - posicionamento e assentamento manual | km | 2082038.14 |  | 1975368.26 |  | ÍNDICE NACIONAL DA CONSTRUÇÃO CIVIL | 1.054 | 990.543 | 1043.76
3009288 | Trilho TR45, comprimento de 12 m, sobre dormente de madeira, bitola métrica ou larga, taxa de dormentação de 1.667 un/km, tala de junção de 6 furos e fixação rígida - posicionamento e assentamento manual | km | 1636953.06 |  | 1553086.4 |  | ÍNDICE NACIONAL DA CONSTRUÇÃO CIVIL | 1.054 | 990.543 | 1043.76
3009013 | Trilho TR45, comprimento de 12 m, sobre dormente de madeira, bitola métrica ou larga, taxa de dormentação de 1.750 un/km, tala de junção de 6 furos e fixação rígida - posicionamento e assentamento manual | km | 1657175.25 |  | 1572272.54 |  | ÍNDICE NACIONAL DA CONSTRUÇÃO CIVIL | 1.054 | 990.543 | 1043.76
3009292 | Trilho TR45, comprimento de 12 m, sobre dormente de madeira, bitola mista, taxa de dormentação de 1.667 un/km, tala de junção de 6 furos e fixação rígida - posicionamento e assentamento manual | km | 2455432.13 |  | 2329632.01 |  | ÍNDICE NACIONAL DA CONSTRUÇÃO CIVIL | 1.054 | 990.543 | 1043.76
3009225 | Trilho TR45, comprimento de 12 m, sobre dormente de madeira, bitola mista, taxa de dormentação de 1.750 un/km, tala de junção de 6 furos e fixação rígida - posicionamento e assentamento manual | km | 2485765.59 |  | 2358411.38 |  | ÍNDICE NACIONAL DA CONSTRUÇÃO CIVIL | 1.054 | 990.543 | 1043.76
3009100 | Trilho TR45, comprimento de 120 m (TLS), formado por trilhos curtos de 12 m soldados por caldeamento - confecção em estaleiro | un | 67878.65 |  | 64401 |  | ÍNDICE NACIONAL DA CONSTRUÇÃO CIVIL | 1.054 | 990.543 | 1043.76
3009238 | Trilho TR45, comprimento de 120 m (TLS), sobre dormente de concreto, bitola métrica ou larga, taxa de dormentação de 1.667 un/km, tala de junção de 6 furos e fixação elástica Pandrol - posicionamento e assentamento mecanizado | km | 1301444.5 |  | 1234767.08 |  | ÍNDICE NACIONAL DA CONSTRUÇÃO CIVIL | 1.054 | 990.543 | 1043.76
3009304 | Trilho TR45, comprimento de 120 m (TLS), sobre dormente de concreto, bitola mista, taxa de dormentação de 1.667 un/km, tala de junção de 6 furos e fixação elástica Pandrol - posicionamento e assentamento mecanizado | km | 1952080.22 |  | 1852068.52 |  | ÍNDICE NACIONAL DA CONSTRUÇÃO CIVIL | 1.054 | 990.543 | 1043.76
3009030 | Trilho TR45, comprimento de 120 m (TLS), sobre dormente de concreto, bitola mista, taxa de dormentação de 1.750 un/km, tala de junção de 6 furos e fixação elástica Pandrol - posicionamento e assentamento mecanizado | km | 1963522.48 |  | 1862924.56 |  | ÍNDICE NACIONAL DA CONSTRUÇÃO CIVIL | 1.054 | 990.543 | 1043.76
3009254 | Trilho TR45, comprimento de 120 m (TLS), sobre dormente de madeira, bitola métrica ou larga, taxa de dormentação de 1.667 un/km, tala de junção de 6 furos e fixação elástica Pandrol - posicionamento e assentamento mecanizado | km | 1702483.91 |  | 1615259.88 |  | ÍNDICE NACIONAL DA CONSTRUÇÃO CIVIL | 1.054 | 990.543 | 1043.76
3009262 | Trilho TR45, comprimento de 120 m (TLS), sobre dormente de madeira, bitola métrica ou larga, taxa de dormentação de 1.667 un/km, tala de junção de 6 furos e fixação rígida - posicionamento e assentamento mecanizado | km | 1556803.25 |  | 1477042.94 |  | ÍNDICE NACIONAL DA CONSTRUÇÃO CIVIL | 1.054 | 990.543 | 1043.76
3009034 | Trilho TR45, comprimento de 120 m (TLS), sobre dormente de madeira, bitola métrica ou larga, taxa de dormentação de 1.750 un/km, tala de junção de 6 furos e fixação elástica Pandrol - posicionamento e assentamento mecanizado | km | 1730330.05 |  | 1641679.37 |  | ÍNDICE NACIONAL DA CONSTRUÇÃO CIVIL | 1.054 | 990.543 | 1043.76
3009042 | Trilho TR45, comprimento de 120 m (TLS), sobre dormente de madeira, bitola métrica ou larga, taxa de dormentação de 1.750 un/km, tala de junção de 6 furos e fixação rígida - posicionamento e assentamento mecanizado | km | 1577395.8 |  | 1496580.46 |  | ÍNDICE NACIONAL DA CONSTRUÇÃO CIVIL | 1.054 | 990.543 | 1043.76
3009270 | Trilho TR45, comprimento de 120 m (TLS), sobre dormente de madeira, bitola mista, taxa de dormentação de 1.667 un/km, tala de junção de 6 furos e fixação elástica Pandrol - posicionamento e assentamento mecanizado | km | 2554336.06 |  | 2423468.75 |  | ÍNDICE NACIONAL DA CONSTRUÇÃO CIVIL | 1.054 | 990.543 | 1043.76
3009050 | Trilho TR45, comprimento de 120 m (TLS), sobre dormente de madeira, bitola mista, taxa de dormentação de 1.750 un/km, tala de junção de 6 furos e fixação elástica Pandrol - posicionamento e assentamento mecanizado | km | 2596140.37 |  | 2463131.29 |  | ÍNDICE NACIONAL DA CONSTRUÇÃO CIVIL | 1.054 | 990.543 | 1043.76
3009101 | Trilho TR45, comprimento de 240 m (TLS), formado por trilhos curtos de 12 m soldados por caldeamento - confecção em estaleiro | un | 136021.94 |  | 129053.08 |  | ÍNDICE NACIONAL DA CONSTRUÇÃO CIVIL | 1.054 | 990.543 | 1043.76
3009246 | Trilho TR45, comprimento de 240 m (TLS), sobre dormente de concreto, bitola métrica ou larga, taxa de dormentação de 1.667 un/km, tala de junção de 6 furos e fixação elástica Pandrol - posicionamento e assentamento mecanizado | km | 1297329.52 |  | 1230862.93 |  | ÍNDICE NACIONAL DA CONSTRUÇÃO CIVIL | 1.054 | 990.543 | 1043.76
3009208 | Trilho TR45, comprimento de 240 m (TLS), sobre dormente de concreto, bitola métrica ou larga, taxa de dormentação de 1.750 un/km, tala de junção de 6 furos e fixação elástica Pandrol - posicionamento e assentamento mecanizado | km | 1304957.89 |  | 1238100.47 |  | ÍNDICE NACIONAL DA CONSTRUÇÃO CIVIL | 1.054 | 990.543 | 1043.76
3009308 | Trilho TR45, comprimento de 240 m (TLS), sobre dormente de concreto, bitola mista, taxa de dormentação de 1.667 un/km, tala de junção de 6 furos e fixação elástica Pandrol - posicionamento e assentamento mecanizado | km | 1945908.71 |  | 1846213.2 |  | ÍNDICE NACIONAL DA CONSTRUÇÃO CIVIL | 1.054 | 990.543 | 1043.76
3009212 | Trilho TR45, comprimento de 240 m (TLS), sobre dormente de concreto, bitola mista, taxa de dormentação de 1.750 un/km, tala de junção de 6 furos e fixação elástica Pandrol - posicionamento e assentamento mecanizado | km | 1957351.25 |  | 1857069.5 |  | ÍNDICE NACIONAL DA CONSTRUÇÃO CIVIL | 1.054 | 990.543 | 1043.76
3009258 | Trilho TR45, comprimento de 240 m (TLS), sobre dormente de madeira, bitola métrica ou larga, taxa de dormentação de 1.667 un/km, tala de junção de 6 furos e fixação elástica Pandrol - posicionamento e assentamento mecanizado | km | 1698421.82 |  | 1611405.91 |  | ÍNDICE NACIONAL DA CONSTRUÇÃO CIVIL | 1.054 | 990.543 | 1043.76
3009266 | Trilho TR45, comprimento de 240 m (TLS), sobre dormente de madeira, bitola métrica ou larga, taxa de dormentação de 1.667 un/km, tala de junção de 6 furos e fixação rígida - posicionamento e assentamento mecanizado | km | 1552741.17 |  | 1473188.97 |  | ÍNDICE NACIONAL DA CONSTRUÇÃO CIVIL | 1.054 | 990.543 | 1043.76
3009038 | Trilho TR45, comprimento de 240 m (TLS), sobre dormente de madeira, bitola métrica ou larga, taxa de dormentação de 1.750 un/km, tala de junção de 6 furos e fixação elástica Pandrol - posicionamento e assentamento mecanizado | km | 1726267.97 |  | 1637825.4 |  | ÍNDICE NACIONAL DA CONSTRUÇÃO CIVIL | 1.054 | 990.543 | 1043.76
3009046 | Trilho TR45, comprimento de 240 m (TLS), sobre dormente de madeira, bitola métrica ou larga, taxa de dormentação de 1.750 un/km, tala de junção de 6 furos e fixação rígida - posicionamento e assentamento mecanizado | km | 1573333.72 |  | 1492726.49 |  | ÍNDICE NACIONAL DA CONSTRUÇÃO CIVIL | 1.054 | 990.543 | 1043.76
3009274 | Trilho TR45, comprimento de 240 m (TLS), sobre dormente de madeira, bitola mista, taxa de dormentação de 1.667 un/km, tala de junção de 6 furos e fixação elástica Pandrol - posicionamento e assentamento mecanizado | km | 2548243.96 |  | 2417688.77 |  | ÍNDICE NACIONAL DA CONSTRUÇÃO CIVIL | 1.054 | 990.543 | 1043.76
3009054 | Trilho TR45, comprimento de 240 m (TLS), sobre dormente de madeira, bitola mista, taxa de dormentação de 1.750 un/km, tala de junção de 6 furos e fixação elástica Pandrol - posicionamento e assentamento mecanizado | km | 2590048.28 |  | 2457351.31 |  | ÍNDICE NACIONAL DA CONSTRUÇÃO CIVIL | 1.054 | 990.543 | 1043.76
3009235 | Trilho TR57, comprimento de 12 m, sobre dormente de concreto, bitola métrica ou larga, taxa de dormentação de 1.667 un/km, tala de junção de 6 furos e fixação elástica Pandrol - posicionamento e assentamento manual | km | 1690922.9 |  | 1604291.18 |  | ÍNDICE NACIONAL DA CONSTRUÇÃO CIVIL | 1.054 | 990.543 | 1043.76
3009023 | Trilho TR57, comprimento de 12 m, sobre dormente de concreto, bitola métrica ou larga, taxa de dormentação de 1.750 un/km, tala de junção de 6 furos e fixação elástica Pandrol - posicionamento e assentamento manual | km | 1698363.56 |  | 1611350.63 |  | ÍNDICE NACIONAL DA CONSTRUÇÃO CIVIL | 1.054 | 990.543 | 1043.76
3009231 | Trilho TR57, comprimento de 12 m, sobre dormente de concreto, bitola mista, taxa de dormentação de 1.667 un/km, tala de junção de 6 furos e fixação elástica Pandrol - posicionamento e assentamento manual | km | 2534759.18 |  | 2404894.86 |  | ÍNDICE NACIONAL DA CONSTRUÇÃO CIVIL | 1.054 | 990.543 | 1043.76
3009019 | Trilho TR57, comprimento de 12 m, sobre dormente de concreto, bitola mista, taxa de dormentação de 1.750 un/km, tala de junção de 6 furos e fixação elástica Pandrol - posicionamento e assentamento manual | km | 2548122.14 |  | 2417573.19 |  | ÍNDICE NACIONAL DA CONSTRUÇÃO CIVIL | 1.054 | 990.543 | 1043.76
3009289 | Trilho TR57, comprimento de 12 m, sobre dormente de madeira, bitola métrica ou larga, taxa de dormentação de 1.667 un/km, tala de junção de 6 furos e fixação rígida - posicionamento e assentamento manual | km | 2136834.21 |  | 2027356.94 |  | ÍNDICE NACIONAL DA CONSTRUÇÃO CIVIL | 1.054 | 990.543 | 1043.76
3009014 | Trilho TR57, comprimento de 12 m, sobre dormente de madeira, bitola métrica ou larga, taxa de dormentação de 1.750 un/km, tala de junção de 6 furos e fixação rígida - posicionamento e assentamento manual | km | 2166746.59 |  | 2055736.81 |  | ÍNDICE NACIONAL DA CONSTRUÇÃO CIVIL | 1.054 | 990.543 | 1043.76
3009293 | Trilho TR57, comprimento de 12 m, sobre dormente de madeira, bitola mista, taxa de dormentação de 1.667 un/km, tala de junção de 6 furos e fixação rígida - posicionamento e assentamento manual | km | 3205253.94 |  | 3041037.9 |  | ÍNDICE NACIONAL DA CONSTRUÇÃO CIVIL | 1.054 | 990.543 | 1043.76
3009226 | Trilho TR57, comprimento de 12 m, sobre dormente de madeira, bitola mista, taxa de dormentação de 1.750 un/km, tala de junção de 6 furos e fixação rígida - posicionamento e assentamento manual | km | 3250122.78 |  | 3083607.96 |  | ÍNDICE NACIONAL DA CONSTRUÇÃO CIVIL | 1.054 | 990.543 | 1043.76
3009102 | Trilho TR57, comprimento de 120 m (TLS), formado por trilhos curtos de 12 m soldados por caldeamento - confecção em estaleiro | un | 86384.18 |  | 81958.43 |  | ÍNDICE NACIONAL DA CONSTRUÇÃO CIVIL | 1.054 | 990.543 | 1043.76
3009297 | Trilho TR57, comprimento de 120 m (TLS), sobre dormente de concreto, bitola métrica ou larga, taxa de dormentação de 1.667 un/km, tala de junção de 6 furos e fixação elástica Pandrol - posicionamento e assentamento mecanizado | km | 1610036.32 |  | 1527548.7 |  | ÍNDICE NACIONAL DA CONSTRUÇÃO CIVIL | 1.054 | 990.543 | 1043.76
3009027 | Trilho TR57, comprimento de 120 m (TLS), sobre dormente de concreto, bitola métrica ou larga, taxa de dormentação de 1.750 un/km, tala de junção de 6 furos e fixação elástica Pandrol - posicionamento e assentamento mecanizado | km | 1617664.61 |  | 1534786.16 |  | ÍNDICE NACIONAL DA CONSTRUÇÃO CIVIL | 1.054 | 990.543 | 1043.76
3009305 | Trilho TR57, comprimento de 120 m (TLS), sobre dormente de concreto, bitola mista, taxa de dormentação de 1.667 un/km, tala de junção de 6 furos e fixação elástica Pandrol - posicionamento e assentamento mecanizado | km | 2414967.86 |  | 2291240.86 |  | ÍNDICE NACIONAL DA CONSTRUÇÃO CIVIL | 1.054 | 990.543 | 1043.76
3009031 | Trilho TR57, comprimento de 120 m (TLS), sobre dormente de concreto, bitola mista, taxa de dormentação de 1.750 un/km, tala de junção de 6 furos e fixação elástica Pandrol - posicionamento e assentamento mecanizado | km | 2426410.13 |  | 2302096.9 |  | ÍNDICE NACIONAL DA CONSTRUÇÃO CIVIL | 1.054 | 990.543 | 1043.76
3009255 | Trilho TR57, comprimento de 120 m (TLS), sobre dormente de madeira, bitola métrica ou larga, taxa de dormentação de 1.667 un/km, tala de junção de 6 furos e fixação elástica Pandrol - posicionamento e assentamento mecanizado | km | 2040733.98 |  | 1936180.25 |  | ÍNDICE NACIONAL DA CONSTRUÇÃO CIVIL | 1.054 | 990.543 | 1043.76
3009263 | Trilho TR57, comprimento de 120 m (TLS), sobre dormente de madeira, bitola métrica ou larga, taxa de dormentação de 1.667 un/km, tala de junção de 6 furos e fixação rígida - posicionamento e assentamento mecanizado | km | 2054898.65 |  | 1949619.22 |  | ÍNDICE NACIONAL DA CONSTRUÇÃO CIVIL | 1.054 | 990.543 | 1043.76
3009035 | Trilho TR57, comprimento de 120 m (TLS), sobre dormente de madeira, bitola métrica ou larga, taxa de dormentação de 1.750 un/km, tala de junção de 6 furos e fixação elástica Pandrol - posicionamento e assentamento mecanizado | km | 2070056.8 |  | 1964000.76 |  | ÍNDICE NACIONAL DA CONSTRUÇÃO CIVIL | 1.054 | 990.543 | 1043.76
3009043 | Trilho TR57, comprimento de 120 m (TLS), sobre dormente de madeira, bitola métrica ou larga, taxa de dormentação de 1.750 un/km, tala de junção de 6 furos e fixação rígida - posicionamento e assentamento mecanizado | km | 2084926.59 |  | 1978108.72 |  | ÍNDICE NACIONAL DA CONSTRUÇÃO CIVIL | 1.054 | 990.543 | 1043.76
3009271 | Trilho TR57, comprimento de 120 m (TLS), sobre dormente de madeira, bitola mista, taxa de dormentação de 1.667 un/km, tala de junção de 6 furos e fixação elástica Pandrol - posicionamento e assentamento mecanizado | km | 3061711.06 |  | 2904849.21 |  | ÍNDICE NACIONAL DA CONSTRUÇÃO CIVIL | 1.054 | 990.543 | 1043.76
3009051 | Trilho TR57, comprimento de 120 m (TLS), sobre dormente de madeira, bitola mista, taxa de dormentação de 1.750 un/km, tala de junção de 6 furos e fixação elástica Pandrol - posicionamento e assentamento mecanizado | km | 3105730.41 |  | 2946613.3 |  | ÍNDICE NACIONAL DA CONSTRUÇÃO CIVIL | 1.054 | 990.543 | 1043.76
3009103 | Trilho TR57, comprimento de 240 m (TLS), formado por trilhos curtos de 12 m soldados por caldeamento - confecção em estaleiro | un | 173033.01 |  | 164167.95 |  | ÍNDICE NACIONAL DA CONSTRUÇÃO CIVIL | 1.054 | 990.543 | 1043.76
3009247 | Trilho TR57, comprimento de 240 m (TLS), sobre dormente de concreto, bitola métrica ou larga, taxa de dormentação de 1.667 un/km, tala de junção de 6 furos e fixação elástica Pandrol - posicionamento e assentamento mecanizado | km | 1605837.88 |  | 1523565.36 |  | ÍNDICE NACIONAL DA CONSTRUÇÃO CIVIL | 1.054 | 990.543 | 1043.76
3009209 | Trilho TR57, comprimento de 240 m (TLS), sobre dormente de concreto, bitola métrica ou larga, taxa de dormentação de 1.750 un/km, tala de junção de 6 furos e fixação elástica Pandrol - posicionamento e assentamento mecanizado | km | 1613466.24 |  | 1530802.89 |  | ÍNDICE NACIONAL DA CONSTRUÇÃO CIVIL | 1.054 | 990.543 | 1043.76
3009309 | Trilho TR57, comprimento de 240 m (TLS), sobre dormente de concreto, bitola mista, taxa de dormentação de 1.667 un/km, tala de junção de 6 furos e fixação elástica Pandrol - posicionamento e assentamento mecanizado | km | 2408671.42 |  | 2285267.01 |  | ÍNDICE NACIONAL DA CONSTRUÇÃO CIVIL | 1.054 | 990.543 | 1043.76
3009213 | Trilho TR57, comprimento de 240 m (TLS), sobre dormente de concreto, bitola mista, taxa de dormentação de 1.750 un/km, tala de junção de 6 furos e fixação elástica Pandrol - posicionamento e assentamento mecanizado | km | 2420113.97 |  | 2296123.32 |  | ÍNDICE NACIONAL DA CONSTRUÇÃO CIVIL | 1.054 | 990.543 | 1043.76
3009259 | Trilho TR57, comprimento de 240 m (TLS), sobre dormente de madeira, bitola métrica ou larga, taxa de dormentação de 1.667 un/km, tala de junção de 6 furos e fixação elástica Pandrol - posicionamento e assentamento mecanizado | km | 2036588.42 |  | 1932247.08 |  | ÍNDICE NACIONAL DA CONSTRUÇÃO CIVIL | 1.054 | 990.543 | 1043.76
3009267 | Trilho TR57, comprimento de 240 m (TLS), sobre dormente de madeira, bitola métrica ou larga, taxa de dormentação de 1.667 un/km, tala de junção de 6 furos e fixação rígida - posicionamento e assentamento mecanizado | km | 2050753.09 |  | 1945686.05 |  | ÍNDICE NACIONAL DA CONSTRUÇÃO CIVIL | 1.054 | 990.543 | 1043.76
3009039 | Trilho TR57, comprimento de 240 m (TLS), sobre dormente de madeira, bitola métrica ou larga, taxa de dormentação de 1.750 un/km, tala de junção de 6 furos e fixação elástica Pandrol - posicionamento e assentamento mecanizado | km | 2065911.25 |  | 1960067.6 |  | ÍNDICE NACIONAL DA CONSTRUÇÃO CIVIL | 1.054 | 990.543 | 1043.76
3009047 | Trilho TR57, comprimento de 240 m (TLS), sobre dormente de madeira, bitola métrica ou larga, taxa de dormentação de 1.750 un/km, tala de junção de 6 furos e fixação rígida - posicionamento e assentamento mecanizado | km | 2080781.04 |  | 1974175.56 |  | ÍNDICE NACIONAL DA CONSTRUÇÃO CIVIL | 1.054 | 990.543 | 1043.76
3009275 | Trilho TR57, comprimento de 240 m (TLS), sobre dormente de madeira, bitola mista, taxa de dormentação de 1.667 un/km, tala de junção de 6 furos e fixação elástica Pandrol - posicionamento e assentamento mecanizado | km | 3055494.03 |  | 2898950.7 |  | ÍNDICE NACIONAL DA CONSTRUÇÃO CIVIL | 1.054 | 990.543 | 1043.76
3009055 | Trilho TR57, comprimento de 240 m (TLS), sobre dormente de madeira, bitola mista, taxa de dormentação de 1.750 un/km, tala de junção de 6 furos e fixação elástica Pandrol - posicionamento e assentamento mecanizado | km | 3099513.38 |  | 2940714.79 |  | ÍNDICE NACIONAL DA CONSTRUÇÃO CIVIL | 1.054 | 990.543 | 1043.76
3009236 | Trilho TR68, comprimento de 12 m, sobre dormente de concreto, bitola métrica ou larga, taxa de dormentação de 1.667 un/km, tala de junção de 6 furos e fixação elástica Pandrol - posicionamento e assentamento manual | km | 2011032.12 |  | 1908000.12 |  | ÍNDICE NACIONAL DA CONSTRUÇÃO CIVIL | 1.054 | 990.543 | 1043.76
3009024 | Trilho TR68, comprimento de 12 m, sobre dormente de concreto, bitola métrica ou larga, taxa de dormentação de 1.750 un/km, tala de junção de 6 furos e fixação elástica Pandrol - posicionamento e assentamento manual | km | 2017039.71 |  | 1913699.92 |  | ÍNDICE NACIONAL DA CONSTRUÇÃO CIVIL | 1.054 | 990.543 | 1043.76
3009232 | Trilho TR68, comprimento de 12 m, sobre dormente de concreto, bitola mista, taxa de dormentação de 1.667 un/km, tala de junção de 6 furos e fixação elástica Pandrol - posicionamento e assentamento manual | km | 3012965.63 |  | 2858601.17 |  | ÍNDICE NACIONAL DA CONSTRUÇÃO CIVIL | 1.054 | 990.543 | 1043.76
3009020 | Trilho TR68, comprimento de 12 m, sobre dormente de concreto, bitola mista, taxa de dormentação de 1.750 un/km, tala de junção de 6 furos e fixação elástica Pandrol - posicionamento e assentamento manual | km | 3024078.57 |  | 2869144.76 |  | ÍNDICE NACIONAL DA CONSTRUÇÃO CIVIL | 1.054 | 990.543 | 1043.76
3009290 | Trilho TR68, comprimento de 12 m, sobre dormente de madeira, bitola métrica ou larga, taxa de dormentação de 1.667 un/km, tala de junção de 6 furos e fixação rígida - posicionamento e assentamento manual | km | 2480906.3 |  | 2353801.05 |  | ÍNDICE NACIONAL DA CONSTRUÇÃO CIVIL | 1.054 | 990.543 | 1043.76
3009015 | Trilho TR68, comprimento de 12 m, sobre dormente de madeira, bitola métrica ou larga, taxa de dormentação de 1.750 un/km, tala de junção de 6 furos e fixação rígida - posicionamento e assentamento manual | km | 2512083.15 |  | 2383380.6 |  | ÍNDICE NACIONAL DA CONSTRUÇÃO CIVIL | 1.054 | 990.543 | 1043.76
3009294 | Trilho TR68, comprimento de 12 m, sobre dormente de madeira, bitola mista, taxa de dormentação de 1.667 un/km, tala de junção de 6 furos e fixação rígida - posicionamento e assentamento manual | km | 3721362.08 |  | 3530704.07 |  | ÍNDICE NACIONAL DA CONSTRUÇÃO CIVIL | 1.054 | 990.543 | 1043.76
3009227 | Trilho TR68, comprimento de 12 m, sobre dormente de madeira, bitola mista, taxa de dormentação de 1.750 un/km, tala de junção de 6 furos e fixação rígida - posicionamento e assentamento manual | km | 3768127.61 |  | 3575073.64 |  | ÍNDICE NACIONAL DA CONSTRUÇÃO CIVIL | 1.054 | 990.543 | 1043.76
3009104 | Trilho TR68, comprimento de 120 m (TLS), formado por trilhos curtos de 12 m soldados por caldeamento - confecção em estaleiro | un | 103034.66 |  | 97755.85 |  | ÍNDICE NACIONAL DA CONSTRUÇÃO CIVIL | 1.054 | 990.543 | 1043.76
3009240 | Trilho TR68, comprimento de 120 m (TLS), sobre dormente de concreto, bitola métrica ou larga, taxa de dormentação de 1.667 un/km, tala de junção de 6 furos e fixação elástica Pandrol - posicionamento e assentamento mecanizado | km | 1891521.36 |  | 1794612.3 |  | ÍNDICE NACIONAL DA CONSTRUÇÃO CIVIL | 1.054 | 990.543 | 1043.76
3009028 | Trilho TR68, comprimento de 120 m (TLS), sobre dormente de concreto, bitola métrica ou larga, taxa de dormentação de 1.750 un/km, tala de junção de 6 furos e fixação elástica Pandrol - posicionamento e assentamento mecanizado | km | 1899149.64 |  | 1801849.76 |  | ÍNDICE NACIONAL DA CONSTRUÇÃO CIVIL | 1.054 | 990.543 | 1043.76
3009306 | Trilho TR68, comprimento de 120 m (TLS), sobre dormente de concreto, bitola mista, taxa de dormentação de 1.667 un/km, tala de junção de 6 furos e fixação elástica Pandrol - posicionamento e assentamento mecanizado | km | 2837195.33 |  | 2691836.18 |  | ÍNDICE NACIONAL DA CONSTRUÇÃO CIVIL | 1.054 | 990.543 | 1043.76
3009032 | Trilho TR68, comprimento de 120 m (TLS), sobre dormente de concreto, bitola mista, taxa de dormentação de 1.750 un/km, tala de junção de 6 furos e fixação elástica Pandrol - posicionamento e assentamento mecanizado | km | 2848637.61 |  | 2702692.23 |  | ÍNDICE NACIONAL DA CONSTRUÇÃO CIVIL | 1.054 | 990.543 | 1043.76
3009256 | Trilho TR68, comprimento de 120 m (TLS), sobre dormente de madeira, bitola métrica ou larga, taxa de dormentação de 1.667 un/km, tala de junção de 6 furos e fixação elástica Pandrol - posicionamento e assentamento mecanizado | km | 2485610.83 |  | 2358264.55 |  | ÍNDICE NACIONAL DA CONSTRUÇÃO CIVIL | 1.054 | 990.543 | 1043.76
3009264 | Trilho TR68, comprimento de 120 m (TLS), sobre dormente de madeira, bitola métrica ou larga, taxa de dormentação de 1.667 un/km, tala de junção de 6 furos e fixação rígida - posicionamento e assentamento mecanizado | km | 2361779.63 |  | 2240777.64 |  | ÍNDICE NACIONAL DA CONSTRUÇÃO CIVIL | 1.054 | 990.543 | 1043.76
3009036 | Trilho TR68, comprimento de 120 m (TLS), sobre dormente de madeira, bitola métrica ou larga, taxa de dormentação de 1.750 un/km, tala de junção de 6 furos e fixação elástica Pandrol - posicionamento e assentamento mecanizado | km | 2523068.95 |  | 2393803.56 |  | ÍNDICE NACIONAL DA CONSTRUÇÃO CIVIL | 1.054 | 990.543 | 1043.76
3009044 | Trilho TR68, comprimento de 120 m (TLS), sobre dormente de madeira, bitola métrica ou larga, taxa de dormentação de 1.750 un/km, tala de junção de 6 furos e fixação rígida - posicionamento e assentamento mecanizado | km | 2393072.02 |  | 2270466.82 |  | ÍNDICE NACIONAL DA CONSTRUÇÃO CIVIL | 1.054 | 990.543 | 1043.76
3009272 | Trilho TR68, comprimento de 120 m (TLS), sobre dormente de madeira, bitola mista, taxa de dormentação de 1.667 un/km, tala de junção de 6 furos e fixação elástica Pandrol - posicionamento e assentamento mecanizado | km | 3729026.27 |  | 3537975.59 |  | ÍNDICE NACIONAL DA CONSTRUÇÃO CIVIL | 1.054 | 990.543 | 1043.76
3009052 | Trilho TR68, comprimento de 120 m (TLS), sobre dormente de madeira, bitola mista, taxa de dormentação de 1.750 un/km, tala de junção de 6 furos e fixação elástica Pandrol - posicionamento e assentamento mecanizado | km | 3785248.55 |  | 3591317.41 |  | ÍNDICE NACIONAL DA CONSTRUÇÃO CIVIL | 1.054 | 990.543 | 1043.76
3009105 | Trilho TR68, comprimento de 240 m (TLS), formado por trilhos curtos de 12 m soldados por caldeamento - confecção em estaleiro | un | 206333.99 |  | 195762.8 |  | ÍNDICE NACIONAL DA CONSTRUÇÃO CIVIL | 1.054 | 990.543 | 1043.76
3009248 | Trilho TR68, comprimento de 240 m (TLS), sobre dormente de concreto, bitola métrica ou larga, taxa de dormentação de 1.667 un/km, tala de junção de 6 furos e fixação elástica Pandrol - posicionamento e assentamento mecanizado | km | 1885339.26 |  | 1788746.93 |  | ÍNDICE NACIONAL DA CONSTRUÇÃO CIVIL | 1.054 | 990.543 | 1043.76
3009210 | Trilho TR68, comprimento de 240 m (TLS), sobre dormente de concreto, bitola métrica ou larga, taxa de dormentação de 1.750 un/km, tala de junção de 6 furos e fixação elástica Pandrol - posicionamento e assentamento mecanizado | km | 1892967.63 |  | 1795984.47 |  | ÍNDICE NACIONAL DA CONSTRUÇÃO CIVIL | 1.054 | 990.543 | 1043.76
3009310 | Trilho TR68, comprimento de 240 m (TLS), sobre dormente de concreto, bitola mista, taxa de dormentação de 1.667 un/km, tala de junção de 6 furos e fixação elástica Pandrol - posicionamento e assentamento mecanizado | km | 2827923.66 |  | 2683039.53 |  | ÍNDICE NACIONAL DA CONSTRUÇÃO CIVIL | 1.054 | 990.543 | 1043.76
3009214 | Trilho TR68, comprimento de 240 m (TLS), sobre dormente de concreto, bitola mista, taxa de dormentação de 1.750 un/km, tala de junção de 6 furos e fixação elástica Pandrol - posicionamento e assentamento mecanizado | km | 2839366.2 |  | 2693895.83 |  | ÍNDICE NACIONAL DA CONSTRUÇÃO CIVIL | 1.054 | 990.543 | 1043.76
3009260 | Trilho TR68, comprimento de 240 m (TLS), sobre dormente de madeira, bitola métrica ou larga, taxa de dormentação de 1.667 un/km, tala de junção de 6 furos e fixação elástica Pandrol - posicionamento e assentamento mecanizado | km | 2479481.62 |  | 2352449.36 |  | ÍNDICE NACIONAL DA CONSTRUÇÃO CIVIL | 1.054 | 990.543 | 1043.76
3009268 | Trilho TR68, comprimento de 240 m (TLS), sobre dormente de madeira, bitola métrica ou larga, taxa de dormentação de 1.667 un/km, tala de junção de 6 furos e fixação rígida - posicionamento e assentamento mecanizado | km | 2355650.42 |  | 2234962.45 |  | ÍNDICE NACIONAL DA CONSTRUÇÃO CIVIL | 1.054 | 990.543 | 1043.76
3009040 | Trilho TR68, comprimento de 240 m (TLS), sobre dormente de madeira, bitola métrica ou larga, taxa de dormentação de 1.750 un/km, tala de junção de 6 furos e fixação elástica Pandrol - posicionamento e assentamento mecanizado | km | 2516939.74 |  | 2387988.37 |  | ÍNDICE NACIONAL DA CONSTRUÇÃO CIVIL | 1.054 | 990.543 | 1043.76
3009048 | Trilho TR68, comprimento de 240 m (TLS), sobre dormente de madeira, bitola métrica ou larga, taxa de dormentação de 1.750 un/km, tala de junção de 6 furos e fixação rígida - posicionamento e assentamento mecanizado | km | 2386942.81 |  | 2264651.63 |  | ÍNDICE NACIONAL DA CONSTRUÇÃO CIVIL | 1.054 | 990.543 | 1043.76
3009276 | Trilho TR68, comprimento de 240 m (TLS), sobre dormente de madeira, bitola mista, taxa de dormentação de 1.667 un/km, tala de junção de 6 furos e fixação elástica Pandrol - posicionamento e assentamento mecanizado | km | 3719834.01 |  | 3529254.28 |  | ÍNDICE NACIONAL DA CONSTRUÇÃO CIVIL | 1.054 | 990.543 | 1043.76
3009056 | Trilho TR68, comprimento de 240 m (TLS), sobre dormente de madeira, bitola mista, taxa de dormentação de 1.750 un/km, tala de junção de 6 furos e fixação elástica Pandrol - posicionamento e assentamento mecanizado | km | 3776056.27 |  | 3582596.09 |  | ÍNDICE NACIONAL DA CONSTRUÇÃO CIVIL | 1.054 | 990.543 | 1043.76
3009237 | Trilho UIC60, comprimento de 12 m, sobre dormente de concreto, bitola métrica ou larga, taxa de dormentação de 1.667 un/km, tala de junção de 6 furos e fixação elástica Pandrol - posicionamento e assentamento manual | km | 2107707.6 |  | 1999722.59 |  | ÍNDICE NACIONAL DA CONSTRUÇÃO CIVIL | 1.054 | 990.543 | 1043.76
3009025 | Trilho UIC60, comprimento de 12 m, sobre dormente de concreto, bitola métrica ou larga, taxa de dormentação de 1.750 un/km, tala de junção de 6 furos e fixação elástica Pandrol - posicionamento e assentamento manual | km | 2113811.31 |  | 2005513.58 |  | ÍNDICE NACIONAL DA CONSTRUÇÃO CIVIL | 1.054 | 990.543 | 1043.76
3009319 | Trilho UIC60, comprimento de 12 m, sobre dormente de concreto, bitola mista, taxa de dormentação de 1.667 un/km, tala de junção de 6 furos e fixação elástica Pandrol - posicionamento e assentamento manual | km | 3159844.43 |  | 2997954.87 |  | ÍNDICE NACIONAL DA CONSTRUÇÃO CIVIL | 1.054 | 990.543 | 1043.76
3009021 | Trilho UIC60, comprimento de 12 m, sobre dormente de concreto, bitola mista, taxa de dormentação de 1.750 un/km, tala de junção de 6 furos e fixação elástica Pandrol - posicionamento e assentamento manual | km | 3169284.01 |  | 3006910.83 |  | ÍNDICE NACIONAL DA CONSTRUÇÃO CIVIL | 1.054 | 990.543 | 1043.76
3009291 | Trilho UIC60, comprimento de 12 m, sobre dormente de madeira, bitola métrica ou larga, taxa de dormentação de 1.667 un/km, tala de junção de 6 furos e fixação rígida - posicionamento e assentamento manual | km | 2585651.04 |  | 2453179.36 |  | ÍNDICE NACIONAL DA CONSTRUÇÃO CIVIL | 1.054 | 990.543 | 1043.76
3009016 | Trilho UIC60, comprimento de 12 m, sobre dormente de madeira, bitola métrica ou larga, taxa de dormentação de 1.750 un/km, tala de junção de 6 furos e fixação rígida - posicionamento e assentamento manual | km | 2617229.65 |  | 2483140.09 |  | ÍNDICE NACIONAL DA CONSTRUÇÃO CIVIL | 1.054 | 990.543 | 1043.76
3009295 | Trilho UIC60, comprimento de 12 m, sobre dormente de madeira, bitola mista, taxa de dormentação de 1.667 un/km, tala de junção de 6 furos e fixação rígida - posicionamento e assentamento manual | km | 3878479.19 |  | 3679771.53 |  | ÍNDICE NACIONAL DA CONSTRUÇÃO CIVIL | 1.054 | 990.543 | 1043.76
3009228 | Trilho UIC60, comprimento de 12 m, sobre dormente de madeira, bitola mista, taxa de dormentação de 1.750 un/km, tala de junção de 6 furos e fixação rígida - posicionamento e assentamento manual | km | 3925847.37 |  | 3724712.88 |  | ÍNDICE NACIONAL DA CONSTRUÇÃO CIVIL | 1.054 | 990.543 | 1043.76
3009106 | Trilho UIC60, comprimento de 120 m (TLS), formado por trilhos curtos de 12 m soldados por caldeamento - confecção em estaleiro | un | 110770.78 |  | 105095.62 |  | ÍNDICE NACIONAL DA CONSTRUÇÃO CIVIL | 1.054 | 990.543 | 1043.76
3009299 | Trilho UIC60, comprimento de 120 m (TLS), sobre dormente de concreto, bitola métrica ou larga, taxa de dormentação de 1.667 un/km, tala de junção de 6 furos e fixação elástica Pandrol - posicionamento e assentamento mecanizado | km | 2017346.88 |  | 1913991.35 |  | ÍNDICE NACIONAL DA CONSTRUÇÃO CIVIL | 1.054 | 990.543 | 1043.76
3009029 | Trilho UIC60, comprimento de 120 m (TLS), sobre dormente de concreto, bitola métrica ou larga, taxa de dormentação de 1.750 un/km, tala de junção de 6 furos e fixação elástica Pandrol - posicionamento e assentamento mecanizado | km | 2024975.16 |  | 1921228.81 |  | ÍNDICE NACIONAL DA CONSTRUÇÃO CIVIL | 1.054 | 990.543 | 1043.76
3009245 | Trilho UIC60, comprimento de 120 m (TLS), sobre dormente de concreto, bitola mista, taxa de dormentação de 1.667 un/km, tala de junção de 6 furos e fixação elástica Pandrol - posicionamento e assentamento mecanizado | km | 3025933.57 |  | 2870904.72 |  | ÍNDICE NACIONAL DA CONSTRUÇÃO CIVIL | 1.054 | 990.543 | 1043.76
3009033 | Trilho UIC60, comprimento de 120 m (TLS), sobre dormente de concreto, bitola mista, taxa de dormentação de 1.750 un/km, tala de junção de 6 furos e fixação elástica Pandrol - posicionamento e assentamento mecanizado | km | 3037375.84 |  | 2881760.76 |  | ÍNDICE NACIONAL DA CONSTRUÇÃO CIVIL | 1.054 | 990.543 | 1043.76
3009257 | Trilho UIC60, comprimento de 120 m (TLS), sobre dormente de madeira, bitola métrica ou larga, taxa de dormentação de 1.667 un/km, tala de junção de 6 furos e fixação elástica Pandrol - posicionamento e assentamento mecanizado | km | 2534433.63 |  | 2404585.99 |  | ÍNDICE NACIONAL DA CONSTRUÇÃO CIVIL | 1.054 | 990.543 | 1043.76
3009265 | Trilho UIC60, comprimento de 120 m (TLS), sobre dormente de madeira, bitola métrica ou larga, taxa de dormentação de 1.667 un/km, tala de junção de 6 furos e fixação rígida - posicionamento e assentamento mecanizado | km | 2495674.39 |  | 2367812.52 |  | ÍNDICE NACIONAL DA CONSTRUÇÃO CIVIL | 1.054 | 990.543 | 1043.76
3009037 | Trilho UIC60, comprimento de 120 m (TLS), sobre dormente de madeira, bitola métrica ou larga, taxa de dormentação de 1.750 un/km, tala de junção de 6 furos e fixação elástica Pandrol - posicionamento e assentamento mecanizado | km | 2568057.78 |  | 2436487.46 |  | ÍNDICE NACIONAL DA CONSTRUÇÃO CIVIL | 1.054 | 990.543 | 1043.76
3009045 | Trilho UIC60, comprimento de 120 m (TLS), sobre dormente de madeira, bitola métrica ou larga, taxa de dormentação de 1.750 un/km, tala de junção de 6 furos e fixação rígida - posicionamento e assentamento mecanizado | km | 2527368.57 |  | 2397882.9 |  | ÍNDICE NACIONAL DA CONSTRUÇÃO CIVIL | 1.054 | 990.543 | 1043.76
3009273 | Trilho UIC60, comprimento de 120 m (TLS), sobre dormente de madeira, bitola mista, taxa de dormentação de 1.667 un/km, tala de junção de 6 furos e fixação elástica Pandrol - posicionamento e assentamento mecanizado | km | 3802260.43 |  | 3607457.72 |  | ÍNDICE NACIONAL DA CONSTRUÇÃO CIVIL | 1.054 | 990.543 | 1043.76
3009053 | Trilho UIC60, comprimento de 120 m (TLS), sobre dormente de madeira, bitola mista, taxa de dormentação de 1.750 un/km, tala de junção de 6 furos e fixação elástica Pandrol - posicionamento e assentamento mecanizado | km | 3852731.75 |  | 3655343.22 |  | ÍNDICE NACIONAL DA CONSTRUÇÃO CIVIL | 1.054 | 990.543 | 1043.76
3009107 | Trilho UIC60, comprimento de 240 m (TLS), formado por trilhos curtos de 12 m soldados por caldeamento - confecção em estaleiro | un | 221806.2 |  | 210442.32 |  | ÍNDICE NACIONAL DA CONSTRUÇÃO CIVIL | 1.054 | 990.543 | 1043.76
3009249 | Trilho UIC60, comprimento de 240 m (TLS), sobre dormente de concreto, bitola métrica ou larga, taxa de dormentação de 1.667 un/km, tala de junção de 6 furos e fixação elástica Pandrol - posicionamento e assentamento mecanizado | km | 2012718.62 |  | 1909600.21 |  | ÍNDICE NACIONAL DA CONSTRUÇÃO CIVIL | 1.054 | 990.543 | 1043.76
3009211 | Trilho UIC60, comprimento de 240 m (TLS), sobre dormente de concreto, bitola métrica ou larga, taxa de dormentação de 1.750 un/km, tala de junção de 6 furos e fixação elástica Pandrol - posicionamento e assentamento mecanizado | km | 2020346.97 |  | 1916837.74 |  | ÍNDICE NACIONAL DA CONSTRUÇÃO CIVIL | 1.054 | 990.543 | 1043.76
3009253 | Trilho UIC60, comprimento de 240 m (TLS), sobre dormente de concreto, bitola mista, taxa de dormentação de 1.667 un/km, tala de junção de 6 furos e fixação elástica Pandrol - posicionamento e assentamento mecanizado | km | 3018992.76 |  | 2864319.51 |  | ÍNDICE NACIONAL DA CONSTRUÇÃO CIVIL | 1.054 | 990.543 | 1043.76
3009215 | Trilho UIC60, comprimento de 240 m (TLS), sobre dormente de concreto, bitola mista, taxa de dormentação de 1.750 un/km, tala de junção de 6 furos e fixação elástica Pandrol - posicionamento e assentamento mecanizado | km | 3030435.31 |  | 2875175.82 |  | ÍNDICE NACIONAL DA CONSTRUÇÃO CIVIL | 1.054 | 990.543 | 1043.76
3009261 | Trilho UIC60, comprimento de 240 m (TLS), sobre dormente de madeira, bitola métrica ou larga, taxa de dormentação de 1.667 un/km, tala de junção de 6 furos e fixação elástica Pandrol - posicionamento e assentamento mecanizado | km | 2529858.26 |  | 2400245.03 |  | ÍNDICE NACIONAL DA CONSTRUÇÃO CIVIL | 1.054 | 990.543 | 1043.76
3009269 | Trilho UIC60, comprimento de 240 m (TLS), sobre dormente de madeira, bitola métrica ou larga, taxa de dormentação de 1.667 un/km, tala de junção de 6 furos e fixação rígida - posicionamento e assentamento mecanizado | km | 2491099.02 |  | 2363471.56 |  | ÍNDICE NACIONAL DA CONSTRUÇÃO CIVIL | 1.054 | 990.543 | 1043.76
3009041 | Trilho UIC60, comprimento de 240 m (TLS), sobre dormente de madeira, bitola métrica ou larga, taxa de dormentação de 1.750 un/km, tala de junção de 6 furos e fixação elástica Pandrol - posicionamento e assentamento mecanizado | km | 2563482.4 |  | 2432146.49 |  | ÍNDICE NACIONAL DA CONSTRUÇÃO CIVIL | 1.054 | 990.543 | 1043.76
3009049 | Trilho UIC60, comprimento de 240 m (TLS), sobre dormente de madeira, bitola métrica ou larga, taxa de dormentação de 1.750 un/km, tala de junção de 6 furos e fixação rígida - posicionamento e assentamento mecanizado | km | 2522793.19 |  | 2393541.93 |  | ÍNDICE NACIONAL DA CONSTRUÇÃO CIVIL | 1.054 | 990.543 | 1043.76
3009277 | Trilho UIC60, comprimento de 240 m (TLS), sobre dormente de madeira, bitola mista, taxa de dormentação de 1.667 un/km, tala de junção de 6 furos e fixação elástica Pandrol - posicionamento e assentamento mecanizado | km | 3795399.03 |  | 3600947.85 |  | ÍNDICE NACIONAL DA CONSTRUÇÃO CIVIL | 1.054 | 990.543 | 1043.76
3009057 | Trilho UIC60, comprimento de 240 m (TLS), sobre dormente de madeira, bitola mista, taxa de dormentação de 1.750 un/km, tala de junção de 6 furos e fixação elástica Pandrol - posicionamento e assentamento mecanizado | km | 3845870.35 |  | 3648833.35 |  | ÍNDICE NACIONAL DA CONSTRUÇÃO CIVIL | 1.054 | 990.543 | 1043.76
3108073 | Confecção de fôrma metálica em chapa 1/8" para poita trapezoidal | m² | 545.66 |  | 517.71 |  | ÍNDICE NACIONAL DA CONSTRUÇÃO CIVIL | 1.054 | 990.543 | 1043.76
3107965 | Confecção de forma metálica em chapa 3/16" para poita trapezoidal | m² | 884.33 |  | 839.03 |  | ÍNDICE NACIONAL DA CONSTRUÇÃO CIVIL | 1.054 | 990.543 | 1043.76
3117751 | Confecção de fôrma metálica em chapa de 3/16" para costela pré-moldada de bueiro de concreto tipo minitúnel | m² | 702.33 |  | 666.35 |  | ÍNDICE NACIONAL DA CONSTRUÇÃO CIVIL | 1.054 | 990.543 | 1043.76
3105941 | Fôrma em chapa metálica 1/8" para cabeça de tirantes - utilização de 50 vezes - confecção, instalação e retirada | m² | 34 |  | 32.26 |  | ÍNDICE NACIONAL DA CONSTRUÇÃO CIVIL | 1.054 | 990.543 | 1043.76
3108150 | Fôrma metálica curva em chapa 3/16" reforçada com nervuras de 40 mm x 3/16" dispostas em grelhas de 40 x 60 cm - utilização de 100 vezes - confecção, instalação e retirada | m² | 22.98 |  | 21.81 |  | ÍNDICE NACIONAL DA CONSTRUÇÃO CIVIL | 1.054 | 990.543 | 1043.76
3108071 | Fôrma metálica em chapa 1/8" para poita trapezoidal - utilização de 50 vezes - confecção, instalação e retirada | m² | 17.66 |  | 16.76 |  | ÍNDICE NACIONAL DA CONSTRUÇÃO CIVIL | 1.054 | 990.543 | 1043.76
3107967 | Fôrma metálica em chapa 1/8" reforçada com nervuras de 40 mm x 1/8" dispostas em grelhas de 40 x 60 cm - utilização de 100 vezes - confecção, instalação e retirada | m² | 12.81 |  | 12.16 |  | ÍNDICE NACIONAL DA CONSTRUÇÃO CIVIL | 1.054 | 990.543 | 1043.76
3117752 | Fôrma metálica em chapa 3/16” para costela pré-moldada de bueiro de concreto tipo minitúnel - utilização de 50 vezes | m² | 15.74 |  | 14.94 |  | ÍNDICE NACIONAL DA CONSTRUÇÃO CIVIL | 1.054 | 990.543 | 1043.76
3107966 | Fôrma metálica em chapa 3/16" para poita trapezoidal - utilização de 50 vezes - confecção, instalação e retirada | m² | 33.85 |  | 32.12 |  | ÍNDICE NACIONAL DA CONSTRUÇÃO CIVIL | 1.054 | 990.543 | 1043.76
3108072 | Fôrma metálica em chapa 3/16" reforçada com nervuras de 40 mm x 3/16" dispostas em grelhas de 40 x 60 cm - utilização de 100 vezes - confecção, instalação e retirada | m² | 19.28 |  | 18.3 |  | ÍNDICE NACIONAL DA CONSTRUÇÃO CIVIL | 1.054 | 990.543 | 1043.76
3117750 | Fôrma metálica para aduelas de bueiros celulares de concreto pré-moldados - utilização de 100 vezes - confecção, instalação e retirada | m² | 24.41 |  | 23.16 |  | ÍNDICE NACIONAL DA CONSTRUÇÃO CIVIL | 1.054 | 990.543 | 1043.76
3117749 | Fôrma metálica para guarda-corpo de concreto - utilização de 50 vezes - confecção | m² | 16.9 |  | 16.04 |  | ÍNDICE NACIONAL DA CONSTRUÇÃO CIVIL | 1.054 | 990.543 | 1043.76
3106551 | Fôrma metálica para tetrápode - utilização de 100 vezes - confecção, instalação e retirada | m² | 13.75 |  | 13.05 |  | ÍNDICE NACIONAL DA CONSTRUÇÃO CIVIL | 1.054 | 990.543 | 1043.76
3106427 | Fôrma metálica para viga de concreto pré-moldada protendida para OAE - utilização de 20 vezes - confecção, instalação e retirada | m² | 54.97 |  | 52.16 |  | ÍNDICE NACIONAL DA CONSTRUÇÃO CIVIL | 1.054 | 990.543 | 1043.76
3106552 | Fôrma metálica para Xbloc - utilização de 100 vezes - confecção, instalação e retirada | m² | 13.04 |  | 12.38 |  | ÍNDICE NACIONAL DA CONSTRUÇÃO CIVIL | 1.054 | 990.543 | 1043.76
3107969 | Fôrmas curvas de compensado plastificado 10 mm - uso geral - utilização de 2 vezes - confecção, instalação e retirada | m² | 113.81 |  | 107.98 |  | ÍNDICE NACIONAL DA CONSTRUÇÃO CIVIL | 1.054 | 990.543 | 1043.76
3107970 | Fôrmas curvas de compensado resinado 10 mm - uso geral - utilização de 2 vezes - confecção, instalação e retirada | m² | 107.43 |  | 101.93 |  | ÍNDICE NACIONAL DA CONSTRUÇÃO CIVIL | 1.054 | 990.543 | 1043.76
3108007 | Fôrmas de compensado plastificado 10 mm - uso geral - utilização de 1 vez - confecção, instalação e retirada | m² | 132.42 |  | 125.64 |  | ÍNDICE NACIONAL DA CONSTRUÇÃO CIVIL | 1.054 | 990.543 | 1043.76
3108008 | Fôrmas de compensado plastificado 10 mm - uso geral - utilização de 2 vezes - confecção, instalação e retirada | m² | 87.17 |  | 82.71 |  | ÍNDICE NACIONAL DA CONSTRUÇÃO CIVIL | 1.054 | 990.543 | 1043.76
3108009 | Fôrmas de compensado plastificado 10 mm - uso geral - utilização de 3 vezes - confecção, instalação e retirada | m² | 73.44 |  | 69.68 |  | ÍNDICE NACIONAL DA CONSTRUÇÃO CIVIL | 1.054 | 990.543 | 1043.76
3108011 | Fôrmas de compensado plastificado 12 mm - uso geral - utilização de 1 vez - confecção, instalação e retirada | m² | 136.25 |  | 129.27 |  | ÍNDICE NACIONAL DA CONSTRUÇÃO CIVIL | 1.054 | 990.543 | 1043.76
3108012 | Fôrmas de compensado plastificado 12 mm - uso geral - utilização de 2 vezes - confecção, instalação e retirada | m² | 89.17 |  | 84.61 |  | ÍNDICE NACIONAL DA CONSTRUÇÃO CIVIL | 1.054 | 990.543 | 1043.76
3108013 | Fôrmas de compensado plastificado 12 mm - uso geral - utilização de 3 vezes - confecção, instalação e retirada | m² | 74.84 |  | 71.01 |  | ÍNDICE NACIONAL DA CONSTRUÇÃO CIVIL | 1.054 | 990.543 | 1043.76
3108015 | Fôrmas de compensado plastificado 14 mm - uso geral - utilização de 1 vez - confecção, instalação e retirada | m² | 142.84 |  | 135.53 |  | ÍNDICE NACIONAL DA CONSTRUÇÃO CIVIL | 1.054 | 990.543 | 1043.76
3108016 | Fôrmas de compensado plastificado 14 mm - uso geral - utilização de 2 vezes - confecção, instalação e retirada | m² | 92.64 |  | 87.9 |  | ÍNDICE NACIONAL DA CONSTRUÇÃO CIVIL | 1.054 | 990.543 | 1043.76
3108017 | Fôrmas de compensado plastificado 14 mm - uso geral - utilização de 3 vezes - confecção, instalação e retirada | m² | 77.26 |  | 73.31 |  | ÍNDICE NACIONAL DA CONSTRUÇÃO CIVIL | 1.054 | 990.543 | 1043.76
3107995 | Fôrmas de compensado resinado 10 mm - uso geral - utilização de 1 vez - confecção, instalação e retirada | m² | 121.18 |  | 114.98 |  | ÍNDICE NACIONAL DA CONSTRUÇÃO CIVIL | 1.054 | 990.543 | 1043.76
3107996 | Fôrmas de compensado resinado 10 mm - uso geral - utilização de 2 vezes - confecção, instalação e retirada | m² | 81.32 |  | 77.16 |  | ÍNDICE NACIONAL DA CONSTRUÇÃO CIVIL | 1.054 | 990.543 | 1043.76
3107997 | Fôrmas de compensado resinado 10 mm - uso geral - utilização de 3 vezes - confecção, instalação e retirada | m² | 69.38 |  | 65.83 |  | ÍNDICE NACIONAL DA CONSTRUÇÃO CIVIL | 1.054 | 990.543 | 1043.76
3107999 | Fôrmas de compensado resinado 12 mm - uso geral - utilização de 1 vez - confecção, instalação e retirada | m² | 128.24 |  | 121.67 |  | ÍNDICE NACIONAL DA CONSTRUÇÃO CIVIL | 1.054 | 990.543 | 1043.76
3108000 | Fôrmas de compensado resinado 12 mm - uso geral - utilização de 2 vezes - confecção, instalação e retirada | m² | 85.02 |  | 80.67 |  | ÍNDICE NACIONAL DA CONSTRUÇÃO CIVIL | 1.054 | 990.543 | 1043.76
3108001 | Fôrmas de compensado resinado 12 mm - uso geral - utilização de 3 vezes - confecção, instalação e retirada | m² | 71.97 |  | 68.29 |  | ÍNDICE NACIONAL DA CONSTRUÇÃO CIVIL | 1.054 | 990.543 | 1043.76
3108003 | Fôrmas de compensado resinado 14 mm - uso geral - utilização de 1 vez - confecção, instalação e retirada | m² | 130.66 |  | 123.97 |  | ÍNDICE NACIONAL DA CONSTRUÇÃO CIVIL | 1.054 | 990.543 | 1043.76
3108004 | Fôrmas de compensado resinado 14 mm - uso geral - utilização de 2 vezes - confecção, instalação e retirada | m² | 86.3 |  | 81.88 |  | ÍNDICE NACIONAL DA CONSTRUÇÃO CIVIL | 1.054 | 990.543 | 1043.76
3108005 | Fôrmas de compensado resinado 14 mm - uso geral - utilização de 3 vezes - confecção, instalação e retirada | m² | 72.86 |  | 69.13 |  | ÍNDICE NACIONAL DA CONSTRUÇÃO CIVIL | 1.054 | 990.543 | 1043.76
3106119 | Fôrmas de tábuas de pinho - utilização de 1 vez - confecção, instalação e retirada | m² | 152.03 |  | 144.25 |  | ÍNDICE NACIONAL DA CONSTRUÇÃO CIVIL | 1.054 | 990.543 | 1043.76
3106120 | Fôrmas de tábuas de pinho - utilização de 2 vezes - confecção, instalação e retirada | m² | 105.21 |  | 99.82 |  | ÍNDICE NACIONAL DA CONSTRUÇÃO CIVIL | 1.054 | 990.543 | 1043.76
3106121 | Fôrmas de tábuas de pinho - utilização de 3 vezes - confecção, instalação e retirada | m² | 91.22 |  | 86.55 |  | ÍNDICE NACIONAL DA CONSTRUÇÃO CIVIL | 1.054 | 990.543 | 1043.76
3103302 | Fôrmas de tábuas de pinho para dispositivos de drenagem - utilização de 3 vezes - confecção, instalação e retirada | m² | 65.6 |  | 62.24 |  | ÍNDICE NACIONAL DA CONSTRUÇÃO CIVIL | 1.054 | 990.543 | 1043.76
3103303 | Fôrmas de tábuas de pinho para drenos - utilização de 5 vezes - confecção, instalação e retirada | m² | 34.24 |  | 32.49 |  | ÍNDICE NACIONAL DA CONSTRUÇÃO CIVIL | 1.054 | 990.543 | 1043.76
3106759 | Fôrmas de tábuas de pinho para elementos estruturais dos arcos metálicos - utilização de 3 vezes - confecção, instalação e retirada | m² | 116.62 |  | 110.65 |  | ÍNDICE NACIONAL DA CONSTRUÇÃO CIVIL | 1.054 | 990.543 | 1043.76
3108023 | Guia de madeira de 2,5 x 10,0 cm - confecção e instalação | m | 4.31 |  | 4.09 |  | ÍNDICE NACIONAL DA CONSTRUÇÃO CIVIL | 1.054 | 990.543 | 1043.76
3108018 | Guia de madeira de 2,5 x 7,0 cm - confecção e instalação | m | 3.15 |  | 2.99 |  | ÍNDICE NACIONAL DA CONSTRUÇÃO CIVIL | 1.054 | 990.543 | 1043.76
3108022 | Guia de madeira de 2,5 x 8,0 cm - confecção e instalação | m | 3.54 |  | 3.36 |  | ÍNDICE NACIONAL DA CONSTRUÇÃO CIVIL | 1.054 | 990.543 | 1043.76
3205864 | Gabião caixa 2 x 1 x 0,50 m - Zn/Al + PVC - D = 2,4 mm - pedra de mão comercial - fornecimento e assentamento | m³ | 787.86 |  | 747.5 |  | ÍNDICE NACIONAL DA CONSTRUÇÃO CIVIL | 1.054 | 990.543 | 1043.76
3205863 | Gabião caixa 2 x 1 x 0,50 m - Zn/Al + PVC - D = 2,4 mm - pedra de mão produzida - confecção e assentamento | m³ | 726.8 |  | 689.57 |  | ÍNDICE NACIONAL DA CONSTRUÇÃO CIVIL | 1.054 | 990.543 | 1043.76
3205868 | Gabião caixa 2 x 1 x 0,50 m Zn/Al - D = 2,7 mm - pedra de mão comercial - fornecimento e assentamento | m³ | 670.57 |  | 636.22 |  | ÍNDICE NACIONAL DA CONSTRUÇÃO CIVIL | 1.054 | 990.543 | 1043.76
3205867 | Gabião caixa 2 x 1 x 0,50 m Zn/Al - D = 2,7 mm - pedra de mão produzida - confecção e assentamento | m³ | 609.51 |  | 578.29 |  | ÍNDICE NACIONAL DA CONSTRUÇÃO CIVIL | 1.054 | 990.543 | 1043.76
3205866 | Gabião caixa 2 x 1 x 1,00 m - Zn/Al + PVC - D = 2,4 mm - pedra de mão comercial - fornecimento e assentamento | m³ | 605.82 |  | 574.79 |  | ÍNDICE NACIONAL DA CONSTRUÇÃO CIVIL | 1.054 | 990.543 | 1043.76
3205865 | Gabião caixa 2 x 1 x 1,00 m - Zn/Al + PVC - D = 2,4 mm - pedra de mão produzida - confecção e assentamento | m³ | 544.75 |  | 516.85 |  | ÍNDICE NACIONAL DA CONSTRUÇÃO CIVIL | 1.054 | 990.543 | 1043.76
3205870 | Gabião caixa 2 x 1 x 1,00 m Zn/Al - D = 2,7 mm - pedra de mão comercial - fornecimento e assentamento | m³ | 656.16 |  | 622.55 |  | ÍNDICE NACIONAL DA CONSTRUÇÃO CIVIL | 1.054 | 990.543 | 1043.76
3205869 | Gabião caixa 2 x 1 x 1,00 m Zn/Al - D = 2,7 mm - pedra de mão produzida - confecção e assentamento | m³ | 595.09 |  | 564.61 |  | ÍNDICE NACIONAL DA CONSTRUÇÃO CIVIL | 1.054 | 990.543 | 1043.76
3205872 | Gabião colchão espessura 0,17 m - Zn/Al + PVC - D = 2,0 mm - pedra de mão comercial - fornecimento e assentamento | m² | 257.29 |  | 244.11 |  | ÍNDICE NACIONAL DA CONSTRUÇÃO CIVIL | 1.054 | 990.543 | 1043.76
3205871 | Gabião colchão espessura 0,17 m - Zn/Al + PVC - D = 2,0 mm - pedra de mão produzida - confecção e assentamento | m² | 246.91 |  | 234.26 |  | ÍNDICE NACIONAL DA CONSTRUÇÃO CIVIL | 1.054 | 990.543 | 1043.76
3205874 | Gabião colchão espessura 0,23 m - Zn/Al + PVC - D = 2,0 mm - pedra de mão comercial - fornecimento e assentamento | m² | 284.8 |  | 270.21 |  | ÍNDICE NACIONAL DA CONSTRUÇÃO CIVIL | 1.054 | 990.543 | 1043.76
3205873 | Gabião colchão espessura 0,23 m - Zn/Al + PVC - D = 2,0 mm - pedra de mão produzida - confecção e assentamento | m² | 270.75 |  | 256.88 |  | ÍNDICE NACIONAL DA CONSTRUÇÃO CIVIL | 1.054 | 990.543 | 1043.76
3205876 | Gabião colchão espessura 0,30 m - Zn/Al + PVC - D = 2,0 mm - pedra de mão comercial - fornecimento e assentamento | m² | 318.56 |  | 302.24 |  | ÍNDICE NACIONAL DA CONSTRUÇÃO CIVIL | 1.054 | 990.543 | 1043.76
3205875 | Gabião colchão espessura 0,30 m - Zn/Al + PVC - D = 2,0 mm - pedra de mão produzida - confecção e assentamento | m² | 300.24 |  | 284.86 |  | ÍNDICE NACIONAL DA CONSTRUÇÃO CIVIL | 1.054 | 990.543 | 1043.76
3205862 | Gabião saco - diâmetro = 0,65 m - Zn/Al + PVC - D = 2,4 mm - pedra de mão comercial - fornecimento e assentamento | m³ | 789.39 |  | 748.95 |  | ÍNDICE NACIONAL DA CONSTRUÇÃO CIVIL | 1.054 | 990.543 | 1043.76
3205861 | Gabião saco - diâmetro = 0,65 m - Zn/Al + PVC - D = 2,4 mm - pedra de mão produzida - confecção e assentamento | m³ | 728.33 |  | 691.02 |  | ÍNDICE NACIONAL DA CONSTRUÇÃO CIVIL | 1.054 | 990.543 | 1043.76
3606579 | Carga, transporte e descarga de material pétreo para molhes com o uso de batelões e escavadeira hidráulica - DMT de 0 a 300 m | m³ | 23.34 |  | 22.15 |  | ÍNDICE NACIONAL DA CONSTRUÇÃO CIVIL | 1.054 | 990.543 | 1043.76
3606583 | Carga, transporte e descarga de material pétreo para molhes com o uso de batelões e escavadeira hidráulica - DMT de 1.200 a 1.500 m | m³ | 24.22 |  | 22.98 |  | ÍNDICE NACIONAL DA CONSTRUÇÃO CIVIL | 1.054 | 990.543 | 1043.76
3606584 | Carga, transporte e descarga de material pétreo para molhes com o uso de batelões e escavadeira hidráulica - DMT de 1.500 a 1.800 m | m³ | 24.34 |  | 23.1 |  | ÍNDICE NACIONAL DA CONSTRUÇÃO CIVIL | 1.054 | 990.543 | 1043.76
3606585 | Carga, transporte e descarga de material pétreo para molhes com o uso de batelões e escavadeira hidráulica - DMT de 1.800 a 2.100 m | m³ | 24.47 |  | 23.22 |  | ÍNDICE NACIONAL DA CONSTRUÇÃO CIVIL | 1.054 | 990.543 | 1043.76
3606586 | Carga, transporte e descarga de material pétreo para molhes com o uso de batelões e escavadeira hidráulica - DMT de 2.100 a 2.400 m | m³ | 24.72 |  | 23.46 |  | ÍNDICE NACIONAL DA CONSTRUÇÃO CIVIL | 1.054 | 990.543 | 1043.76
3606587 | Carga, transporte e descarga de material pétreo para molhes com o uso de batelões e escavadeira hidráulica - DMT de 2.400 a 2.700 m | m³ | 24.96 |  | 23.69 |  | ÍNDICE NACIONAL DA CONSTRUÇÃO CIVIL | 1.054 | 990.543 | 1043.76
3606588 | Carga, transporte e descarga de material pétreo para molhes com o uso de batelões e escavadeira hidráulica - DMT de 2.700 a 3.000 m | m³ | 25.09 |  | 23.81 |  | ÍNDICE NACIONAL DA CONSTRUÇÃO CIVIL | 1.054 | 990.543 | 1043.76
3606589 | Carga, transporte e descarga de material pétreo para molhes com o uso de batelões e escavadeira hidráulica - DMT de 3.000 m | m³ | 25.22 |  | 23.93 |  | ÍNDICE NACIONAL DA CONSTRUÇÃO CIVIL | 1.054 | 990.543 | 1043.76
3606580 | Carga, transporte e descarga de material pétreo para molhes com o uso de batelões e escavadeira hidráulica - DMT de 300 a 600 m | m³ | 23.59 |  | 22.39 |  | ÍNDICE NACIONAL DA CONSTRUÇÃO CIVIL | 1.054 | 990.543 | 1043.76
3606581 | Carga, transporte e descarga de material pétreo para molhes com o uso de batelões e escavadeira hidráulica - DMT de 600 a 900 m | m³ | 23.84 |  | 22.62 |  | ÍNDICE NACIONAL DA CONSTRUÇÃO CIVIL | 1.054 | 990.543 | 1043.76
3606582 | Carga, transporte e descarga de material pétreo para molhes com o uso de batelões e escavadeira hidráulica - DMT de 900 a 1.200 m | m³ | 23.96 |  | 22.74 |  | ÍNDICE NACIONAL DA CONSTRUÇÃO CIVIL | 1.054 | 990.543 | 1043.76
3606527 | Escavação, carga e transporte de material pétreo para a subcarapaça - caminho de serviço em leito natural - DMT de 1.000 a 1.200 m - com caminhão basculante de 8 m³ | m³ | 54.02 |  | 51.26 |  | ÍNDICE NACIONAL DA CONSTRUÇÃO CIVIL | 1.054 | 990.543 | 1043.76
3606528 | Escavação, carga e transporte de material pétreo para a subcarapaça - caminho de serviço em leito natural - DMT de 1.200 a 1.400 m - com caminhão basculante de 8 m³ | m³ | 54.86 |  | 52.05 |  | ÍNDICE NACIONAL DA CONSTRUÇÃO CIVIL | 1.054 | 990.543 | 1043.76
3606529 | Escavação, carga e transporte de material pétreo para a subcarapaça - caminho de serviço em leito natural - DMT de 1.400 a 1.600 m - com caminhão basculante de 8 m³ | m³ | 55.53 |  | 52.69 |  | ÍNDICE NACIONAL DA CONSTRUÇÃO CIVIL | 1.054 | 990.543 | 1043.76
3606530 | Escavação, carga e transporte de material pétreo para a subcarapaça - caminho de serviço em leito natural - DMT de 1.600 a 1.800 m - com caminhão basculante de 8 m³ | m³ | 56.36 |  | 53.48 |  | ÍNDICE NACIONAL DA CONSTRUÇÃO CIVIL | 1.054 | 990.543 | 1043.76
3606531 | Escavação, carga e transporte de material pétreo para a subcarapaça - caminho de serviço em leito natural - DMT de 1.800 a 2.000 m - com caminhão basculante de 8 m³ | m³ | 57.21 |  | 54.28 |  | ÍNDICE NACIONAL DA CONSTRUÇÃO CIVIL | 1.054 | 990.543 | 1043.76
3606532 | Escavação, carga e transporte de material pétreo para a subcarapaça - caminho de serviço em leito natural - DMT de 2.000 a 2.500 m - com caminhão basculante de 8 m³ | m³ | 58.54 |  | 55.55 |  | ÍNDICE NACIONAL DA CONSTRUÇÃO CIVIL | 1.054 | 990.543 | 1043.76
3606533 | Escavação, carga e transporte de material pétreo para a subcarapaça - caminho de serviço em leito natural - DMT de 2.500 a 3.000 m - com caminhão basculante de 8 m³ | m³ | 62.78 |  | 59.57 |  | ÍNDICE NACIONAL DA CONSTRUÇÃO CIVIL | 1.054 | 990.543 | 1043.76
3606534 | Escavação, carga e transporte de material pétreo para a subcarapaça - caminho de serviço em leito natural - DMT de 3.000 m - com caminhão basculante de 8 m³ | m³ | 63.9 |  | 60.63 |  | ÍNDICE NACIONAL DA CONSTRUÇÃO CIVIL | 1.054 | 990.543 | 1043.76
3606535 | Escavação, carga e transporte de material pétreo para a subcarapaça - caminho de serviço em revestimento primário - DMT de 1.000 a 1.200 m - com caminhão basculante de 8 m³ | m³ | 49.5 |  | 46.97 |  | ÍNDICE NACIONAL DA CONSTRUÇÃO CIVIL | 1.054 | 990.543 | 1043.76
3606536 | Escavação, carga e transporte de material pétreo para a subcarapaça - caminho de serviço em revestimento primário - DMT de 1.200 a 1.400 m - com caminhão basculante de 8 m³ | m³ | 49.94 |  | 47.39 |  | ÍNDICE NACIONAL DA CONSTRUÇÃO CIVIL | 1.054 | 990.543 | 1043.76
3606537 | Escavação, carga e transporte de material pétreo para a subcarapaça - caminho de serviço em revestimento primário - DMT de 1.400 a 1.600 m - com caminhão basculante de 8 m³ | m³ | 50.5 |  | 47.92 |  | ÍNDICE NACIONAL DA CONSTRUÇÃO CIVIL | 1.054 | 990.543 | 1043.76
3606538 | Escavação, carga e transporte de material pétreo para a subcarapaça - caminho de serviço em revestimento primário - DMT de 1.600 a 1.800 m - com caminhão basculante de 8 m³ | m³ | 50.95 |  | 48.34 |  | ÍNDICE NACIONAL DA CONSTRUÇÃO CIVIL | 1.054 | 990.543 | 1043.76
3606539 | Escavação, carga e transporte de material pétreo para a subcarapaça - caminho de serviço em revestimento primário - DMT de 1.800 a 2.000 m - com caminhão basculante de 8 m³ | m³ | 51.5 |  | 48.87 |  | ÍNDICE NACIONAL DA CONSTRUÇÃO CIVIL | 1.054 | 990.543 | 1043.76
3606540 | Escavação, carga e transporte de material pétreo para a subcarapaça - caminho de serviço em revestimento primário - DMT de 2.000 a 2.500 m - com caminhão basculante de 8 m³ | m³ | 54.36 |  | 51.58 |  | ÍNDICE NACIONAL DA CONSTRUÇÃO CIVIL | 1.054 | 990.543 | 1043.76
3606541 | Escavação, carga e transporte de material pétreo para a subcarapaça - caminho de serviço em revestimento primário - DMT de 2.500 a 3.000 m - com caminhão basculante de 8 m³ | m³ | 55.87 |  | 53.01 |  | ÍNDICE NACIONAL DA CONSTRUÇÃO CIVIL | 1.054 | 990.543 | 1043.76
3606542 | Escavação, carga e transporte de material pétreo para a subcarapaça - caminho de serviço em revestimento primário - DMT de 3.000 m - com caminhão basculante de 8 m³ | m³ | 56.53 |  | 53.64 |  | ÍNDICE NACIONAL DA CONSTRUÇÃO CIVIL | 1.054 | 990.543 | 1043.76
3606543 | Escavação, carga e transporte de material pétreo para a subcarapaça - caminho de serviço pavimentado - DMT de 1.000 a 1.200 m - com caminhão basculante de 8 m³ | m³ | 48.72 |  | 46.23 |  | ÍNDICE NACIONAL DA CONSTRUÇÃO CIVIL | 1.054 | 990.543 | 1043.76
3606544 | Escavação, carga e transporte de material pétreo para a subcarapaça - caminho de serviço pavimentado - DMT de 1.200 a 1.400 m - com caminhão basculante de 8 m³ | m³ | 49.05 |  | 46.54 |  | ÍNDICE NACIONAL DA CONSTRUÇÃO CIVIL | 1.054 | 990.543 | 1043.76
3606545 | Escavação, carga e transporte de material pétreo para a subcarapaça - caminho de serviço pavimentado - DMT de 1.400 a 1.600 m - com caminhão basculante de 8 m³ | m³ | 49.5 |  | 46.97 |  | ÍNDICE NACIONAL DA CONSTRUÇÃO CIVIL | 1.054 | 990.543 | 1043.76
3606546 | Escavação, carga e transporte de material pétreo para a subcarapaça - caminho de serviço pavimentado - DMT de 1.600 a 1.800 m - com caminhão basculante de 8 m³ | m³ | 49.94 |  | 47.39 |  | ÍNDICE NACIONAL DA CONSTRUÇÃO CIVIL | 1.054 | 990.543 | 1043.76
3606547 | Escavação, carga e transporte de material pétreo para a subcarapaça - caminho de serviço pavimentado - DMT de 1.800 a 2.000 m - com caminhão basculante de 8 m³ | m³ | 50.28 |  | 47.71 |  | ÍNDICE NACIONAL DA CONSTRUÇÃO CIVIL | 1.054 | 990.543 | 1043.76
3606548 | Escavação, carga e transporte de material pétreo para a subcarapaça - caminho de serviço pavimentado - DMT de 2.000 a 2.500 m - com caminhão basculante de 8 m³ | m³ | 51.06 |  | 48.45 |  | ÍNDICE NACIONAL DA CONSTRUÇÃO CIVIL | 1.054 | 990.543 | 1043.76
3606549 | Escavação, carga e transporte de material pétreo para a subcarapaça - caminho de serviço pavimentado - DMT de 2.500 a 3.000 m - com caminhão basculante de 8 m³ | m³ | 54.19 |  | 51.42 |  | ÍNDICE NACIONAL DA CONSTRUÇÃO CIVIL | 1.054 | 990.543 | 1043.76
3606550 | Escavação, carga e transporte de material pétreo para a subcarapaça - caminho de serviço pavimentado - DMT de 3.000 m - com caminhão basculante de 8 m³ | m³ | 54.86 |  | 52.05 |  | ÍNDICE NACIONAL DA CONSTRUÇÃO CIVIL | 1.054 | 990.543 | 1043.76
3606500 | Escavação, carga e transporte de material pétreo para o núcleo - caminho de serviço em leito natural - DMT de 1.000 a 1.200 m - com caminhão basculante de 8 m³ | m³ | 50.8 |  | 48.2 |  | ÍNDICE NACIONAL DA CONSTRUÇÃO CIVIL | 1.054 | 990.543 | 1043.76
3606501 | Escavação, carga e transporte de material pétreo para o núcleo - caminho de serviço em leito natural - DMT de 1.200 a 1.400 m - com caminhão basculante de 8 m³ | m³ | 51.63 |  | 48.99 |  | ÍNDICE NACIONAL DA CONSTRUÇÃO CIVIL | 1.054 | 990.543 | 1043.76
3606502 | Escavação, carga e transporte de material pétreo para o núcleo - caminho de serviço em leito natural - DMT de 1.400 a 1.600 m - com caminhão basculante de 8 m³ | m³ | 52.29 |  | 49.62 |  | ÍNDICE NACIONAL DA CONSTRUÇÃO CIVIL | 1.054 | 990.543 | 1043.76
3606503 | Escavação, carga e transporte de material pétreo para o núcleo - caminho de serviço em leito natural - DMT de 1.600 a 1.800 m - com caminhão basculante de 8 m³ | m³ | 53.14 |  | 50.42 |  | ÍNDICE NACIONAL DA CONSTRUÇÃO CIVIL | 1.054 | 990.543 | 1043.76
3606504 | Escavação, carga e transporte de material pétreo para o núcleo - caminho de serviço em leito natural - DMT de 1.800 a 2.000 m - com caminhão basculante de 8 m³ | m³ | 53.97 |  | 51.21 |  | ÍNDICE NACIONAL DA CONSTRUÇÃO CIVIL | 1.054 | 990.543 | 1043.76
3606505 | Escavação, carga e transporte de material pétreo para o núcleo - caminho de serviço em leito natural - DMT de 2.000 a 2.500 m - com caminhão basculante de 8 m³ | m³ | 55.31 |  | 52.48 |  | ÍNDICE NACIONAL DA CONSTRUÇÃO CIVIL | 1.054 | 990.543 | 1043.76
3606506 | Escavação, carga e transporte de material pétreo para o núcleo - caminho de serviço em leito natural - DMT de 2.500 a 3.000 m - com caminhão basculante de 8 m³ | m³ | 59.44 |  | 56.4 |  | ÍNDICE NACIONAL DA CONSTRUÇÃO CIVIL | 1.054 | 990.543 | 1043.76
3606507 | Escavação, carga e transporte de material pétreo para o núcleo - caminho de serviço em leito natural - DMT de 3.000 m - com caminhão basculante de 8 m³ | m³ | 60.78 |  | 57.67 |  | ÍNDICE NACIONAL DA CONSTRUÇÃO CIVIL | 1.054 | 990.543 | 1043.76
3606509 | Escavação, carga e transporte de material pétreo para o núcleo - caminho de serviço em revestimento primário - DMT de 1.000 a 1.200 m - com caminhão basculante de 8 m³ | m³ | 46.27 |  | 43.9 |  | ÍNDICE NACIONAL DA CONSTRUÇÃO CIVIL | 1.054 | 990.543 | 1043.76
3606510 | Escavação, carga e transporte de material pétreo para o núcleo - caminho de serviço em revestimento primário - DMT de 1.200 a 1.400 m - com caminhão basculante de 8 m³ | m³ | 46.82 |  | 44.43 |  | ÍNDICE NACIONAL DA CONSTRUÇÃO CIVIL | 1.054 | 990.543 | 1043.76
3606511 | Escavação, carga e transporte de material pétreo para o núcleo - caminho de serviço em revestimento primário - DMT de 1.400 a 1.600 m - com caminhão basculante de 8 m³ | m³ | 47.28 |  | 44.86 |  | ÍNDICE NACIONAL DA CONSTRUÇÃO CIVIL | 1.054 | 990.543 | 1043.76
3606512 | Escavação, carga e transporte de material pétreo para o núcleo - caminho de serviço em revestimento primário - DMT de 1.600 a 1.800 m - com caminhão basculante de 8 m³ | m³ | 47.72 |  | 45.28 |  | ÍNDICE NACIONAL DA CONSTRUÇÃO CIVIL | 1.054 | 990.543 | 1043.76
3606513 | Escavação, carga e transporte de material pétreo para o núcleo - caminho de serviço em revestimento primário - DMT de 1.800 a 2.000 m - com caminhão basculante de 8 m³ | m³ | 50.29 |  | 47.72 |  | ÍNDICE NACIONAL DA CONSTRUÇÃO CIVIL | 1.054 | 990.543 | 1043.76
3606514 | Escavação, carga e transporte de material pétreo para o núcleo - caminho de serviço em revestimento primário - DMT de 2.000 a 2.500 m - com caminhão basculante de 8 m³ | m³ | 51.29 |  | 48.67 |  | ÍNDICE NACIONAL DA CONSTRUÇÃO CIVIL | 1.054 | 990.543 | 1043.76
3606515 | Escavação, carga e transporte de material pétreo para o núcleo - caminho de serviço em revestimento primário - DMT de 2.500 a 3.000 m - com caminhão basculante de 8 m³ | m³ | 52.63 |  | 49.94 |  | ÍNDICE NACIONAL DA CONSTRUÇÃO CIVIL | 1.054 | 990.543 | 1043.76
3606516 | Escavação, carga e transporte de material pétreo para o núcleo - caminho de serviço em revestimento primário - DMT de 3.000 m - com caminhão basculante de 8 m³ | m³ | 53.31 |  | 50.58 |  | ÍNDICE NACIONAL DA CONSTRUÇÃO CIVIL | 1.054 | 990.543 | 1043.76
3606518 | Escavação, carga e transporte de material pétreo para o núcleo - caminho de serviço pavimentado - DMT de 1.000 a 1.200 m - com caminhão basculante de 8 m³ | m³ | 45.49 |  | 43.16 |  | ÍNDICE NACIONAL DA CONSTRUÇÃO CIVIL | 1.054 | 990.543 | 1043.76
3606519 | Escavação, carga e transporte de material pétreo para o núcleo - caminho de serviço pavimentado - DMT de 1.200 a 1.400 m - com caminhão basculante de 8 m³ | m³ | 45.94 |  | 43.59 |  | ÍNDICE NACIONAL DA CONSTRUÇÃO CIVIL | 1.054 | 990.543 | 1043.76
3606520 | Escavação, carga e transporte de material pétreo para o núcleo - caminho de serviço pavimentado - DMT de 1.400 a 1.600 m - com caminhão basculante de 8 m³ | m³ | 46.27 |  | 43.9 |  | ÍNDICE NACIONAL DA CONSTRUÇÃO CIVIL | 1.054 | 990.543 | 1043.76
3606521 | Escavação, carga e transporte de material pétreo para o núcleo - caminho de serviço pavimentado - DMT de 1.600 a 1.800 m - com caminhão basculante de 8 m³ | m³ | 46.72 |  | 44.33 |  | ÍNDICE NACIONAL DA CONSTRUÇÃO CIVIL | 1.054 | 990.543 | 1043.76
3606522 | Escavação, carga e transporte de material pétreo para o núcleo - caminho de serviço pavimentado - DMT de 1.800 a 2.000 m - com caminhão basculante de 8 m³ | m³ | 47.05 |  | 44.64 |  | ÍNDICE NACIONAL DA CONSTRUÇÃO CIVIL | 1.054 | 990.543 | 1043.76
3606523 | Escavação, carga e transporte de material pétreo para o núcleo - caminho de serviço pavimentado - DMT de 2.000 a 2.500 m - com caminhão basculante de 8 m³ | m³ | 47.83 |  | 45.38 |  | ÍNDICE NACIONAL DA CONSTRUÇÃO CIVIL | 1.054 | 990.543 | 1043.76
3606524 | Escavação, carga e transporte de material pétreo para o núcleo - caminho de serviço pavimentado - DMT de 2.500 a 3.000 m - com caminhão basculante de 8 m³ | m³ | 51.12 |  | 48.51 |  | ÍNDICE NACIONAL DA CONSTRUÇÃO CIVIL | 1.054 | 990.543 | 1043.76
3606525 | Escavação, carga e transporte de material pétreo para o núcleo - caminho de serviço pavimentado - DMT de 3.000 m - com caminhão basculante de 8 m³ | m³ | 51.63 |  | 48.99 |  | ÍNDICE NACIONAL DA CONSTRUÇÃO CIVIL | 1.054 | 990.543 | 1043.76
3606561 | Fabricação de tetrápode de 10 t - concreto fck = 20 MPa - areia e brita comerciais | un | 2030 |  | 1926 |  | ÍNDICE NACIONAL DA CONSTRUÇÃO CIVIL | 1.054 | 990.543 | 1043.76
3606556 | Fabricação de tetrápode de 10 t - concreto fck = 20 MPa - areia extraída e brita produzida | un | 1469.31 |  | 1394.04 |  | ÍNDICE NACIONAL DA CONSTRUÇÃO CIVIL | 1.054 | 990.543 | 1043.76
3606562 | Fabricação de tetrápode de 11 t - concreto fck = 20 MPa - areia e brita comerciais | un | 2214.88 |  | 2101.41 |  | ÍNDICE NACIONAL DA CONSTRUÇÃO CIVIL | 1.054 | 990.543 | 1043.76
3606557 | Fabricação de tetrápode de 11 t - concreto fck = 20 MPa - areia extraída e brita produzida | un | 1598.13 |  | 1516.26 |  | ÍNDICE NACIONAL DA CONSTRUÇÃO CIVIL | 1.054 | 990.543 | 1043.76
3606563 | Fabricação de tetrápode de 12 t - concreto fck = 20 MPa - areia e brita comerciais | un | 2412.01 |  | 2288.44 |  | ÍNDICE NACIONAL DA CONSTRUÇÃO CIVIL | 1.054 | 990.543 | 1043.76
3606558 | Fabricação de tetrápode de 12 t - concreto fck = 20 MPa - areia extraída e brita produzida | un | 1739.19 |  | 1650.09 |  | ÍNDICE NACIONAL DA CONSTRUÇÃO CIVIL | 1.054 | 990.543 | 1043.76
3606559 | Fabricação de tetrápode de 8 t - concreto fck = 20 MPa - areia e brita comerciais | un | 1623.06 |  | 1539.91 |  | ÍNDICE NACIONAL DA CONSTRUÇÃO CIVIL | 1.054 | 990.543 | 1043.76
3606554 | Fabricação de tetrápode de 8 t - concreto fck = 20 MPa - areia extraída e brita produzida | un | 1174.52 |  | 1114.35 |  | ÍNDICE NACIONAL DA CONSTRUÇÃO CIVIL | 1.054 | 990.543 | 1043.76
3606560 | Fabricação de tetrápode de 9 t - concreto fck = 20 MPa - areia e brita comerciais | un | 1809.01 |  | 1716.33 |  | ÍNDICE NACIONAL DA CONSTRUÇÃO CIVIL | 1.054 | 990.543 | 1043.76
3606555 | Fabricação de tetrápode de 9 t - concreto fck = 20 MPa - areia extraída e brita produzida | un | 1304.39 |  | 1237.57 |  | ÍNDICE NACIONAL DA CONSTRUÇÃO CIVIL | 1.054 | 990.543 | 1043.76
3606571 | Fabricação de Xbloc de 10 t - concreto fck = 20 MPa - areia e brita comerciais | un | 1981.66 |  | 1880.14 |  | ÍNDICE NACIONAL DA CONSTRUÇÃO CIVIL | 1.054 | 990.543 | 1043.76
3606566 | Fabricação de Xbloc de 10 t - concreto fck = 20 MPa - areia extraída e brita produzida | un | 1420.98 |  | 1348.18 |  | ÍNDICE NACIONAL DA CONSTRUÇÃO CIVIL | 1.054 | 990.543 | 1043.76
3606572 | Fabricação de Xbloc de 11 t - concreto fck = 20 MPa - areia e brita comerciais | un | 2170.31 |  | 2059.12 |  | ÍNDICE NACIONAL DA CONSTRUÇÃO CIVIL | 1.054 | 990.543 | 1043.76
3606567 | Fabricação de Xbloc de 11 t - concreto fck = 20 MPa - areia extraída e brita produzida | un | 1553.56 |  | 1473.97 |  | ÍNDICE NACIONAL DA CONSTRUÇÃO CIVIL | 1.054 | 990.543 | 1043.76
3606573 | Fabricação de Xbloc de 12 t - concreto fck = 20 MPa - areia e brita comerciais | un | 2358.41 |  | 2237.59 |  | ÍNDICE NACIONAL DA CONSTRUÇÃO CIVIL | 1.054 | 990.543 | 1043.76
3606568 | Fabricação de Xbloc de 12 t - concreto fck = 20 MPa - areia extraída e brita produzida | un | 1685.59 |  | 1599.24 |  | ÍNDICE NACIONAL DA CONSTRUÇÃO CIVIL | 1.054 | 990.543 | 1043.76
3606569 | Fabricação de Xbloc de 8 t - concreto fck = 20 MPa - areia e brita comerciais | un | 1602.41 |  | 1520.32 |  | ÍNDICE NACIONAL DA CONSTRUÇÃO CIVIL | 1.054 | 990.543 | 1043.76
3606564 | Fabricação de Xbloc de 8 t - concreto fck = 20 MPa - areia extraída e brita produzida | un | 1153.87 |  | 1094.76 |  | ÍNDICE NACIONAL DA CONSTRUÇÃO CIVIL | 1.054 | 990.543 | 1043.76
3606570 | Fabricação de Xbloc de 9 t - concreto fck = 20 MPa - areia e brita comerciais | un | 1792.4 |  | 1700.57 |  | ÍNDICE NACIONAL DA CONSTRUÇÃO CIVIL | 1.054 | 990.543 | 1043.76
3606565 | Fabricação de Xbloc de 9 t - concreto fck = 20 MPa - areia extraída e brita produzida | un | 1287.77 |  | 1221.8 |  | ÍNDICE NACIONAL DA CONSTRUÇÃO CIVIL | 1.054 | 990.543 | 1043.76
3606578 | Lançamento de blocos artificias de concreto | un | 96.4 |  | 91.47 |  | ÍNDICE NACIONAL DA CONSTRUÇÃO CIVIL | 1.054 | 990.543 | 1043.76
3606577 | Lançamento de material pétreo para núcleo | m³ | 10.66 |  | 10.12 |  | ÍNDICE NACIONAL DA CONSTRUÇÃO CIVIL | 1.054 | 990.543 | 1043.76
3606576 | Lançamento de material pétreo para subcarapaça | m³ | 4.94 |  | 4.69 |  | ÍNDICE NACIONAL DA CONSTRUÇÃO CIVIL | 1.054 | 990.543 | 1043.76
3606575 | Seleção de material pétreo para a carapaça e subcarapaça | m³ | 1.61 |  | 1.53 |  | ÍNDICE NACIONAL DA CONSTRUÇÃO CIVIL | 1.054 | 990.543 | 1043.76
3606574 | Seleção de material pétreo para o núcleo | m³ | 0.8 |  | 0.76 |  | ÍNDICE NACIONAL DA CONSTRUÇÃO CIVIL | 1.054 | 990.543 | 1043.76
3713603 | Ancoragem de defensa maleável dupla - fornecimento e implantação | m | 1004.94 |  | 953.46 |  | ÍNDICE NACIONAL DA CONSTRUÇÃO CIVIL | 1.054 | 990.543 | 1043.76
3713601 | Ancoragem de defensa maleável simples - fornecimento e implantação | m | 821.68 |  | 779.59 |  | ÍNDICE NACIONAL DA CONSTRUÇÃO CIVIL | 1.054 | 990.543 | 1043.76
3713607 | Ancoragem de defensa semimaleável dupla - fornecimento e implantação | m | 802.36 |  | 761.26 |  | ÍNDICE NACIONAL DA CONSTRUÇÃO CIVIL | 1.054 | 990.543 | 1043.76
3713605 | Ancoragem de defensa semimaleável simples - fornecimento e implantação | m | 542.46 |  | 514.67 |  | ÍNDICE NACIONAL DA CONSTRUÇÃO CIVIL | 1.054 | 990.543 | 1043.76
3719530 | Barreira dupla de concreto, armada, pré-moldada (perfil New Jersey) - L > 3,00 m e H = 1.070 mm | m | 435.12 |  | 412.83 |  | ÍNDICE NACIONAL DA CONSTRUÇÃO CIVIL | 1.054 | 990.543 | 1043.76
3713828 | Barreira dupla de concreto, armada, pré-moldada (perfil New Jersey) - L > 3,00 m e H = 810 mm | m | 322.97 |  | 306.43 |  | ÍNDICE NACIONAL DA CONSTRUÇÃO CIVIL | 1.054 | 990.543 | 1043.76
3713875 | Barreira dupla de concreto, não armada, moldada no local (perfil F) - H = 810 + 100 mm | m | 92.44 |  | 87.71 |  | ÍNDICE NACIONAL DA CONSTRUÇÃO CIVIL | 1.054 | 990.543 | 1043.76
3713619 | Barreira dupla de concreto, não armada, moldada no local (perfil New Jersey) - H = 810 + 100 mm | m | 92.99 |  | 88.23 |  | ÍNDICE NACIONAL DA CONSTRUÇÃO CIVIL | 1.054 | 990.543 | 1043.76
3713876 | Barreira dupla de concreto, não armada, moldada no local, com extrusora (perfil F) - H = 810 + 100 mm | m | 108.08 |  | 102.55 |  | ÍNDICE NACIONAL DA CONSTRUÇÃO CIVIL | 1.054 | 990.543 | 1043.76
3713827 | Barreira dupla de concreto, não armada, moldada no local, com extrusora (perfil New Jersey) - H = 810 + 100 mm | m | 106.64 |  | 101.18 |  | ÍNDICE NACIONAL DA CONSTRUÇÃO CIVIL | 1.054 | 990.543 | 1043.76
3713904 | Barreira simples de concreto, armada, pré-moldada (perfil New Jersey) - L > 3,00 m e H = 1.070 mm | m | 374.9 |  | 355.7 |  | ÍNDICE NACIONAL DA CONSTRUÇÃO CIVIL | 1.054 | 990.543 | 1043.76
3719529 | Barreira simples de concreto, armada, pré-moldada (perfil New Jersey) - L > 3,00 m e H = 810 mm | m | 271.59 |  | 257.68 |  | ÍNDICE NACIONAL DA CONSTRUÇÃO CIVIL | 1.054 | 990.543 | 1043.76
3713878 | Barreira simples de concreto, não armada, moldada no local (perfil F) - H = 810 + 100 mm | m | 91.96 |  | 87.25 |  | ÍNDICE NACIONAL DA CONSTRUÇÃO CIVIL | 1.054 | 990.543 | 1043.76
3713617 | Barreira simples de concreto, não armada, moldada no local (perfil New Jersey) - H = 810 + 100 mm | m | 92.23 |  | 87.51 |  | ÍNDICE NACIONAL DA CONSTRUÇÃO CIVIL | 1.054 | 990.543 | 1043.76
3713879 | Barreira simples de concreto, não armada, moldada no local, com extrusora (perfil F) - H = 810 + 100 mm | m | 99.32 |  | 94.24 |  | ÍNDICE NACIONAL DA CONSTRUÇÃO CIVIL | 1.054 | 990.543 | 1043.76
3713826 | Barreira simples de concreto, não armada, moldada no local, com extrusora (perfil New Jersey) - H = 810 + 100 mm | m | 95.8 |  | 90.9 |  | ÍNDICE NACIONAL DA CONSTRUÇÃO CIVIL | 1.054 | 990.543 | 1043.76
3713610 | Cerca com 4 fios de arame farpado e mourão de concreto de seção quadrada de 11 cm a cada 2,5 m e esticador de 15 cm a cada 50 m - areia e brita comerciais | m | 36.11 |  | 34.26 |  | ÍNDICE NACIONAL DA CONSTRUÇÃO CIVIL | 1.054 | 990.543 | 1043.76
3713609 | Cerca com 4 fios de arame farpado e mourão de concreto de seção quadrada de 11 cm a cada 2,5 m e esticador de 15 cm a cada 50 m - areia extraída e brita produzida | m | 34.65 |  | 32.88 |  | ÍNDICE NACIONAL DA CONSTRUÇÃO CIVIL | 1.054 | 990.543 | 1043.76
3713612 | Cerca com 4 fios de arame farpado e mourão de concreto de seção triangular de 11 cm a cada 2,5 m e esticador de 15 cm a cada 50 m - areia e brita comerciais | m | 29.43 |  | 27.93 |  | ÍNDICE NACIONAL DA CONSTRUÇÃO CIVIL | 1.054 | 990.543 | 1043.76
3713611 | Cerca com 4 fios de arame farpado e mourão de concreto de seção triangular de 11 cm a cada 2,5 m e esticador de 15 cm a cada 50 m - areia extraída e brita produzida | m | 28.8 |  | 27.33 |  | ÍNDICE NACIONAL DA CONSTRUÇÃO CIVIL | 1.054 | 990.543 | 1043.76
3713608 | Cerca com 4 fios de arame farpado e mourão de madeira a cada 2,5 m e esticador a cada 50 m | m | 20.23 |  | 19.2 |  | ÍNDICE NACIONAL DA CONSTRUÇÃO CIVIL | 1.054 | 990.543 | 1043.76
3713613 | Cerca com 4 fios de arame liso galvanizado e mourão de madeira a cada 2,5 m e esticador a cada 50 m | m | 17.86 |  | 16.95 |  | ÍNDICE NACIONAL DA CONSTRUÇÃO CIVIL | 1.054 | 990.543 | 1043.76
3713822 | Confecção de barreira dupla de concreto, armada, pré-moldada (perfil New Jersey) - L > 3,00 m e H = 1.070 mm | m | 428.05 |  | 406.12 |  | ÍNDICE NACIONAL DA CONSTRUÇÃO CIVIL | 1.054 | 990.543 | 1043.76
3713824 | Confecção de barreira dupla de concreto, armada, pré-moldada (perfil New Jersey) - L > 3,00 m e H = 810 mm | m | 315.9 |  | 299.72 |  | ÍNDICE NACIONAL DA CONSTRUÇÃO CIVIL | 1.054 | 990.543 | 1043.76
3713825 | Confecção de barreira simples de concreto, armada, pré-moldada (perfil New Jersey) - L > 3,00 m e H = 1.070 mm | m | 367.83 |  | 348.99 |  | ÍNDICE NACIONAL DA CONSTRUÇÃO CIVIL | 1.054 | 990.543 | 1043.76
3713823 | Confecção de barreira simples de concreto, armada, pré-moldada (perfil New Jersey) - L > 3,00 m e H = 810 mm | m | 264.52 |  | 250.97 |  | ÍNDICE NACIONAL DA CONSTRUÇÃO CIVIL | 1.054 | 990.543 | 1043.76
3713602 | Defensa maleável dupla - fornecimento e implantação | m | 925.13 |  | 877.74 |  | ÍNDICE NACIONAL DA CONSTRUÇÃO CIVIL | 1.054 | 990.543 | 1043.76
3713600 | Defensa maleável simples - fornecimento e implantação | m | 755.62 |  | 716.91 |  | ÍNDICE NACIONAL DA CONSTRUÇÃO CIVIL | 1.054 | 990.543 | 1043.76
3713606 | Defensa semimaleável dupla - fornecimento e implantação | m | 722.55 |  | 685.54 |  | ÍNDICE NACIONAL DA CONSTRUÇÃO CIVIL | 1.054 | 990.543 | 1043.76
3713604 | Defensa semimaleável simples - fornecimento e implantação | m | 487.79 |  | 462.8 |  | ÍNDICE NACIONAL DA CONSTRUÇÃO CIVIL | 1.054 | 990.543 | 1043.76
3716129 | Fabricação de mourão de concreto esticador - seção quadrada de 15 cm - areia e brita comerciais | un | 59.1 |  | 56.08 |  | ÍNDICE NACIONAL DA CONSTRUÇÃO CIVIL | 1.054 | 990.543 | 1043.76
3716128 | Fabricação de mourão de concreto esticador - seção quadrada de 15 cm - areia extraída e brita produzida | un | 52.93 |  | 50.22 |  | ÍNDICE NACIONAL DA CONSTRUÇÃO CIVIL | 1.054 | 990.543 | 1043.76
3716133 | Fabricação de mourão de concreto esticador - seção triangular de 15 cm - areia e brita comercias | un | 37.21 |  | 35.31 |  | ÍNDICE NACIONAL DA CONSTRUÇÃO CIVIL | 1.054 | 990.543 | 1043.76
3716132 | Fabricação de mourão de concreto esticador - seção triangular de 15 cm - areia extraída e brita produzida | un | 34.53 |  | 32.77 |  | ÍNDICE NACIONAL DA CONSTRUÇÃO CIVIL | 1.054 | 990.543 | 1043.76
3716131 | Fabricação de mourão de concreto suporte - seção quadrada de 11 cm - areia e brita comerciais | un | 40.47 |  | 38.4 |  | ÍNDICE NACIONAL DA CONSTRUÇÃO CIVIL | 1.054 | 990.543 | 1043.76
3716130 | Fabricação de mourão de concreto suporte - seção quadrada de 11 cm - areia extraída e brita produzida | un | 37.3 |  | 35.39 |  | ÍNDICE NACIONAL DA CONSTRUÇÃO CIVIL | 1.054 | 990.543 | 1043.76
3716135 | Fabricação de mourão de concreto suporte - seção triangular de 11 cm - areia e brita comerciais | un | 26.87 |  | 25.5 |  | ÍNDICE NACIONAL DA CONSTRUÇÃO CIVIL | 1.054 | 990.543 | 1043.76
3716134 | Fabricação de mourão de concreto suporte - seção triangular de 11 cm - areia extraída e brita produzida | un | 25.49 |  | 24.19 |  | ÍNDICE NACIONAL DA CONSTRUÇÃO CIVIL | 1.054 | 990.543 | 1043.76
3713698 | Fornecimento e implantação de amortecedor retrátil (v <= 100 km/h) tipo TAU II afunilado - fixado em barreira de concreto, com largura de âncora traseira de 1.830 mm | un | 249066.53 |  | 236306.01 |  | ÍNDICE NACIONAL DA CONSTRUÇÃO CIVIL | 1.054 | 990.543 | 1043.76
3713699 | Fornecimento e implantação de amortecedor retrátil (v <= 100 km/h) tipo TAU II afunilado - fixado em barreira de concreto, com largura de âncora traseira de 1.980 mm | un | 262977.08 |  | 249503.88 |  | ÍNDICE NACIONAL DA CONSTRUÇÃO CIVIL | 1.054 | 990.543 | 1043.76
3713700 | Fornecimento e implantação de amortecedor retrátil (v <= 100 km/h) tipo TAU II afunilado - fixado em barreira de concreto, com largura de âncora traseira de 2.130 mm | un | 265360.06 |  | 251764.77 |  | ÍNDICE NACIONAL DA CONSTRUÇÃO CIVIL | 1.054 | 990.543 | 1043.76
3713701 | Fornecimento e implantação de amortecedor retrátil (v <= 100 km/h) tipo TAU II afunilado - fixado em barreira de concreto, com largura de âncora traseira de 2.290 mm | un | 275260.57 |  | 261158.04 |  | ÍNDICE NACIONAL DA CONSTRUÇÃO CIVIL | 1.054 | 990.543 | 1043.76
3713702 | Fornecimento e implantação de amortecedor retrátil (v <= 100 km/h) tipo TAU II afunilado - fixado em barreira de concreto, com largura de âncora traseira de 2.440 mm | un | 285253.89 |  | 270639.37 |  | ÍNDICE NACIONAL DA CONSTRUÇÃO CIVIL | 1.054 | 990.543 | 1043.76
3713693 | Fornecimento e implantação de amortecedor retrátil (v <= 100 km/h) tipo TAU II combinado - fixado em barreira de concreto, com largura de âncora traseira de 1.060 mm | un | 210292.42 |  | 199518.43 |  | ÍNDICE NACIONAL DA CONSTRUÇÃO CIVIL | 1.054 | 990.543 | 1043.76
3713694 | Fornecimento e implantação de amortecedor retrátil (v <= 100 km/h) tipo TAU II combinado - fixado em barreira de concreto, com largura de âncora traseira de 1.220 mm | un | 216515.12 |  | 205422.32 |  | ÍNDICE NACIONAL DA CONSTRUÇÃO CIVIL | 1.054 | 990.543 | 1043.76
3713695 | Fornecimento e implantação de amortecedor retrátil (v <= 100 km/h) tipo TAU II combinado - fixado em barreira de concreto, com largura de âncora traseira de 1.370 mm | un | 226041.76 |  | 214460.88 |  | ÍNDICE NACIONAL DA CONSTRUÇÃO CIVIL | 1.054 | 990.543 | 1043.76
3713696 | Fornecimento e implantação de amortecedor retrátil (v <= 100 km/h) tipo TAU II combinado - fixado em barreira de concreto, com largura de âncora traseira de 1.520 mm | un | 245742.84 |  | 233152.6 |  | ÍNDICE NACIONAL DA CONSTRUÇÃO CIVIL | 1.054 | 990.543 | 1043.76
3713697 | Fornecimento e implantação de amortecedor retrátil (v <= 100 km/h) tipo TAU II combinado - fixado em barreira de concreto, com largura de âncora traseira de 1.680 mm | un | 234074.5 |  | 222082.07 |  | ÍNDICE NACIONAL DA CONSTRUÇÃO CIVIL | 1.054 | 990.543 | 1043.76
3713692 | Fornecimento e implantação de amortecedor retrátil (v <= 100 km/h) tipo TAU II combinado - fixado em barreira de concreto, com largura de âncora traseira de 900 mm | un | 199996.83 |  | 189750.32 |  | ÍNDICE NACIONAL DA CONSTRUÇÃO CIVIL | 1.054 | 990.543 | 1043.76
3713691 | Fornecimento e implantação de amortecedor retrátil (v <= 100 km/h) tipo TAU II paralelo - fixado em barreira de concreto, com largura de âncora traseira de até 700 mm | un | 162956.17 |  | 154607.38 |  | ÍNDICE NACIONAL DA CONSTRUÇÃO CIVIL | 1.054 | 990.543 | 1043.76
3713873 | Módulo de transição de defensa metálica para barreira rígida - fornecimento e implantação | un | 7461.87 |  | 7079.58 |  | ÍNDICE NACIONAL DA CONSTRUÇÃO CIVIL | 1.054 | 990.543 | 1043.76
3713705 | Remoção de defensa metálica | m | 22.33 |  | 21.19 |  | ÍNDICE NACIONAL DA CONSTRUÇÃO CIVIL | 1.054 | 990.543 | 1043.76
3713902 | Terminal absorvedor de energia de abertura com nível de contenção TL3 para defensa metálica - fornecimento e implantação | un | 23114.84 |  | 21930.59 |  | ÍNDICE NACIONAL DA CONSTRUÇÃO CIVIL | 1.054 | 990.543 | 1043.76
3713903 | Terminal absorvedor de energia de não abertura com nível de contenção TL3 para defensa metálica - fornecimento e implantação | un | 55981.16 |  | 53113.06 |  | ÍNDICE NACIONAL DA CONSTRUÇÃO CIVIL | 1.054 | 990.543 | 1043.76
3713689 | Terminal aéreo de defensa metálica - tipo A - fornecimento e implantação | un | 448.12 |  | 425.17 |  | ÍNDICE NACIONAL DA CONSTRUÇÃO CIVIL | 1.054 | 990.543 | 1043.76
3713690 | Terminal de ancoragem de defensa metálica em barreira New Jersey - fornecimento e implantação | un | 613.6 |  | 582.17 |  | ÍNDICE NACIONAL DA CONSTRUÇÃO CIVIL | 1.054 | 990.543 | 1043.76
3713897 | Terminal de ancoragem para barreira dupla de concreto, moldada no local (perfil F) - H = 810 + 250 mm | m | 377.79 |  | 358.44 |  | ÍNDICE NACIONAL DA CONSTRUÇÃO CIVIL | 1.054 | 990.543 | 1043.76
3713893 | Terminal de ancoragem para barreira dupla de concreto, moldada no local (perfil New Jersey) - H = 810 + 250 mm | m | 381.01 |  | 361.49 |  | ÍNDICE NACIONAL DA CONSTRUÇÃO CIVIL | 1.054 | 990.543 | 1043.76
3713898 | Terminal de ancoragem para barreira dupla de concreto, moldada no local, com extrusora (perfil F) - H = 810 + 250 mm | m | 388.97 |  | 369.05 |  | ÍNDICE NACIONAL DA CONSTRUÇÃO CIVIL | 1.054 | 990.543 | 1043.76
3713894 | Terminal de ancoragem para barreira dupla de concreto, moldada no local, com extrusora (perfil New Jersey) - H = 810 + 250 mm | m | 389.7 |  | 369.74 |  | ÍNDICE NACIONAL DA CONSTRUÇÃO CIVIL | 1.054 | 990.543 | 1043.76
3713895 | Terminal de ancoragem para barreira simples de concreto, moldada no local (perfil F) - H = 810 + 250 mm | m | 359.65 |  | 341.23 |  | ÍNDICE NACIONAL DA CONSTRUÇÃO CIVIL | 1.054 | 990.543 | 1043.76
3713891 | Terminal de ancoragem para barreira simples de concreto, moldada no local (perfil New Jersey) - H = 810 + 250 mm | m | 358.19 |  | 339.84 |  | ÍNDICE NACIONAL DA CONSTRUÇÃO CIVIL | 1.054 | 990.543 | 1043.76
3713896 | Terminal de ancoragem para barreira simples de concreto, moldada no local, com extrusora (perfil F) - H = 810 + 250 mm | m | 364.84 |  | 346.15 |  | ÍNDICE NACIONAL DA CONSTRUÇÃO CIVIL | 1.054 | 990.543 | 1043.76
3713892 | Terminal de ancoragem para barreira simples de concreto, moldada no local, com extrusora (perfil New Jersey) - H = 810 + 250 mm | m | 359.64 |  | 341.22 |  | ÍNDICE NACIONAL DA CONSTRUÇÃO CIVIL | 1.054 | 990.543 | 1043.76
3806412 | Abertura de janela em estrutura de concreto existente para inspeção com espessura até 0,20 m e seção 0,49 m² | un | 57.76 |  | 54.81 |  | ÍNDICE NACIONAL DA CONSTRUÇÃO CIVIL | 1.054 | 990.543 | 1043.76
3806413 | Apicoamento mecanizado de concreto | m² | 16.75 |  | 15.9 |  | ÍNDICE NACIONAL DA CONSTRUÇÃO CIVIL | 1.054 | 990.543 | 1043.76
3807863 | Chumbador de expansão controlada por torque para concreto D = 12,5 mm - fornecimento e instalação | un | 14.6 |  | 13.86 |  | ÍNDICE NACIONAL DA CONSTRUÇÃO CIVIL | 1.054 | 990.543 | 1043.76
3807864 | Chumbador de expansão controlada por torque para concreto D = 16 mm - fornecimento e instalação | un | 20.63 |  | 19.58 |  | ÍNDICE NACIONAL DA CONSTRUÇÃO CIVIL | 1.054 | 990.543 | 1043.76
3807865 | Chumbador de expansão controlada por torque para concreto D = 20 mm - fornecimento e instalação | un | 33.09 |  | 31.4 |  | ÍNDICE NACIONAL DA CONSTRUÇÃO CIVIL | 1.054 | 990.543 | 1043.76
3807861 | Chumbador de expansão controlada por torque para concreto D = 6,3 mm - fornecimento e instalação | un | 4.01 |  | 3.81 |  | ÍNDICE NACIONAL DA CONSTRUÇÃO CIVIL | 1.054 | 990.543 | 1043.76
3807862 | Chumbador de expansão controlada por torque para concreto D = 8 mm - fornecimento e instalação | un | 5.17 |  | 4.91 |  | ÍNDICE NACIONAL DA CONSTRUÇÃO CIVIL | 1.054 | 990.543 | 1043.76
3806415 | Demolição controlada de concreto com martelete | m³ | 544.83 |  | 516.92 |  | ÍNDICE NACIONAL DA CONSTRUÇÃO CIVIL | 1.054 | 990.543 | 1043.76
3806416 | Elevação de estruturas até 496 kN para substituição de aparelho de apoio com a utilização de macaco hidráulico | un | 76.39 |  | 72.48 |  | ÍNDICE NACIONAL DA CONSTRUÇÃO CIVIL | 1.054 | 990.543 | 1043.76
3806419 | Elevação de estruturas de 1.390 a 1.859 kN para substituição de aparelho de apoio com a utilização de macaco hidráulico | un | 101.64 |  | 96.44 |  | ÍNDICE NACIONAL DA CONSTRUÇÃO CIVIL | 1.054 | 990.543 | 1043.76
3806417 | Elevação de estruturas de 496 a 929 kN para substituição de aparelho de apoio com a utilização de macaco hidráulico | un | 85.83 |  | 81.44 |  | ÍNDICE NACIONAL DA CONSTRUÇÃO CIVIL | 1.054 | 990.543 | 1043.76
3806418 | Elevação de estruturas de 929 a 1.390 kN para substituição de aparelho de apoio com a utilização de macaco hidráulico | un | 100.44 |  | 95.3 |  | ÍNDICE NACIONAL DA CONSTRUÇÃO CIVIL | 1.054 | 990.543 | 1043.76
3808207 | Escada tubular multidirecional em aço galvanizado - utilização de 100 vezes - fornecimento, instalação e retirada | m | 179.6 |  | 170.4 |  | ÍNDICE NACIONAL DA CONSTRUÇÃO CIVIL | 1.054 | 990.543 | 1043.76
3806400 | Fabricação de superestrutura metálica para passarela PL-15 - exceto piso de concreto | un | 177781.76 |  | 168673.4 |  | ÍNDICE NACIONAL DA CONSTRUÇÃO CIVIL | 1.054 | 990.543 | 1043.76
3806399 | Fabricação de superestrutura metálica para passarela PL-20 - exceto piso de concreto | un | 252545.25 |  | 239606.5 |  | ÍNDICE NACIONAL DA CONSTRUÇÃO CIVIL | 1.054 | 990.543 | 1043.76
3806387 | Fabricação de superestrutura metálica para passarela PL-25 - exceto piso de concreto | un | 315860.95 |  | 299678.33 |  | ÍNDICE NACIONAL DA CONSTRUÇÃO CIVIL | 1.054 | 990.543 | 1043.76
3806397 | Fabricação de superestrutura metálica para passarela PL-30 - exceto piso de concreto | un | 423526.7 |  | 401827.99 |  | ÍNDICE NACIONAL DA CONSTRUÇÃO CIVIL | 1.054 | 990.543 | 1043.76
3806396 | Fabricação de superestrutura metálica para passarela PL-35 - exceto piso de concreto | un | 488337.02 |  | 463317.86 |  | ÍNDICE NACIONAL DA CONSTRUÇÃO CIVIL | 1.054 | 990.543 | 1043.76
3816118 | Guarda-corpo de concreto - fabricação - areia e brita comerciais | m | 118.62 |  | 112.55 |  | ÍNDICE NACIONAL DA CONSTRUÇÃO CIVIL | 1.054 | 990.543 | 1043.76
3816117 | Guarda-corpo de concreto - fabricação - areia extraída e brita produzida | m | 111.37 |  | 105.67 |  | ÍNDICE NACIONAL DA CONSTRUÇÃO CIVIL | 1.054 | 990.543 | 1043.76
3806386 | Guarda-corpo e corrimão metálico para passarelas para pedestres - fornecimento e instalação | m | 790.9 |  | 750.38 |  | ÍNDICE NACIONAL DA CONSTRUÇÃO CIVIL | 1.054 | 990.543 | 1043.76
3816196 | Injeção de nata de cimento | m³ | 846.49 |  | 803.13 |  | ÍNDICE NACIONAL DA CONSTRUÇÃO CIVIL | 1.054 | 990.543 | 1043.76
3806426 | Lançamento de pré-laje com utilização de guindauto | t | 64.08 |  | 60.8 |  | ÍNDICE NACIONAL DA CONSTRUÇÃO CIVIL | 1.054 | 990.543 | 1043.76
3806401 | Lançamento de superestrutura de passarela metálica de 12 a 24 t com utilização de guindaste | un | 15852.97 |  | 15040.77 |  | ÍNDICE NACIONAL DA CONSTRUÇÃO CIVIL | 1.054 | 990.543 | 1043.76
3806423 | Lançamento de viga pré-moldada de 1.000 a 1.250 kN com utilização de guindaste | un | 10887 |  | 10329.23 |  | ÍNDICE NACIONAL DA CONSTRUÇÃO CIVIL | 1.054 | 990.543 | 1043.76
3806421 | Lançamento de viga pré-moldada de 500 a 750 kN com utilização de guindaste | un | 5309.64 |  | 5037.61 |  | ÍNDICE NACIONAL DA CONSTRUÇÃO CIVIL | 1.054 | 990.543 | 1043.76
3806422 | Lançamento de viga pré-moldada de 750 a 1.000 kN com utilização de guindaste | un | 9798.33 |  | 9296.33 |  | ÍNDICE NACIONAL DA CONSTRUÇÃO CIVIL | 1.054 | 990.543 | 1043.76
3806425 | Lançamento de viga pré-moldada de 980 a 1.225 kN com utilização de treliça lançadeira | un | 2867.12 |  | 2720.23 |  | ÍNDICE NACIONAL DA CONSTRUÇÃO CIVIL | 1.054 | 990.543 | 1043.76
3806424 | Lançamento de viga pré-moldada de 980 a 1.225 kN com utilização de treliça lançadeira e carrelone | un | 4839.29 |  | 4591.36 |  | ÍNDICE NACIONAL DA CONSTRUÇÃO CIVIL | 1.054 | 990.543 | 1043.76
3806420 | Lançamento de viga pré-moldada de até 500 kN com utilização de guindaste | un | 4645.94 |  | 4407.92 |  | ÍNDICE NACIONAL DA CONSTRUÇÃO CIVIL | 1.054 | 990.543 | 1043.76
3806405 | Limpeza de aparelhos de apoio em obras de arte especiais | un | 757.89 |  | 719.07 |  | ÍNDICE NACIONAL DA CONSTRUÇÃO CIVIL | 1.054 | 990.543 | 1043.76
3806404 | Limpeza de material retido em fundações submersas de obras de arte especiais | m³ | 49.52 |  | 46.99 |  | ÍNDICE NACIONAL DA CONSTRUÇÃO CIVIL | 1.054 | 990.543 | 1043.76
3806406 | Limpeza em junta de dilatação | m | 5.77 |  | 5.48 |  | ÍNDICE NACIONAL DA CONSTRUÇÃO CIVIL | 1.054 | 990.543 | 1043.76
3806403 | Limpeza em superfície de concreto com jateamento abrasivo com uso de granalhas de aço | m² | 9.11 |  | 8.65 |  | ÍNDICE NACIONAL DA CONSTRUÇÃO CIVIL | 1.054 | 990.543 | 1043.76
3806402 | Limpeza em superfície de concreto com jateamento d'água sob pressão | m² | 2.3 |  | 2.19 |  | ÍNDICE NACIONAL DA CONSTRUÇÃO CIVIL | 1.054 | 990.543 | 1043.76
3806407 | Pingadeira de elastômero perfil 40 x 40 mm com aba inclinada e fixada com adesivo estrutural e pinos - fornecimento e instalação | m | 260.26 |  | 246.93 |  | ÍNDICE NACIONAL DA CONSTRUÇÃO CIVIL | 1.054 | 990.543 | 1043.76
3808043 | Pintura manual com nata de cimento - 3 demãos | m² | 3.83 |  | 3.64 |  | ÍNDICE NACIONAL DA CONSTRUÇÃO CIVIL | 1.054 | 990.543 | 1043.76
3806431 | Placa de aço de apoio para protensão externa em reforço de viga de OAE - confecção e instalação | un | 6895.56 |  | 6542.28 |  | ÍNDICE NACIONAL DA CONSTRUÇÃO CIVIL | 1.054 | 990.543 | 1043.76
3806432 | Placa de aço de desvio para protensão externa em reforço de viga de OAE - confecção e instalação | un | 3595.19 |  | 3411 |  | ÍNDICE NACIONAL DA CONSTRUÇÃO CIVIL | 1.054 | 990.543 | 1043.76
3806429 | Plataforma de trabalho em aço tubular apoiada no solo - altura de 4 a 6 m - utilização de 100 vezes - fornecimento, instalação e retirada | m³ | 17.45 |  | 16.56 |  | ÍNDICE NACIONAL DA CONSTRUÇÃO CIVIL | 1.054 | 990.543 | 1043.76
3806430 | Plataforma de trabalho em aço tubular apoiada no solo - altura de 6 a 8 m - utilização de 100 vezes - fornecimento, instalação e retirada | m³ | 10.79 |  | 10.24 |  | ÍNDICE NACIONAL DA CONSTRUÇÃO CIVIL | 1.054 | 990.543 | 1043.76
3806428 | Plataforma de trabalho em aço tubular apoiada no solo - altura de até 4 m - utilização de 100 vezes - fornecimento, instalação e retirada | m³ | 37.91 |  | 35.97 |  | ÍNDICE NACIONAL DA CONSTRUÇÃO CIVIL | 1.054 | 990.543 | 1043.76
3816198 | Plataforma de trabalho em madeira apoiada no solo - altura de 6 a 12 m - utilização de 5 vezes - confecção, instalação e retirada | m³ | 70.29 |  | 66.69 |  | ÍNDICE NACIONAL DA CONSTRUÇÃO CIVIL | 1.054 | 990.543 | 1043.76
3816197 | Plataforma de trabalho em madeira apoiada no solo - altura de até 6 m - utilização de 5 vezes - confecção, instalação e retirada | m³ | 65.17 |  | 61.84 |  | ÍNDICE NACIONAL DA CONSTRUÇÃO CIVIL | 1.054 | 990.543 | 1043.76
3806410 | Plataforma de trabalho suspensa sob tabuleiro de pontes com treliças metálicas e tábuas - utilização de 100 vezes - confecção, instalação e retirada | m² | 66.64 |  | 63.23 |  | ÍNDICE NACIONAL DA CONSTRUÇÃO CIVIL | 1.054 | 990.543 | 1043.76
3806411 | Plataforma mecanizada de inspeção sob pontes com capacidade de 500 kg e alcance de 15 m | h | 703.93 |  | 667.87 |  | ÍNDICE NACIONAL DA CONSTRUÇÃO CIVIL | 1.054 | 990.543 | 1043.76
3815644 | Recomposição de dreno em tubo de aço galvanizado D = 100 mm em OAE - fornecimento e instalação | un | 99.81 |  | 94.7 |  | ÍNDICE NACIONAL DA CONSTRUÇÃO CIVIL | 1.054 | 990.543 | 1043.76
3815643 | Recomposição de dreno em tubo de aço galvanizado D = 80 mm em OAE - fornecimento e instalação | un | 73.65 |  | 69.88 |  | ÍNDICE NACIONAL DA CONSTRUÇÃO CIVIL | 1.054 | 990.543 | 1043.76
3815706 | Recomposição de guarda-corpo com agregados comerciais - instalação | m | 148.8 |  | 141.18 |  | ÍNDICE NACIONAL DA CONSTRUÇÃO CIVIL | 1.054 | 990.543 | 1043.76
3815597 | Recomposição de guarda-corpo com agregados produzidos - instalação | m | 141.55 |  | 134.3 |  | ÍNDICE NACIONAL DA CONSTRUÇÃO CIVIL | 1.054 | 990.543 | 1043.76
3815600 | Recuperação de guarda-corpo metálico em ambiente agressivo | m² | 52.09 |  | 49.43 |  | ÍNDICE NACIONAL DA CONSTRUÇÃO CIVIL | 1.054 | 990.543 | 1043.76
3815601 | Recuperação de guarda-corpo metálico em ambiente muito agressivo | m² | 47.53 |  | 45.1 |  | ÍNDICE NACIONAL DA CONSTRUÇÃO CIVIL | 1.054 | 990.543 | 1043.76
3815599 | Recuperação de guarda-corpo metálico em ambiente pouco agressivo | m² | 24.16 |  | 22.93 |  | ÍNDICE NACIONAL DA CONSTRUÇÃO CIVIL | 1.054 | 990.543 | 1043.76
3806414 | Remoção de concreto com jateamento d'água sob alta pressão | m³ | 580.03 |  | 550.32 |  | ÍNDICE NACIONAL DA CONSTRUÇÃO CIVIL | 1.054 | 990.543 | 1043.76
3806409 | Restauração de berços de apoio para junta de dilatação - fornecimento e instalação | m | 56.48 |  | 53.59 |  | ÍNDICE NACIONAL DA CONSTRUÇÃO CIVIL | 1.054 | 990.543 | 1043.76
3815602 | Substituição de junta de dilatação e lábios poliméricos - fornecimento e instalação | m | 30.27 |  | 28.72 |  | ÍNDICE NACIONAL DA CONSTRUÇÃO CIVIL | 1.054 | 990.543 | 1043.76
4011444 | Areia asfalto a quente - faixa A - areia comercial | t | 189.92 |  | 180.19 |  | ÍNDICE NACIONAL DA CONSTRUÇÃO CIVIL | 1.054 | 990.543 | 1043.76
4011443 | Areia asfalto a quente - faixa A - areia extraída | t | 120.43 |  | 114.26 |  | ÍNDICE NACIONAL DA CONSTRUÇÃO CIVIL | 1.054 | 990.543 | 1043.76
4011446 | Areia asfalto a quente - faixa B - areia comercial | t | 181.66 |  | 172.36 |  | ÍNDICE NACIONAL DA CONSTRUÇÃO CIVIL | 1.054 | 990.543 | 1043.76
4011445 | Areia asfalto a quente - faixa B - areia extraída | t | 110.67 |  | 105 |  | ÍNDICE NACIONAL DA CONSTRUÇÃO CIVIL | 1.054 | 990.543 | 1043.76
4011448 | Areia asfalto a quente com asfalto polímero - faixa A - areia comercial | t | 184.33 |  | 174.89 |  | ÍNDICE NACIONAL DA CONSTRUÇÃO CIVIL | 1.054 | 990.543 | 1043.76
4011447 | Areia asfalto a quente com asfalto polímero - faixa A - areia extraída | t | 111.33 |  | 105.63 |  | ÍNDICE NACIONAL DA CONSTRUÇÃO CIVIL | 1.054 | 990.543 | 1043.76
4011450 | Areia asfalto a quente com asfalto polímero - faixa B - areia comercial | t | 188.88 |  | 179.21 |  | ÍNDICE NACIONAL DA CONSTRUÇÃO CIVIL | 1.054 | 990.543 | 1043.76
4011449 | Areia asfalto a quente com asfalto polímero - faixa B - areia extraída | t | 117.18 |  | 111.18 |  | ÍNDICE NACIONAL DA CONSTRUÇÃO CIVIL | 1.054 | 990.543 | 1043.76
4011452 | Areia asfalto a quente com asfalto polímero - faixa C - areia comercial | t | 191.82 |  | 182 |  | ÍNDICE NACIONAL DA CONSTRUÇÃO CIVIL | 1.054 | 990.543 | 1043.76
4011451 | Areia asfalto a quente com asfalto polímero - faixa C - areia extraída | t | 121.05 |  | 114.85 |  | ÍNDICE NACIONAL DA CONSTRUÇÃO CIVIL | 1.054 | 990.543 | 1043.76
4011219 | Base de solo estabilizado granulometricamente sem mistura com material de jazida | m³ | 11.78 |  | 11.18 |  | ÍNDICE NACIONAL DA CONSTRUÇÃO CIVIL | 1.054 | 990.543 | 1043.76
4011291 | Base de solo melhorado com 3% de cimento e mistura em usina com material de jazida | m³ | 51.27 |  | 48.65 |  | ÍNDICE NACIONAL DA CONSTRUÇÃO CIVIL | 1.054 | 990.543 | 1043.76
4011287 | Base de solo melhorado com 3% de cimento e mistura na pista com material de jazida | m³ | 46.1 |  | 43.74 |  | ÍNDICE NACIONAL DA CONSTRUÇÃO CIVIL | 1.054 | 990.543 | 1043.76
4011305 | Base de solo-cal com 7% de cal e mistura na pista com material de jazida | m³ | 76.33 |  | 72.42 |  | ÍNDICE NACIONAL DA CONSTRUÇÃO CIVIL | 1.054 | 990.543 | 1043.76
4011313 | Base de solo-cimento com 7% de cimento e mistura em usina com material de jazida | m³ | 85.78 |  | 81.39 |  | ÍNDICE NACIONAL DA CONSTRUÇÃO CIVIL | 1.054 | 990.543 | 1043.76
4011297 | Base de solo-cimento com 7% de cimento e mistura na pista com material de jazida | m³ | 90.04 |  | 85.43 |  | ÍNDICE NACIONAL DA CONSTRUÇÃO CIVIL | 1.054 | 990.543 | 1043.76
4011221 | Base estabilizada granulometricamente com mistura de solos na pista com material de jazida | m³ | 12.48 |  | 11.85 |  | ÍNDICE NACIONAL DA CONSTRUÇÃO CIVIL | 1.054 | 990.543 | 1043.76
4011226 | Base estabilizada granulometricamente com mistura solo areia (70% - 30%) em usina com material de jazida e areia extraída | m³ | 30.21 |  | 28.67 |  | ÍNDICE NACIONAL DA CONSTRUÇÃO CIVIL | 1.054 | 990.543 | 1043.76
4011240 | Base estabilizada granulometricamente com mistura solo brita (70% - 30%) com 3% de cimento em usina com material de jazida e brita comercial | m³ | 98.28 |  | 93.25 |  | ÍNDICE NACIONAL DA CONSTRUÇÃO CIVIL | 1.054 | 990.543 | 1043.76
4011239 | Base estabilizada granulometricamente com mistura solo brita (70% - 30%) com 3% de cimento em usina com material de jazida e brita produzida | m³ | 78.93 |  | 74.89 |  | ÍNDICE NACIONAL DA CONSTRUÇÃO CIVIL | 1.054 | 990.543 | 1043.76
4011268 | Base estabilizada granulometricamente com mistura solo brita (70% - 30%) em usina com material de jazida e brita comercial | m³ | 66.62 |  | 63.21 |  | ÍNDICE NACIONAL DA CONSTRUÇÃO CIVIL | 1.054 | 990.543 | 1043.76
4011267 | Base estabilizada granulometricamente com mistura solo brita (70% - 30%) em usina com material de jazida e brita produzida | m³ | 46.67 |  | 44.28 |  | ÍNDICE NACIONAL DA CONSTRUÇÃO CIVIL | 1.054 | 990.543 | 1043.76
4011256 | Base estabilizada granulometricamente com mistura solo brita (70% - 30%) na pista com material de jazida e brita comercial | m³ | 53.6 |  | 50.86 |  | ÍNDICE NACIONAL DA CONSTRUÇÃO CIVIL | 1.054 | 990.543 | 1043.76
4011255 | Base estabilizada granulometricamente com mistura solo brita (70% - 30%) na pista com material de jazida e brita produzida | m³ | 33.65 |  | 31.93 |  | ÍNDICE NACIONAL DA CONSTRUÇÃO CIVIL | 1.054 | 990.543 | 1043.76
4011276 | Base ou sub-base de brita graduada com brita comercial | m³ | 176.69 |  | 167.64 |  | ÍNDICE NACIONAL DA CONSTRUÇÃO CIVIL | 1.054 | 990.543 | 1043.76
4011275 | Base ou sub-base de brita graduada com brita produzida | m³ | 104.01 |  | 98.69 |  | ÍNDICE NACIONAL DA CONSTRUÇÃO CIVIL | 1.054 | 990.543 | 1043.76
4011549 | Base ou sub-base de brita graduada executada com vibroacabadora - brita comercial | m³ | 177.01 |  | 167.95 |  | ÍNDICE NACIONAL DA CONSTRUÇÃO CIVIL | 1.054 | 990.543 | 1043.76
4011548 | Base ou sub-base de brita graduada executada com vibroacabadora - brita produzida | m³ | 104.34 |  | 99 |  | ÍNDICE NACIONAL DA CONSTRUÇÃO CIVIL | 1.054 | 990.543 | 1043.76
4011278 | Base ou sub-base de brita graduada tratada com cimento com brita comercial | m³ | 213.03 |  | 202.12 |  | ÍNDICE NACIONAL DA CONSTRUÇÃO CIVIL | 1.054 | 990.543 | 1043.76
4011277 | Base ou sub-base de brita graduada tratada com cimento com brita produzida | m³ | 137.81 |  | 130.75 |  | ÍNDICE NACIONAL DA CONSTRUÇÃO CIVIL | 1.054 | 990.543 | 1043.76
4011561 | Base ou sub-base de brita graduada tratada com cimento executada com vibroacabadora - brita comercial | m³ | 213.36 |  | 202.43 |  | ÍNDICE NACIONAL DA CONSTRUÇÃO CIVIL | 1.054 | 990.543 | 1043.76
4011560 | Base ou sub-base de brita graduada tratada com cimento executada com vibroacabadora - brita produzida | m³ | 138.13 |  | 131.06 |  | ÍNDICE NACIONAL DA CONSTRUÇÃO CIVIL | 1.054 | 990.543 | 1043.76
4011282 | Base ou sub-base de macadame hidráulico com brita comercial | m³ | 147.88 |  | 140.31 |  | ÍNDICE NACIONAL DA CONSTRUÇÃO CIVIL | 1.054 | 990.543 | 1043.76
4011281 | Base ou sub-base de macadame hidráulico com brita produzida | m³ | 90.32 |  | 85.7 |  | ÍNDICE NACIONAL DA CONSTRUÇÃO CIVIL | 1.054 | 990.543 | 1043.76
4011279 | Base ou sub-base de macadame seco com brita comercial | m³ | 142.22 |  | 134.94 |  | ÍNDICE NACIONAL DA CONSTRUÇÃO CIVIL | 1.054 | 990.543 | 1043.76
4011280 | Base ou sub-base de macadame seco com brita produzida | m³ | 84.65 |  | 80.32 |  | ÍNDICE NACIONAL DA CONSTRUÇÃO CIVIL | 1.054 | 990.543 | 1043.76
4011327 | Base ou sub-base estabilizada granulometricamente com mistura solo escória de aciaria (50%-50%) em usina com material de jazida | m³ | 36.77 |  | 34.89 |  | ÍNDICE NACIONAL DA CONSTRUÇÃO CIVIL | 1.054 | 990.543 | 1043.76
4011325 | Base ou sub-base estabilizada granulometricamente com mistura solo escória de aciaria (50%-50%) na pista com material de jazida | m³ | 22.16 |  | 21.03 |  | ÍNDICE NACIONAL DA CONSTRUÇÃO CIVIL | 1.054 | 990.543 | 1043.76
4011454 | Concreto asfáltico - faixa A - areia e brita comerciais | t | 178.21 |  | 169.08 |  | ÍNDICE NACIONAL DA CONSTRUÇÃO CIVIL | 1.054 | 990.543 | 1043.76
4011453 | Concreto asfáltico - faixa A - areia extraída, brita produzida | t | 131.12 |  | 124.41 |  | ÍNDICE NACIONAL DA CONSTRUÇÃO CIVIL | 1.054 | 990.543 | 1043.76
4011455 | Concreto asfáltico - faixa A - massa comercial | t | 16.6 |  | 15.75 |  | ÍNDICE NACIONAL DA CONSTRUÇÃO CIVIL | 1.054 | 990.543 | 1043.76
4011459 | Concreto asfáltico - faixa B - areia e brita comerciais | t | 183.35 |  | 173.96 |  | ÍNDICE NACIONAL DA CONSTRUÇÃO CIVIL | 1.054 | 990.543 | 1043.76
4011458 | Concreto asfáltico - faixa B - areia extraída, brita produzidas | t | 133.22 |  | 126.4 |  | ÍNDICE NACIONAL DA CONSTRUÇÃO CIVIL | 1.054 | 990.543 | 1043.76
4011463 | Concreto asfáltico - faixa C - areia e brita comerciais | t | 187.49 |  | 177.89 |  | ÍNDICE NACIONAL DA CONSTRUÇÃO CIVIL | 1.054 | 990.543 | 1043.76
4011462 | Concreto asfáltico - faixa C - areia extraída, brita produzida | t | 131.31 |  | 124.59 |  | ÍNDICE NACIONAL DA CONSTRUÇÃO CIVIL | 1.054 | 990.543 | 1043.76
4011464 | Concreto asfáltico - faixa C - massa comercial | t | 16.6 |  | 15.75 |  | ÍNDICE NACIONAL DA CONSTRUÇÃO CIVIL | 1.054 | 990.543 | 1043.76
4011457 | Concreto asfáltico com asfalto polímero - faixa A - areia e brita comerciais | t | 181.21 |  | 171.93 |  | ÍNDICE NACIONAL DA CONSTRUÇÃO CIVIL | 1.054 | 990.543 | 1043.76
4011456 | Concreto asfáltico com asfalto polímero - faixa A - areia extraída, brita produzida | t | 131.33 |  | 124.61 |  | ÍNDICE NACIONAL DA CONSTRUÇÃO CIVIL | 1.054 | 990.543 | 1043.76
4011461 | Concreto asfáltico com asfalto polímero - faixa B - areia e brita comerciais | t | 183.81 |  | 174.4 |  | ÍNDICE NACIONAL DA CONSTRUÇÃO CIVIL | 1.054 | 990.543 | 1043.76
4011460 | Concreto asfáltico com asfalto polímero - faixa B - areia extraída, brita produzida | t | 133.45 |  | 126.62 |  | ÍNDICE NACIONAL DA CONSTRUÇÃO CIVIL | 1.054 | 990.543 | 1043.76
4011466 | Concreto asfáltico com asfalto polímero - faixa C - areia e brita comerciais | t | 193.61 |  | 183.7 |  | ÍNDICE NACIONAL DA CONSTRUÇÃO CIVIL | 1.054 | 990.543 | 1043.76
4011465 | Concreto asfáltico com asfalto polímero - faixa C - areia extraída, brita produzida | t | 135.05 |  | 128.14 |  | ÍNDICE NACIONAL DA CONSTRUÇÃO CIVIL | 1.054 | 990.543 | 1043.76
4011469 | Concreto asfáltico com borracha - faixa A - brita comercial | t | 210.2 |  | 199.44 |  | ÍNDICE NACIONAL DA CONSTRUÇÃO CIVIL | 1.054 | 990.543 | 1043.76
4011473 | Concreto asfáltico com borracha - faixa A - brita produzida | t | 182.05 |  | 172.73 |  | ÍNDICE NACIONAL DA CONSTRUÇÃO CIVIL | 1.054 | 990.543 | 1043.76
4011470 | Concreto asfáltico com borracha - faixa B - brita comercial | t | 213.68 |  | 202.74 |  | ÍNDICE NACIONAL DA CONSTRUÇÃO CIVIL | 1.054 | 990.543 | 1043.76
4011474 | Concreto asfáltico com borracha - faixa B - brita produzida | t | 185.51 |  | 176.01 |  | ÍNDICE NACIONAL DA CONSTRUÇÃO CIVIL | 1.054 | 990.543 | 1043.76
4011471 | Concreto asfáltico com borracha - faixa C - brita comercial | t | 214.06 |  | 203.1 |  | ÍNDICE NACIONAL DA CONSTRUÇÃO CIVIL | 1.054 | 990.543 | 1043.76
4011475 | Concreto asfáltico com borracha - faixa C - brita produzida | t | 187.24 |  | 177.65 |  | ÍNDICE NACIONAL DA CONSTRUÇÃO CIVIL | 1.054 | 990.543 | 1043.76
4011472 | Concreto asfáltico com borracha - faixa GAP GRADED - brita comercial | t | 214.87 |  | 203.87 |  | ÍNDICE NACIONAL DA CONSTRUÇÃO CIVIL | 1.054 | 990.543 | 1043.76
4011476 | Concreto asfáltico com borracha - faixa GAP GRADED - brita produzida | t | 181.89 |  | 172.58 |  | ÍNDICE NACIONAL DA CONSTRUÇÃO CIVIL | 1.054 | 990.543 | 1043.76
4011478 | Concreto asfáltico reciclado em usina com adição de asfalto - brita comercial | t | 153.57 |  | 145.71 |  | ÍNDICE NACIONAL DA CONSTRUÇÃO CIVIL | 1.054 | 990.543 | 1043.76
4011477 | Concreto asfáltico reciclado em usina com adição de asfalto - brita produzida | t | 134.26 |  | 127.39 |  | ÍNDICE NACIONAL DA CONSTRUÇÃO CIVIL | 1.054 | 990.543 | 1043.76
4011538 | Cura com pintura asfáltica para pavimento de concreto compactado com rolo | m² | 0.16 |  | 0.16 |  | ÍNDICE NACIONAL DA CONSTRUÇÃO CIVIL | 1.054 | 990.543 | 1043.76
4016096 | Escavação e carga de material de jazida com escavadeira hidráulica de 1,56 m³ | m³ | 1.61 |  | 1.53 |  | ÍNDICE NACIONAL DA CONSTRUÇÃO CIVIL | 1.054 | 990.543 | 1043.76
4016008 | Escavação e carga de material de jazida com trator de 127 kW e carregadeira de 3,4 m³ | m³ | 3.71 |  | 3.52 |  | ÍNDICE NACIONAL DA CONSTRUÇÃO CIVIL | 1.054 | 990.543 | 1043.76
4016007 | Escavação e carga de material de jazida com trator de 97 kW e carregadeira de 1,72 m³ | m³ | 4.62 |  | 4.39 |  | ÍNDICE NACIONAL DA CONSTRUÇÃO CIVIL | 1.054 | 990.543 | 1043.76
4015612 | Execução de revestimento primário com material de jazida | m³ | 11.6 |  | 11.01 |  | ÍNDICE NACIONAL DA CONSTRUÇÃO CIVIL | 1.054 | 990.543 | 1043.76
4011479 | Fresagem contínua de revestimento asfáltico | m³ | 54.31 |  | 51.53 |  | ÍNDICE NACIONAL DA CONSTRUÇÃO CIVIL | 1.054 | 990.543 | 1043.76
4011480 | Fresagem descontínua de revestimento asfáltico | m³ | 73.59 |  | 69.82 |  | ÍNDICE NACIONAL DA CONSTRUÇÃO CIVIL | 1.054 | 990.543 | 1043.76
4011562 | Geogrelha bidirecional com resistência à tração de 30 kN/m - deformação < 5% - malha de 36 x 34 mm - para reforço de base granular | m² | 36.61 |  | 34.74 |  | ÍNDICE NACIONAL DA CONSTRUÇÃO CIVIL | 1.054 | 990.543 | 1043.76
4011351 | Imprimação com asfalto diluído | m² | 0.37 |  | 0.36 |  | ÍNDICE NACIONAL DA CONSTRUÇÃO CIVIL | 1.054 | 990.543 | 1043.76
4011352 | Imprimação com emulsão asfáltica | m² | 0.41 |  | 0.39 |  | ÍNDICE NACIONAL DA CONSTRUÇÃO CIVIL | 1.054 | 990.543 | 1043.76
4011402 | Lama asfáltica - faixa I - areia e brita comerciais | m² | 0.8 |  | 0.76 |  | ÍNDICE NACIONAL DA CONSTRUÇÃO CIVIL | 1.054 | 990.543 | 1043.76
4011401 | Lama asfáltica - faixa I - areia extraída e brita produzida | m² | 0.56 |  | 0.54 |  | ÍNDICE NACIONAL DA CONSTRUÇÃO CIVIL | 1.054 | 990.543 | 1043.76
4011404 | Lama asfáltica - faixa II - areia e brita comerciais | m² | 0.56 |  | 0.54 |  | ÍNDICE NACIONAL DA CONSTRUÇÃO CIVIL | 1.054 | 990.543 | 1043.76
4011403 | Lama asfáltica - faixa II - areia extraída e brita produzida | m² | 0.38 |  | 0.37 |  | ÍNDICE NACIONAL DA CONSTRUÇÃO CIVIL | 1.054 | 990.543 | 1043.76
4011406 | Lama asfáltica - faixa III - areia e brita comerciais | m² | 1.03 |  | 0.98 |  | ÍNDICE NACIONAL DA CONSTRUÇÃO CIVIL | 1.054 | 990.543 | 1043.76
4011405 | Lama asfáltica - faixa III - areia extraída e brita produzida | m² | 0.74 |  | 0.71 |  | ÍNDICE NACIONAL DA CONSTRUÇÃO CIVIL | 1.054 | 990.543 | 1043.76
4011392 | Macadame betuminoso por penetração - faixa A - brita comercial | m³ | 177.88 |  | 168.77 |  | ÍNDICE NACIONAL DA CONSTRUÇÃO CIVIL | 1.054 | 990.543 | 1043.76
4011391 | Macadame betuminoso por penetração - faixa A - brita produzida | m³ | 119.95 |  | 113.81 |  | ÍNDICE NACIONAL DA CONSTRUÇÃO CIVIL | 1.054 | 990.543 | 1043.76
4011394 | Macadame betuminoso por penetração - faixa B - brita comercial | m³ | 178.45 |  | 169.31 |  | ÍNDICE NACIONAL DA CONSTRUÇÃO CIVIL | 1.054 | 990.543 | 1043.76
4011393 | Macadame betuminoso por penetração - faixa B - brita produzida | m³ | 120.52 |  | 114.35 |  | ÍNDICE NACIONAL DA CONSTRUÇÃO CIVIL | 1.054 | 990.543 | 1043.76
4011396 | Macadame betuminoso por penetração - faixa C - brita comercial | m³ | 181.36 |  | 172.07 |  | ÍNDICE NACIONAL DA CONSTRUÇÃO CIVIL | 1.054 | 990.543 | 1043.76
4011395 | Macadame betuminoso por penetração - faixa C - brita produzida | m³ | 121.18 |  | 114.98 |  | ÍNDICE NACIONAL DA CONSTRUÇÃO CIVIL | 1.054 | 990.543 | 1043.76
4011398 | Macadame betuminoso por penetração - faixa D - brita comercial | m³ | 184.97 |  | 175.5 |  | ÍNDICE NACIONAL DA CONSTRUÇÃO CIVIL | 1.054 | 990.543 | 1043.76
4011397 | Macadame betuminoso por penetração - faixa D - brita produzida | m³ | 121.52 |  | 115.3 |  | ÍNDICE NACIONAL DA CONSTRUÇÃO CIVIL | 1.054 | 990.543 | 1043.76
4011400 | Macadame betuminoso por penetração com asfalto com polímero - faixa A - brita comercial | m³ | 194.71 |  | 184.74 |  | ÍNDICE NACIONAL DA CONSTRUÇÃO CIVIL | 1.054 | 990.543 | 1043.76
4011399 | Macadame betuminoso por penetração com asfalto com polímero - faixa A - brita produzida | m³ | 138.23 |  | 131.15 |  | ÍNDICE NACIONAL DA CONSTRUÇÃO CIVIL | 1.054 | 990.543 | 1043.76
4011490 | Manta sintética para recapeamento asfáltico com geotêxtil RT - 09 - fornecimento e aplicação | m² | 4.91 |  | 4.66 |  | ÍNDICE NACIONAL DA CONSTRUÇÃO CIVIL | 1.054 | 990.543 | 1043.76
4011536 | Membrana plástica isolante e impermeabilizante com espessura de 0,2 mm - fornecimento e instalação | m² | 1.88 |  | 1.79 |  | ÍNDICE NACIONAL DA CONSTRUÇÃO CIVIL | 1.054 | 990.543 | 1043.76
4011415 | Micro pré-misturado a quente com asfalto polímero - brita comercial | t | 159.18 |  | 151.03 |  | ÍNDICE NACIONAL DA CONSTRUÇÃO CIVIL | 1.054 | 990.543 | 1043.76
4011416 | Micro pré-misturado a quente com asfalto polímero - brita produzida | t | 134.45 |  | 127.57 |  | ÍNDICE NACIONAL DA CONSTRUÇÃO CIVIL | 1.054 | 990.543 | 1043.76
4011408 | Microrrevestimento a frio com emulsão modificada com polímero de 0,8 cm - brita comercial | m² | 1.99 |  | 1.89 |  | ÍNDICE NACIONAL DA CONSTRUÇÃO CIVIL | 1.054 | 990.543 | 1043.76
4011407 | Microrrevestimento a frio com emulsão modificada com polímero de 0,8 cm - brita produzida | m² | 1.68 |  | 1.6 |  | ÍNDICE NACIONAL DA CONSTRUÇÃO CIVIL | 1.054 | 990.543 | 1043.76
4011410 | Microrrevestimento a frio com emulsão modificada com polímero de 1,5 cm - brita comercial | m² | 3.73 |  | 3.54 |  | ÍNDICE NACIONAL DA CONSTRUÇÃO CIVIL | 1.054 | 990.543 | 1043.76
4011409 | Microrrevestimento a frio com emulsão modificada com polímero de 1,5 cm - brita produzida | m² | 3.16 |  | 3 |  | ÍNDICE NACIONAL DA CONSTRUÇÃO CIVIL | 1.054 | 990.543 | 1043.76
4011412 | Microrrevestimento a frio com emulsão modificada com polímero de 2,0 cm - brita comercial | m² | 5.18 |  | 4.92 |  | ÍNDICE NACIONAL DA CONSTRUÇÃO CIVIL | 1.054 | 990.543 | 1043.76
4011411 | Microrrevestimento a frio com emulsão modificada com polímero de 2,0 cm - brita produzida | m² | 4.4 |  | 4.18 |  | ÍNDICE NACIONAL DA CONSTRUÇÃO CIVIL | 1.054 | 990.543 | 1043.76
4011520 | Pavimento de concreto com equipamento de pequeno porte - areia e brita comerciais | m³ | 490.98 |  | 465.83 |  | ÍNDICE NACIONAL DA CONSTRUÇÃO CIVIL | 1.054 | 990.543 | 1043.76
4011507 | Pavimento de concreto com equipamento de pequeno porte - areia extraída e brita produzida | m³ | 361.89 |  | 343.35 |  | ÍNDICE NACIONAL DA CONSTRUÇÃO CIVIL | 1.054 | 990.543 | 1043.76
4011535 | Pavimento de concreto com equipamento fôrma-trilho - areia e brita comerciais | m³ | 334.52 |  | 317.39 |  | ÍNDICE NACIONAL DA CONSTRUÇÃO CIVIL | 1.054 | 990.543 | 1043.76
4011534 | Pavimento de concreto com equipamento fôrma-trilho - areia extraída e brita produzida | m³ | 240.55 |  | 228.23 |  | ÍNDICE NACIONAL DA CONSTRUÇÃO CIVIL | 1.054 | 990.543 | 1043.76
4011533 | Pavimento de concreto com fôrmas deslizantes - areia e brita comerciais | m³ | 340.21 |  | 322.78 |  | ÍNDICE NACIONAL DA CONSTRUÇÃO CIVIL | 1.054 | 990.543 | 1043.76
4011532 | Pavimento de concreto com fôrmas deslizantes - areia extraída e brita produzida | m³ | 246.23 |  | 233.62 |  | ÍNDICE NACIONAL DA CONSTRUÇÃO CIVIL | 1.054 | 990.543 | 1043.76
4011492 | Pavimento de concreto compactado com rolo - brita comercial | m³ | 255.93 |  | 242.82 |  | ÍNDICE NACIONAL DA CONSTRUÇÃO CIVIL | 1.054 | 990.543 | 1043.76
4011491 | Pavimento de concreto compactado com rolo - brita produzida | m³ | 189.93 |  | 180.2 |  | ÍNDICE NACIONAL DA CONSTRUÇÃO CIVIL | 1.054 | 990.543 | 1043.76
4011353 | Pintura de ligação | m² | 0.28 |  | 0.27 |  | ÍNDICE NACIONAL DA CONSTRUÇÃO CIVIL | 1.054 | 990.543 | 1043.76
4011354 | Pintura de ligação - emulsão com polímero | m² | 0.28 |  | 0.27 |  | ÍNDICE NACIONAL DA CONSTRUÇÃO CIVIL | 1.054 | 990.543 | 1043.76
4011418 | Pré-misturado a frio - faixa A - areia e brita comerciais | m³ | 275.31 |  | 261.21 |  | ÍNDICE NACIONAL DA CONSTRUÇÃO CIVIL | 1.054 | 990.543 | 1043.76
4011417 | Pré-misturado a frio - faixa A - areia extraída, brita produzida | m³ | 173.23 |  | 164.36 |  | ÍNDICE NACIONAL DA CONSTRUÇÃO CIVIL | 1.054 | 990.543 | 1043.76
4011420 | Pré-misturado a frio - faixa B - areia e brita comerciais | m³ | 285.65 |  | 271.02 |  | ÍNDICE NACIONAL DA CONSTRUÇÃO CIVIL | 1.054 | 990.543 | 1043.76
4011419 | Pré-misturado a frio - faixa B - areia extraída, brita produzida | m³ | 170.27 |  | 161.55 |  | ÍNDICE NACIONAL DA CONSTRUÇÃO CIVIL | 1.054 | 990.543 | 1043.76
4011422 | Pré-misturado a frio - faixa C - areia e brita comerciais | m³ | 290.53 |  | 275.65 |  | ÍNDICE NACIONAL DA CONSTRUÇÃO CIVIL | 1.054 | 990.543 | 1043.76
4011421 | Pré-misturado a frio - faixa C - areia extraída, brita produzida | m³ | 182.6 |  | 173.25 |  | ÍNDICE NACIONAL DA CONSTRUÇÃO CIVIL | 1.054 | 990.543 | 1043.76
4011424 | Pré-misturado a frio - faixa D - areia e brita comerciais | m³ | 301.76 |  | 286.3 |  | ÍNDICE NACIONAL DA CONSTRUÇÃO CIVIL | 1.054 | 990.543 | 1043.76
4011423 | Pré-misturado a frio - faixa D - areia extraída, brita produzida | m³ | 179.64 |  | 170.44 |  | ÍNDICE NACIONAL DA CONSTRUÇÃO CIVIL | 1.054 | 990.543 | 1043.76
4011426 | Pré-misturado a frio com emulsão asfáltica com polímero - faixa A - areia e brita comerciais | m³ | 275.31 |  | 261.21 |  | ÍNDICE NACIONAL DA CONSTRUÇÃO CIVIL | 1.054 | 990.543 | 1043.76
4011425 | Pré-misturado a frio com emulsão asfáltica com polímero - faixa A - areia extraída, brita produzida | m³ | 173.23 |  | 164.36 |  | ÍNDICE NACIONAL DA CONSTRUÇÃO CIVIL | 1.054 | 990.543 | 1043.76
4011428 | Pré-misturado a frio com emulsão asfáltica com polímero - faixa B - areia e brita comerciais | m³ | 285.65 |  | 271.02 |  | ÍNDICE NACIONAL DA CONSTRUÇÃO CIVIL | 1.054 | 990.543 | 1043.76
4011427 | Pré-misturado a frio com emulsão asfáltica com polímero - faixa B - areia extraída, brita produzida | m³ | 170.27 |  | 161.55 |  | ÍNDICE NACIONAL DA CONSTRUÇÃO CIVIL | 1.054 | 990.543 | 1043.76
4011430 | Pré-misturado a frio com emulsão asfáltica com polímero - faixa C - areia e brita comerciais | m³ | 289.52 |  | 274.69 |  | ÍNDICE NACIONAL DA CONSTRUÇÃO CIVIL | 1.054 | 990.543 | 1043.76
4011429 | Pré-misturado a frio com emulsão asfáltica com polímero - faixa C - areia extraída, brita produzida | m³ | 182.13 |  | 172.8 |  | ÍNDICE NACIONAL DA CONSTRUÇÃO CIVIL | 1.054 | 990.543 | 1043.76
4011432 | Pré-misturado a frio com emulsão asfáltica com polímero - faixa D - areia e brita comerciais | m³ | 300.7 |  | 285.3 |  | ÍNDICE NACIONAL DA CONSTRUÇÃO CIVIL | 1.054 | 990.543 | 1043.76
4011431 | Pré-misturado a frio com emulsão asfáltica com polímero - faixa D - areia extraída, brita produzida | m³ | 179.16 |  | 169.99 |  | ÍNDICE NACIONAL DA CONSTRUÇÃO CIVIL | 1.054 | 990.543 | 1043.76
4011434 | Pré-misturado a quente com asfalto polímero - faixa I - camada porosa de atrito - areia e brita comerciais | t | 181.08 |  | 171.81 |  | ÍNDICE NACIONAL DA CONSTRUÇÃO CIVIL | 1.054 | 990.543 | 1043.76
4011433 | Pré-misturado a quente com asfalto polímero - faixa I - camada porosa de atrito - areia extraída, brita produzida | t | 130.81 |  | 124.11 |  | ÍNDICE NACIONAL DA CONSTRUÇÃO CIVIL | 1.054 | 990.543 | 1043.76
4011436 | Pré-misturado a quente com asfalto polímero - faixa II - camada porosa de atrito - areia e brita comerciais | t | 174.79 |  | 165.84 |  | ÍNDICE NACIONAL DA CONSTRUÇÃO CIVIL | 1.054 | 990.543 | 1043.76
4011435 | Pré-misturado a quente com asfalto polímero - faixa II - camada porosa de atrito - areia extraída, brita produzida | t | 122.78 |  | 116.49 |  | ÍNDICE NACIONAL DA CONSTRUÇÃO CIVIL | 1.054 | 990.543 | 1043.76
4011438 | Pré-misturado a quente com asfalto polímero - faixa III - camada porosa de atrito - areia e brita comerciais | t | 184.12 |  | 174.69 |  | ÍNDICE NACIONAL DA CONSTRUÇÃO CIVIL | 1.054 | 990.543 | 1043.76
4011437 | Pré-misturado a quente com asfalto polímero - faixa III - camada porosa de atrito - areia extraída, brita produzida | t | 128.93 |  | 122.33 |  | ÍNDICE NACIONAL DA CONSTRUÇÃO CIVIL | 1.054 | 990.543 | 1043.76
4011440 | Pré-misturado a quente com asfalto polímero - faixa IV - camada porosa de atrito - areia e brita comerciais | t | 182.48 |  | 173.14 |  | ÍNDICE NACIONAL DA CONSTRUÇÃO CIVIL | 1.054 | 990.543 | 1043.76
4011439 | Pré-misturado a quente com asfalto polímero - faixa IV - camada porosa de atrito - areia extraída, brita produzida | t | 134.75 |  | 127.85 |  | ÍNDICE NACIONAL DA CONSTRUÇÃO CIVIL | 1.054 | 990.543 | 1043.76
4011442 | Pré-misturado a quente com asfalto polímero - faixa V - camada porosa de atrito - areia e brita comerciais | t | 180.89 |  | 171.63 |  | ÍNDICE NACIONAL DA CONSTRUÇÃO CIVIL | 1.054 | 990.543 | 1043.76
4011441 | Pré-misturado a quente com asfalto polímero - faixa V - camada porosa de atrito - areia extraída, brita produzida | t | 134.36 |  | 127.48 |  | ÍNDICE NACIONAL DA CONSTRUÇÃO CIVIL | 1.054 | 990.543 | 1043.76
4011482 | Reciclagem com adição de 3% de cimento e incorporação do revestimento asfáltico à base | m³ | 61.3 |  | 58.16 |  | ÍNDICE NACIONAL DA CONSTRUÇÃO CIVIL | 1.054 | 990.543 | 1043.76
4011484 | Reciclagem com adição de brita comercial e incorporação do revestimento asfáltico à base | m³ | 60.44 |  | 57.35 |  | ÍNDICE NACIONAL DA CONSTRUÇÃO CIVIL | 1.054 | 990.543 | 1043.76
4011483 | Reciclagem com adição de brita produzida e incorporação do revestimento asfáltico à base | m³ | 48.36 |  | 45.89 |  | ÍNDICE NACIONAL DA CONSTRUÇÃO CIVIL | 1.054 | 990.543 | 1043.76
4011488 | Reciclagem com espuma asfáltica e incorporação do revestimento asfáltico à base com adição de cimento | m³ | 49.32 |  | 46.8 |  | ÍNDICE NACIONAL DA CONSTRUÇÃO CIVIL | 1.054 | 990.543 | 1043.76
4011487 | Reciclagem com espuma asfáltica e incorporação do revestimento asfáltico à base com adição de pó de pedra comercial e cimento | m³ | 69.62 |  | 66.06 |  | ÍNDICE NACIONAL DA CONSTRUÇÃO CIVIL | 1.054 | 990.543 | 1043.76
4011486 | Reciclagem com incorporação do revestimento asfáltico à base com adição de 3% de cimento e de brita comercial | m³ | 90.6 |  | 85.96 |  | ÍNDICE NACIONAL DA CONSTRUÇÃO CIVIL | 1.054 | 990.543 | 1043.76
4011485 | Reciclagem com incorporação do revestimento asfáltico à base com adição de 3% de cimento e de brita produzida | m³ | 78.52 |  | 74.5 |  | ÍNDICE NACIONAL DA CONSTRUÇÃO CIVIL | 1.054 | 990.543 | 1043.76
4011489 | Reciclagem em usina com espuma de asfalto de concreto asfáltico com adição de agregado comercial e cimento | m³ | 114.67 |  | 108.8 |  | ÍNDICE NACIONAL DA CONSTRUÇÃO CIVIL | 1.054 | 990.543 | 1043.76
4011481 | Reciclagem simples com incorporação do revestimento asfáltico à base | m³ | 31.14 |  | 29.55 |  | ÍNDICE NACIONAL DA CONSTRUÇÃO CIVIL | 1.054 | 990.543 | 1043.76
4011347 | Reestabilização de camada de base com adição de 3% de cimento | m³ | 50.5 |  | 47.92 |  | ÍNDICE NACIONAL DA CONSTRUÇÃO CIVIL | 1.054 | 990.543 | 1043.76
4011342 | Reestabilização de camada de base com adição de 30% de brita comercial | m³ | 68.07 |  | 64.59 |  | ÍNDICE NACIONAL DA CONSTRUÇÃO CIVIL | 1.054 | 990.543 | 1043.76
4011344 | Reestabilização de camada de base com adição de 30% de brita produzida | m³ | 48.12 |  | 45.66 |  | ÍNDICE NACIONAL DA CONSTRUÇÃO CIVIL | 1.054 | 990.543 | 1043.76
4011341 | Reestabilização de camada de base com adição de 30% de material fresado retirado da pista | m³ | 11.4 |  | 10.82 |  | ÍNDICE NACIONAL DA CONSTRUÇÃO CIVIL | 1.054 | 990.543 | 1043.76
4011346 | Reestabilização de camada de base sem adição de material | m³ | 8.03 |  | 7.62 |  | ÍNDICE NACIONAL DA CONSTRUÇÃO CIVIL | 1.054 | 990.543 | 1043.76
4011211 | Reforço do subleito com material de jazida | m³ | 11.17 |  | 10.6 |  | ÍNDICE NACIONAL DA CONSTRUÇÃO CIVIL | 1.054 | 990.543 | 1043.76
4011304 | Reforço do subleito de solo melhorado com 4% de cal e mistura na pista com material de jazida | m³ | 48.97 |  | 46.47 |  | ÍNDICE NACIONAL DA CONSTRUÇÃO CIVIL | 1.054 | 990.543 | 1043.76
4011209 | Regularização do subleito | m² | 1.05 |  | 1 |  | ÍNDICE NACIONAL DA CONSTRUÇÃO CIVIL | 1.054 | 990.543 | 1043.76
4011210 | Regularização do subleito com fresagem corte e controle automático de greide | m² | 1.19 |  | 1.13 |  | ÍNDICE NACIONAL DA CONSTRUÇÃO CIVIL | 1.054 | 990.543 | 1043.76
4011537 | Serragem de juntas em pavimento de concreto, limpeza e enchimento com selante a frio | m | 18.65 |  | 17.7 |  | ÍNDICE NACIONAL DA CONSTRUÇÃO CIVIL | 1.054 | 990.543 | 1043.76
4011218 | Sub-base de concreto adensado por vibração - areia e brita comerciais | m³ | 390.2 |  | 370.21 |  | ÍNDICE NACIONAL DA CONSTRUÇÃO CIVIL | 1.054 | 990.543 | 1043.76
4011217 | Sub-base de concreto adensado por vibração - areia extraída e brita produzida | m³ | 248.87 |  | 236.12 |  | ÍNDICE NACIONAL DA CONSTRUÇÃO CIVIL | 1.054 | 990.543 | 1043.76
4011214 | Sub-base de concreto compactado com rolo - brita comercial | m³ | 220.52 |  | 209.23 |  | ÍNDICE NACIONAL DA CONSTRUÇÃO CIVIL | 1.054 | 990.543 | 1043.76
4011213 | Sub-base de concreto compactado com rolo - brita produzida | m³ | 151.52 |  | 143.76 |  | ÍNDICE NACIONAL DA CONSTRUÇÃO CIVIL | 1.054 | 990.543 | 1043.76
4011227 | Sub-base de solo estabilizado granulometricamente sem mistura com material de jazida | m³ | 11.17 |  | 10.6 |  | ÍNDICE NACIONAL DA CONSTRUÇÃO CIVIL | 1.054 | 990.543 | 1043.76
4011302 | Sub-base de solo melhorado com 3% de cimento e mistura em usina com material de jazida | m³ | 50.92 |  | 48.32 |  | ÍNDICE NACIONAL DA CONSTRUÇÃO CIVIL | 1.054 | 990.543 | 1043.76
4011300 | Sub-base de solo melhorado com 3% de cimento e mistura na pista com material de jazida | m³ | 45.75 |  | 43.41 |  | ÍNDICE NACIONAL DA CONSTRUÇÃO CIVIL | 1.054 | 990.543 | 1043.76
4011306 | Sub-base de solo-cal com 7% de cal e mistura na pista com material de jazida | m³ | 75.97 |  | 72.08 |  | ÍNDICE NACIONAL DA CONSTRUÇÃO CIVIL | 1.054 | 990.543 | 1043.76
4011303 | Sub-base de solo-cimento com 7% de cimento e mistura em usina com material de jazida | m³ | 85.43 |  | 81.06 |  | ÍNDICE NACIONAL DA CONSTRUÇÃO CIVIL | 1.054 | 990.543 | 1043.76
4011301 | Sub-base de solo-cimento com 7% de cimento e mistura na pista com material de jazida | m³ | 89.69 |  | 85.1 |  | ÍNDICE NACIONAL DA CONSTRUÇÃO CIVIL | 1.054 | 990.543 | 1043.76
4011228 | Sub-base estabilizada granulometricamente com mistura de solos na pista com material de jazida | m³ | 12.14 |  | 11.52 |  | ÍNDICE NACIONAL DA CONSTRUÇÃO CIVIL | 1.054 | 990.543 | 1043.76
4011229 | Sub-base estabilizada granulometricamente com mistura solo areia (70% - 30%) em usina com material de jazida e areia extraída | m³ | 29.87 |  | 28.34 |  | ÍNDICE NACIONAL DA CONSTRUÇÃO CIVIL | 1.054 | 990.543 | 1043.76
4011231 | Sub-base estabilizada granulometricamente com mistura solo brita (70% - 30%) com 3% de cimento em usina com material de jazida e brita comercial | m³ | 97.93 |  | 92.92 |  | ÍNDICE NACIONAL DA CONSTRUÇÃO CIVIL | 1.054 | 990.543 | 1043.76
4011230 | Sub-base estabilizada granulometricamente com mistura solo brita (70% - 30%) com 3% de cimento em usina com material de jazida e brita produzida | m³ | 78.58 |  | 74.56 |  | ÍNDICE NACIONAL DA CONSTRUÇÃO CIVIL | 1.054 | 990.543 | 1043.76
4011235 | Sub-base estabilizada granulometricamente com mistura solo brita (70% - 30%) em usina com material de jazida e brita comercial | m³ | 66.27 |  | 62.88 |  | ÍNDICE NACIONAL DA CONSTRUÇÃO CIVIL | 1.054 | 990.543 | 1043.76
4011234 | Sub-base estabilizada granulometricamente com mistura solo brita (70% - 30%) em usina com material de jazida e brita produzida | m³ | 46.32 |  | 43.95 |  | ÍNDICE NACIONAL DA CONSTRUÇÃO CIVIL | 1.054 | 990.543 | 1043.76
4011233 | Sub-base estabilizada granulometricamente com mistura solo brita (70% - 30%) na pista com material de jazida e brita comercial | m³ | 53.25 |  | 50.53 |  | ÍNDICE NACIONAL DA CONSTRUÇÃO CIVIL | 1.054 | 990.543 | 1043.76
4011232 | Sub-base estabilizada granulometricamente com mistura solo brita (70% - 30%) na pista com material de jazida e brita produzida | m³ | 33.3 |  | 31.6 |  | ÍNDICE NACIONAL DA CONSTRUÇÃO CIVIL | 1.054 | 990.543 | 1043.76
4011372 | Tratamento superficial duplo com banho diluído - brita comercial | m² | 5.12 |  | 4.86 |  | ÍNDICE NACIONAL DA CONSTRUÇÃO CIVIL | 1.054 | 990.543 | 1043.76
4011371 | Tratamento superficial duplo com banho diluído - brita produzida | m² | 3.86 |  | 3.67 |  | ÍNDICE NACIONAL DA CONSTRUÇÃO CIVIL | 1.054 | 990.543 | 1043.76
4011378 | Tratamento superficial duplo com banho diluído com emulsão com polímero - brita comercial | m² | 5.12 |  | 4.86 |  | ÍNDICE NACIONAL DA CONSTRUÇÃO CIVIL | 1.054 | 990.543 | 1043.76
4011377 | Tratamento superficial duplo com banho diluído com emulsão com polímero - brita produzida | m² | 3.86 |  | 3.67 |  | ÍNDICE NACIONAL DA CONSTRUÇÃO CIVIL | 1.054 | 990.543 | 1043.76
4011368 | Tratamento superficial duplo com CAP - brita comercial | m² | 4.01 |  | 3.81 |  | ÍNDICE NACIONAL DA CONSTRUÇÃO CIVIL | 1.054 | 990.543 | 1043.76
4011367 | Tratamento superficial duplo com CAP - brita produzida | m² | 2.76 |  | 2.62 |  | ÍNDICE NACIONAL DA CONSTRUÇÃO CIVIL | 1.054 | 990.543 | 1043.76
4011374 | Tratamento superficial duplo com CAP com polímero - brita comercial | m² | 4.01 |  | 3.81 |  | ÍNDICE NACIONAL DA CONSTRUÇÃO CIVIL | 1.054 | 990.543 | 1043.76
4011373 | Tratamento superficial duplo com CAP com polímero - brita produzida | m² | 2.76 |  | 2.62 |  | ÍNDICE NACIONAL DA CONSTRUÇÃO CIVIL | 1.054 | 990.543 | 1043.76
4011370 | Tratamento superficial duplo com emulsão - brita comercial | m² | 4.61 |  | 4.38 |  | ÍNDICE NACIONAL DA CONSTRUÇÃO CIVIL | 1.054 | 990.543 | 1043.76
4011369 | Tratamento superficial duplo com emulsão - brita produzida | m² | 3.36 |  | 3.19 |  | ÍNDICE NACIONAL DA CONSTRUÇÃO CIVIL | 1.054 | 990.543 | 1043.76
4011376 | Tratamento superficial duplo com emulsão com polímero - brita comercial | m² | 4.61 |  | 4.38 |  | ÍNDICE NACIONAL DA CONSTRUÇÃO CIVIL | 1.054 | 990.543 | 1043.76
4011375 | Tratamento superficial duplo com emulsão com polímero - brita produzida | m² | 3.36 |  | 3.19 |  | ÍNDICE NACIONAL DA CONSTRUÇÃO CIVIL | 1.054 | 990.543 | 1043.76
4011360 | Tratamento superficial simples com banho diluído - brita comercial | m² | 1.89 |  | 1.8 |  | ÍNDICE NACIONAL DA CONSTRUÇÃO CIVIL | 1.054 | 990.543 | 1043.76
4011359 | Tratamento superficial simples com banho diluído - brita produzida | m² | 1.41 |  | 1.34 |  | ÍNDICE NACIONAL DA CONSTRUÇÃO CIVIL | 1.054 | 990.543 | 1043.76
4011366 | Tratamento superficial simples com banho diluído com emulsão com polímero - brita comercial | m² | 1.89 |  | 1.8 |  | ÍNDICE NACIONAL DA CONSTRUÇÃO CIVIL | 1.054 | 990.543 | 1043.76
4011365 | Tratamento superficial simples com banho diluído com emulsão com polímero - brita produzida | m² | 1.41 |  | 1.34 |  | ÍNDICE NACIONAL DA CONSTRUÇÃO CIVIL | 1.054 | 990.543 | 1043.76
4011356 | Tratamento superficial simples com CAP - brita comercial | m² | 1.43 |  | 1.36 |  | ÍNDICE NACIONAL DA CONSTRUÇÃO CIVIL | 1.054 | 990.543 | 1043.76
4011355 | Tratamento superficial simples com CAP - brita produzida | m² | 0.94 |  | 0.9 |  | ÍNDICE NACIONAL DA CONSTRUÇÃO CIVIL | 1.054 | 990.543 | 1043.76
4011362 | Tratamento superficial simples com CAP com polímero - brita comercial | m² | 1.43 |  | 1.36 |  | ÍNDICE NACIONAL DA CONSTRUÇÃO CIVIL | 1.054 | 990.543 | 1043.76
4011361 | Tratamento superficial simples com CAP com polímero - brita produzida | m² | 0.94 |  | 0.9 |  | ÍNDICE NACIONAL DA CONSTRUÇÃO CIVIL | 1.054 | 990.543 | 1043.76
4011358 | Tratamento superficial simples com emulsão - brita comercial | m² | 1.67 |  | 1.59 |  | ÍNDICE NACIONAL DA CONSTRUÇÃO CIVIL | 1.054 | 990.543 | 1043.76
4011357 | Tratamento superficial simples com emulsão - brita produzida | m² | 1.19 |  | 1.13 |  | ÍNDICE NACIONAL DA CONSTRUÇÃO CIVIL | 1.054 | 990.543 | 1043.76
4011364 | Tratamento superficial simples com emulsão com polímero - brita comercial | m² | 1.67 |  | 1.59 |  | ÍNDICE NACIONAL DA CONSTRUÇÃO CIVIL | 1.054 | 990.543 | 1043.76
4011363 | Tratamento superficial simples com emulsão com polímero - brita produzida | m² | 1.19 |  | 1.13 |  | ÍNDICE NACIONAL DA CONSTRUÇÃO CIVIL | 1.054 | 990.543 | 1043.76
4011384 | Tratamento superficial triplo com banho diluído - brita comercial | m² | 5.55 |  | 5.27 |  | ÍNDICE NACIONAL DA CONSTRUÇÃO CIVIL | 1.054 | 990.543 | 1043.76
4011383 | Tratamento superficial triplo com banho diluído - brita produzida | m² | 4.23 |  | 4.02 |  | ÍNDICE NACIONAL DA CONSTRUÇÃO CIVIL | 1.054 | 990.543 | 1043.76
4011390 | Tratamento superficial triplo com banho diluído - emulsão com polímero - brita comercial | m² | 5.55 |  | 5.27 |  | ÍNDICE NACIONAL DA CONSTRUÇÃO CIVIL | 1.054 | 990.543 | 1043.76
4011389 | Tratamento superficial triplo com banho diluído - emulsão com polímero - brita produzida | m² | 4.23 |  | 4.02 |  | ÍNDICE NACIONAL DA CONSTRUÇÃO CIVIL | 1.054 | 990.543 | 1043.76
4011380 | Tratamento superficial triplo com CAP - brita comercial | m² | 4.43 |  | 4.21 |  | ÍNDICE NACIONAL DA CONSTRUÇÃO CIVIL | 1.054 | 990.543 | 1043.76
4011379 | Tratamento superficial triplo com CAP - brita produzida | m² | 3.13 |  | 2.97 |  | ÍNDICE NACIONAL DA CONSTRUÇÃO CIVIL | 1.054 | 990.543 | 1043.76
4011386 | Tratamento superficial triplo com CAP com polímero - brita comercial | m² | 4.43 |  | 4.21 |  | ÍNDICE NACIONAL DA CONSTRUÇÃO CIVIL | 1.054 | 990.543 | 1043.76
4011385 | Tratamento superficial triplo com CAP com polímero - brita produzida | m² | 3.13 |  | 2.97 |  | ÍNDICE NACIONAL DA CONSTRUÇÃO CIVIL | 1.054 | 990.543 | 1043.76
4011382 | Tratamento superficial triplo com emulsão - brita comercial | m² | 5.04 |  | 4.79 |  | ÍNDICE NACIONAL DA CONSTRUÇÃO CIVIL | 1.054 | 990.543 | 1043.76
4011381 | Tratamento superficial triplo com emulsão - brita produzida | m² | 3.73 |  | 3.54 |  | ÍNDICE NACIONAL DA CONSTRUÇÃO CIVIL | 1.054 | 990.543 | 1043.76
4011388 | Tratamento superficial triplo com emulsão com polímero - brita comercial | m² | 5.04 |  | 4.79 |  | ÍNDICE NACIONAL DA CONSTRUÇÃO CIVIL | 1.054 | 990.543 | 1043.76
4011387 | Tratamento superficial triplo com emulsão com polímero - brita produzida | m² | 3.73 |  | 3.54 |  | ÍNDICE NACIONAL DA CONSTRUÇÃO CIVIL | 1.054 | 990.543 | 1043.76
4011212 | Varredura da superfície para execução de revestimento asfáltico | m² | 0.05 |  | 0.05 |  | ÍNDICE NACIONAL DA CONSTRUÇÃO CIVIL | 1.054 | 990.543 | 1043.76
4208197 | Ancoragem fixa para estais de 12 cordoalhas D = 15,7 mm - inclusive injeção de cera | un | 12552.24 |  | 11909.15 |  | ÍNDICE NACIONAL DA CONSTRUÇÃO CIVIL | 1.054 | 990.543 | 1043.76
4208158 | Ancoragem fixa para estais de 19 cordoalhas D = 15,7 mm - inclusive injeção de cera | un | 17461.01 |  | 16566.43 |  | ÍNDICE NACIONAL DA CONSTRUÇÃO CIVIL | 1.054 | 990.543 | 1043.76
4208198 | Ancoragem fixa para estais de 22 cordoalhas D = 15,7 mm - inclusive injeção de cera | un | 18806.34 |  | 17842.83 |  | ÍNDICE NACIONAL DA CONSTRUÇÃO CIVIL | 1.054 | 990.543 | 1043.76
4208159 | Ancoragem fixa para estais de 31 cordoalhas D = 15,7 mm - inclusive injeção de cera | un | 28233.74 |  | 26787.23 |  | ÍNDICE NACIONAL DA CONSTRUÇÃO CIVIL | 1.054 | 990.543 | 1043.76
4208160 | Ancoragem fixa para estais de 37 cordoalhas D = 15,7 mm - inclusive injeção de cera | un | 33642.67 |  | 31919.05 |  | ÍNDICE NACIONAL DA CONSTRUÇÃO CIVIL | 1.054 | 990.543 | 1043.76
4208199 | Ancoragem fixa para estais de 43 cordoalhas D = 15,7 mm - inclusive injeção de cera | un | 39079.6 |  | 37077.42 |  | ÍNDICE NACIONAL DA CONSTRUÇÃO CIVIL | 1.054 | 990.543 | 1043.76
4208161 | Ancoragem fixa para estais de 55 cordoalhas D = 15,7 mm - inclusive injeção de cera | un | 49850.51 |  | 47296.5 |  | ÍNDICE NACIONAL DA CONSTRUÇÃO CIVIL | 1.054 | 990.543 | 1043.76
4208162 | Ancoragem fixa para estais de 61 cordoalhas D = 15,7 mm - inclusive injeção de cera | un | 55770.56 |  | 52913.25 |  | ÍNDICE NACIONAL DA CONSTRUÇÃO CIVIL | 1.054 | 990.543 | 1043.76
4208163 | Ancoragem fixa para estais de 73 cordoalhas D = 15,7 mm - inclusive injeção de cera | un | 72557.26 |  | 68839.91 |  | ÍNDICE NACIONAL DA CONSTRUÇÃO CIVIL | 1.054 | 990.543 | 1043.76
4208200 | Ancoragem fixa para estais de 85 cordoalhas D = 15,7 mm - inclusive injeção de cera | un | 76884.78 |  | 72945.72 |  | ÍNDICE NACIONAL DA CONSTRUÇÃO CIVIL | 1.054 | 990.543 | 1043.76
4208164 | Ancoragem fixa para estais de 91 cordoalhas D = 15,7 mm - inclusive injeção de cera | un | 97638.13 |  | 92635.8 |  | ÍNDICE NACIONAL DA CONSTRUÇÃO CIVIL | 1.054 | 990.543 | 1043.76
4208201 | Ancoragem regulável para estais de 12 cordoalhas D = 15,7 mm - inclusive protensão, injeção de cera e regulagem final | un | 13445.96 |  | 12757.08 |  | ÍNDICE NACIONAL DA CONSTRUÇÃO CIVIL | 1.054 | 990.543 | 1043.76
4208151 | Ancoragem regulável para estais de 19 cordoalhas D = 15,7 mm - inclusive protensão, injeção de cera e regulagem final | un | 20822.21 |  | 19755.42 |  | ÍNDICE NACIONAL DA CONSTRUÇÃO CIVIL | 1.054 | 990.543 | 1043.76
4208202 | Ancoragem regulável para estais de 22 cordoalhas D = 15,7 mm - inclusive protensão, injeção de cera e regulagem final | un | 24048.48 |  | 22816.4 |  | ÍNDICE NACIONAL DA CONSTRUÇÃO CIVIL | 1.054 | 990.543 | 1043.76
4208152 | Ancoragem regulável para estais de 31 cordoalhas D = 15,7 mm - inclusive protensão, injeção de cera e regulagem final | un | 33527.53 |  | 31809.81 |  | ÍNDICE NACIONAL DA CONSTRUÇÃO CIVIL | 1.054 | 990.543 | 1043.76
4208153 | Ancoragem regulável para estais de 37 cordoalhas D = 15,7 mm - inclusive protensão, injeção de cera e regulagem final | un | 39949.47 |  | 37902.73 |  | ÍNDICE NACIONAL DA CONSTRUÇÃO CIVIL | 1.054 | 990.543 | 1043.76
4208203 | Ancoragem regulável para estais de 43 cordoalhas D = 15,7 mm - inclusive protensão, injeção de cera e regulagem final | un | 46511.49 |  | 44128.55 |  | ÍNDICE NACIONAL DA CONSTRUÇÃO CIVIL | 1.054 | 990.543 | 1043.76
4208154 | Ancoragem regulável para estais de 55 cordoalhas D = 15,7 mm - inclusive protensão, injeção de cera e regulagem final | un | 59258.03 |  | 56222.04 |  | ÍNDICE NACIONAL DA CONSTRUÇÃO CIVIL | 1.054 | 990.543 | 1043.76
4208155 | Ancoragem regulável para estais de 61 cordoalhas D = 15,7 mm - inclusive protensão, injeção de cera e regulagem final | un | 68428.69 |  | 64922.86 |  | ÍNDICE NACIONAL DA CONSTRUÇÃO CIVIL | 1.054 | 990.543 | 1043.76
4208156 | Ancoragem regulável para estais de 73 cordoalhas D = 15,7 mm - inclusive protensão, injeção de cera e regulagem final | un | 84887.13 |  | 80538.08 |  | ÍNDICE NACIONAL DA CONSTRUÇÃO CIVIL | 1.054 | 990.543 | 1043.76
4208204 | Ancoragem regulável para estais de 85 cordoalhas D = 15,7 mm - inclusive protensão, injeção de cera e regulagem final | un | 92836.53 |  | 88080.2 |  | ÍNDICE NACIONAL DA CONSTRUÇÃO CIVIL | 1.054 | 990.543 | 1043.76
4208157 | Ancoragem regulável para estais de 91 cordoalhas D = 15,7 mm - inclusive protensão, injeção de cera e regulagem final | un | 119870.19 |  | 113728.84 |  | ÍNDICE NACIONAL DA CONSTRUÇÃO CIVIL | 1.054 | 990.543 | 1043.76
4208127 | Cordoalha para estais CP 177 RB D = 15,7 mm - fornecimento, preparo e colocação | kg | 30.52 |  | 28.96 |  | ÍNDICE NACIONAL DA CONSTRUÇÃO CIVIL | 1.054 | 990.543 | 1043.76
4208196 | Elevador de cremalheira - ascensão e ancoragem da torre a partir de 16 m com cada elevação de até 9 m - utilização de 50 vezes - inclusive desmontagem | un | 2319.29 |  | 2200.47 |  | ÍNDICE NACIONAL DA CONSTRUÇÃO CIVIL | 1.054 | 990.543 | 1043.76
4208209 | Elevador de cremalheira - montagem e desmontagem até a altura de 16 m - exceto fundações | un | 11669.6 |  | 11071.73 |  | ÍNDICE NACIONAL DA CONSTRUÇÃO CIVIL | 1.054 | 990.543 | 1043.76
4208206 | Elevador de cremalheira com cabine simples, com capacidade de 1.500 kg e altura de até 100 m - operação | h | 97.31 |  | 92.33 |  | ÍNDICE NACIONAL DA CONSTRUÇÃO CIVIL | 1.054 | 990.543 | 1043.76
4208210 | Grua fixa - montagem e desmontagem até a altura de 60 m - exceto fundações | un | 26278.43 |  | 24932.1 |  | ÍNDICE NACIONAL DA CONSTRUÇÃO CIVIL | 1.054 | 990.543 | 1043.76
4208195 | Grua fixa - telescopagem e ancoragem da torre a partir de 60 m com cada elevação de até 18 m - inclusive desmontagem | un | 12972.68 |  | 12308.05 |  | ÍNDICE NACIONAL DA CONSTRUÇÃO CIVIL | 1.054 | 990.543 | 1043.76
4208208 | Grua fixa com altura de 60 a 102 m, com alcance de 60 m e capacidade de 1.500 kg na ponta da lança - operação | h | 561.11 |  | 532.37 |  | ÍNDICE NACIONAL DA CONSTRUÇÃO CIVIL | 1.054 | 990.543 | 1043.76
4208135 | Tubo antivandalismo em aço galvanizado para estais de 12 cordoalhas D = 15,7 mm - fornecimento e instalação | m | 8279.17 |  | 7855 |  | ÍNDICE NACIONAL DA CONSTRUÇÃO CIVIL | 1.054 | 990.543 | 1043.76
4208136 | Tubo antivandalismo em aço galvanizado para estais de 19 cordoalhas D = 15,7 mm - fornecimento e instalação | m | 9804.86 |  | 9302.53 |  | ÍNDICE NACIONAL DA CONSTRUÇÃO CIVIL | 1.054 | 990.543 | 1043.76
4208137 | Tubo antivandalismo em aço galvanizado para estais de 22 cordoalhas D = 15,7 mm - fornecimento e instalação | m | 11450.31 |  | 10863.68 |  | ÍNDICE NACIONAL DA CONSTRUÇÃO CIVIL | 1.054 | 990.543 | 1043.76
4208138 | Tubo antivandalismo em aço galvanizado para estais de 31 cordoalhas D = 15,7 mm - fornecimento e instalação | m | 14332.94 |  | 13598.62 |  | ÍNDICE NACIONAL DA CONSTRUÇÃO CIVIL | 1.054 | 990.543 | 1043.76
4208139 | Tubo antivandalismo em aço galvanizado para estais de 37 cordoalhas D = 15,7 mm - fornecimento e instalação | m | 16528.29 |  | 15681.49 |  | ÍNDICE NACIONAL DA CONSTRUÇÃO CIVIL | 1.054 | 990.543 | 1043.76
4208140 | Tubo antivandalismo em aço galvanizado para estais de 43 cordoalhas D = 15,7 mm - fornecimento e instalação | m | 21602.11 |  | 20495.37 |  | ÍNDICE NACIONAL DA CONSTRUÇÃO CIVIL | 1.054 | 990.543 | 1043.76
4208141 | Tubo antivandalismo em aço galvanizado para estais de 55 cordoalhas D = 15,7 mm - fornecimento e instalação | m | 24350.69 |  | 23103.13 |  | ÍNDICE NACIONAL DA CONSTRUÇÃO CIVIL | 1.054 | 990.543 | 1043.76
4208212 | Tubo antivandalismo em aço galvanizado para estais de 61 cordoalhas D = 15,7 mm - fornecimento e instalação | m | 27914.05 |  | 26483.92 |  | ÍNDICE NACIONAL DA CONSTRUÇÃO CIVIL | 1.054 | 990.543 | 1043.76
4208213 | Tubo antivandalismo em aço galvanizado para estais de 73 cordoalhas D = 15,7 mm - fornecimento e instalação | m | 35401.54 |  | 33587.8 |  | ÍNDICE NACIONAL DA CONSTRUÇÃO CIVIL | 1.054 | 990.543 | 1043.76
4208214 | Tubo antivandalismo em aço galvanizado para estais de 85 cordoalhas D = 15,7 mm - fornecimento e instalação | m | 41214.36 |  | 39102.81 |  | ÍNDICE NACIONAL DA CONSTRUÇÃO CIVIL | 1.054 | 990.543 | 1043.76
4208215 | Tubo antivandalismo em aço galvanizado para estais de 91 cordoalhas D = 15,7 mm - fornecimento e instalação | m | 54618.13 |  | 51819.86 |  | ÍNDICE NACIONAL DA CONSTRUÇÃO CIVIL | 1.054 | 990.543 | 1043.76
4208216 | Tubo fôrma lado fixo em aço galvanizado para estais de 12 cordoalhas D = 15,7 mm - fornecimento e instalação | m | 7723.13 |  | 7327.45 |  | ÍNDICE NACIONAL DA CONSTRUÇÃO CIVIL | 1.054 | 990.543 | 1043.76
4208217 | Tubo fôrma lado fixo em aço galvanizado para estais de 19 cordoalhas D = 15,7 mm - fornecimento e instalação | m | 9100.65 |  | 8634.4 |  | ÍNDICE NACIONAL DA CONSTRUÇÃO CIVIL | 1.054 | 990.543 | 1043.76
4208218 | Tubo fôrma lado fixo em aço galvanizado para estais de 22 cordoalhas D = 15,7 mm - fornecimento e instalação | m | 11159.77 |  | 10588.02 |  | ÍNDICE NACIONAL DA CONSTRUÇÃO CIVIL | 1.054 | 990.543 | 1043.76
4208219 | Tubo fôrma lado fixo em aço galvanizado para estais de 31 cordoalhas D = 15,7 mm - fornecimento e instalação | m | 13769.5 |  | 13064.05 |  | ÍNDICE NACIONAL DA CONSTRUÇÃO CIVIL | 1.054 | 990.543 | 1043.76
4208220 | Tubo fôrma lado fixo em aço galvanizado para estais de 37 cordoalhas D = 15,7 mm - fornecimento e instalação | m | 16106.19 |  | 15281.02 |  | ÍNDICE NACIONAL DA CONSTRUÇÃO CIVIL | 1.054 | 990.543 | 1043.76
4208221 | Tubo fôrma lado fixo em aço galvanizado para estais de 43 cordoalhas D = 15,7 mm - fornecimento e instalação | m | 21186.15 |  | 20100.72 |  | ÍNDICE NACIONAL DA CONSTRUÇÃO CIVIL | 1.054 | 990.543 | 1043.76
4208222 | Tubo fôrma lado fixo em aço galvanizado para estais de 55 cordoalhas D = 15,7 mm - fornecimento e instalação | m | 23661.33 |  | 22449.08 |  | ÍNDICE NACIONAL DA CONSTRUÇÃO CIVIL | 1.054 | 990.543 | 1043.76
4208223 | Tubo fôrma lado fixo em aço galvanizado para estais de 61 cordoalhas D = 15,7 mm - fornecimento e instalação | m | 27362.49 |  | 25960.62 |  | ÍNDICE NACIONAL DA CONSTRUÇÃO CIVIL | 1.054 | 990.543 | 1043.76
4208224 | Tubo fôrma lado fixo em aço galvanizado para estais de 73 cordoalhas D = 15,7 mm - fornecimento e instalação | m | 34781.07 |  | 32999.12 |  | ÍNDICE NACIONAL DA CONSTRUÇÃO CIVIL | 1.054 | 990.543 | 1043.76
4208225 | Tubo fôrma lado fixo em aço galvanizado para estais de 85 cordoalhas D = 15,7 mm - fornecimento e instalação | m | 40675.33 |  | 38591.4 |  | ÍNDICE NACIONAL DA CONSTRUÇÃO CIVIL | 1.054 | 990.543 | 1043.76
4208226 | Tubo fôrma lado fixo em aço galvanizado para estais de 91 cordoalhas D = 15,7 mm - fornecimento e instalação | m | 53859.67 |  | 51100.26 |  | ÍNDICE NACIONAL DA CONSTRUÇÃO CIVIL | 1.054 | 990.543 | 1043.76
4208227 | Tubo fôrma lado regulável em aço galvanizado para estais de 12 cordoalhas D = 15,7 mm - fornecimento e instalação | m | 7716.31 |  | 7320.98 |  | ÍNDICE NACIONAL DA CONSTRUÇÃO CIVIL | 1.054 | 990.543 | 1043.76
4208228 | Tubo fôrma lado regulável em aço galvanizado para estais de 19 cordoalhas D = 15,7 mm - fornecimento e instalação | m | 9100.74 |  | 8634.48 |  | ÍNDICE NACIONAL DA CONSTRUÇÃO CIVIL | 1.054 | 990.543 | 1043.76
4208229 | Tubo fôrma lado regulável em aço galvanizado para estais de 22 cordoalhas D = 15,7 mm - fornecimento e instalação | m | 11159.8 |  | 10588.05 |  | ÍNDICE NACIONAL DA CONSTRUÇÃO CIVIL | 1.054 | 990.543 | 1043.76
4208230 | Tubo fôrma lado regulável em aço galvanizado para estais de 31 cordoalhas D = 15,7 mm - fornecimento e instalação | m | 13769.68 |  | 13064.22 |  | ÍNDICE NACIONAL DA CONSTRUÇÃO CIVIL | 1.054 | 990.543 | 1043.76
4208231 | Tubo fôrma lado regulável em aço galvanizado para estais de 37 cordoalhas D = 15,7 mm - fornecimento e instalação | m | 16106.25 |  | 15281.08 |  | ÍNDICE NACIONAL DA CONSTRUÇÃO CIVIL | 1.054 | 990.543 | 1043.76
4208232 | Tubo fôrma lado regulável em aço galvanizado para estais de 43 cordoalhas D = 15,7 mm - fornecimento e instalação | m | 21186.28 |  | 20100.84 |  | ÍNDICE NACIONAL DA CONSTRUÇÃO CIVIL | 1.054 | 990.543 | 1043.76
4208233 | Tubo fôrma lado regulável em aço galvanizado para estais de 55 cordoalhas D = 15,7 mm - fornecimento e instalação | m | 23661.52 |  | 22449.26 |  | ÍNDICE NACIONAL DA CONSTRUÇÃO CIVIL | 1.054 | 990.543 | 1043.76
4208234 | Tubo fôrma lado regulável em aço galvanizado para estais de 61 cordoalhas D = 15,7 mm - fornecimento e instalação | m | 27362.51 |  | 25960.64 |  | ÍNDICE NACIONAL DA CONSTRUÇÃO CIVIL | 1.054 | 990.543 | 1043.76
4208235 | Tubo fôrma lado regulável em aço galvanizado para estais de 73 cordoalhas D = 15,7 mm - fornecimento e instalação | m | 34781.3 |  | 32999.34 |  | ÍNDICE NACIONAL DA CONSTRUÇÃO CIVIL | 1.054 | 990.543 | 1043.76
4208236 | Tubo fôrma lado regulável em aço galvanizado para estais de 85 cordoalhas D = 15,7 mm - fornecimento e instalação | m | 40676.17 |  | 38592.2 |  | ÍNDICE NACIONAL DA CONSTRUÇÃO CIVIL | 1.054 | 990.543 | 1043.76
4208237 | Tubo fôrma lado regulável em aço galvanizado para estais de 91 cordoalhas D = 15,7 mm - fornecimento e instalação | m | 53859.85 |  | 51100.43 |  | ÍNDICE NACIONAL DA CONSTRUÇÃO CIVIL | 1.054 | 990.543 | 1043.76
4208128 | Tubo PEAD para estais - D = 110 mm - fornecimento e instalação | m | 297.66 |  | 282.41 |  | ÍNDICE NACIONAL DA CONSTRUÇÃO CIVIL | 1.054 | 990.543 | 1043.76
4208129 | Tubo PEAD para estais - D = 140 mm - fornecimento e instalação | m | 468.16 |  | 444.18 |  | ÍNDICE NACIONAL DA CONSTRUÇÃO CIVIL | 1.054 | 990.543 | 1043.76
4208130 | Tubo PEAD para estais - D = 160 mm - fornecimento e instalação | m | 609.89 |  | 578.65 |  | ÍNDICE NACIONAL DA CONSTRUÇÃO CIVIL | 1.054 | 990.543 | 1043.76
4208131 | Tubo PEAD para estais - D = 180 mm - fornecimento e instalação | m | 780.05 |  | 740.09 |  | ÍNDICE NACIONAL DA CONSTRUÇÃO CIVIL | 1.054 | 990.543 | 1043.76
4208132 | Tubo PEAD para estais - D = 200 mm - fornecimento e instalação | m | 894.22 |  | 848.41 |  | ÍNDICE NACIONAL DA CONSTRUÇÃO CIVIL | 1.054 | 990.543 | 1043.76
4208133 | Tubo PEAD para estais - D = 225 mm - fornecimento e instalação | m | 1120.3 |  | 1062.91 |  | ÍNDICE NACIONAL DA CONSTRUÇÃO CIVIL | 1.054 | 990.543 | 1043.76
4208134 | Tubo PEAD para estais - D = 250 mm - fornecimento e instalação | m | 1249.37 |  | 1185.37 |  | ÍNDICE NACIONAL DA CONSTRUÇÃO CIVIL | 1.054 | 990.543 | 1043.76
4208238 | Tubo PEAD para estais - D = 280 mm - fornecimento e instalação | m | 1448.24 |  | 1374.05 |  | ÍNDICE NACIONAL DA CONSTRUÇÃO CIVIL | 1.054 | 990.543 | 1043.76
4208239 | Tubo PEAD para estais - D = 315 mm - fornecimento e instalação | m | 1676.04 |  | 1590.18 |  | ÍNDICE NACIONAL DA CONSTRUÇÃO CIVIL | 1.054 | 990.543 | 1043.76
4413920 | Adubação de cobertura por equipamento de hidrossemeadura em áreas de semeadura via seca ou de hidrossemeadura | m² | 0.66 |  | 0.63 |  | ÍNDICE NACIONAL DA CONSTRUÇÃO CIVIL | 1.054 | 990.543 | 1043.76
4413024 | Adubação manual de cobertura em áreas de enleivamento ou de plantio de mudas de gramíneas | m² | 0.45 |  | 0.43 |  | ÍNDICE NACIONAL DA CONSTRUÇÃO CIVIL | 1.054 | 990.543 | 1043.76
4413022 | Adubação manual de cobertura em áreas de semeadura via seca ou de hidrossemeadura | m² | 0.72 |  | 0.69 |  | ÍNDICE NACIONAL DA CONSTRUÇÃO CIVIL | 1.054 | 990.543 | 1043.76
4413020 | Barreira arbórea para tratamento acústico das áreas lindeiras da faixa de domínio – densidade de plantio de 1,0 m entre mudas | m | 29.14 |  | 27.65 |  | ÍNDICE NACIONAL DA CONSTRUÇÃO CIVIL | 1.054 | 990.543 | 1043.76
4413013 | Cerca de passagem de fauna com tela de alambrado sobre mureta de blocos de concreto - H = 20 cm - mourões de madeira a cada 2,5 m e esticador a cada 50 m | m | 89.76 |  | 85.17 |  | ÍNDICE NACIONAL DA CONSTRUÇÃO CIVIL | 1.054 | 990.543 | 1043.76
4413019 | Cerca viva para tratamento acústico das áreas lindeiras da faixa de domínio – densidade de plantio de 1,0 m entre mudas | m | 30.41 |  | 28.86 |  | ÍNDICE NACIONAL DA CONSTRUÇÃO CIVIL | 1.054 | 990.543 | 1043.76
4413026 | Dique de bambu para controle de erosão de taludes | m² | 245.83 |  | 233.24 |  | ÍNDICE NACIONAL DA CONSTRUÇÃO CIVIL | 1.054 | 990.543 | 1043.76
4413996 | Enleivamento | m² | 8.79 |  | 8.34 |  | ÍNDICE NACIONAL DA CONSTRUÇÃO CIVIL | 1.054 | 990.543 | 1043.76
4413942 | Espalhamento de material em bota-fora | m³ | 1.59 |  | 1.51 |  | ÍNDICE NACIONAL DA CONSTRUÇÃO CIVIL | 1.054 | 990.543 | 1043.76
4413018 | Fixação de tela eletrossoldada em talude para lançamento de argamassa ou concreto projetado | kg | 18.1 |  | 17.18 |  | ÍNDICE NACIONAL DA CONSTRUÇÃO CIVIL | 1.054 | 990.543 | 1043.76
4413905 | Hidrossemeadura | m² | 5.22 |  | 4.96 |  | ÍNDICE NACIONAL DA CONSTRUÇÃO CIVIL | 1.054 | 990.543 | 1043.76
4413987 | Irrigação de área plantada para proteção vegetal do corpo estradal | m² | 0.35 |  | 0.34 |  | ÍNDICE NACIONAL DA CONSTRUÇÃO CIVIL | 1.054 | 990.543 | 1043.76
4413995 | Obtenção de grama para replantio | m² | 2.45 |  | 2.33 |  | ÍNDICE NACIONAL DA CONSTRUÇÃO CIVIL | 1.054 | 990.543 | 1043.76
4413994 | Passagem aérea de animais com rede de cabos de aço e sisal apoiadas em 6 postes de concreto de 15 m - extensão total de 100 m | m | 610.41 |  | 579.14 |  | ÍNDICE NACIONAL DA CONSTRUÇÃO CIVIL | 1.054 | 990.543 | 1043.76
4413200 | Plantio de grama comercial em placas | m² | 12.22 |  | 11.6 |  | ÍNDICE NACIONAL DA CONSTRUÇÃO CIVIL | 1.054 | 990.543 | 1043.76
4413990 | Plantio de muda de arbusto com altura até 0,50 m em cova de 0,40 x 0,40 x 0,40 m | un | 30.41 |  | 28.86 |  | ÍNDICE NACIONAL DA CONSTRUÇÃO CIVIL | 1.054 | 990.543 | 1043.76
4413989 | Plantio de muda de árvore com altura de 0,30 a 0,80 m em cova de 0,60 x 0,60 x 0,60 m | un | 29.14 |  | 27.65 |  | ÍNDICE NACIONAL DA CONSTRUÇÃO CIVIL | 1.054 | 990.543 | 1043.76
4413951 | Plantio de muda de árvore frutífera com altura até 1,00 m em cova de 0,60 x 0,60 x 0,60 m | un | 73.36 |  | 69.61 |  | ÍNDICE NACIONAL DA CONSTRUÇÃO CIVIL | 1.054 | 990.543 | 1043.76
4413950 | Plantio de muda de árvore frutífera com altura de 1,00 a 2,00 m em cova de 0,60 x 0,60 x 0,60 m | un | 120.85 |  | 114.66 |  | ÍNDICE NACIONAL DA CONSTRUÇÃO CIVIL | 1.054 | 990.543 | 1043.76
4413949 | Plantio de muda de árvore frutífera com altura de 2,00 a 3,00 m em cova de 0,60 x 0,60 x 0,60 m | un | 180.7 |  | 171.45 |  | ÍNDICE NACIONAL DA CONSTRUÇÃO CIVIL | 1.054 | 990.543 | 1043.76
4413948 | Plantio de muda de árvore ornamental com altura até 1,00 m em cova de 0,60 x 0,60 x 0,60 m | un | 56.83 |  | 53.92 |  | ÍNDICE NACIONAL DA CONSTRUÇÃO CIVIL | 1.054 | 990.543 | 1043.76
4413947 | Plantio de muda de árvore ornamental com altura de 1,00 a 2,00 m em cova de 0,60 x 0,60 x 0,60 m | un | 105.69 |  | 100.28 |  | ÍNDICE NACIONAL DA CONSTRUÇÃO CIVIL | 1.054 | 990.543 | 1043.76
4413946 | Plantio de muda de árvore ornamental com altura de 2,00 a 3,00 m em cova de 0,60 x 0,60 x 0,60 m | un | 125.32 |  | 118.9 |  | ÍNDICE NACIONAL DA CONSTRUÇÃO CIVIL | 1.054 | 990.543 | 1043.76
4413952 | Plantio de tapete de floríferas com altura até 0,50 m | m² | 69.54 |  | 65.98 |  | ÍNDICE NACIONAL DA CONSTRUÇÃO CIVIL | 1.054 | 990.543 | 1043.76
4413012 | Preenchimento de erosão em talude com terra vegetal e sementes de gramíneas ensacadas | m³ | 354.01 |  | 335.88 |  | ÍNDICE NACIONAL DA CONSTRUÇÃO CIVIL | 1.054 | 990.543 | 1043.76
4413014 | Recuperação ambiental de pedreiras ou áreas degradadas com biomanta vegetal de fibras de coco | m² | 17.47 |  | 16.58 |  | ÍNDICE NACIONAL DA CONSTRUÇÃO CIVIL | 1.054 | 990.543 | 1043.76
4413016 | Recuperação ambiental de pedreiras ou áreas degradadas com biomanta vegetal de fibras de palha em áreas com inclinação máxima de 1:1,5 | m² | 10.91 |  | 10.36 |  | ÍNDICE NACIONAL DA CONSTRUÇÃO CIVIL | 1.054 | 990.543 | 1043.76
4413984 | Regularização de bota-fora com espalhamento e compactação | m³ | 3.61 |  | 3.43 |  | ÍNDICE NACIONAL DA CONSTRUÇÃO CIVIL | 1.054 | 990.543 | 1043.76
4413986 | Regularização de superfície com motoniveladora | m² | 0.05 |  | 0.05 |  | ÍNDICE NACIONAL DA CONSTRUÇÃO CIVIL | 1.054 | 990.543 | 1043.76
4413985 | Regularização manual de taludes de cortes e aterros | m² | 19.57 |  | 18.57 |  | ÍNDICE NACIONAL DA CONSTRUÇÃO CIVIL | 1.054 | 990.543 | 1043.76
4413017 | Retentores de sedimentos em fibras vegetais - D = 20 cm | m | 48.69 |  | 46.2 |  | ÍNDICE NACIONAL DA CONSTRUÇÃO CIVIL | 1.054 | 990.543 | 1043.76
4415673 | Revestimento vegetal com grama em mudas em superfícies inclinadas | m² | 7.14 |  | 6.78 |  | ÍNDICE NACIONAL DA CONSTRUÇÃO CIVIL | 1.054 | 990.543 | 1043.76
4415684 | Revestimento vegetal com grama em mudas em superfícies planas | m² | 4.08 |  | 3.88 |  | ÍNDICE NACIONAL DA CONSTRUÇÃO CIVIL | 1.054 | 990.543 | 1043.76
4413993 | Revestimento vegetal por semeadura a lanço manual de gramíneas e leguminosas | m² | 0.63 |  | 0.6 |  | ÍNDICE NACIONAL DA CONSTRUÇÃO CIVIL | 1.054 | 990.543 | 1043.76
4507754 | Ancoragem ativa com 10 cordoalhas aderentes D = 12,7 mm - fornecimento e instalação | un | 810.55 |  | 769.03 |  | ÍNDICE NACIONAL DA CONSTRUÇÃO CIVIL | 1.054 | 990.543 | 1043.76
4507738 | Ancoragem ativa com 10 cordoalhas aderentes D = 15,2 mm - fornecimento e instalação | un | 1080.19 |  | 1024.85 |  | ÍNDICE NACIONAL DA CONSTRUÇÃO CIVIL | 1.054 | 990.543 | 1043.76
4507755 | Ancoragem ativa com 12 cordoalhas aderentes D = 12,7 mm - fornecimento e instalação | un | 1010.23 |  | 958.48 |  | ÍNDICE NACIONAL DA CONSTRUÇÃO CIVIL | 1.054 | 990.543 | 1043.76
4507756 | Ancoragem ativa com 12 cordoalhas aderentes D = 15,2 mm - fornecimento e instalação | un | 1318 |  | 1250.48 |  | ÍNDICE NACIONAL DA CONSTRUÇÃO CIVIL | 1.054 | 990.543 | 1043.76
4507757 | Ancoragem ativa com 15 cordoalhas aderentes D = 12,7 mm - fornecimento e instalação | un | 1402.19 |  | 1330.36 |  | ÍNDICE NACIONAL DA CONSTRUÇÃO CIVIL | 1.054 | 990.543 | 1043.76
4507758 | Ancoragem ativa com 15 cordoalhas aderentes D = 15,2 mm - fornecimento e instalação | un | 1712.03 |  | 1624.32 |  | ÍNDICE NACIONAL DA CONSTRUÇÃO CIVIL | 1.054 | 990.543 | 1043.76
4507759 | Ancoragem ativa com 19 cordoalhas aderentes D = 12,7 mm - fornecimento e instalação | un | 1736.04 |  | 1647.1 |  | ÍNDICE NACIONAL DA CONSTRUÇÃO CIVIL | 1.054 | 990.543 | 1043.76
4507760 | Ancoragem ativa com 19 cordoalhas aderentes D = 15,2 mm - fornecimento e instalação | un | 2193.69 |  | 2081.3 |  | ÍNDICE NACIONAL DA CONSTRUÇÃO CIVIL | 1.054 | 990.543 | 1043.76
4507761 | Ancoragem ativa com 22 cordoalhas aderentes D = 12,7 mm - fornecimento e instalação | un | 2225.41 |  | 2111.4 |  | ÍNDICE NACIONAL DA CONSTRUÇÃO CIVIL | 1.054 | 990.543 | 1043.76
4507762 | Ancoragem ativa com 22 cordoalhas aderentes D = 15,2 mm - fornecimento e instalação | un | 2798.28 |  | 2654.92 |  | ÍNDICE NACIONAL DA CONSTRUÇÃO CIVIL | 1.054 | 990.543 | 1043.76
4507763 | Ancoragem ativa com 27 cordoalhas aderentes D = 12,7 mm - fornecimento e instalação | un | 2665.97 |  | 2529.39 |  | ÍNDICE NACIONAL DA CONSTRUÇÃO CIVIL | 1.054 | 990.543 | 1043.76
4507764 | Ancoragem ativa com 27 cordoalhas aderentes D = 15,2 mm - fornecimento e instalação | un | 3653 |  | 3465.85 |  | ÍNDICE NACIONAL DA CONSTRUÇÃO CIVIL | 1.054 | 990.543 | 1043.76
4507765 | Ancoragem ativa com 31 cordoalhas aderentes D = 12,7 mm - fornecimento e instalação | un | 3720.95 |  | 3530.32 |  | ÍNDICE NACIONAL DA CONSTRUÇÃO CIVIL | 1.054 | 990.543 | 1043.76
4508192 | Ancoragem ativa com 31 cordoalhas aderentes D = 15,2 mm - fornecimento e instalação | un | 5011.98 |  | 4755.2 |  | ÍNDICE NACIONAL DA CONSTRUÇÃO CIVIL | 1.054 | 990.543 | 1043.76
4507766 | Ancoragem ativa com 4 cordoalhas aderentes D = 12,7 mm - fornecimento e instalação | un | 355.86 |  | 337.63 |  | ÍNDICE NACIONAL DA CONSTRUÇÃO CIVIL | 1.054 | 990.543 | 1043.76
4507767 | Ancoragem ativa com 4 cordoalhas aderentes D = 15,2 mm - fornecimento e instalação | un | 427.9 |  | 405.98 |  | ÍNDICE NACIONAL DA CONSTRUÇÃO CIVIL | 1.054 | 990.543 | 1043.76
4507768 | Ancoragem ativa com 6 cordoalhas aderentes D = 12,7 mm - fornecimento e instalação | un | 516.1 |  | 489.66 |  | ÍNDICE NACIONAL DA CONSTRUÇÃO CIVIL | 1.054 | 990.543 | 1043.76
4507769 | Ancoragem ativa com 6 cordoalhas aderentes D = 15,2 mm - fornecimento e instalação | un | 618.99 |  | 587.28 |  | ÍNDICE NACIONAL DA CONSTRUÇÃO CIVIL | 1.054 | 990.543 | 1043.76
4507770 | Ancoragem ativa com 7 cordoalhas aderentes D = 12,7 mm - fornecimento e instalação | un | 561.03 |  | 532.29 |  | ÍNDICE NACIONAL DA CONSTRUÇÃO CIVIL | 1.054 | 990.543 | 1043.76
4507771 | Ancoragem ativa com 7 cordoalhas aderentes D = 15,2 mm - fornecimento e instalação | un | 724.66 |  | 687.54 |  | ÍNDICE NACIONAL DA CONSTRUÇÃO CIVIL | 1.054 | 990.543 | 1043.76
4507772 | Ancoragem ativa com 8 cordoalhas aderentes D = 12,7 mm - fornecimento e instalação | un | 658.13 |  | 624.42 |  | ÍNDICE NACIONAL DA CONSTRUÇÃO CIVIL | 1.054 | 990.543 | 1043.76
4508193 | Ancoragem ativa com 8 cordoalhas aderentes D = 15,2 mm - fornecimento e instalação | un | 825.17 |  | 782.9 |  | ÍNDICE NACIONAL DA CONSTRUÇÃO CIVIL | 1.054 | 990.543 | 1043.76
4507773 | Ancoragem ativa com 9 cordoalhas aderentes D = 12,7 mm - fornecimento e instalação | un | 739.14 |  | 701.28 |  | ÍNDICE NACIONAL DA CONSTRUÇÃO CIVIL | 1.054 | 990.543 | 1043.76
4507774 | Ancoragem ativa com 9 cordoalhas aderentes D = 15,2 mm - fornecimento e instalação | un | 965.21 |  | 915.76 |  | ÍNDICE NACIONAL DA CONSTRUÇÃO CIVIL | 1.054 | 990.543 | 1043.76
4507775 | Ancoragem ativa para lajes com 1 cordoalha aderente D = 12,7 mm - fornecimento e instalação | un | 205.82 |  | 195.28 |  | ÍNDICE NACIONAL DA CONSTRUÇÃO CIVIL | 1.054 | 990.543 | 1043.76
4507776 | Ancoragem ativa para lajes com 1 cordoalha aderente D = 15,2 mm - fornecimento e instalação | un | 262.05 |  | 248.63 |  | ÍNDICE NACIONAL DA CONSTRUÇÃO CIVIL | 1.054 | 990.543 | 1043.76
4507783 | Ancoragem ativa para lajes com 1 cordoalha engraxada D = 12,7 mm - fornecimento e instalação | un | 75.79 |  | 71.91 |  | ÍNDICE NACIONAL DA CONSTRUÇÃO CIVIL | 1.054 | 990.543 | 1043.76
4507784 | Ancoragem ativa para lajes com 1 cordoalha engraxada D = 15,2 mm - fornecimento e instalação | un | 107.5 |  | 102 |  | ÍNDICE NACIONAL DA CONSTRUÇÃO CIVIL | 1.054 | 990.543 | 1043.76
4507777 | Ancoragem ativa para lajes com 2 cordoalhas aderentes D = 12,7 mm - fornecimento e instalação | un | 464.68 |  | 440.88 |  | ÍNDICE NACIONAL DA CONSTRUÇÃO CIVIL | 1.054 | 990.543 | 1043.76
4507778 | Ancoragem ativa para lajes com 2 cordoalhas aderentes D = 15,2 mm - fornecimento e instalação | un | 603.05 |  | 572.16 |  | ÍNDICE NACIONAL DA CONSTRUÇÃO CIVIL | 1.054 | 990.543 | 1043.76
4507779 | Ancoragem ativa para lajes com 3 cordoalhas aderentes D = 12,7 mm - fornecimento e instalação | un | 906.92 |  | 860.46 |  | ÍNDICE NACIONAL DA CONSTRUÇÃO CIVIL | 1.054 | 990.543 | 1043.76
4507780 | Ancoragem ativa para lajes com 3 cordoalhas aderentes D = 15,2 mm - fornecimento e instalação | un | 1127.84 |  | 1070.06 |  | ÍNDICE NACIONAL DA CONSTRUÇÃO CIVIL | 1.054 | 990.543 | 1043.76
4507781 | Ancoragem ativa para lajes com 4 cordoalhas aderentes D = 12,7 mm - fornecimento e instalação | un | 991.96 |  | 941.14 |  | ÍNDICE NACIONAL DA CONSTRUÇÃO CIVIL | 1.054 | 990.543 | 1043.76
4507782 | Ancoragem ativa para lajes com 4 cordoalhas aderentes D = 15,2 mm - fornecimento e instalação | un | 1213.43 |  | 1151.27 |  | ÍNDICE NACIONAL DA CONSTRUÇÃO CIVIL | 1.054 | 990.543 | 1043.76
4507785 | Ancoragem passiva com 10 cordoalhas aderentes D = 12,7 mm - fornecimento e instalação | un | 292.6 |  | 277.61 |  | ÍNDICE NACIONAL DA CONSTRUÇÃO CIVIL | 1.054 | 990.543 | 1043.76
4508194 | Ancoragem passiva com 10 cordoalhas aderentes D = 15,2 mm - fornecimento e instalação | un | 405.8 |  | 385.01 |  | ÍNDICE NACIONAL DA CONSTRUÇÃO CIVIL | 1.054 | 990.543 | 1043.76
4507786 | Ancoragem passiva com 12 cordoalhas aderentes D = 12,7 mm - fornecimento e instalação | un | 348.26 |  | 330.42 |  | ÍNDICE NACIONAL DA CONSTRUÇÃO CIVIL | 1.054 | 990.543 | 1043.76
4507787 | Ancoragem passiva com 12 cordoalhas aderentes D = 15,2 mm - fornecimento e instalação | un | 488.92 |  | 463.88 |  | ÍNDICE NACIONAL DA CONSTRUÇÃO CIVIL | 1.054 | 990.543 | 1043.76
4507788 | Ancoragem passiva com 15 cordoalhas aderentes D = 12,7 mm - fornecimento e instalação | un | 518 |  | 491.47 |  | ÍNDICE NACIONAL DA CONSTRUÇÃO CIVIL | 1.054 | 990.543 | 1043.76
4507789 | Ancoragem passiva com 15 cordoalhas aderentes D = 15,2 mm - fornecimento e instalação | un | 634.96 |  | 602.43 |  | ÍNDICE NACIONAL DA CONSTRUÇÃO CIVIL | 1.054 | 990.543 | 1043.76
4507790 | Ancoragem passiva com 19 cordoalhas aderentes D = 12,7 mm - fornecimento e instalação | un | 658.12 |  | 624.41 |  | ÍNDICE NACIONAL DA CONSTRUÇÃO CIVIL | 1.054 | 990.543 | 1043.76
4507791 | Ancoragem passiva com 19 cordoalhas aderentes D = 15,2 mm - fornecimento e instalação | un | 804.44 |  | 763.23 |  | ÍNDICE NACIONAL DA CONSTRUÇÃO CIVIL | 1.054 | 990.543 | 1043.76
4507792 | Ancoragem passiva com 22 cordoalhas aderentes D = 12,7 mm - fornecimento e instalação | un | 778.3 |  | 738.43 |  | ÍNDICE NACIONAL DA CONSTRUÇÃO CIVIL | 1.054 | 990.543 | 1043.76
4507793 | Ancoragem passiva com 22 cordoalhas aderentes D = 15,2 mm - fornecimento e instalação | un | 942.1 |  | 893.84 |  | ÍNDICE NACIONAL DA CONSTRUÇÃO CIVIL | 1.054 | 990.543 | 1043.76
4507794 | Ancoragem passiva com 27 cordoalhas aderentes D = 12,7 mm - fornecimento e instalação | un | 981.03 |  | 930.77 |  | ÍNDICE NACIONAL DA CONSTRUÇÃO CIVIL | 1.054 | 990.543 | 1043.76
4507795 | Ancoragem passiva com 27 cordoalhas aderentes D = 15,2 mm - fornecimento e instalação | un | 1183.45 |  | 1122.82 |  | ÍNDICE NACIONAL DA CONSTRUÇÃO CIVIL | 1.054 | 990.543 | 1043.76
4507796 | Ancoragem passiva com 31 cordoalhas aderentes D = 12,7 mm - fornecimento e instalação | un | 1127.54 |  | 1069.78 |  | ÍNDICE NACIONAL DA CONSTRUÇÃO CIVIL | 1.054 | 990.543 | 1043.76
4508190 | Ancoragem passiva com 31 cordoalhas aderentes D = 15,2 mm - fornecimento e instalação | un | 1374.46 |  | 1304.05 |  | ÍNDICE NACIONAL DA CONSTRUÇÃO CIVIL | 1.054 | 990.543 | 1043.76
4507797 | Ancoragem passiva com 4 cordoalhas aderentes D = 12,7 mm - fornecimento e instalação | un | 147.84 |  | 140.27 |  | ÍNDICE NACIONAL DA CONSTRUÇÃO CIVIL | 1.054 | 990.543 | 1043.76
4507798 | Ancoragem passiva com 4 cordoalhas aderentes D = 15,2 mm - fornecimento e instalação | un | 203.67 |  | 193.24 |  | ÍNDICE NACIONAL DA CONSTRUÇÃO CIVIL | 1.054 | 990.543 | 1043.76
4507799 | Ancoragem passiva com 6 cordoalhas aderentes D = 12,7 mm - fornecimento e instalação | un | 220.67 |  | 209.37 |  | ÍNDICE NACIONAL DA CONSTRUÇÃO CIVIL | 1.054 | 990.543 | 1043.76
4507800 | Ancoragem passiva com 6 cordoalhas aderentes D = 15,2 mm - fornecimento e instalação | un | 303.09 |  | 287.57 |  | ÍNDICE NACIONAL DA CONSTRUÇÃO CIVIL | 1.054 | 990.543 | 1043.76
4507801 | Ancoragem passiva com 7 cordoalhas aderentes D = 12,7 mm - fornecimento e instalação | un | 233.67 |  | 221.7 |  | ÍNDICE NACIONAL DA CONSTRUÇÃO CIVIL | 1.054 | 990.543 | 1043.76
4507802 | Ancoragem passiva com 7 cordoalhas aderentes D = 15,2 mm - fornecimento e instalação | un | 317.28 |  | 301.03 |  | ÍNDICE NACIONAL DA CONSTRUÇÃO CIVIL | 1.054 | 990.543 | 1043.76
4507803 | Ancoragem passiva com 8 cordoalhas aderentes D = 12,7 mm - fornecimento e instalação | un | 261.5 |  | 248.11 |  | ÍNDICE NACIONAL DA CONSTRUÇÃO CIVIL | 1.054 | 990.543 | 1043.76
4508191 | Ancoragem passiva com 8 cordoalhas aderentes D = 15,2 mm - fornecimento e instalação | un | 358.83 |  | 340.45 |  | ÍNDICE NACIONAL DA CONSTRUÇÃO CIVIL | 1.054 | 990.543 | 1043.76
4507804 | Ancoragem passiva com 9 cordoalhas aderentes D = 12,7 mm - fornecimento e instalação | un | 290.48 |  | 275.6 |  | ÍNDICE NACIONAL DA CONSTRUÇÃO CIVIL | 1.054 | 990.543 | 1043.76
4507805 | Ancoragem passiva com 9 cordoalhas aderentes D = 15,2 mm - fornecimento e instalação | un | 402.32 |  | 381.71 |  | ÍNDICE NACIONAL DA CONSTRUÇÃO CIVIL | 1.054 | 990.543 | 1043.76
4507806 | Ancoragem passiva para lajes com 1 cordoalha aderente D = 12,7 mm - fornecimento e instalação | un | 28.98 |  | 27.5 |  | ÍNDICE NACIONAL DA CONSTRUÇÃO CIVIL | 1.054 | 990.543 | 1043.76
4507807 | Ancoragem passiva para lajes com 1 cordoalha aderente D = 15,2 mm - fornecimento e instalação | un | 36.18 |  | 34.33 |  | ÍNDICE NACIONAL DA CONSTRUÇÃO CIVIL | 1.054 | 990.543 | 1043.76
4507866 | Ancoragem passiva para lajes com 1 cordoalha engraxada D = 12,7 mm - fornecimento e instalação | un | 70.29 |  | 66.69 |  | ÍNDICE NACIONAL DA CONSTRUÇÃO CIVIL | 1.054 | 990.543 | 1043.76
4507867 | Ancoragem passiva para lajes com 1 cordoalha engraxada D = 15,2 mm - fornecimento e instalação | un | 102 |  | 96.78 |  | ÍNDICE NACIONAL DA CONSTRUÇÃO CIVIL | 1.054 | 990.543 | 1043.76
4507808 | Ancoragem passiva para lajes com 2 cordoalhas aderentes D = 12,7 mm - fornecimento e instalação | un | 34.42 |  | 32.66 |  | ÍNDICE NACIONAL DA CONSTRUÇÃO CIVIL | 1.054 | 990.543 | 1043.76
4507809 | Ancoragem passiva para lajes com 2 cordoalhas aderentes D = 15,2 mm - fornecimento e instalação | un | 43.85 |  | 41.61 |  | ÍNDICE NACIONAL DA CONSTRUÇÃO CIVIL | 1.054 | 990.543 | 1043.76
4507810 | Ancoragem passiva para lajes com 3 cordoalhas aderentes D = 12,7 mm - fornecimento e instalação | un | 52.62 |  | 49.93 |  | ÍNDICE NACIONAL DA CONSTRUÇÃO CIVIL | 1.054 | 990.543 | 1043.76
4507811 | Ancoragem passiva para lajes com 3 cordoalhas aderentes D = 15,2 mm - fornecimento e instalação | un | 55.87 |  | 53.01 |  | ÍNDICE NACIONAL DA CONSTRUÇÃO CIVIL | 1.054 | 990.543 | 1043.76
4507812 | Ancoragem passiva para lajes com 4 cordoalhas aderentes D = 12,7 mm - fornecimento e instalação | un | 65.72 |  | 62.36 |  | ÍNDICE NACIONAL DA CONSTRUÇÃO CIVIL | 1.054 | 990.543 | 1043.76
4507813 | Ancoragem passiva para lajes com 4 cordoalhas aderentes D = 15,2 mm - fornecimento e instalação | un | 87.07 |  | 82.61 |  | ÍNDICE NACIONAL DA CONSTRUÇÃO CIVIL | 1.054 | 990.543 | 1043.76
4507851 | Bainha metálica ovalizada seção 19 x 36 mm para 1 cordoalha D = 12,7 mm - fornecimento, instalação e injeção de nata de cimento | m | 38.8 |  | 36.82 |  | ÍNDICE NACIONAL DA CONSTRUÇÃO CIVIL | 1.054 | 990.543 | 1043.76
4507852 | Bainha metálica ovalizada seção 19 x 36 mm para 2 cordoalhas D = 12,7 mm - fornecimento, instalação e injeção de nata de cimento | m | 38.69 |  | 36.71 |  | ÍNDICE NACIONAL DA CONSTRUÇÃO CIVIL | 1.054 | 990.543 | 1043.76
4507853 | Bainha metálica ovalizada seção 19 x 48 mm para 3 cordoalhas D = 12,7 mm - fornecimento, instalação e injeção de nata de cimento | m | 43.88 |  | 41.64 |  | ÍNDICE NACIONAL DA CONSTRUÇÃO CIVIL | 1.054 | 990.543 | 1043.76
4507854 | Bainha metálica ovalizada seção 19 x 62 mm para 4 cordoalhas D = 12,7 mm - fornecimento, instalação e injeção de nata de cimento | m | 49.16 |  | 46.65 |  | ÍNDICE NACIONAL DA CONSTRUÇÃO CIVIL | 1.054 | 990.543 | 1043.76
4507855 | Bainha metálica ovalizada seção 22 x 32 mm para 1 cordoalha D = 15,2 mm - fornecimento, instalação e injeção de nata de cimento | m | 38.95 |  | 36.96 |  | ÍNDICE NACIONAL DA CONSTRUÇÃO CIVIL | 1.054 | 990.543 | 1043.76
4507856 | Bainha metálica ovalizada seção 22 x 32 mm para 2 cordoalhas D = 15,2 mm - fornecimento, instalação e injeção de nata de cimento | m | 38.78 |  | 36.8 |  | ÍNDICE NACIONAL DA CONSTRUÇÃO CIVIL | 1.054 | 990.543 | 1043.76
4507857 | Bainha metálica ovalizada seção 22 x 55 mm para 3 cordoalhas D = 15,2 mm - fornecimento, instalação e injeção de nata de cimento | m | 46.2 |  | 43.84 |  | ÍNDICE NACIONAL DA CONSTRUÇÃO CIVIL | 1.054 | 990.543 | 1043.76
4507858 | Bainha metálica ovalizada seção 22 x 73 mm para 4 cordoalhas D = 15,2 mm - fornecimento, instalação e injeção de nata de cimento | m | 53.21 |  | 50.49 |  | ÍNDICE NACIONAL DA CONSTRUÇÃO CIVIL | 1.054 | 990.543 | 1043.76
4508177 | Bainha metálica redonda D = 100 mm para 21 cordoalhas D = 15,2 mm - fornecimento, instalação e injeção de nata de cimento | m | 138.23 |  | 131.15 |  | ÍNDICE NACIONAL DA CONSTRUÇÃO CIVIL | 1.054 | 990.543 | 1043.76
4508178 | Bainha metálica redonda D = 100 mm para 22 cordoalhas D = 15,2 mm - fornecimento, instalação e injeção de nata de cimento | m | 138.06 |  | 130.99 |  | ÍNDICE NACIONAL DA CONSTRUÇÃO CIVIL | 1.054 | 990.543 | 1043.76
4507821 | Bainha metálica redonda D = 100 mm para 24 cordoalhas D = 15,2 mm - fornecimento, instalação e injeção de nata de cimento | m | 137.72 |  | 130.67 |  | ÍNDICE NACIONAL DA CONSTRUÇÃO CIVIL | 1.054 | 990.543 | 1043.76
4507822 | Bainha metálica redonda D = 100 mm para 25 cordoalhas D = 15,2 mm - fornecimento, instalação e injeção de nata de cimento | m | 137.55 |  | 130.51 |  | ÍNDICE NACIONAL DA CONSTRUÇÃO CIVIL | 1.054 | 990.543 | 1043.76
4507823 | Bainha metálica redonda D = 100 mm para 30 cordoalhas D = 12,7 mm - fornecimento, instalação e injeção de nata de cimento | m | 138.24 |  | 131.16 |  | ÍNDICE NACIONAL DA CONSTRUÇÃO CIVIL | 1.054 | 990.543 | 1043.76
4508188 | Bainha metálica redonda D = 100 mm para 31 cordoalhas D = 12,7 mm - fornecimento, instalação e injeção de nata de cimento | m | 138.12 |  | 131.05 |  | ÍNDICE NACIONAL DA CONSTRUÇÃO CIVIL | 1.054 | 990.543 | 1043.76
4507824 | Bainha metálica redonda D = 110 mm para 27 cordoalhas D = 15,2 mm - fornecimento, instalação e injeção de nata de cimento | m | 147.07 |  | 139.54 |  | ÍNDICE NACIONAL DA CONSTRUÇÃO CIVIL | 1.054 | 990.543 | 1043.76
4507825 | Bainha metálica redonda D = 110 mm para 37 cordoalhas D = 12,7 mm - fornecimento, instalação e injeção de nata de cimento | m | 147.27 |  | 139.73 |  | ÍNDICE NACIONAL DA CONSTRUÇÃO CIVIL | 1.054 | 990.543 | 1043.76
4507826 | Bainha metálica redonda D = 120 mm para 30 cordoalhas D = 15,2 mm - fornecimento, instalação e injeção de nata de cimento | m | 155.24 |  | 147.29 |  | ÍNDICE NACIONAL DA CONSTRUÇÃO CIVIL | 1.054 | 990.543 | 1043.76
4508179 | Bainha metálica redonda D = 120 mm para 31 cordoalhas D = 15,2 mm - fornecimento, instalação e injeção de nata de cimento | m | 155.07 |  | 147.13 |  | ÍNDICE NACIONAL DA CONSTRUÇÃO CIVIL | 1.054 | 990.543 | 1043.76
4507827 | Bainha metálica redonda D = 130 mm para 37 cordoalhas D = 15,2 mm - fornecimento, instalação e injeção de nata de cimento | m | 158.11 |  | 150.01 |  | ÍNDICE NACIONAL DA CONSTRUÇÃO CIVIL | 1.054 | 990.543 | 1043.76
4508180 | Bainha metálica redonda D = 30 mm para 2 cordoalhas D = 12,7 mm - fornecimento, instalação e injeção de nata de cimento | m | 35.17 |  | 33.37 |  | ÍNDICE NACIONAL DA CONSTRUÇÃO CIVIL | 1.054 | 990.543 | 1043.76
4507739 | Bainha metálica redonda D = 35 mm para 2 cordoalhas D = 15,2 mm - fornecimento, instalação e injeção de nata de cimento | m | 38.32 |  | 36.36 |  | ÍNDICE NACIONAL DA CONSTRUÇÃO CIVIL | 1.054 | 990.543 | 1043.76
4508181 | Bainha metálica redonda D = 35 mm para 3 cordoalhas D = 12,7 mm - fornecimento, instalação e injeção de nata de cimento | m | 38.3 |  | 36.34 |  | ÍNDICE NACIONAL DA CONSTRUÇÃO CIVIL | 1.054 | 990.543 | 1043.76
4508125 | Bainha metálica redonda D = 40 mm para 3 cordoalhas D = 15,2 mm - fornecimento, instalação e injeção de nata de cimento | m | 44.1 |  | 41.85 |  | ÍNDICE NACIONAL DA CONSTRUÇÃO CIVIL | 1.054 | 990.543 | 1043.76
4507828 | Bainha metálica redonda D = 40 mm para 4 cordoalhas D = 12,7 mm - fornecimento, instalação e injeção de nata de cimento | m | 44.14 |  | 41.88 |  | ÍNDICE NACIONAL DA CONSTRUÇÃO CIVIL | 1.054 | 990.543 | 1043.76
4507829 | Bainha metálica redonda D = 45 mm para 4 cordoalhas D = 15,2 mm - fornecimento, instalação e injeção de nata de cimento | m | 46.52 |  | 44.14 |  | ÍNDICE NACIONAL DA CONSTRUÇÃO CIVIL | 1.054 | 990.543 | 1043.76
4508182 | Bainha metálica redonda D = 45 mm para 5 cordoalhas D = 12,7 mm - fornecimento, instalação e injeção de nata de cimento | m | 46.6 |  | 44.22 |  | ÍNDICE NACIONAL DA CONSTRUÇÃO CIVIL | 1.054 | 990.543 | 1043.76
4508092 | Bainha metálica redonda D = 50 mm para 5 cordoalhas D = 15,2 mm - fornecimento, instalação e injeção de nata de cimento | m | 50.4 |  | 47.82 |  | ÍNDICE NACIONAL DA CONSTRUÇÃO CIVIL | 1.054 | 990.543 | 1043.76
4507830 | Bainha metálica redonda D = 50 mm para 6 cordoalhas D = 12,7 mm - fornecimento, instalação e injeção de nata de cimento | m | 50.53 |  | 47.95 |  | ÍNDICE NACIONAL DA CONSTRUÇÃO CIVIL | 1.054 | 990.543 | 1043.76
4508183 | Bainha metálica redonda D = 55 mm para 7 cordoalhas D = 12,7 mm - fornecimento, instalação e injeção de nata de cimento | m | 70.76 |  | 67.14 |  | ÍNDICE NACIONAL DA CONSTRUÇÃO CIVIL | 1.054 | 990.543 | 1043.76
4507831 | Bainha metálica redonda D = 55 mm para 8 cordoalhas D = 12,7 mm - fornecimento, instalação e injeção de nata de cimento | m | 54.71 |  | 51.91 |  | ÍNDICE NACIONAL DA CONSTRUÇÃO CIVIL | 1.054 | 990.543 | 1043.76
4507832 | Bainha metálica redonda D = 60 mm para 6 cordoalhas D = 15,2 mm - fornecimento, instalação e injeção de nata de cimento | m | 71.34 |  | 67.69 |  | ÍNDICE NACIONAL DA CONSTRUÇÃO CIVIL | 1.054 | 990.543 | 1043.76
4507833 | Bainha metálica redonda D = 60 mm para 9 cordoalhas D = 12,7 mm - fornecimento, instalação e injeção de nata de cimento | m | 71.29 |  | 67.64 |  | ÍNDICE NACIONAL DA CONSTRUÇÃO CIVIL | 1.054 | 990.543 | 1043.76
4507834 | Bainha metálica redonda D = 65 mm para 10 cordoalhas D = 12,7 mm - fornecimento, instalação e injeção de nata de cimento | m | 79.52 |  | 75.45 |  | ÍNDICE NACIONAL DA CONSTRUÇÃO CIVIL | 1.054 | 990.543 | 1043.76
4508184 | Bainha metálica redonda D = 65 mm para 11 cordoalhas D = 12,7 mm - fornecimento, instalação e injeção de nata de cimento | m | 79.39 |  | 75.33 |  | ÍNDICE NACIONAL DA CONSTRUÇÃO CIVIL | 1.054 | 990.543 | 1043.76
4507835 | Bainha metálica redonda D = 65 mm para 12 cordoalhas D = 12,7 mm - fornecimento, instalação e injeção de nata de cimento | m | 79.28 |  | 75.22 |  | ÍNDICE NACIONAL DA CONSTRUÇÃO CIVIL | 1.054 | 990.543 | 1043.76
4508174 | Bainha metálica redonda D = 65 mm para 7 cordoalhas D = 15,2 mm - fornecimento, instalação e injeção de nata de cimento | m | 79.51 |  | 75.44 |  | ÍNDICE NACIONAL DA CONSTRUÇÃO CIVIL | 1.054 | 990.543 | 1043.76
4507836 | Bainha metálica redonda D = 65 mm para 8 cordoalhas D = 15,2 mm - fornecimento, instalação e injeção de nata de cimento | m | 79.34 |  | 75.28 |  | ÍNDICE NACIONAL DA CONSTRUÇÃO CIVIL | 1.054 | 990.543 | 1043.76
4507837 | Bainha metálica redonda D = 70 mm para 15 cordoalhas D = 12,7 mm - fornecimento, instalação e injeção de nata de cimento | m | 83.33 |  | 79.07 |  | ÍNDICE NACIONAL DA CONSTRUÇÃO CIVIL | 1.054 | 990.543 | 1043.76
4507838 | Bainha metálica redonda D = 70 mm para 9 cordoalhas D = 15,2 mm - fornecimento, instalação e injeção de nata de cimento | m | 83.58 |  | 79.3 |  | ÍNDICE NACIONAL DA CONSTRUÇÃO CIVIL | 1.054 | 990.543 | 1043.76
4507839 | Bainha metálica redonda D = 75 mm para 10 cordoalhas D = 15,2 mm - fornecimento, instalação e injeção de nata de cimento | m | 85.25 |  | 80.89 |  | ÍNDICE NACIONAL DA CONSTRUÇÃO CIVIL | 1.054 | 990.543 | 1043.76
4508175 | Bainha metálica redonda D = 75 mm para 11 cordoalhas D = 15,2 mm - fornecimento, instalação e injeção de nata de cimento | m | 85.08 |  | 80.73 |  | ÍNDICE NACIONAL DA CONSTRUÇÃO CIVIL | 1.054 | 990.543 | 1043.76
4507840 | Bainha metálica redonda D = 75 mm para 16 cordoalhas D = 12,7 mm - fornecimento, instalação e injeção de nata de cimento | m | 85.05 |  | 80.7 |  | ÍNDICE NACIONAL DA CONSTRUÇÃO CIVIL | 1.054 | 990.543 | 1043.76
4507841 | Bainha metálica redonda D = 75 mm para 18 cordoalhas D = 12,7 mm - fornecimento, instalação e injeção de nata de cimento | m | 84.82 |  | 80.48 |  | ÍNDICE NACIONAL DA CONSTRUÇÃO CIVIL | 1.054 | 990.543 | 1043.76
4507842 | Bainha metálica redonda D = 80 mm para 12 cordoalhas D = 15,2 mm - fornecimento, instalação e injeção de nata de cimento | m | 85.22 |  | 80.86 |  | ÍNDICE NACIONAL DA CONSTRUÇÃO CIVIL | 1.054 | 990.543 | 1043.76
4508185 | Bainha metálica redonda D = 80 mm para 19 cordoalhas D = 12,7 mm - fornecimento, instalação e injeção de nata de cimento | m | 85.01 |  | 80.66 |  | ÍNDICE NACIONAL DA CONSTRUÇÃO CIVIL | 1.054 | 990.543 | 1043.76
4507843 | Bainha metálica redonda D = 80 mm para 20 cordoalhas D = 12,7 mm - fornecimento, instalação e injeção de nata de cimento | m | 84.88 |  | 80.54 |  | ÍNDICE NACIONAL DA CONSTRUÇÃO CIVIL | 1.054 | 990.543 | 1043.76
4507844 | Bainha metálica redonda D = 85 mm para 15 cordoalhas D = 15,2 mm - fornecimento, instalação e injeção de nata de cimento | m | 112.2 |  | 106.46 |  | ÍNDICE NACIONAL DA CONSTRUÇÃO CIVIL | 1.054 | 990.543 | 1043.76
4508186 | Bainha metálica redonda D = 85 mm para 21 cordoalhas D = 12,7 mm - fornecimento, instalação e injeção de nata de cimento | m | 112.26 |  | 106.51 |  | ÍNDICE NACIONAL DA CONSTRUÇÃO CIVIL | 1.054 | 990.543 | 1043.76
4508187 | Bainha metálica redonda D = 85 mm para 22 cordoalhas D = 12,7 mm - fornecimento, instalação e injeção de nata de cimento | m | 112.14 |  | 106.4 |  | ÍNDICE NACIONAL DA CONSTRUÇÃO CIVIL | 1.054 | 990.543 | 1043.76
4507845 | Bainha metálica redonda D = 85 mm para 24 cordoalhas D = 12,7 mm - fornecimento, instalação e injeção de nata de cimento | m | 111.9 |  | 106.17 |  | ÍNDICE NACIONAL DA CONSTRUÇÃO CIVIL | 1.054 | 990.543 | 1043.76
4507846 | Bainha metálica redonda D = 85 mm para 25 cordoalhas D = 12,7 mm - fornecimento, instalação e injeção de nata de cimento | m | 111.78 |  | 106.06 |  | ÍNDICE NACIONAL DA CONSTRUÇÃO CIVIL | 1.054 | 990.543 | 1043.76
4507847 | Bainha metálica redonda D = 90 mm para 16 cordoalhas D = 15,2 mm - fornecimento, instalação e injeção de nata de cimento | m | 119.24 |  | 113.14 |  | ÍNDICE NACIONAL DA CONSTRUÇÃO CIVIL | 1.054 | 990.543 | 1043.76
4507848 | Bainha metálica redonda D = 90 mm para 18 cordoalhas D = 15,2 mm - fornecimento, instalação e injeção de nata de cimento | m | 118.91 |  | 112.82 |  | ÍNDICE NACIONAL DA CONSTRUÇÃO CIVIL | 1.054 | 990.543 | 1043.76
4507849 | Bainha metálica redonda D = 90 mm para 27 cordoalhas D = 12,7 mm - fornecimento, instalação e injeção de nata de cimento | m | 118.76 |  | 112.68 |  | ÍNDICE NACIONAL DA CONSTRUÇÃO CIVIL | 1.054 | 990.543 | 1043.76
4508176 | Bainha metálica redonda D = 95 mm para 19 cordoalhas D = 15,2 mm - fornecimento, instalação e injeção de nata de cimento | m | 127.48 |  | 120.95 |  | ÍNDICE NACIONAL DA CONSTRUÇÃO CIVIL | 1.054 | 990.543 | 1043.76
4507850 | Bainha metálica redonda D = 95 mm para 20 cordoalhas D = 15,2 mm - fornecimento, instalação e injeção de nata de cimento | m | 127.31 |  | 120.79 |  | ÍNDICE NACIONAL DA CONSTRUÇÃO CIVIL | 1.054 | 990.543 | 1043.76
4507956 | Cordoalha CP 190 RB D = 12,7 mm - fornecimento e instalação | kg | 14.08 |  | 13.36 |  | ÍNDICE NACIONAL DA CONSTRUÇÃO CIVIL | 1.054 | 990.543 | 1043.76
4507957 | Cordoalha CP 190 RB D = 15,2 mm - fornecimento e instalação | kg | 14.57 |  | 13.83 |  | ÍNDICE NACIONAL DA CONSTRUÇÃO CIVIL | 1.054 | 990.543 | 1043.76
4507958 | Cordoalha engraxada CP 190 RB D = 12,7 mm - fornecimento e instalação | kg | 16.88 |  | 16.02 |  | ÍNDICE NACIONAL DA CONSTRUÇÃO CIVIL | 1.054 | 990.543 | 1043.76
4507959 | Cordoalha engraxada CP 190 RB D = 15,2 mm - fornecimento e instalação | kg | 17.1 |  | 16.23 |  | ÍNDICE NACIONAL DA CONSTRUÇÃO CIVIL | 1.054 | 990.543 | 1043.76
4516138 | Gaiola metálica em cantoneira para armazenamento e manipulação de cordoalha - confecção | kg | 10.82 |  | 10.27 |  | ÍNDICE NACIONAL DA CONSTRUÇÃO CIVIL | 1.054 | 990.543 | 1043.76
4516137 | Nicho de madeira para dispositivo de ancoragem de protensão - confecção e instalação | m² | 120.33 |  | 114.17 |  | ÍNDICE NACIONAL DA CONSTRUÇÃO CIVIL | 1.054 | 990.543 | 1043.76
4805755 | Apiloamento manual | m³ | 28.68 |  | 27.22 |  | ÍNDICE NACIONAL DA CONSTRUÇÃO CIVIL | 1.054 | 990.543 | 1043.76
4816020 | Areia extraída com draga de sucção tipo bomba | m³ | 11.52 |  | 10.93 |  | ÍNDICE NACIONAL DA CONSTRUÇÃO CIVIL | 1.054 | 990.543 | 1043.76
4816019 | Areia extraída com escavadeira hidráulica de longo alcance | m³ | 7.15 |  | 6.79 |  | ÍNDICE NACIONAL DA CONSTRUÇÃO CIVIL | 1.054 | 990.543 | 1043.76
4816018 | Areia extraída com trator e carregadeira | m³ | 4.6 |  | 4.37 |  | ÍNDICE NACIONAL DA CONSTRUÇÃO CIVIL | 1.054 | 990.543 | 1043.76
4816012 | Brita produzida em central de britagem de 80 m³/h | m³ | 51.38 |  | 48.75 |  | ÍNDICE NACIONAL DA CONSTRUÇÃO CIVIL | 1.054 | 990.543 | 1043.76
4815805 | Calandragem de chapa metálica com espessura de 3 mm | m² | 10.59 |  | 10.05 |  | ÍNDICE NACIONAL DA CONSTRUÇÃO CIVIL | 1.054 | 990.543 | 1043.76
4815802 | Calandragem de chapa metálica com espessura de 5 mm | m² | 15.59 |  | 14.8 |  | ÍNDICE NACIONAL DA CONSTRUÇÃO CIVIL | 1.054 | 990.543 | 1043.76
4805754 | Compactação manual com soquete vibratório | m³ | 6.91 |  | 6.56 |  | ÍNDICE NACIONAL DA CONSTRUÇÃO CIVIL | 1.054 | 990.543 | 1043.76
4816145 | Confecção de canaleta meia cana D = 0,30 m - areia e brita comerciais | m | 21.77 |  | 20.66 |  | ÍNDICE NACIONAL DA CONSTRUÇÃO CIVIL | 1.054 | 990.543 | 1043.76
4816144 | Confecção de canaleta meia cana D = 0,30 m - areia extraída e brita produzida | m | 19.6 |  | 18.6 |  | ÍNDICE NACIONAL DA CONSTRUÇÃO CIVIL | 1.054 | 990.543 | 1043.76
4816147 | Confecção de canaleta meia cana D = 0,40 m - areia e brita comerciais | m | 31.09 |  | 29.5 |  | ÍNDICE NACIONAL DA CONSTRUÇÃO CIVIL | 1.054 | 990.543 | 1043.76
4816146 | Confecção de canaleta meia cana D = 0,40 m - areia extraída e brita produzida | m | 27.17 |  | 25.78 |  | ÍNDICE NACIONAL DA CONSTRUÇÃO CIVIL | 1.054 | 990.543 | 1043.76
4816121 | Confecção de tubos de concreto D = 0,20 m - areia e brita comerciais | m | 24.65 |  | 23.39 |  | ÍNDICE NACIONAL DA CONSTRUÇÃO CIVIL | 1.054 | 990.543 | 1043.76
4816120 | Confecção de tubos de concreto D = 0,20 m - areia extraída e brita produzida | m | 21.59 |  | 20.49 |  | ÍNDICE NACIONAL DA CONSTRUÇÃO CIVIL | 1.054 | 990.543 | 1043.76
4816123 | Confecção de tubos de concreto D = 0,30 m - areia e brita comerciais | m | 33.43 |  | 31.72 |  | ÍNDICE NACIONAL DA CONSTRUÇÃO CIVIL | 1.054 | 990.543 | 1043.76
4816122 | Confecção de tubos de concreto D = 0,30 m - areia extraída e brita produzida | m | 29.06 |  | 27.58 |  | ÍNDICE NACIONAL DA CONSTRUÇÃO CIVIL | 1.054 | 990.543 | 1043.76
4816125 | Confecção de tubos de concreto D = 0,40 m - areia e brita comerciais | m | 48.69 |  | 46.2 |  | ÍNDICE NACIONAL DA CONSTRUÇÃO CIVIL | 1.054 | 990.543 | 1043.76
4816124 | Confecção de tubos de concreto D = 0,40 m - areia extraída e brita produzida | m | 40.85 |  | 38.76 |  | ÍNDICE NACIONAL DA CONSTRUÇÃO CIVIL | 1.054 | 990.543 | 1043.76
4816022 | Confecção de tubos de concreto D = 0,50 m - areia e brita comerciais | m | 66.41 |  | 63.01 |  | ÍNDICE NACIONAL DA CONSTRUÇÃO CIVIL | 1.054 | 990.543 | 1043.76
4816021 | Confecção de tubos de concreto D = 0,50 m - areia extraída e brita produzida | m | 54.25 |  | 51.48 |  | ÍNDICE NACIONAL DA CONSTRUÇÃO CIVIL | 1.054 | 990.543 | 1043.76
4816106 | Confecção de tubos de concreto perfurado D = 0,20 m - areia e brita comerciais | m | 25.61 |  | 24.3 |  | ÍNDICE NACIONAL DA CONSTRUÇÃO CIVIL | 1.054 | 990.543 | 1043.76
4816105 | Confecção de tubos de concreto perfurado D = 0,20 m - areia extraída e brita produzida | m | 22.55 |  | 21.4 |  | ÍNDICE NACIONAL DA CONSTRUÇÃO CIVIL | 1.054 | 990.543 | 1043.76
4816108 | Confecção de tubos de concreto perfurado D = 0,30 m - areia e brita comerciais | m | 34.38 |  | 32.62 |  | ÍNDICE NACIONAL DA CONSTRUÇÃO CIVIL | 1.054 | 990.543 | 1043.76
4816107 | Confecção de tubos de concreto perfurado D = 0,30 m - areia extraída e brita produzida | m | 30.02 |  | 28.49 |  | ÍNDICE NACIONAL DA CONSTRUÇÃO CIVIL | 1.054 | 990.543 | 1043.76
4816110 | Confecção de tubos de concreto perfurado D = 0,40 m - areia e brita comerciais | m | 49.64 |  | 47.1 |  | ÍNDICE NACIONAL DA CONSTRUÇÃO CIVIL | 1.054 | 990.543 | 1043.76
4816109 | Confecção de tubos de concreto perfurado D = 0,40 m - areia extraída e brita produzida | m | 41.8 |  | 39.66 |  | ÍNDICE NACIONAL DA CONSTRUÇÃO CIVIL | 1.054 | 990.543 | 1043.76
4816100 | Confecção de tubos de concreto poroso D = 0,20 m - areia e brita comerciais | m | 24.93 |  | 23.66 |  | ÍNDICE NACIONAL DA CONSTRUÇÃO CIVIL | 1.054 | 990.543 | 1043.76
4816099 | Confecção de tubos de concreto poroso D = 0,20 m - areia extraída e brita produzida | m | 23.16 |  | 21.98 |  | ÍNDICE NACIONAL DA CONSTRUÇÃO CIVIL | 1.054 | 990.543 | 1043.76
4816102 | Confecção de tubos de concreto poroso D = 0,30 m - areia e brita comerciais | m | 32.7 |  | 31.03 |  | ÍNDICE NACIONAL DA CONSTRUÇÃO CIVIL | 1.054 | 990.543 | 1043.76
4816101 | Confecção de tubos de concreto poroso D = 0,30 m - areia extraída e brita produzida | m | 30.9 |  | 29.32 |  | ÍNDICE NACIONAL DA CONSTRUÇÃO CIVIL | 1.054 | 990.543 | 1043.76
4816104 | Confecção de tubos de concreto poroso D = 0,40 m - areia e brita comerciais | m | 47.36 |  | 44.94 |  | ÍNDICE NACIONAL DA CONSTRUÇÃO CIVIL | 1.054 | 990.543 | 1043.76
4816103 | Confecção de tubos de concreto poroso D = 0,40 m - areia extraída e brita produzida | m | 42.8 |  | 40.61 |  | ÍNDICE NACIONAL DA CONSTRUÇÃO CIVIL | 1.054 | 990.543 | 1043.76
4815804 | Dobramento de chapas de alumínio com espessura de 1,5 mm e comprimento de dobra de até 500 mm | un | 0.55 |  | 0.53 |  | ÍNDICE NACIONAL DA CONSTRUÇÃO CIVIL | 1.054 | 990.543 | 1043.76
4816002 | Escavação de tunnel liner em material de 3ª categoria | m³ | 1206.89 |  | 1145.06 |  | ÍNDICE NACIONAL DA CONSTRUÇÃO CIVIL | 1.054 | 990.543 | 1043.76
4805765 | Escavação de vala em material de 3ª categoria | m³ | 181.17 |  | 171.89 |  | ÍNDICE NACIONAL DA CONSTRUÇÃO CIVIL | 1.054 | 990.543 | 1043.76
4816000 | Escavação manual de tunnel liner em material de 1ª categoria | m³ | 411.1 |  | 390.04 |  | ÍNDICE NACIONAL DA CONSTRUÇÃO CIVIL | 1.054 | 990.543 | 1043.76
4816001 | Escavação manual de tunnel liner em material de 2ª categoria | m³ | 678.71 |  | 643.94 |  | ÍNDICE NACIONAL DA CONSTRUÇÃO CIVIL | 1.054 | 990.543 | 1043.76
4805749 | Escavação manual de vala em material de 1ª categoria | m³ | 65.26 |  | 61.92 |  | ÍNDICE NACIONAL DA CONSTRUÇÃO CIVIL | 1.054 | 990.543 | 1043.76
4805751 | Escavação manual em material de 1ª categoria na profundidade de 1 a 2 m | m³ | 48.94 |  | 46.44 |  | ÍNDICE NACIONAL DA CONSTRUÇÃO CIVIL | 1.054 | 990.543 | 1043.76
4805752 | Escavação manual em material de 1ª categoria na profundidade de 2 a 3 m | m³ | 58.72 |  | 55.72 |  | ÍNDICE NACIONAL DA CONSTRUÇÃO CIVIL | 1.054 | 990.543 | 1043.76
4805753 | Escavação manual em material de 1ª categoria na profundidade de 3 a 4 m | m³ | 68.52 |  | 65.01 |  | ÍNDICE NACIONAL DA CONSTRUÇÃO CIVIL | 1.054 | 990.543 | 1043.76
4805750 | Escavação manual em material de 1ª categoria na profundidade de até 1 m | m³ | 39.15 |  | 37.15 |  | ÍNDICE NACIONAL DA CONSTRUÇÃO CIVIL | 1.054 | 990.543 | 1043.76
4805767 | Escavação manual em material de 2ª categoria na profundidade de 1 a 2 m | m³ | 67.46 |  | 64.01 |  | ÍNDICE NACIONAL DA CONSTRUÇÃO CIVIL | 1.054 | 990.543 | 1043.76
4805769 | Escavação manual em material de 2ª categoria na profundidade de 2 a 3 m | m³ | 80.31 |  | 76.2 |  | ÍNDICE NACIONAL DA CONSTRUÇÃO CIVIL | 1.054 | 990.543 | 1043.76
4805770 | Escavação manual em material de 2ª categoria na profundidade de 3 a 4 m | m³ | 93.16 |  | 88.39 |  | ÍNDICE NACIONAL DA CONSTRUÇÃO CIVIL | 1.054 | 990.543 | 1043.76
4805760 | Escavação manual em material de 2ª categoria na profundidade de até 1 m | m³ | 54.61 |  | 51.82 |  | ÍNDICE NACIONAL DA CONSTRUÇÃO CIVIL | 1.054 | 990.543 | 1043.76
4805757 | Escavação mecânica de vala em material de 1ª categoria | m³ | 6.52 |  | 6.19 |  | ÍNDICE NACIONAL DA CONSTRUÇÃO CIVIL | 1.054 | 990.543 | 1043.76
4805762 | Escavação mecânica de vala em material de 2ª categoria | m³ | 8.02 |  | 7.61 |  | ÍNDICE NACIONAL DA CONSTRUÇÃO CIVIL | 1.054 | 990.543 | 1043.76
4806395 | Fixação de parafuso em estrutura metálica | un | 5.7 |  | 5.41 |  | ÍNDICE NACIONAL DA CONSTRUÇÃO CIVIL | 1.054 | 990.543 | 1043.76
4816003 | Iluminação provisória para tunnel liner | m | 44.78 |  | 42.49 |  | ÍNDICE NACIONAL DA CONSTRUÇÃO CIVIL | 1.054 | 990.543 | 1043.76
4816017 | Material pétreo produzido em britador de mandíbulas móvel - camada final de aterro em rocha | m³ | 22.27 |  | 21.13 |  | ÍNDICE NACIONAL DA CONSTRUÇÃO CIVIL | 1.054 | 990.543 | 1043.76
4816005 | Pedra de mão produzida manualmente | m³ | 77.85 |  | 73.87 |  | ÍNDICE NACIONAL DA CONSTRUÇÃO CIVIL | 1.054 | 990.543 | 1043.76
4816016 | Rachão ou pedra de mão produzida | m³ | 37.61 |  | 35.69 |  | ÍNDICE NACIONAL DA CONSTRUÇÃO CIVIL | 1.054 | 990.543 | 1043.76
4815671 | Reaterro e compactação com soquete vibratório | m³ | 16.27 |  | 15.44 |  | ÍNDICE NACIONAL DA CONSTRUÇÃO CIVIL | 1.054 | 990.543 | 1043.76
4815803 | Rebordeamento de chapa metálica com espessura de 5 mm | m | 11.28 |  | 10.71 |  | ÍNDICE NACIONAL DA CONSTRUÇÃO CIVIL | 1.054 | 990.543 | 1043.76
4816009 | Recarga de cilindro S80 de 11,1 litros com ar respirável para atividades de mergulho | un | 18.84 |  | 17.88 |  | ÍNDICE NACIONAL DA CONSTRUÇÃO CIVIL | 1.054 | 990.543 | 1043.76
4816014 | Rocha para britagem com perfuratriz manual | m³ | 47.79 |  | 45.35 |  | ÍNDICE NACIONAL DA CONSTRUÇÃO CIVIL | 1.054 | 990.543 | 1043.76
4816010 | Rocha para britagem com perfuratriz sobre esteira | m³ | 35.53 |  | 33.71 |  | ÍNDICE NACIONAL DA CONSTRUÇÃO CIVIL | 1.054 | 990.543 | 1043.76
4816015 | Rocha para britagem com perfuratriz sobre esteira - camada final de aterro em rocha | m³ | 20.99 |  | 19.92 |  | ÍNDICE NACIONAL DA CONSTRUÇÃO CIVIL | 1.054 | 990.543 | 1043.76
4816119 | Selo de argila apiloado (solo local) | m³ | 32.51 |  | 30.85 |  | ÍNDICE NACIONAL DA CONSTRUÇÃO CIVIL | 1.054 | 990.543 | 1043.76
4816004 | Ventilação provisória para tunnel liner | m | 38.58 |  | 36.61 |  | ÍNDICE NACIONAL DA CONSTRUÇÃO CIVIL | 1.054 | 990.543 | 1043.76
4915652 | Bico de adesão para injeção de adesivo estrutural à base de resina epóxi - fornecimento, instalação e retirada | un | 7.15 |  | 6.79 |  | ÍNDICE NACIONAL DA CONSTRUÇÃO CIVIL | 1.054 | 990.543 | 1043.76
4915651 | Bico de perfuração para injeção de adesivo estrutural à base de resina epóxi - fornecimento, instalação e retirada | un | 8.26 |  | 7.84 |  | ÍNDICE NACIONAL DA CONSTRUÇÃO CIVIL | 1.054 | 990.543 | 1043.76
4915723 | Caiação manual com fixador de cal | m² | 2.84 |  | 2.7 |  | ÍNDICE NACIONAL DA CONSTRUÇÃO CIVIL | 1.054 | 990.543 | 1043.76
4915724 | Caiação mecanizada com fixador de cal | m² | 1.58 |  | 1.5 |  | ÍNDICE NACIONAL DA CONSTRUÇÃO CIVIL | 1.054 | 990.543 | 1043.76
4915637 | Capa selante - areia comercial | m² | 0.96 |  | 0.92 |  | ÍNDICE NACIONAL DA CONSTRUÇÃO CIVIL | 1.054 | 990.543 | 1043.76
4915779 | Capa selante - areia extraída | m² | 0.62 |  | 0.59 |  | ÍNDICE NACIONAL DA CONSTRUÇÃO CIVIL | 1.054 | 990.543 | 1043.76
4915638 | Capa selante - brita produzida | m² | 0.73 |  | 0.7 |  | ÍNDICE NACIONAL DA CONSTRUÇÃO CIVIL | 1.054 | 990.543 | 1043.76
4915636 | Capa selante - pedrisco comercial | m² | 0.93 |  | 0.89 |  | ÍNDICE NACIONAL DA CONSTRUÇÃO CIVIL | 1.054 | 990.543 | 1043.76
4915744 | Capina manual | m² | 0.65 |  | 0.62 |  | ÍNDICE NACIONAL DA CONSTRUÇÃO CIVIL | 1.054 | 990.543 | 1043.76
4915700 | Combate à exsudação - areia comercial | m² | 1.2 |  | 1.14 |  | ÍNDICE NACIONAL DA CONSTRUÇÃO CIVIL | 1.054 | 990.543 | 1043.76
4915590 | Combate à exsudação - areia extraída | m² | 0.7 |  | 0.67 |  | ÍNDICE NACIONAL DA CONSTRUÇÃO CIVIL | 1.054 | 990.543 | 1043.76
4915591 | Combate à exsudação - brita produzida | m² | 0.83 |  | 0.79 |  | ÍNDICE NACIONAL DA CONSTRUÇÃO CIVIL | 1.054 | 990.543 | 1043.76
4915701 | Combate à exsudação - pedrisco comercial | m² | 1.03 |  | 0.98 |  | ÍNDICE NACIONAL DA CONSTRUÇÃO CIVIL | 1.054 | 990.543 | 1043.76
4915703 | Correção de defeitos com mistura betuminosa | m³ | 95.37 |  | 90.49 |  | ÍNDICE NACIONAL DA CONSTRUÇÃO CIVIL | 1.054 | 990.543 | 1043.76
4915705 | Correção de defeitos por fresagem descontínua do revestimento asfáltico | m³ | 105.68 |  | 100.27 |  | ÍNDICE NACIONAL DA CONSTRUÇÃO CIVIL | 1.054 | 990.543 | 1043.76
4915743 | Corte e limpeza de áreas gramadas | m² | 0.07 |  | 0.07 |  | ÍNDICE NACIONAL DA CONSTRUÇÃO CIVIL | 1.054 | 990.543 | 1043.76
4915768 | Corte e remoção de árvores | m³ | 13.29 |  | 12.61 |  | ÍNDICE NACIONAL DA CONSTRUÇÃO CIVIL | 1.054 | 990.543 | 1043.76
4915713 | Desobstrução de bueiro | m³ | 57.37 |  | 54.44 |  | ÍNDICE NACIONAL DA CONSTRUÇÃO CIVIL | 1.054 | 990.543 | 1043.76
4915650 | Injeção de adesivo estrutural à base de resina epóxi de baixa viscosidade para tratamento de fissuras em estruturas de concreto - fornecimento e aplicação manual | kg | 323.83 |  | 307.24 |  | ÍNDICE NACIONAL DA CONSTRUÇÃO CIVIL | 1.054 | 990.543 | 1043.76
4915645 | Injeção de adesivo estrutural à base de resina epóxi de baixa viscosidade para tratamento de fissuras em estruturas de concreto - fornecimento e aplicação mecanizada | kg | 254.85 |  | 241.8 |  | ÍNDICE NACIONAL DA CONSTRUÇÃO CIVIL | 1.054 | 990.543 | 1043.76
4915712 | Limpeza de bueiro | m³ | 19.13 |  | 18.15 |  | ÍNDICE NACIONAL DA CONSTRUÇÃO CIVIL | 1.054 | 990.543 | 1043.76
4915791 | Limpeza de cimento asfáltico derramado na pista de rodovia pavimentada por meio de fresagem | m³ | 73.59 |  | 69.82 |  | ÍNDICE NACIONAL DA CONSTRUÇÃO CIVIL | 1.054 | 990.543 | 1043.76
4915711 | Limpeza de descida d'água | m | 1.27 |  | 1.21 |  | ÍNDICE NACIONAL DA CONSTRUÇÃO CIVIL | 1.054 | 990.543 | 1043.76
4915790 | Limpeza de emulsão asfáltica ou asfalto diluído derramados na pista - remoção com minicarregadeira com vassoura e descarga livre | t | 234.63 |  | 222.61 |  | ÍNDICE NACIONAL DA CONSTRUÇÃO CIVIL | 1.054 | 990.543 | 1043.76
4915793 | Limpeza de líquidos combustíveis derramados na pista - remoção com minicarregadeira com vassoura e descarga livre | t | 183.21 |  | 173.83 |  | ÍNDICE NACIONAL DA CONSTRUÇÃO CIVIL | 1.054 | 990.543 | 1043.76
4915792 | Limpeza de material asfáltico derramado fora da pista - remoção com escavadeira hidráulica e caminhão basculante | t | 78.55 |  | 74.53 |  | ÍNDICE NACIONAL DA CONSTRUÇÃO CIVIL | 1.054 | 990.543 | 1043.76
4915718 | Limpeza de placa de sinalização | m² | 8.49 |  | 8.06 |  | ÍNDICE NACIONAL DA CONSTRUÇÃO CIVIL | 1.054 | 990.543 | 1043.76
4915672 | Limpeza de ponte | m | 3.82 |  | 3.63 |  | ÍNDICE NACIONAL DA CONSTRUÇÃO CIVIL | 1.054 | 990.543 | 1043.76
4915708 | Limpeza de sarjeta e meio-fio | m | 0.63 |  | 0.6 |  | ÍNDICE NACIONAL DA CONSTRUÇÃO CIVIL | 1.054 | 990.543 | 1043.76
4915710 | Limpeza de vala de drenagem | m | 3.82 |  | 3.63 |  | ÍNDICE NACIONAL DA CONSTRUÇÃO CIVIL | 1.054 | 990.543 | 1043.76
4915709 | Limpeza de valeta de corte | m | 0.95 |  | 0.91 |  | ÍNDICE NACIONAL DA CONSTRUÇÃO CIVIL | 1.054 | 990.543 | 1043.76
4915686 | Limpeza e desobstrução de dispositivos de drenagem em OAE | un | 3.82 |  | 3.63 |  | ÍNDICE NACIONAL DA CONSTRUÇÃO CIVIL | 1.054 | 990.543 | 1043.76
4915687 | Limpeza e desobstrução de drenos de obras de contenção | un | 2.39 |  | 2.27 |  | ÍNDICE NACIONAL DA CONSTRUÇÃO CIVIL | 1.054 | 990.543 | 1043.76
4915634 | Limpeza e desobstrução mecanizada de bueiros com diâmetro acima de 1,00 até 1,50 m | m | 63.49 |  | 60.24 |  | ÍNDICE NACIONAL DA CONSTRUÇÃO CIVIL | 1.054 | 990.543 | 1043.76
4915633 | Limpeza e desobstrução mecanizada de bueiros com diâmetro de até 1,00 m | m | 20.94 |  | 19.87 |  | ÍNDICE NACIONAL DA CONSTRUÇÃO CIVIL | 1.054 | 990.543 | 1043.76
4915714 | Limpeza e enchimento com resina epóxi de fissuras niveladas com abertura máxima de 0,4 mm e profundidade de 20 mm em pavimento de concreto que não atravessam toda a espessura da placa | m | 3.39 |  | 3.22 |  | ÍNDICE NACIONAL DA CONSTRUÇÃO CIVIL | 1.054 | 990.543 | 1043.76
4915759 | Limpeza e remoção de vegetação junto aos aparelhos de apoio de OAE com o uso de herbicida | un | 6.47 |  | 6.14 |  | ÍNDICE NACIONAL DA CONSTRUÇÃO CIVIL | 1.054 | 990.543 | 1043.76
4915758 | Limpeza e remoção de vegetação nas juntas de dilatação com o uso de herbicida | m | 3.85 |  | 3.66 |  | ÍNDICE NACIONAL DA CONSTRUÇÃO CIVIL | 1.054 | 990.543 | 1043.76
4915640 | Limpeza e remoção manual de material retido em terra firme em OAE | m³ | 19.13 |  | 18.15 |  | ÍNDICE NACIONAL DA CONSTRUÇÃO CIVIL | 1.054 | 990.543 | 1043.76
4915639 | Limpeza em superfície de concreto com escova de aço | m² | 3.82 |  | 3.63 |  | ÍNDICE NACIONAL DA CONSTRUÇÃO CIVIL | 1.054 | 990.543 | 1043.76
4915695 | Limpeza, serragem e enchimento de fissuras niveladas com abertura entre 0,4 mm e 1,0 mm e profundidade de 25 mm em pavimento de concreto com CAP | m | 6.41 |  | 6.09 |  | ÍNDICE NACIONAL DA CONSTRUÇÃO CIVIL | 1.054 | 990.543 | 1043.76
4915696 | Limpeza, serragem e enchimento de fissuras niveladas com abertura entre 0,4 mm e 1,0 mm e profundidade de 25 mm em pavimento de concreto com CAP com polímero | m | 6.41 |  | 6.09 |  | ÍNDICE NACIONAL DA CONSTRUÇÃO CIVIL | 1.054 | 990.543 | 1043.76
4915694 | Limpeza, serragem e enchimento de fissuras niveladas com abertura entre 0,4 mm e 1,0 mm e profundidade de 25 mm em pavimento de concreto com selante elástico a frio | m | 27.45 |  | 26.05 |  | ÍNDICE NACIONAL DA CONSTRUÇÃO CIVIL | 1.054 | 990.543 | 1043.76
4915654 | Lixamento mecanizado em superfície de concreto | m² | 9.73 |  | 9.24 |  | ÍNDICE NACIONAL DA CONSTRUÇÃO CIVIL | 1.054 | 990.543 | 1043.76
4900001 | Material de base | m³ | 0 |  | 0 |  | ÍNDICE NACIONAL DA CONSTRUÇÃO CIVIL | 1.054 | 990.543 | 1043.76
4915801 | Mistura betuminosa | m³ | 0 |  | 0 |  | ÍNDICE NACIONAL DA CONSTRUÇÃO CIVIL | 1.054 | 990.543 | 1043.76
4916290 | Mistura betuminosa a frio executada em betoneira - faixa C - areia e brita comerciais | m³ | 298.13 |  | 282.86 |  | ÍNDICE NACIONAL DA CONSTRUÇÃO CIVIL | 1.054 | 990.543 | 1043.76
4915765 | Poda de árvores com 5,0 m a 7,5 m de altura | m³ | 202.54 |  | 192.17 |  | ÍNDICE NACIONAL DA CONSTRUÇÃO CIVIL | 1.054 | 990.543 | 1043.76
4915766 | Poda de árvores com 7,5 m a 10 m de altura | m³ | 118.89 |  | 112.8 |  | ÍNDICE NACIONAL DA CONSTRUÇÃO CIVIL | 1.054 | 990.543 | 1043.76
4915764 | Poda de árvores com até 5 m de altura | m³ | 364.58 |  | 345.91 |  | ÍNDICE NACIONAL DA CONSTRUÇÃO CIVIL | 1.054 | 990.543 | 1043.76
4915767 | Poda de árvores com mais de 10 m de altura | m³ | 78.12 |  | 74.12 |  | ÍNDICE NACIONAL DA CONSTRUÇÃO CIVIL | 1.054 | 990.543 | 1043.76
4915777 | Reassentamento manual de meio-fio com material arrancado da pista | m | 12.54 |  | 11.9 |  | ÍNDICE NACIONAL DA CONSTRUÇÃO CIVIL | 1.054 | 990.543 | 1043.76
4915618 | Recomposição de camada granular do pavimento com material de jazida | m² | 3.08 |  | 2.93 |  | ÍNDICE NACIONAL DA CONSTRUÇÃO CIVIL | 1.054 | 990.543 | 1043.76
4915774 | Recomposição de erosão em corte ou aterro com material de jazida | m³ | 23.33 |  | 22.14 |  | ÍNDICE NACIONAL DA CONSTRUÇÃO CIVIL | 1.054 | 990.543 | 1043.76
4915719 | Recomposição de placa de sinalização | m² | 31.72 |  | 30.1 |  | ÍNDICE NACIONAL DA CONSTRUÇÃO CIVIL | 1.054 | 990.543 | 1043.76
4915611 | Recomposição de revestimento primário com material de jazida | m³ | 10.59 |  | 10.05 |  | ÍNDICE NACIONAL DA CONSTRUÇÃO CIVIL | 1.054 | 990.543 | 1043.76
4915733 | Recomposição manual de aterro com material de jazida | m³ | 37.29 |  | 35.38 |  | ÍNDICE NACIONAL DA CONSTRUÇÃO CIVIL | 1.054 | 990.543 | 1043.76
4915734 | Recomposição mecanizada de aterro com material de jazida | m³ | 11.53 |  | 10.94 |  | ÍNDICE NACIONAL DA CONSTRUÇÃO CIVIL | 1.054 | 990.543 | 1043.76
4915727 | Recomposição parcial de cerca com mourão de concreto - arame | m | 10.7 |  | 10.16 |  | ÍNDICE NACIONAL DA CONSTRUÇÃO CIVIL | 1.054 | 990.543 | 1043.76
4915726 | Recomposição parcial de cerca com mourão de concreto seção quadrada - mourão - areia e brita comerciais | m | 27.04 |  | 25.66 |  | ÍNDICE NACIONAL DA CONSTRUÇÃO CIVIL | 1.054 | 990.543 | 1043.76
4915594 | Recomposição parcial de cerca com mourão de concreto seção quadrada - mourão - areia extraída e brita produzida | m | 25.58 |  | 24.27 |  | ÍNDICE NACIONAL DA CONSTRUÇÃO CIVIL | 1.054 | 990.543 | 1043.76
4915729 | Recomposição parcial de cerca com mourão de concreto seção triangular - mourão - areia e brita comerciais | m | 20.89 |  | 19.82 |  | ÍNDICE NACIONAL DA CONSTRUÇÃO CIVIL | 1.054 | 990.543 | 1043.76
4915596 | Recomposição parcial de cerca com mourão de concreto seção triangular - mourão - areia extraída e brita comercial | m | 20.25 |  | 19.22 |  | ÍNDICE NACIONAL DA CONSTRUÇÃO CIVIL | 1.054 | 990.543 | 1043.76
4915732 | Recomposição parcial de cerca com mourão de madeira - arame | m | 8.44 |  | 8.01 |  | ÍNDICE NACIONAL DA CONSTRUÇÃO CIVIL | 1.054 | 990.543 | 1043.76
4915731 | Recomposição parcial de cerca com mourão de madeira - mourão | m | 16.61 |  | 15.76 |  | ÍNDICE NACIONAL DA CONSTRUÇÃO CIVIL | 1.054 | 990.543 | 1043.76
4915725 | Recomposição total de cerca com mourão de concreto seção quadrada - areia e brita comerciais | m | 32.66 |  | 30.99 |  | ÍNDICE NACIONAL DA CONSTRUÇÃO CIVIL | 1.054 | 990.543 | 1043.76
4915593 | Recomposição total de cerca com mourão de concreto seção quadrada - areia extraída e brita produzida | m | 31.2 |  | 29.61 |  | ÍNDICE NACIONAL DA CONSTRUÇÃO CIVIL | 1.054 | 990.543 | 1043.76
4915728 | Recomposição total de cerca com mourão de concreto seção triangular - areia e brita comerciais | m | 31.12 |  | 29.53 |  | ÍNDICE NACIONAL DA CONSTRUÇÃO CIVIL | 1.054 | 990.543 | 1043.76
4915595 | Recomposição total de cerca com mourão de concreto seção triangular - areia extraída e brita produzida | m | 30.49 |  | 28.93 |  | ÍNDICE NACIONAL DA CONSTRUÇÃO CIVIL | 1.054 | 990.543 | 1043.76
4915730 | Recomposição total de cerca com mourão de madeira | m | 24.27 |  | 23.03 |  | ÍNDICE NACIONAL DA CONSTRUÇÃO CIVIL | 1.054 | 990.543 | 1043.76
4915598 | Reconformação da plataforma | m² | 0.08 |  | 0.08 |  | ÍNDICE NACIONAL DA CONSTRUÇÃO CIVIL | 1.054 | 990.543 | 1043.76
4915748 | Recuperação de desgaste superficial em pavimentos de concreto | m² | 188.82 |  | 179.15 |  | ÍNDICE NACIONAL DA CONSTRUÇÃO CIVIL | 1.054 | 990.543 | 1043.76
4915608 | Regularização de taludes e valas com soquete vibratório | m² | 2.49 |  | 2.37 |  | ÍNDICE NACIONAL DA CONSTRUÇÃO CIVIL | 1.054 | 990.543 | 1043.76
4915613 | Regularização mecânica da faixa de domínio | m² | 0.15 |  | 0.15 |  | ÍNDICE NACIONAL DA CONSTRUÇÃO CIVIL | 1.054 | 990.543 | 1043.76
4915692 | Remendo profundo com imprimação com asfalto diluído - demolição manual | m³ | 328.35 |  | 311.53 |  | ÍNDICE NACIONAL DA CONSTRUÇÃO CIVIL | 1.054 | 990.543 | 1043.76
4915746 | Remendo profundo com imprimação com asfalto diluído - demolição mecânica e corte com serra | m³ | 254.18 |  | 241.16 |  | ÍNDICE NACIONAL DA CONSTRUÇÃO CIVIL | 1.054 | 990.543 | 1043.76
4915630 | Remendo profundo com imprimação com emulsão asfáltica - demolição manual | m³ | 328.35 |  | 311.53 |  | ÍNDICE NACIONAL DA CONSTRUÇÃO CIVIL | 1.054 | 990.543 | 1043.76
4915631 | Remendo profundo com imprimação com emulsão asfáltica - demolição mecânica e corte com serra | m³ | 254.18 |  | 241.16 |  | ÍNDICE NACIONAL DA CONSTRUÇÃO CIVIL | 1.054 | 990.543 | 1043.76
4915785 | Remoção de animais de grande porte mortos em rodovia - carga e descarga com guindauto | t | 392.59 |  | 372.48 |  | ÍNDICE NACIONAL DA CONSTRUÇÃO CIVIL | 1.054 | 990.543 | 1043.76
4915786 | Remoção de animais de pequeno porte mortos em rodovia - carga manual | t | 147.25 |  | 139.71 |  | ÍNDICE NACIONAL DA CONSTRUÇÃO CIVIL | 1.054 | 990.543 | 1043.76
4915795 | Remoção de emborrachados de pneus em rodovia | t | 332.08 |  | 315.07 |  | ÍNDICE NACIONAL DA CONSTRUÇÃO CIVIL | 1.054 | 990.543 | 1043.76
4915800 | Remoção de espécimes arbóreos de 20 a 40 m tombados na pista | t | 52.01 |  | 49.35 |  | ÍNDICE NACIONAL DA CONSTRUÇÃO CIVIL | 1.054 | 990.543 | 1043.76
4915799 | Remoção de espécimes arbóreos de até 20 m tombados na pista | t | 41.35 |  | 39.24 |  | ÍNDICE NACIONAL DA CONSTRUÇÃO CIVIL | 1.054 | 990.543 | 1043.76
4915698 | Remoção de grãos, agregados e solos derramados na pista em rodovias | t | 18.02 |  | 17.1 |  | ÍNDICE NACIONAL DA CONSTRUÇÃO CIVIL | 1.054 | 990.543 | 1043.76
4915794 | Remoção de sucatas derramadas em rodovia - cinta com utilização de 100 vezes | t | 577.24 |  | 547.67 |  | ÍNDICE NACIONAL DA CONSTRUÇÃO CIVIL | 1.054 | 990.543 | 1043.76
4915789 | Remoção de veículos de grande porte incendiados em rodovia - carga e descarga com guindaste - cinta com utilização de 100 vezes | un | 1784.63 |  | 1693.2 |  | ÍNDICE NACIONAL DA CONSTRUÇÃO CIVIL | 1.054 | 990.543 | 1043.76
4915798 | Remoção de veículos de grande porte tombados em rodovia - cinta com utilização de 100 vezes | un | 1536.26 |  | 1457.56 |  | ÍNDICE NACIONAL DA CONSTRUÇÃO CIVIL | 1.054 | 990.543 | 1043.76
4915788 | Remoção de veículos de médio porte incendiados em rodovia - carga e descarga com guindaste - cinta com utilização de 100 vezes | un | 1618.05 |  | 1535.16 |  | ÍNDICE NACIONAL DA CONSTRUÇÃO CIVIL | 1.054 | 990.543 | 1043.76
4915797 | Remoção de veículos de médio porte tombados em rodovia - cinta com utilização de 100 vezes | un | 749.68 |  | 711.28 |  | ÍNDICE NACIONAL DA CONSTRUÇÃO CIVIL | 1.054 | 990.543 | 1043.76
4915787 | Remoção de veículos de pequeno porte incendiados em rodovia - carga e descarga com guindauto - cinta com utilização de 100 vezes | un | 872.03 |  | 827.36 |  | ÍNDICE NACIONAL DA CONSTRUÇÃO CIVIL | 1.054 | 990.543 | 1043.76
4915796 | Remoção de veículos de pequeno porte tombados em rodovia - cinta com utilização de 100 vezes | un | 303.84 |  | 288.28 |  | ÍNDICE NACIONAL DA CONSTRUÇÃO CIVIL | 1.054 | 990.543 | 1043.76
4915760 | Remoção de vestígios de óleo ou graxa na superfície do revestimento do pavimento | m² | 56.08 |  | 53.21 |  | ÍNDICE NACIONAL DA CONSTRUÇÃO CIVIL | 1.054 | 990.543 | 1043.76
4915699 | Remoção de vidros, caixas e engradados derramados na pista em rodovia | t | 27.76 |  | 26.34 |  | ÍNDICE NACIONAL DA CONSTRUÇÃO CIVIL | 1.054 | 990.543 | 1043.76
4915736 | Remoção manual de barreira em rocha | m³ | 14.39 |  | 13.66 |  | ÍNDICE NACIONAL DA CONSTRUÇÃO CIVIL | 1.054 | 990.543 | 1043.76
4915735 | Remoção manual de barreira em solo | m³ | 11.74 |  | 11.14 |  | ÍNDICE NACIONAL DA CONSTRUÇÃO CIVIL | 1.054 | 990.543 | 1043.76
4915670 | Remoção manual de camada granular do pavimento | m³ | 175.15 |  | 166.18 |  | ÍNDICE NACIONAL DA CONSTRUÇÃO CIVIL | 1.054 | 990.543 | 1043.76
4915668 | Remoção manual de revestimento asfáltico | m³ | 272.38 |  | 258.43 |  | ÍNDICE NACIONAL DA CONSTRUÇÃO CIVIL | 1.054 | 990.543 | 1043.76
4915761 | Remoção manual de vegetação daninha | m² | 3.82 |  | 3.63 |  | ÍNDICE NACIONAL DA CONSTRUÇÃO CIVIL | 1.054 | 990.543 | 1043.76
4915762 | Remoção manual de vegetação daninha em frestas | m | 1.9 |  | 1.81 |  | ÍNDICE NACIONAL DA CONSTRUÇÃO CIVIL | 1.054 | 990.543 | 1043.76
4915738 | Remoção mecanizada de barreira em rocha | m³ | 5.62 |  | 5.34 |  | ÍNDICE NACIONAL DA CONSTRUÇÃO CIVIL | 1.054 | 990.543 | 1043.76
4915737 | Remoção mecanizada de barreira em solo | m³ | 4.74 |  | 4.5 |  | ÍNDICE NACIONAL DA CONSTRUÇÃO CIVIL | 1.054 | 990.543 | 1043.76
4915669 | Remoção mecanizada de camada granular do pavimento | m³ | 7.65 |  | 7.26 |  | ÍNDICE NACIONAL DA CONSTRUÇÃO CIVIL | 1.054 | 990.543 | 1043.76
4915667 | Remoção mecanizada de revestimento asfáltico | m³ | 11.39 |  | 10.81 |  | ÍNDICE NACIONAL DA CONSTRUÇÃO CIVIL | 1.054 | 990.543 | 1043.76
4915632 | Reparo localizado com pintura de ligação - demolição mecânica e corte com serra | m³ | 372.1 |  | 353.04 |  | ÍNDICE NACIONAL DA CONSTRUÇÃO CIVIL | 1.054 | 990.543 | 1043.76
4915753 | Reparo no interior de placa de pavimento de concreto | m³ | 1158.59 |  | 1099.24 |  | ÍNDICE NACIONAL DA CONSTRUÇÃO CIVIL | 1.054 | 990.543 | 1043.76
4915776 | Roçada com roçadeira costal | ha | 773.09 |  | 733.49 |  | ÍNDICE NACIONAL DA CONSTRUÇÃO CIVIL | 1.054 | 990.543 | 1043.76
4915740 | Roçada manual | ha | 1631.47 |  | 1547.89 |  | ÍNDICE NACIONAL DA CONSTRUÇÃO CIVIL | 1.054 | 990.543 | 1043.76
4915741 | Roçada manual de capim colonião | ha | 3915.54 |  | 3714.94 |  | ÍNDICE NACIONAL DA CONSTRUÇÃO CIVIL | 1.054 | 990.543 | 1043.76
4915742 | Roçada mecanizada | ha | 393.46 |  | 373.31 |  | ÍNDICE NACIONAL DA CONSTRUÇÃO CIVIL | 1.054 | 990.543 | 1043.76
4915626 | Selagem de trincas mecanizada em pavimento flexível com emulsão - areia comercial | m | 1.98 |  | 1.88 |  | ÍNDICE NACIONAL DA CONSTRUÇÃO CIVIL | 1.054 | 990.543 | 1043.76
4915653 | Selagem superficial de fissuras com adesivo estrutural à base de resina epóxi de alta viscosidade, inclusive limpeza superficial - fornecimento e aplicação | kg | 66.99 |  | 63.56 |  | ÍNDICE NACIONAL DA CONSTRUÇÃO CIVIL | 1.054 | 990.543 | 1043.76
4900002 | Solo | m³ | 0 |  | 0 |  | ÍNDICE NACIONAL DA CONSTRUÇÃO CIVIL | 1.054 | 990.543 | 1043.76
4915623 | Solo brita para base de remendo profundo - brita comercial | m³ | 46.89 |  | 44.49 |  | ÍNDICE NACIONAL DA CONSTRUÇÃO CIVIL | 1.054 | 990.543 | 1043.76
4915625 | Solo melhorado com cimento para base de remendo profundo | m³ | 37.63 |  | 35.71 |  | ÍNDICE NACIONAL DA CONSTRUÇÃO CIVIL | 1.054 | 990.543 | 1043.76
4915621 | Solo para base de remendo profundo | m³ | 4.9 |  | 4.65 |  | ÍNDICE NACIONAL DA CONSTRUÇÃO CIVIL | 1.054 | 990.543 | 1043.76
4915720 | Substituição de balizador - areia e brita comerciais | un | 29.97 |  | 28.44 |  | ÍNDICE NACIONAL DA CONSTRUÇÃO CIVIL | 1.054 | 990.543 | 1043.76
4915592 | Substituição de balizador - areia extraída e brita produzida | un | 29.21 |  | 27.72 |  | ÍNDICE NACIONAL DA CONSTRUÇÃO CIVIL | 1.054 | 990.543 | 1043.76
4913703 | Substituição de cartucho de absorção de energia tipo A - fornecimento e instalação, e reposicionamento do amortecedor retrátil | un | 4411.55 |  | 4185.54 |  | ÍNDICE NACIONAL DA CONSTRUÇÃO CIVIL | 1.054 | 990.543 | 1043.76
4913704 | Substituição de cartucho de absorção de energia tipo B - fornecimento, instalação e reposicionamento do amortecedor retrátil | un | 4267.2 |  | 4048.58 |  | ÍNDICE NACIONAL DA CONSTRUÇÃO CIVIL | 1.054 | 990.543 | 1043.76
4915757 | Tapa buraco com pintura de ligação - demolição com serra corta piso | m³ | 390.39 |  | 370.39 |  | ÍNDICE NACIONAL DA CONSTRUÇÃO CIVIL | 1.054 | 990.543 | 1043.76
4915678 | Tapa buraco com pintura de ligação - demolição manual | m³ | 335.07 |  | 317.91 |  | ÍNDICE NACIONAL DA CONSTRUÇÃO CIVIL | 1.054 | 990.543 | 1043.76
4919547 | Tela de proteção para roçada em tubo galvanizado 4,0 X 1,5 m - confecção | un | 528.01 |  | 500.96 |  | ÍNDICE NACIONAL DA CONSTRUÇÃO CIVIL | 1.054 | 990.543 | 1043.76
4915716 | Tratamento de fissuras do tipo rendilhado em pavimentos de concreto | m² | 9.12 |  | 8.66 |  | ÍNDICE NACIONAL DA CONSTRUÇÃO CIVIL | 1.054 | 990.543 | 1043.76
4915750 | Tratamento de fissuras transversais com abertura maior que 1,0 mm em pavimentos de concreto | m | 173.46 |  | 164.58 |  | ÍNDICE NACIONAL DA CONSTRUÇÃO CIVIL | 1.054 | 990.543 | 1043.76
4915769 | Trituração de galhos e troncos com diâmetro de até 350 mm | m³ | 30.98 |  | 29.4 |  | ÍNDICE NACIONAL DA CONSTRUÇÃO CIVIL | 1.054 | 990.543 | 1043.76
5213836 | Balizador cônico refletivo em polietileno semiflexível de 114 x 11 x 40 cm - utilização de 150 ciclos - fornecimento, 01 implantação e 01 retirada diária | un.dia | 4.73 |  | 4.49 |  | ÍNDICE NACIONAL DA CONSTRUÇÃO CIVIL | 1.054 | 990.543 | 1043.76
5213368 | Balizador de concreto - areia e brita comerciais - fornecimento e implantação | un | 19.48 |  | 18.49 |  | ÍNDICE NACIONAL DA CONSTRUÇÃO CIVIL | 1.054 | 990.543 | 1043.76
5213367 | Balizador de concreto - areia extraída e brita produzida - fornecimento e implantação | un | 18.18 |  | 17.25 |  | ÍNDICE NACIONAL DA CONSTRUÇÃO CIVIL | 1.054 | 990.543 | 1043.76
5213385 | Barreira de sinalização tipo I de direcionamento ou bloqueio - confecção | un | 299.54 |  | 284.2 |  | ÍNDICE NACIONAL DA CONSTRUÇÃO CIVIL | 1.054 | 990.543 | 1043.76
5213343 | Barreira de sinalização tipo I de direcionamento ou bloqueio - utilização de 150 ciclos - fornecimento, 01 implantação e 01 retirada diária | un.dia | 13.74 |  | 13.04 |  | ÍNDICE NACIONAL DA CONSTRUÇÃO CIVIL | 1.054 | 990.543 | 1043.76
5213390 | Barreira de sinalização tipo I de direcionamento ou bloqueio contínua - confecção | m | 260.91 |  | 247.55 |  | ÍNDICE NACIONAL DA CONSTRUÇÃO CIVIL | 1.054 | 990.543 | 1043.76
5213344 | Barreira de sinalização tipo I de direcionamento ou bloqueio contínua - utilização de 150 ciclos - fornecimento, 01 implantação e 01 retirada diária | m.dia | 15.44 |  | 14.65 |  | ÍNDICE NACIONAL DA CONSTRUÇÃO CIVIL | 1.054 | 990.543 | 1043.76
5213386 | Barreira de sinalização tipo II de direcionamento ou bloqueio - confecção | un | 444.39 |  | 421.63 |  | ÍNDICE NACIONAL DA CONSTRUÇÃO CIVIL | 1.054 | 990.543 | 1043.76
5213345 | Barreira de sinalização tipo II de direcionamento ou bloqueio - utilização de 150 ciclos - fornecimento, 01 implantação e 01 retirada diária | un.dia | 16.66 |  | 15.81 |  | ÍNDICE NACIONAL DA CONSTRUÇÃO CIVIL | 1.054 | 990.543 | 1043.76
5213387 | Barreira de sinalização tipo III de direcionamento ou bloqueio - confecção | un | 646.1 |  | 613 |  | ÍNDICE NACIONAL DA CONSTRUÇÃO CIVIL | 1.054 | 990.543 | 1043.76
5213346 | Barreira de sinalização tipo III de direcionamento ou bloqueio - utilização de 150 ciclos - fornecimento, 01 implantação e 01 retirada diária | un.dia | 24.86 |  | 23.59 |  | ÍNDICE NACIONAL DA CONSTRUÇÃO CIVIL | 1.054 | 990.543 | 1043.76
5213843 | Barreira plástica articulável modular 240 x 100 cm na cor amarela - utilização de 600 ciclos - fornecimento, 01 implantação e 01 retirada diária | m.dia | 1.73 |  | 1.65 |  | ÍNDICE NACIONAL DA CONSTRUÇÃO CIVIL | 1.054 | 990.543 | 1043.76
5213833 | Barreira plástica monobloco para canalização de trânsito - 101 x 50 x 55 cm - utilização de 600 ciclos - fornecimento, 01 implantação e 01 retirada diária | un.dia | 13.22 |  | 12.55 |  | ÍNDICE NACIONAL DA CONSTRUÇÃO CIVIL | 1.054 | 990.543 | 1043.76
5213834 | Barreira plástica para canalização de trânsito - 60 x 45 x 60 cm - utilização de 600 ciclos - fornecimento, 01 implantação e 01 retirada diária | un.dia | 9 |  | 8.54 |  | ÍNDICE NACIONAL DA CONSTRUÇÃO CIVIL | 1.054 | 990.543 | 1043.76
5219544 | Cavalete em perfil metálico para placa de sinalização - 1,00 m x 1,00 m - confecção | un | 223.67 |  | 212.22 |  | ÍNDICE NACIONAL DA CONSTRUÇÃO CIVIL | 1.054 | 990.543 | 1043.76
5213383 | Cavalete em polietileno zebrado com faixa refletiva - H = 1,00 m - utilização de 600 ciclos - fornecimento, 01 implantação e 01 retirada diária | un.dia | 1.51 |  | 1.44 |  | ÍNDICE NACIONAL DA CONSTRUÇÃO CIVIL | 1.054 | 990.543 | 1043.76
5213380 | Cavalete em polietileno zebrado com faixa refletiva e com sinalizador a LED com bateria - H = 1,00 m - utilização de 600 ciclos - fornecimento, 01 implantação e 01 retirada diária | un.dia | 2.52 |  | 2.4 |  | ÍNDICE NACIONAL DA CONSTRUÇÃO CIVIL | 1.054 | 990.543 | 1043.76
5213838 | Cilindro canalizador de tráfego com base quadrada de 111 x 56 x 56 cm - utilização de 600 ciclos - fornecimento, 01 implantação e 01 retirada diária | un.dia | 13.84 |  | 13.14 |  | ÍNDICE NACIONAL DA CONSTRUÇÃO CIVIL | 1.054 | 990.543 | 1043.76
5213837 | Cilindro flexível delimitador de tráfego com duas faixas refletivas e chumbador - D = 20 cm e H = 80 cm | un | 209.25 |  | 198.53 |  | ÍNDICE NACIONAL DA CONSTRUÇÃO CIVIL | 1.054 | 990.543 | 1043.76
5213835 | Cone plástico para canalização de trânsito - utilização de 150 ciclos - fornecimento, 01 implantação e 01 retirada diária | un.dia | 0.82 |  | 0.78 |  | ÍNDICE NACIONAL DA CONSTRUÇÃO CIVIL | 1.054 | 990.543 | 1043.76
5213839 | Dispositivo de direcionamento ou bloqueio tipo tapume - confecção | m² | 254.65 |  | 241.61 |  | ÍNDICE NACIONAL DA CONSTRUÇÃO CIVIL | 1.054 | 990.543 | 1043.76
5213347 | Dispositivo de direcionamento ou bloqueio tipo tapume - utilização de 150 ciclos - fornecimento, 01 implantação e 01 retirada diária | m².dia | 6.67 |  | 6.33 |  | ÍNDICE NACIONAL DA CONSTRUÇÃO CIVIL | 1.054 | 990.543 | 1043.76
5213840 | Dispositivo de direcionamento ou bloqueio tipo tela plástica com suporte fixo - confecção | m² | 51.64 |  | 49 |  | ÍNDICE NACIONAL DA CONSTRUÇÃO CIVIL | 1.054 | 990.543 | 1043.76
5213349 | Dispositivo de direcionamento ou bloqueio tipo tela plástica com suporte fixo - utilização de 150 ciclos - fornecimento, 01 implantação e 01 retirada diária | m².dia | 0.77 |  | 0.74 |  | ÍNDICE NACIONAL DA CONSTRUÇÃO CIVIL | 1.054 | 990.543 | 1043.76
5213841 | Dispositivo de direcionamento ou bloqueio tipo tela plástica com suporte móvel afixado em bloco de concreto - confecção | m² | 75.84 |  | 71.96 |  | ÍNDICE NACIONAL DA CONSTRUÇÃO CIVIL | 1.054 | 990.543 | 1043.76
5213348 | Dispositivo de direcionamento ou bloqueio tipo tela plástica com suporte móvel afixado em bloco de concreto - utilização de 150 ciclos - fornecimento, 01 implantação e 01 retirada diária | m².dia | 5.77 |  | 5.48 |  | ÍNDICE NACIONAL DA CONSTRUÇÃO CIVIL | 1.054 | 990.543 | 1043.76
5216116 | Fabricação de balizador de concreto - seção circular de 10 cm - areia e brita comerciais | un | 16.82 |  | 15.96 |  | ÍNDICE NACIONAL DA CONSTRUÇÃO CIVIL | 1.054 | 990.543 | 1043.76
5216115 | Fabricação de balizador de concreto - seção circular de 10 cm - areia extraída e brita produzida | un | 16.06 |  | 15.24 |  | ÍNDICE NACIONAL DA CONSTRUÇÃO CIVIL | 1.054 | 990.543 | 1043.76
5213842 | Fita zebrada para dispositivos de canalização de trânsito - fornecimento, implantação e retirada | m | 0.12 |  | 0.12 |  | ÍNDICE NACIONAL DA CONSTRUÇÃO CIVIL | 1.054 | 990.543 | 1043.76
5213358 | Laminado elastoplástico para sinalização horizontal - espessura de 1,5 mm - fornecimento e implantação | m² | 290.7 |  | 275.81 |  | ÍNDICE NACIONAL DA CONSTRUÇÃO CIVIL | 1.054 | 990.543 | 1043.76
5213848 | Luz de advertência e bateria para dispositivos de sinalização - utilização de 200 ciclos - fornecimento, 01 implantação e 01 retirada diária | un.dia | 1 |  | 0.95 |  | ÍNDICE NACIONAL DA CONSTRUÇÃO CIVIL | 1.054 | 990.543 | 1043.76
5214012 | Manutenção/recomposição de sinalização - pintura de faixa com tinta acrílica - espessura de 0,4 mm | m² | 25.68 |  | 24.37 |  | ÍNDICE NACIONAL DA CONSTRUÇÃO CIVIL | 1.054 | 990.543 | 1043.76
5213356 | Manutenção/recomposição de sinalização - pintura de faixa com tinta acrílica - espessura de 0,6 mm | m² | 36.25 |  | 34.4 |  | ÍNDICE NACIONAL DA CONSTRUÇÃO CIVIL | 1.054 | 990.543 | 1043.76
5214011 | Manutenção/recomposição de sinalização - pintura de faixa com tinta acrílica emulsionada em água - espessura de 0,3 mm | m² | 11.95 |  | 11.34 |  | ÍNDICE NACIONAL DA CONSTRUÇÃO CIVIL | 1.054 | 990.543 | 1043.76
5213354 | Manutenção/recomposição de sinalização - pintura de faixa com tinta acrílica emulsionada em água - espessura de 0,4 mm | m² | 14.35 |  | 13.62 |  | ÍNDICE NACIONAL DA CONSTRUÇÃO CIVIL | 1.054 | 990.543 | 1043.76
5213355 | Manutenção/recomposição de sinalização - pintura de faixa com tinta acrílica emulsionada em água - espessura de 0,5 mm | m² | 16.77 |  | 15.92 |  | ÍNDICE NACIONAL DA CONSTRUÇÃO CIVIL | 1.054 | 990.543 | 1043.76
5213850 | Operação de sinalização por bandeirola de tecido ou com placa metálica | h | 19.13 |  | 18.15 |  | ÍNDICE NACIONAL DA CONSTRUÇÃO CIVIL | 1.054 | 990.543 | 1043.76
5213846 | Painel com seta luminosa montado em chassi de caminhão com prancha | h | 5.67 |  | 5.38 |  | ÍNDICE NACIONAL DA CONSTRUÇÃO CIVIL | 1.054 | 990.543 | 1043.76
5213847 | Painel com seta luminosa montado em chassi de caminhão com prancha e amortecedor retrátil | h | 56.91 |  | 54 |  | ÍNDICE NACIONAL DA CONSTRUÇÃO CIVIL | 1.054 | 990.543 | 1043.76
5213845 | Painel de mensagens variáveis, portátil móvel, LED, com banco fotovoltaico de energia e montado em chassi com engate | h | 25.1 |  | 23.82 |  | ÍNDICE NACIONAL DA CONSTRUÇÃO CIVIL | 1.054 | 990.543 | 1043.76
5213412 | Pintura de faixa com plástico a frio bicomponente à base de resinas metacrílicas por dispersão (estrutura) | m² | 141.87 |  | 134.61 |  | ÍNDICE NACIONAL DA CONSTRUÇÃO CIVIL | 1.054 | 990.543 | 1043.76
5213411 | Pintura de faixa com plástico a frio bicomponente à base de resinas metacrílicas por extrusão (alto relevo) | m² | 255.47 |  | 242.39 |  | ÍNDICE NACIONAL DA CONSTRUÇÃO CIVIL | 1.054 | 990.543 | 1043.76
5214009 | Pintura de faixa com plástico a frio bicomponente à base de resinas metacrílicas por extrusão (plano) - espessura de 1,5 mm | m² | 141.87 |  | 134.61 |  | ÍNDICE NACIONAL DA CONSTRUÇÃO CIVIL | 1.054 | 990.543 | 1043.76
5214010 | Pintura de faixa com plástico a frio bicomponente à base de resinas metacrílicas por extrusão (plano) - espessura de 3,0 mm | m² | 265.66 |  | 252.05 |  | ÍNDICE NACIONAL DA CONSTRUÇÃO CIVIL | 1.054 | 990.543 | 1043.76
5213413 | Pintura de faixa com plástico a frio tricomponente à base de resinas metacrílicas por aspersão - espessura de 0,6 mm | m² | 63.4 |  | 60.16 |  | ÍNDICE NACIONAL DA CONSTRUÇÃO CIVIL | 1.054 | 990.543 | 1043.76
5213410 | Pintura de faixa com termoplástico em alto relevo tipo I por extrusão - relevo duplo com base | m² | 128.76 |  | 122.17 |  | ÍNDICE NACIONAL DA CONSTRUÇÃO CIVIL | 1.054 | 990.543 | 1043.76
5214004 | Pintura de faixa com termoplástico em alto relevo tipo II por extrusão - relevo simples ranhurado com base | m² | 154.25 |  | 146.35 |  | ÍNDICE NACIONAL DA CONSTRUÇÃO CIVIL | 1.054 | 990.543 | 1043.76
5214005 | Pintura de faixa com termoplástico em alto relevo tipo III por extrusão - relevo simples com base | m² | 138.49 |  | 131.4 |  | ÍNDICE NACIONAL DA CONSTRUÇÃO CIVIL | 1.054 | 990.543 | 1043.76
5214006 | Pintura de faixa com termoplástico em alto relevo tipo IV por extrusão - relevo simples sem base | m² | 89.56 |  | 84.98 |  | ÍNDICE NACIONAL DA CONSTRUÇÃO CIVIL | 1.054 | 990.543 | 1043.76
5214007 | Pintura de faixa com termoplástico em alto relevo tipo V por extrusão - relevo multipontos sem base (gotas) | m² | 76.66 |  | 72.74 |  | ÍNDICE NACIONAL DA CONSTRUÇÃO CIVIL | 1.054 | 990.543 | 1043.76
5214008 | Pintura de faixa com termoplástico em alto relevo tipo VI por extrusão - relevo multipontos sem base (calotas) | m² | 75.31 |  | 71.46 |  | ÍNDICE NACIONAL DA CONSTRUÇÃO CIVIL | 1.054 | 990.543 | 1043.76
5213408 | Pintura de faixa com termoplástico por aspersão - espessura de 1,5 mm | m² | 41.8 |  | 39.66 |  | ÍNDICE NACIONAL DA CONSTRUÇÃO CIVIL | 1.054 | 990.543 | 1043.76
5213400 | Pintura de faixa com tinta acrílica - espessura de 0,4 mm | m² | 25.93 |  | 24.61 |  | ÍNDICE NACIONAL DA CONSTRUÇÃO CIVIL | 1.054 | 990.543 | 1043.76
5213401 | Pintura de faixa com tinta acrílica - espessura de 0,6 mm | m² | 36.55 |  | 34.68 |  | ÍNDICE NACIONAL DA CONSTRUÇÃO CIVIL | 1.054 | 990.543 | 1043.76
5214001 | Pintura de faixa com tinta acrílica emulsionada em água - espessura de 0,3 mm | m² | 12.18 |  | 11.56 |  | ÍNDICE NACIONAL DA CONSTRUÇÃO CIVIL | 1.054 | 990.543 | 1043.76
5213402 | Pintura de faixa com tinta acrílica emulsionada em água - espessura de 0,4 mm | m² | 14.59 |  | 13.85 |  | ÍNDICE NACIONAL DA CONSTRUÇÃO CIVIL | 1.054 | 990.543 | 1043.76
5213403 | Pintura de faixa com tinta acrílica emulsionada em água - espessura de 0,5 mm | m² | 17.05 |  | 16.18 |  | ÍNDICE NACIONAL DA CONSTRUÇÃO CIVIL | 1.054 | 990.543 | 1043.76
5214003 | Pintura de setas e zebrados com termoplástico por aspersão - espessura de 1,5 mm | m² | 51.43 |  | 48.8 |  | ÍNDICE NACIONAL DA CONSTRUÇÃO CIVIL | 1.054 | 990.543 | 1043.76
5213409 | Pintura de setas e zebrados com termoplástico por extrusão - espessura de 3,0 mm | m² | 88.56 |  | 84.03 |  | ÍNDICE NACIONAL DA CONSTRUÇÃO CIVIL | 1.054 | 990.543 | 1043.76
5213404 | Pintura de setas e zebrados com tinta acrílica - espessura de 0,4 mm | m² | 39.2 |  | 37.2 |  | ÍNDICE NACIONAL DA CONSTRUÇÃO CIVIL | 1.054 | 990.543 | 1043.76
5213405 | Pintura de setas e zebrados com tinta acrílica - espessura de 0,6 mm | m² | 49.31 |  | 46.79 |  | ÍNDICE NACIONAL DA CONSTRUÇÃO CIVIL | 1.054 | 990.543 | 1043.76
5214002 | Pintura de setas e zebrados com tinta acrílica emulsionada em água - espessura de 0,3 mm | m² | 25.65 |  | 24.34 |  | ÍNDICE NACIONAL DA CONSTRUÇÃO CIVIL | 1.054 | 990.543 | 1043.76
5213406 | Pintura de setas e zebrados com tinta acrílica emulsionada em água - espessura de 0,4 mm | m² | 27.87 |  | 26.45 |  | ÍNDICE NACIONAL DA CONSTRUÇÃO CIVIL | 1.054 | 990.543 | 1043.76
5213407 | Pintura de setas e zebrados com tinta acrílica emulsionada em água - espessura de 0,5 mm | m² | 30.09 |  | 28.55 |  | ÍNDICE NACIONAL DA CONSTRUÇÃO CIVIL | 1.054 | 990.543 | 1043.76
5212552 | Pintura eletrostática a pó com tinta poliéster em chapa de aço | m² | 14.84 |  | 14.08 |  | ÍNDICE NACIONAL DA CONSTRUÇÃO CIVIL | 1.054 | 990.543 | 1043.76
5213464 | Placa de advertência em aço, lado de 0,60 m - película retrorrefletiva tipo I + SI - fornecimento e implantação | un | 221.95 |  | 210.58 |  | ÍNDICE NACIONAL DA CONSTRUÇÃO CIVIL | 1.054 | 990.543 | 1043.76
5213465 | Placa de advertência em aço, lado de 0,80 m - película retrorrefletiva tipo I + SI - fornecimento e implantação | un | 375.74 |  | 356.49 |  | ÍNDICE NACIONAL DA CONSTRUÇÃO CIVIL | 1.054 | 990.543 | 1043.76
5213466 | Placa de advertência em aço, lado de 1,00 m - película retrorrefletiva tipo I + SI - fornecimento e implantação | un | 524.11 |  | 497.26 |  | ÍNDICE NACIONAL DA CONSTRUÇÃO CIVIL | 1.054 | 990.543 | 1043.76
5213467 | Placa de advertência em aço, lado de 1,20 m - película retrorrefletiva tipo III + SI - fornecimento e implantação | un | 1009.65 |  | 957.93 |  | ÍNDICE NACIONAL DA CONSTRUÇÃO CIVIL | 1.054 | 990.543 | 1043.76
5213468 | Placa de advertência em fibra, lado de 0,60 m - película retrorrefletiva tipo I + SI - fornecimento e implantação | un | 201.56 |  | 191.24 |  | ÍNDICE NACIONAL DA CONSTRUÇÃO CIVIL | 1.054 | 990.543 | 1043.76
5213469 | Placa de advertência em fibra, lado de 0,80 m - película retrorrefletiva tipo I + SI - fornecimento e implantação | un | 336.92 |  | 319.66 |  | ÍNDICE NACIONAL DA CONSTRUÇÃO CIVIL | 1.054 | 990.543 | 1043.76
5213470 | Placa de advertência em fibra, lado de 1,00 m - película retrorrefletiva tipo I + SI - fornecimento e implantação | un | 467.49 |  | 443.54 |  | ÍNDICE NACIONAL DA CONSTRUÇÃO CIVIL | 1.054 | 990.543 | 1043.76
5213471 | Placa de advertência em fibra, lado de 1,20 m - película retrorrefletiva tipo III + SI - fornecimento e implantação | un | 928.13 |  | 880.58 |  | ÍNDICE NACIONAL DA CONSTRUÇÃO CIVIL | 1.054 | 990.543 | 1043.76
5212560 | Placa de advertência para sinalização de obras montada em suporte metálico móvel, lado 1,00 m - utilização de 600 ciclos - fornecimento, 01 implantação e 01 retirada diária | un.dia | 3.92 |  | 3.72 |  | ÍNDICE NACIONAL DA CONSTRUÇÃO CIVIL | 1.054 | 990.543 | 1043.76
5213472 | Placa de marco quilométrico em aço - 0,60 x 0,865 m - película retrorrefletiva tipo I + I - fornecimento e implantação | un | 302.91 |  | 287.4 |  | ÍNDICE NACIONAL DA CONSTRUÇÃO CIVIL | 1.054 | 990.543 | 1043.76
5213473 | Placa de marco quilométrico em aço - 0,70 x 1,00 m - película retrorrefletiva tipo I + III - fornecimento e implantação | un | 391.95 |  | 371.87 |  | ÍNDICE NACIONAL DA CONSTRUÇÃO CIVIL | 1.054 | 990.543 | 1043.76
5213474 | Placa de marco quilométrico em fibra - 0,60 x 0,865 m - película retrorrefletiva tipo I + I - fornecimento e implantação | un | 268.94 |  | 255.17 |  | ÍNDICE NACIONAL DA CONSTRUÇÃO CIVIL | 1.054 | 990.543 | 1043.76
5213475 | Placa de marco quilométrico em fibra - 0,70 x 1,00 m - película retrorrefletiva tipo I + III - fornecimento e implantação | un | 349.47 |  | 331.57 |  | ÍNDICE NACIONAL DA CONSTRUÇÃO CIVIL | 1.054 | 990.543 | 1043.76
5213440 | Placa de regulamentação em aço D = 0,60 m - película retrorrefletiva tipo I + SI - fornecimento e implantação | un | 221.95 |  | 210.58 |  | ÍNDICE NACIONAL DA CONSTRUÇÃO CIVIL | 1.054 | 990.543 | 1043.76
5213441 | Placa de regulamentação em aço D = 0,80 m - película retrorrefletiva tipo I + SI - fornecimento e implantação | un | 375.75 |  | 356.5 |  | ÍNDICE NACIONAL DA CONSTRUÇÃO CIVIL | 1.054 | 990.543 | 1043.76
5213442 | Placa de regulamentação em aço D = 1,00 m - película retrorrefletiva tipo I + SI - fornecimento e implantação | un | 524.11 |  | 497.26 |  | ÍNDICE NACIONAL DA CONSTRUÇÃO CIVIL | 1.054 | 990.543 | 1043.76
5213443 | Placa de regulamentação em aço D = 1,20 m - película retrorrefletiva tipo III + SI - fornecimento e implantação | un | 1009.65 |  | 957.93 |  | ÍNDICE NACIONAL DA CONSTRUÇÃO CIVIL | 1.054 | 990.543 | 1043.76
5213444 | Placa de regulamentação em aço, R1 lado 0,248 m - película retrorrefletiva tipo I + SI - fornecimento e implantação | un | 221.95 |  | 210.58 |  | ÍNDICE NACIONAL DA CONSTRUÇÃO CIVIL | 1.054 | 990.543 | 1043.76
5213445 | Placa de regulamentação em aço, R1 lado 0,331 m - película retrorrefletiva tipo I + SI - fornecimento e implantação | un | 375.71 |  | 356.47 |  | ÍNDICE NACIONAL DA CONSTRUÇÃO CIVIL | 1.054 | 990.543 | 1043.76
5213446 | Placa de regulamentação em aço, R1 lado 0,414 m - película retrorrefletiva tipo I + SI - fornecimento e implantação | un | 524.1 |  | 497.25 |  | ÍNDICE NACIONAL DA CONSTRUÇÃO CIVIL | 1.054 | 990.543 | 1043.76
5213447 | Placa de regulamentação em aço, R1 lado 0,497 m - película retrorrefletiva tipo III + SI - fornecimento e implantação | un | 1009.71 |  | 957.98 |  | ÍNDICE NACIONAL DA CONSTRUÇÃO CIVIL | 1.054 | 990.543 | 1043.76
5213448 | Placa de regulamentação em aço, R2 lado 0,60 m - película retrorrefletiva tipo I + SI - fornecimento e implantação | un | 154.99 |  | 147.05 |  | ÍNDICE NACIONAL DA CONSTRUÇÃO CIVIL | 1.054 | 990.543 | 1043.76
5213449 | Placa de regulamentação em aço, R2 lado 0,80 m - película retrorrefletiva tipo I + SI - fornecimento e implantação | un | 240.83 |  | 228.5 |  | ÍNDICE NACIONAL DA CONSTRUÇÃO CIVIL | 1.054 | 990.543 | 1043.76
5213450 | Placa de regulamentação em aço, R2 lado 1,00 m - película retrorrefletiva tipo I + SI - fornecimento e implantação | un | 335.25 |  | 318.08 |  | ÍNDICE NACIONAL DA CONSTRUÇÃO CIVIL | 1.054 | 990.543 | 1043.76
5213451 | Placa de regulamentação em aço, R2 lado 1,20 m - película retrorrefletiva tipo III + SI - fornecimento e implantação | un | 584.04 |  | 554.12 |  | ÍNDICE NACIONAL DA CONSTRUÇÃO CIVIL | 1.054 | 990.543 | 1043.76
5213452 | Placa de regulamentação em fibra, D = 0,60 m - película retrorrefletiva tipo I + SI - fornecimento e implantação | un | 201.56 |  | 191.24 |  | ÍNDICE NACIONAL DA CONSTRUÇÃO CIVIL | 1.054 | 990.543 | 1043.76
5213453 | Placa de regulamentação em fibra, D = 0,80 m - película retrorrefletiva tipo I + SI - fornecimento e implantação | un | 336.92 |  | 319.66 |  | ÍNDICE NACIONAL DA CONSTRUÇÃO CIVIL | 1.054 | 990.543 | 1043.76
5213454 | Placa de regulamentação em fibra, D = 1,00 m - película retrorrefletiva tipo I + SI - fornecimento e implantação | un | 467.49 |  | 443.54 |  | ÍNDICE NACIONAL DA CONSTRUÇÃO CIVIL | 1.054 | 990.543 | 1043.76
5213455 | Placa de regulamentação em fibra, D = 1,20 m - película retrorrefletiva tipo III + SI - fornecimento e implantação | un | 928.13 |  | 880.58 |  | ÍNDICE NACIONAL DA CONSTRUÇÃO CIVIL | 1.054 | 990.543 | 1043.76
5213456 | Placa de regulamentação em fibra, R1 lado 0,248 m - película retrorrefletiva tipo I + SI - fornecimento e implantação | un | 201.56 |  | 191.24 |  | ÍNDICE NACIONAL DA CONSTRUÇÃO CIVIL | 1.054 | 990.543 | 1043.76
5213457 | Placa de regulamentação em fibra, R1 lado 0,331 m - película retrorrefletiva tipo I + SI - fornecimento e implantação | un | 336.9 |  | 319.64 |  | ÍNDICE NACIONAL DA CONSTRUÇÃO CIVIL | 1.054 | 990.543 | 1043.76
5213458 | Placa de regulamentação em fibra, R1 lado 0,414 m - película retrorrefletiva tipo I + SI - fornecimento e implantação | un | 467.48 |  | 443.53 |  | ÍNDICE NACIONAL DA CONSTRUÇÃO CIVIL | 1.054 | 990.543 | 1043.76
5213459 | Placa de regulamentação em fibra, R1 lado 0,497 m - película retrorrefletiva tipo III + SI - fornecimento e implantação | un | 928.17 |  | 880.62 |  | ÍNDICE NACIONAL DA CONSTRUÇÃO CIVIL | 1.054 | 990.543 | 1043.76
5213460 | Placa de regulamentação em fibra, R2 lado 0,60 m - película retrorrefletiva tipo I + SI - fornecimento e implantação | un | 142.63 |  | 135.33 |  | ÍNDICE NACIONAL DA CONSTRUÇÃO CIVIL | 1.054 | 990.543 | 1043.76
5213461 | Placa de regulamentação em fibra, R2 lado 0,80 m - película retrorrefletiva tipo I + SI - fornecimento e implantação | un | 218.18 |  | 207.01 |  | ÍNDICE NACIONAL DA CONSTRUÇÃO CIVIL | 1.054 | 990.543 | 1043.76
5213462 | Placa de regulamentação em fibra, R2 lado 1,00 m - película retrorrefletiva tipo I + SI - fornecimento e implantação | un | 301.28 |  | 285.85 |  | ÍNDICE NACIONAL DA CONSTRUÇÃO CIVIL | 1.054 | 990.543 | 1043.76
5213463 | Placa de regulamentação em fibra, R2 lado 1,20 m - película retrorrefletiva tipo I + SI - fornecimento e implantação | un | 384.4 |  | 364.71 |  | ÍNDICE NACIONAL DA CONSTRUÇÃO CIVIL | 1.054 | 990.543 | 1043.76
5212557 | Placa de regulamentação para sinalização de obras montada em suporte metálico móvel - D = 1,00 m - utilização de 600 ciclos - fornecimento, 01 implantação e 01 retirada diária | un.dia | 3.68 |  | 3.5 |  | ÍNDICE NACIONAL DA CONSTRUÇÃO CIVIL | 1.054 | 990.543 | 1043.76
5212558 | Placa de regulamentação para sinalização de obras montada em suporte metálico móvel, R1 lado 0,414 m - utilização de 600 ciclos - fornecimento, 01 implantação e 01 retirada diária | un.dia | 3.73 |  | 3.54 |  | ÍNDICE NACIONAL DA CONSTRUÇÃO CIVIL | 1.054 | 990.543 | 1043.76
5212559 | Placa de regulamentação para sinalização de obras montada em suporte metálico móvel, R2 lado 1,00 m - utilização de 600 ciclos - fornecimento, 01 implantação e 01 retirada diária | un.dia | 3.29 |  | 3.13 |  | ÍNDICE NACIONAL DA CONSTRUÇÃO CIVIL | 1.054 | 990.543 | 1043.76
5213477 | Placa delineador em aço - 0,30 x 0,90 m - película retrorrefletiva tipo I + IV - fornecimento e implantação | un | 162.76 |  | 154.43 |  | ÍNDICE NACIONAL DA CONSTRUÇÃO CIVIL | 1.054 | 990.543 | 1043.76
5213476 | Placa delineador em aço - 0,50 x 0,60 m - película retrorrefletiva tipo I + IV - fornecimento e implantação | un | 175.06 |  | 166.1 |  | ÍNDICE NACIONAL DA CONSTRUÇÃO CIVIL | 1.054 | 990.543 | 1043.76
5213479 | Placa delineador em fibra - 0,30 x 0,90 m - película retrorrefletiva tipo I + IV - fornecimento e implantação | un | 147.47 |  | 139.92 |  | ÍNDICE NACIONAL DA CONSTRUÇÃO CIVIL | 1.054 | 990.543 | 1043.76
5213478 | Placa delineador em fibra - 0,50 x 0,60 m - película retrorrefletiva tipo I + IV - fornecimento e implantação | un | 158.08 |  | 149.99 |  | ÍNDICE NACIONAL DA CONSTRUÇÃO CIVIL | 1.054 | 990.543 | 1043.76
5213489 | Placa em aço - 2,00 x 1,00 m - película retrorrefletiva tipo I + I - fornecimento e implantação | un | 914.4 |  | 867.56 |  | ÍNDICE NACIONAL DA CONSTRUÇÃO CIVIL | 1.054 | 990.543 | 1043.76
5213498 | Placa em aço - 2,00 x 1,00 m - película retrorrefletiva tipo I + III - fornecimento e implantação | un | 984.49 |  | 934.06 |  | ÍNDICE NACIONAL DA CONSTRUÇÃO CIVIL | 1.054 | 990.543 | 1043.76
5213365 | Placa em aço - 2,00 x 1,00 m - película retrorrefletiva tipo I + X - fornecimento e implantação | un | 1158.15 |  | 1098.82 |  | ÍNDICE NACIONAL DA CONSTRUÇÃO CIVIL | 1.054 | 990.543 | 1043.76
5213507 | Placa em aço - 2,00 x 1,00 m - película retrorrefletiva tipo III + III - fornecimento e implantação | un | 1159.73 |  | 1100.32 |  | ÍNDICE NACIONAL DA CONSTRUÇÃO CIVIL | 1.054 | 990.543 | 1043.76
5213372 | Placa em aço - 2,00 x 1,00 m - película retrorrefletiva tipo III + X - fornecimento e implantação | un | 1333.37 |  | 1265.06 |  | ÍNDICE NACIONAL DA CONSTRUÇÃO CIVIL | 1.054 | 990.543 | 1043.76
5213490 | Placa em aço - 3,00 x 1,50 m - película retrorrefletiva tipo I + I - fornecimento e implantação | un | 1959.95 |  | 1859.54 |  | ÍNDICE NACIONAL DA CONSTRUÇÃO CIVIL | 1.054 | 990.543 | 1043.76
5213499 | Placa em aço - 3,00 x 1,50 m - película retrorrefletiva tipo I + III - fornecimento e implantação | un | 2117.65 |  | 2009.16 |  | ÍNDICE NACIONAL DA CONSTRUÇÃO CIVIL | 1.054 | 990.543 | 1043.76
5213366 | Placa em aço - 3,00 x 1,50 m - película retrorrefletiva tipo I + X - fornecimento e implantação | un | 2508.38 |  | 2379.87 |  | ÍNDICE NACIONAL DA CONSTRUÇÃO CIVIL | 1.054 | 990.543 | 1043.76
5213508 | Placa em aço - 3,00 x 1,50 m - película retrorrefletiva tipo III + III - fornecimento e implantação | un | 2511.94 |  | 2383.25 |  | ÍNDICE NACIONAL DA CONSTRUÇÃO CIVIL | 1.054 | 990.543 | 1043.76
5213373 | Placa em aço - 3,00 x 1,50 m - película retrorrefletiva tipo III + X - fornecimento e implantação | un | 2902.62 |  | 2753.91 |  | ÍNDICE NACIONAL DA CONSTRUÇÃO CIVIL | 1.054 | 990.543 | 1043.76
5213491 | Placa em aço - 3,00 x 2,00 m - película retrorrefletiva tipo I + I - fornecimento e implantação | un | 2587.27 |  | 2454.72 |  | ÍNDICE NACIONAL DA CONSTRUÇÃO CIVIL | 1.054 | 990.543 | 1043.76
5213500 | Placa em aço - 3,00 x 2,00 m - película retrorrefletiva tipo I + III - fornecimento e implantação | un | 2797.54 |  | 2654.22 |  | ÍNDICE NACIONAL DA CONSTRUÇÃO CIVIL | 1.054 | 990.543 | 1043.76
5213369 | Placa em aço - 3,00 x 2,00 m - película retrorrefletiva tipo I + X - fornecimento e implantação | un | 3318.51 |  | 3148.5 |  | ÍNDICE NACIONAL DA CONSTRUÇÃO CIVIL | 1.054 | 990.543 | 1043.76
5213509 | Placa em aço - 3,00 x 2,00 m - película retrorrefletiva tipo III + III - fornecimento e implantação | un | 3323.26 |  | 3153 |  | ÍNDICE NACIONAL DA CONSTRUÇÃO CIVIL | 1.054 | 990.543 | 1043.76
5213374 | Placa em aço - 3,00 x 2,00 m - película retrorrefletiva tipo III + X - fornecimento e implantação | un | 3844.16 |  | 3647.22 |  | ÍNDICE NACIONAL DA CONSTRUÇÃO CIVIL | 1.054 | 990.543 | 1043.76
5213492 | Placa em aço - 4,00 x 2,00 m - película retrorrefletiva tipo I + I - fornecimento e implantação | un | 3501.69 |  | 3322.29 |  | ÍNDICE NACIONAL DA CONSTRUÇÃO CIVIL | 1.054 | 990.543 | 1043.76
5213501 | Placa em aço - 4,00 x 2,00 m - película retrorrefletiva tipo I + III - fornecimento e implantação | un | 3782.05 |  | 3588.29 |  | ÍNDICE NACIONAL DA CONSTRUÇÃO CIVIL | 1.054 | 990.543 | 1043.76
5213370 | Placa em aço - 4,00 x 2,00 m - película retrorrefletiva tipo I + X - fornecimento e implantação | un | 4476.68 |  | 4247.33 |  | ÍNDICE NACIONAL DA CONSTRUÇÃO CIVIL | 1.054 | 990.543 | 1043.76
5213510 | Placa em aço - 4,00 x 2,00 m - película retrorrefletiva tipo III + III - fornecimento e implantação | un | 4483 |  | 4253.33 |  | ÍNDICE NACIONAL DA CONSTRUÇÃO CIVIL | 1.054 | 990.543 | 1043.76
5213375 | Placa em aço - 4,00 x 2,00 m - película retrorrefletiva tipo III + X - fornecimento e implantação | un | 5177.55 |  | 4912.29 |  | ÍNDICE NACIONAL DA CONSTRUÇÃO CIVIL | 1.054 | 990.543 | 1043.76
5213494 | Placa em aço - 4,00 x 3,00 m - película retrorrefletiva tipo I + I - fornecimento e implantação | un | 5174.56 |  | 4909.45 |  | ÍNDICE NACIONAL DA CONSTRUÇÃO CIVIL | 1.054 | 990.543 | 1043.76
5213503 | Placa em aço - 4,00 x 3,00 m - película retrorrefletiva tipo I + III - fornecimento e implantação | un | 5595.1 |  | 5308.45 |  | ÍNDICE NACIONAL DA CONSTRUÇÃO CIVIL | 1.054 | 990.543 | 1043.76
5213371 | Placa em aço - 4,00 x 3,00 m - película retrorrefletiva tipo I + X - fornecimento e implantação | un | 6637.04 |  | 6297.01 |  | ÍNDICE NACIONAL DA CONSTRUÇÃO CIVIL | 1.054 | 990.543 | 1043.76
5213512 | Placa em aço - 4,00 x 3,00 m - película retrorrefletiva tipo III + III - fornecimento e implantação | un | 6646.53 |  | 6306.01 |  | ÍNDICE NACIONAL DA CONSTRUÇÃO CIVIL | 1.054 | 990.543 | 1043.76
5213376 | Placa em aço - 4,00 x 3,00 m - película retrorrefletiva tipo III + X - fornecimento e implantação | un | 7688.35 |  | 7294.45 |  | ÍNDICE NACIONAL DA CONSTRUÇÃO CIVIL | 1.054 | 990.543 | 1043.76
5213377 | Placa em aço - película I + I - chapa recuperada - fornecimento e implantação | m² | 303.81 |  | 288.25 |  | ÍNDICE NACIONAL DA CONSTRUÇÃO CIVIL | 1.054 | 990.543 | 1043.76
5213570 | Placa em aço - película I + I - fornecimento e implantação | m² | 470.19 |  | 446.11 |  | ÍNDICE NACIONAL DA CONSTRUÇÃO CIVIL | 1.054 | 990.543 | 1043.76
5213378 | Placa em aço - película I + III - chapa recuperada - fornecimento e implantação | m² | 338.86 |  | 321.5 |  | ÍNDICE NACIONAL DA CONSTRUÇÃO CIVIL | 1.054 | 990.543 | 1043.76
5213571 | Placa em aço - película I + III - fornecimento e implantação | m² | 505.24 |  | 479.36 |  | ÍNDICE NACIONAL DA CONSTRUÇÃO CIVIL | 1.054 | 990.543 | 1043.76
5213379 | Placa em aço - película III + III - chapa recuperada - fornecimento e implantação | m² | 426.48 |  | 404.63 |  | ÍNDICE NACIONAL DA CONSTRUÇÃO CIVIL | 1.054 | 990.543 | 1043.76
5213572 | Placa em aço - película III + III - fornecimento e implantação | m² | 592.86 |  | 562.49 |  | ÍNDICE NACIONAL DA CONSTRUÇÃO CIVIL | 1.054 | 990.543 | 1043.76
5212553 | Placa em aço nº 16 galvanizado com película retrorrefletiva tipo I + I - chapa recuperada - confecção | m² | 251.83 |  | 238.93 |  | ÍNDICE NACIONAL DA CONSTRUÇÃO CIVIL | 1.054 | 990.543 | 1043.76
5213416 | Placa em aço nº 16 galvanizado com película retrorrefletiva tipo I + I - confecção | m² | 418.21 |  | 396.79 |  | ÍNDICE NACIONAL DA CONSTRUÇÃO CIVIL | 1.054 | 990.543 | 1043.76
5212554 | Placa em aço nº 16 galvanizado com película retrorrefletiva tipo I + III - chapa recuperada - confecção | m² | 286.87 |  | 272.18 |  | ÍNDICE NACIONAL DA CONSTRUÇÃO CIVIL | 1.054 | 990.543 | 1043.76
5213417 | Placa em aço nº 16 galvanizado com película retrorrefletiva tipo I + III - confecção | m² | 453.26 |  | 430.04 |  | ÍNDICE NACIONAL DA CONSTRUÇÃO CIVIL | 1.054 | 990.543 | 1043.76
5213421 | Placa em aço nº 16 galvanizado com película retrorrefletiva tipo I + IV - confecção | m² | 410.29 |  | 389.27 |  | ÍNDICE NACIONAL DA CONSTRUÇÃO CIVIL | 1.054 | 990.543 | 1043.76
5213414 | Placa em aço nº 16 galvanizado com película retrorrefletiva tipo I + SI - confecção | m² | 472.12 |  | 447.94 |  | ÍNDICE NACIONAL DA CONSTRUÇÃO CIVIL | 1.054 | 990.543 | 1043.76
5213419 | Placa em aço nº 16 galvanizado com película retrorrefletiva tipo I + X - confecção | m² | 540.09 |  | 512.42 |  | ÍNDICE NACIONAL DA CONSTRUÇÃO CIVIL | 1.054 | 990.543 | 1043.76
5212555 | Placa em aço nº 16 galvanizado com película retrorrefletiva tipo III + III - chapa recuperada - confecção | m² | 374.49 |  | 355.31 |  | ÍNDICE NACIONAL DA CONSTRUÇÃO CIVIL | 1.054 | 990.543 | 1043.76
5213418 | Placa em aço nº 16 galvanizado com película retrorrefletiva tipo III + III - confecção | m² | 540.88 |  | 513.17 |  | ÍNDICE NACIONAL DA CONSTRUÇÃO CIVIL | 1.054 | 990.543 | 1043.76
5213415 | Placa em aço nº 16 galvanizado com película retrorrefletiva tipo III + SI - confecção | m² | 665.05 |  | 630.98 |  | ÍNDICE NACIONAL DA CONSTRUÇÃO CIVIL | 1.054 | 990.543 | 1043.76
5213420 | Placa em aço nº 16 galvanizado com película retrorrefletiva tipo III + X - confecção | m² | 627.69 |  | 595.54 |  | ÍNDICE NACIONAL DA CONSTRUÇÃO CIVIL | 1.054 | 990.543 | 1043.76
5213543 | Placa em aço, modulada - 2,00 x 1,00 m - película retrorrefletiva tipo I + I - fornecimento e implantação | un | 1163.65 |  | 1104.04 |  | ÍNDICE NACIONAL DA CONSTRUÇÃO CIVIL | 1.054 | 990.543 | 1043.76
5213552 | Placa em aço, modulada - 2,00 x 1,00 m - película retrorrefletiva tipo I + III - fornecimento e implantação | un | 1233.72 |  | 1170.52 |  | ÍNDICE NACIONAL DA CONSTRUÇÃO CIVIL | 1.054 | 990.543 | 1043.76
5213561 | Placa em aço, modulada - 2,00 x 1,00 m - película retrorrefletiva tipo III + III - fornecimento e implantação | un | 1408.96 |  | 1336.78 |  | ÍNDICE NACIONAL DA CONSTRUÇÃO CIVIL | 1.054 | 990.543 | 1043.76
5213544 | Placa em aço, modulada - 3,00 x 1,50 m - película retrorrefletiva tipo I + I - fornecimento e implantação | un | 2520.76 |  | 2391.62 |  | ÍNDICE NACIONAL DA CONSTRUÇÃO CIVIL | 1.054 | 990.543 | 1043.76
5213553 | Placa em aço, modulada - 3,00 x 1,50 m - película retrorrefletiva tipo I + III - fornecimento e implantação | un | 2678.42 |  | 2541.2 |  | ÍNDICE NACIONAL DA CONSTRUÇÃO CIVIL | 1.054 | 990.543 | 1043.76
5213562 | Placa em aço, modulada - 3,00 x 1,50 m - película retrorrefletiva tipo III + III - fornecimento e implantação | un | 3072.7 |  | 2915.28 |  | ÍNDICE NACIONAL DA CONSTRUÇÃO CIVIL | 1.054 | 990.543 | 1043.76
5213545 | Placa em aço, modulada - 3,00 x 2,00 m - película retrorrefletiva tipo I + I - fornecimento e implantação | un | 3335.02 |  | 3164.16 |  | ÍNDICE NACIONAL DA CONSTRUÇÃO CIVIL | 1.054 | 990.543 | 1043.76
5213554 | Placa em aço, modulada - 3,00 x 2,00 m - película retrorrefletiva tipo I + III - fornecimento e implantação | un | 3545.23 |  | 3363.6 |  | ÍNDICE NACIONAL DA CONSTRUÇÃO CIVIL | 1.054 | 990.543 | 1043.76
5213563 | Placa em aço, modulada - 3,00 x 2,00 m - película retrorrefletiva tipo III + III - fornecimento e implantação | un | 4070.94 |  | 3862.38 |  | ÍNDICE NACIONAL DA CONSTRUÇÃO CIVIL | 1.054 | 990.543 | 1043.76
5213546 | Placa em aço, modulada - 4,00 x 2,00 m - película retrorrefletiva tipo I + I - fornecimento e implantação | un | 4498.69 |  | 4268.21 |  | ÍNDICE NACIONAL DA CONSTRUÇÃO CIVIL | 1.054 | 990.543 | 1043.76
5213555 | Placa em aço, modulada - 4,00 x 2,00 m - película retrorrefletiva tipo I + III - fornecimento e implantação | un | 4778.97 |  | 4534.13 |  | ÍNDICE NACIONAL DA CONSTRUÇÃO CIVIL | 1.054 | 990.543 | 1043.76
5213564 | Placa em aço, modulada - 4,00 x 2,00 m - película retrorrefletiva tipo III + III - fornecimento e implantação | un | 5479.92 |  | 5199.17 |  | ÍNDICE NACIONAL DA CONSTRUÇÃO CIVIL | 1.054 | 990.543 | 1043.76
5213548 | Placa em aço, modulada - 4,00 x 3,00 m - película retrorrefletiva tipo I + I - fornecimento e implantação | un | 6670.05 |  | 6328.33 |  | ÍNDICE NACIONAL DA CONSTRUÇÃO CIVIL | 1.054 | 990.543 | 1043.76
5213557 | Placa em aço, modulada - 4,00 x 3,00 m - película retrorrefletiva tipo I + III - fornecimento e implantação | un | 7090.47 |  | 6727.21 |  | ÍNDICE NACIONAL DA CONSTRUÇÃO CIVIL | 1.054 | 990.543 | 1043.76
5213566 | Placa em aço, modulada - 4,00 x 3,00 m - película retrorrefletiva tipo III + III - fornecimento e implantação | un | 8141.9 |  | 7724.77 |  | ÍNDICE NACIONAL DA CONSTRUÇÃO CIVIL | 1.054 | 990.543 | 1043.76
5213576 | Placa em aço, modulada - acima de 2 m² - película I + I - fornecimento e implantação | m² | 594.82 |  | 564.35 |  | ÍNDICE NACIONAL DA CONSTRUÇÃO CIVIL | 1.054 | 990.543 | 1043.76
5213577 | Placa em aço, modulada - acima de 2 m² - película I + III - fornecimento e implantação | m² | 629.85 |  | 597.59 |  | ÍNDICE NACIONAL DA CONSTRUÇÃO CIVIL | 1.054 | 990.543 | 1043.76
5213578 | Placa em aço, modulada - acima de 2 m² - película III + III - fornecimento e implantação | m² | 717.47 |  | 680.72 |  | ÍNDICE NACIONAL DA CONSTRUÇÃO CIVIL | 1.054 | 990.543 | 1043.76
5213425 | Placa em alumínio composto de 3 mm, modulada, aérea, com película retrorrefletiva tipo I + III - confecção | m² | 575.59 |  | 546.11 |  | ÍNDICE NACIONAL DA CONSTRUÇÃO CIVIL | 1.054 | 990.543 | 1043.76
5213426 | Placa em alumínio composto de 3 mm, modulada, aérea, com película retrorrefletiva tipo III + III - confecção | m² | 663.21 |  | 629.24 |  | ÍNDICE NACIONAL DA CONSTRUÇÃO CIVIL | 1.054 | 990.543 | 1043.76
5213427 | Placa em alumínio composto de 3 mm, modulada, aérea, com película retrorrefletiva tipo III + X - confecção | m² | 750.03 |  | 711.61 |  | ÍNDICE NACIONAL DA CONSTRUÇÃO CIVIL | 1.054 | 990.543 | 1043.76
5213567 | Placa em alumínio composto de 3 mm, modulada, aérea, com película retrorrefletiva tipo X + SI - confecção | m² | 855.11 |  | 811.3 |  | ÍNDICE NACIONAL DA CONSTRUÇÃO CIVIL | 1.054 | 990.543 | 1043.76
5213486 | Placa em alumínio composto, espessura de 3,0 mm, modulada, aérea - película retrorrefletiva tipo I + III - fornecimento e implantação | m² | 937.21 |  | 889.2 |  | ÍNDICE NACIONAL DA CONSTRUÇÃO CIVIL | 1.054 | 990.543 | 1043.76
5213487 | Placa em alumínio composto, espessura de 3,0 mm, modulada, aérea - película retrorrefletiva tipo III + III - fornecimento e implantação | m² | 1024.83 |  | 972.33 |  | ÍNDICE NACIONAL DA CONSTRUÇÃO CIVIL | 1.054 | 990.543 | 1043.76
5213488 | Placa em alumínio composto, espessura de 3,0 mm, modulada, aérea - película retrorrefletiva tipo III + X - fornecimento e implantação | m² | 1111.65 |  | 1054.7 |  | ÍNDICE NACIONAL DA CONSTRUÇÃO CIVIL | 1.054 | 990.543 | 1043.76
5213568 | Placa em alumínio composto, espessura de 3,0 mm, modulada, aérea - película retrorrefletiva tipo X + SI - fornecimento e implantação | m² | 1216.72 |  | 1154.39 |  | ÍNDICE NACIONAL DA CONSTRUÇÃO CIVIL | 1.054 | 990.543 | 1043.76
5213483 | Placa em alumínio, espessura de 1,5 mm, modulada, aérea - película retrorrefletiva tipo I + III - fornecimento e implantação | m² | 992.57 |  | 941.72 |  | ÍNDICE NACIONAL DA CONSTRUÇÃO CIVIL | 1.054 | 990.543 | 1043.76
5213484 | Placa em alumínio, espessura de 1,5 mm, modulada, aérea - película retrorrefletiva tipo III + III - fornecimento e implantação | m² | 1080.18 |  | 1024.84 |  | ÍNDICE NACIONAL DA CONSTRUÇÃO CIVIL | 1.054 | 990.543 | 1043.76
5213485 | Placa em alumínio, espessura de 1,5 mm, modulada, aérea - película retrorrefletiva tipo III + X - fornecimento e implantação | m² | 1167 |  | 1107.22 |  | ÍNDICE NACIONAL DA CONSTRUÇÃO CIVIL | 1.054 | 990.543 | 1043.76
5213434 | Placa em alumínio, espessura de 1,5 mm, modulada, aérea, com película retrorrefletiva tipo I + III - confecção | m² | 630.95 |  | 598.63 |  | ÍNDICE NACIONAL DA CONSTRUÇÃO CIVIL | 1.054 | 990.543 | 1043.76
5213435 | Placa em alumínio, espessura de 1,5 mm, modulada, aérea, com película retrorrefletiva tipo III + III - confecção | m² | 718.56 |  | 681.75 |  | ÍNDICE NACIONAL DA CONSTRUÇÃO CIVIL | 1.054 | 990.543 | 1043.76
5213436 | Placa em alumínio, espessura de 1,5 mm, modulada, aérea, com película retrorrefletiva tipo III + X - confecção | m² | 805.39 |  | 764.13 |  | ÍNDICE NACIONAL DA CONSTRUÇÃO CIVIL | 1.054 | 990.543 | 1043.76
5213430 | Placa em chapa de poliéster reforçada com fibra de vidro com película retrorrefletiva tipo I + I - confecção | m² | 361.6 |  | 343.08 |  | ÍNDICE NACIONAL DA CONSTRUÇÃO CIVIL | 1.054 | 990.543 | 1043.76
5213431 | Placa em chapa de poliéster reforçada com fibra de vidro com película retrorrefletiva tipo I + III - confecção | m² | 396.64 |  | 376.32 |  | ÍNDICE NACIONAL DA CONSTRUÇÃO CIVIL | 1.054 | 990.543 | 1043.76
5213433 | Placa em chapa de poliéster reforçada com fibra de vidro com película retrorrefletiva tipo I + IV - confecção | m² | 353.66 |  | 335.55 |  | ÍNDICE NACIONAL DA CONSTRUÇÃO CIVIL | 1.054 | 990.543 | 1043.76
5213428 | Placa em chapa de poliéster reforçada com fibra de vidro com película retrorrefletiva tipo I + SI - confecção | m² | 415.5 |  | 394.22 |  | ÍNDICE NACIONAL DA CONSTRUÇÃO CIVIL | 1.054 | 990.543 | 1043.76
5213432 | Placa em chapa de poliéster reforçada com fibra de vidro com película retrorrefletiva tipo III + III - confecção | m² | 484.26 |  | 459.45 |  | ÍNDICE NACIONAL DA CONSTRUÇÃO CIVIL | 1.054 | 990.543 | 1043.76
5213429 | Placa em chapa de poliéster reforçada com fibra de vidro com película retrorrefletiva tipo III + SI - confecção | m² | 608.43 |  | 577.26 |  | ÍNDICE NACIONAL DA CONSTRUÇÃO CIVIL | 1.054 | 990.543 | 1043.76
5213516 | Placa em fibra - 2,00 x 1,00 m - película retrorrefletiva tipo I + I - fornecimento e implantação | un | 801.18 |  | 760.14 |  | ÍNDICE NACIONAL DA CONSTRUÇÃO CIVIL | 1.054 | 990.543 | 1043.76
5213525 | Placa em fibra - 2,00 x 1,00 m - película retrorrefletiva tipo I + III - fornecimento e implantação | un | 871.25 |  | 826.62 |  | ÍNDICE NACIONAL DA CONSTRUÇÃO CIVIL | 1.054 | 990.543 | 1043.76
5213534 | Placa em fibra - 2,00 x 1,00 m - película retrorrefletiva tipo III + III - fornecimento e implantação | un | 1046.49 |  | 992.88 |  | ÍNDICE NACIONAL DA CONSTRUÇÃO CIVIL | 1.054 | 990.543 | 1043.76
5213517 | Placa em fibra - 3,00 x 1,50 m - película retrorrefletiva tipo I + I - fornecimento e implantação | un | 1705.2 |  | 1617.84 |  | ÍNDICE NACIONAL DA CONSTRUÇÃO CIVIL | 1.054 | 990.543 | 1043.76
5213526 | Placa em fibra - 3,00 x 1,50 m - película retrorrefletiva tipo I + III - fornecimento e implantação | un | 1862.86 |  | 1767.42 |  | ÍNDICE NACIONAL DA CONSTRUÇÃO CIVIL | 1.054 | 990.543 | 1043.76
5213535 | Placa em fibra - 3,00 x 1,50 m - película retrorrefletiva tipo III + III - fornecimento e implantação | un | 2257.15 |  | 2141.51 |  | ÍNDICE NACIONAL DA CONSTRUÇÃO CIVIL | 1.054 | 990.543 | 1043.76
5213518 | Placa em fibra - 3,00 x 2,00 m - película retrorrefletiva tipo I + I - fornecimento e implantação | un | 2247.61 |  | 2132.46 |  | ÍNDICE NACIONAL DA CONSTRUÇÃO CIVIL | 1.054 | 990.543 | 1043.76
5213527 | Placa em fibra - 3,00 x 2,00 m - película retrorrefletiva tipo I + III - fornecimento e implantação | un | 2457.82 |  | 2331.9 |  | ÍNDICE NACIONAL DA CONSTRUÇÃO CIVIL | 1.054 | 990.543 | 1043.76
5213536 | Placa em fibra - 3,00 x 2,00 m - película retrorrefletiva tipo III + III - fornecimento e implantação | un | 2983.53 |  | 2830.68 |  | ÍNDICE NACIONAL DA CONSTRUÇÃO CIVIL | 1.054 | 990.543 | 1043.76
5213519 | Placa em fibra - 4,00 x 2,00 m - película retrorrefletiva tipo I + I - fornecimento e implantação | un | 3048.81 |  | 2892.61 |  | ÍNDICE NACIONAL DA CONSTRUÇÃO CIVIL | 1.054 | 990.543 | 1043.76
5213528 | Placa em fibra - 4,00 x 2,00 m - película retrorrefletiva tipo I + III - fornecimento e implantação | un | 3329.09 |  | 3158.53 |  | ÍNDICE NACIONAL DA CONSTRUÇÃO CIVIL | 1.054 | 990.543 | 1043.76
5213537 | Placa em fibra - 4,00 x 2,00 m - película retrorrefletiva tipo III + III - fornecimento e implantação | un | 4030.04 |  | 3823.57 |  | ÍNDICE NACIONAL DA CONSTRUÇÃO CIVIL | 1.054 | 990.543 | 1043.76
5213521 | Placa em fibra - 4,00 x 3,00 m - película retrorrefletiva tipo I + I - fornecimento e implantação | un | 4495.23 |  | 4264.93 |  | ÍNDICE NACIONAL DA CONSTRUÇÃO CIVIL | 1.054 | 990.543 | 1043.76
5213530 | Placa em fibra - 4,00 x 3,00 m - película retrorrefletiva tipo I + III - fornecimento e implantação | un | 4915.65 |  | 4663.81 |  | ÍNDICE NACIONAL DA CONSTRUÇÃO CIVIL | 1.054 | 990.543 | 1043.76
5213539 | Placa em fibra - 4,00 x 3,00 m - película retrorrefletiva tipo III + III - fornecimento e implantação | un | 5967.08 |  | 5661.37 |  | ÍNDICE NACIONAL DA CONSTRUÇÃO CIVIL | 1.054 | 990.543 | 1043.76
5213573 | Placa em fibra - película I + I - fornecimento e implantação | m² | 413.58 |  | 392.4 |  | ÍNDICE NACIONAL DA CONSTRUÇÃO CIVIL | 1.054 | 990.543 | 1043.76
5213574 | Placa em fibra - película I + III - fornecimento e implantação | m² | 448.62 |  | 425.64 |  | ÍNDICE NACIONAL DA CONSTRUÇÃO CIVIL | 1.054 | 990.543 | 1043.76
5213575 | Placa em fibra - película III + III - fornecimento e implantação | m² | 536.24 |  | 508.77 |  | ÍNDICE NACIONAL DA CONSTRUÇÃO CIVIL | 1.054 | 990.543 | 1043.76
5213480 | Placa em fibra, modulada, aérea - película retrorrefletiva tipo I + III - fornecimento e implantação | m² | 887.63 |  | 842.16 |  | ÍNDICE NACIONAL DA CONSTRUÇÃO CIVIL | 1.054 | 990.543 | 1043.76
5213481 | Placa em fibra, modulada, aérea - película retrorrefletiva tipo III + III - fornecimento e implantação | m² | 975.25 |  | 925.29 |  | ÍNDICE NACIONAL DA CONSTRUÇÃO CIVIL | 1.054 | 990.543 | 1043.76
5213482 | Placa em fibra, modulada, aérea - película retrorrefletiva tipo III + X - fornecimento e implantação | m² | 1062.07 |  | 1007.66 |  | ÍNDICE NACIONAL DA CONSTRUÇÃO CIVIL | 1.054 | 990.543 | 1043.76
5213422 | Placa modulada em aço nº 18 galvanizado com película retrorrefletiva tipo I + I - confecção | m² | 542.84 |  | 515.03 |  | ÍNDICE NACIONAL DA CONSTRUÇÃO CIVIL | 1.054 | 990.543 | 1043.76
5213423 | Placa modulada em aço nº 18 galvanizado com película retrorrefletiva tipo I + III - confecção | m² | 577.87 |  | 548.27 |  | ÍNDICE NACIONAL DA CONSTRUÇÃO CIVIL | 1.054 | 990.543 | 1043.76
5213424 | Placa modulada em aço nº 18 galvanizado com película retrorrefletiva tipo III + III - confecção | m² | 665.49 |  | 631.4 |  | ÍNDICE NACIONAL DA CONSTRUÇÃO CIVIL | 1.054 | 990.543 | 1043.76
5213437 | Placa modulada em chapa de poliéster reforçada com fibra de vidro, aérea, com película retrorrefletiva tipo I + III - confecção | m² | 526.01 |  | 499.07 |  | ÍNDICE NACIONAL DA CONSTRUÇÃO CIVIL | 1.054 | 990.543 | 1043.76
5213438 | Placa modulada em chapa de poliéster reforçada com fibra de vidro, aérea, com película retrorrefletiva tipo III + III - confecção | m² | 613.63 |  | 582.2 |  | ÍNDICE NACIONAL DA CONSTRUÇÃO CIVIL | 1.054 | 990.543 | 1043.76
5213439 | Placa modulada em chapa de poliéster reforçada com fibra de vidro, aérea, com película retrorrefletiva tipo III + X - confecção | m² | 700.45 |  | 664.57 |  | ÍNDICE NACIONAL DA CONSTRUÇÃO CIVIL | 1.054 | 990.543 | 1043.76
5212556 | Placa para sinalização de obras montada em cavalete metálico - 1,00 x 1,00 m - utilização de 600 ciclos - fornecimento, 01 implantação e 01 retirada diária | un.dia | 1.99 |  | 1.89 |  | ÍNDICE NACIONAL DA CONSTRUÇÃO CIVIL | 1.054 | 990.543 | 1043.76
5213649 | Pórtico metálico com vão de 15,9 m, vento de 35 m/s e área de exposição de até 23,85 m² - fornecimento e implantação - areia e brita comerciais | un | 90385.06 |  | 85754.33 |  | ÍNDICE NACIONAL DA CONSTRUÇÃO CIVIL | 1.054 | 990.543 | 1043.76
5213591 | Pórtico metálico com vão de 15,9 m, vento de 35 m/s e área de exposição de até 23,85 m² - fornecimento e implantação - areia extraída e brita produzida | un | 90385.06 |  | 85754.33 |  | ÍNDICE NACIONAL DA CONSTRUÇÃO CIVIL | 1.054 | 990.543 | 1043.76
5213718 | Pórtico metálico com vão de 15,9 m, vento de 40 m/s e área de exposição de até 23,85 m² - fornecimento e implantação - areia e brita comerciais | un | 99943.74 |  | 94823.29 |  | ÍNDICE NACIONAL DA CONSTRUÇÃO CIVIL | 1.054 | 990.543 | 1043.76
5213741 | Pórtico metálico com vão de 15,9 m, vento de 40 m/s e área de exposição de até 23,85 m² - fornecimento e implantação - areia extraída e brita produzida | un | 99943.74 |  | 94823.29 |  | ÍNDICE NACIONAL DA CONSTRUÇÃO CIVIL | 1.054 | 990.543 | 1043.76
5213776 | Pórtico metálico com vão de 15,9 m, vento de 45 m/s e área de exposição de até 23,85 m² - fornecimento e implantação - areia e brita comerciais | un | 109502.43 |  | 103892.25 |  | ÍNDICE NACIONAL DA CONSTRUÇÃO CIVIL | 1.054 | 990.543 | 1043.76
5213799 | Pórtico metálico com vão de 15,9 m, vento de 45 m/s e área de exposição de até 23,85 m² - fornecimento e implantação - areia extraída e brita produzida | un | 109502.43 |  | 103892.25 |  | ÍNDICE NACIONAL DA CONSTRUÇÃO CIVIL | 1.054 | 990.543 | 1043.76
5213363 | Recuperação de chapa em aço para placa de sinalização | m² | 38.65 |  | 36.67 |  | ÍNDICE NACIONAL DA CONSTRUÇÃO CIVIL | 1.054 | 990.543 | 1043.76
5213616 | Remoção da estrutura de fundação de pórtico e semipórtico metálico | m³ | 740.8 |  | 702.85 |  | ÍNDICE NACIONAL DA CONSTRUÇÃO CIVIL | 1.054 | 990.543 | 1043.76
5213667 | Remoção da estrutura de pórtico metálico | un | 339.64 |  | 322.24 |  | ÍNDICE NACIONAL DA CONSTRUÇÃO CIVIL | 1.054 | 990.543 | 1043.76
5213683 | Remoção da estrutura de semipórtico duplo metálico | un | 243.25 |  | 230.79 |  | ÍNDICE NACIONAL DA CONSTRUÇÃO CIVIL | 1.054 | 990.543 | 1043.76
5213660 | Remoção da estrutura de semipórtico metálico | un | 202.7 |  | 192.32 |  | ÍNDICE NACIONAL DA CONSTRUÇÃO CIVIL | 1.054 | 990.543 | 1043.76
5213364 | Remoção de placa de sinalização | m² | 19.49 |  | 18.5 |  | ÍNDICE NACIONAL DA CONSTRUÇÃO CIVIL | 1.054 | 990.543 | 1043.76
5213832 | Remoção de sinalização horizontal com maçarico | m² | 3.06 |  | 2.91 |  | ÍNDICE NACIONAL DA CONSTRUÇÃO CIVIL | 1.054 | 990.543 | 1043.76
5213830 | Remoção de sinalização horizontal por fresagem | m² | 4.06 |  | 3.86 |  | ÍNDICE NACIONAL DA CONSTRUÇÃO CIVIL | 1.054 | 990.543 | 1043.76
5213831 | Remoção de sinalização horizontal tipo pintura acrílica por jateamento abrasivo úmido com vidro - utilização de 3 vezes | m² | 51.42 |  | 48.79 |  | ÍNDICE NACIONAL DA CONSTRUÇÃO CIVIL | 1.054 | 990.543 | 1043.76
5213849 | Semáforo móvel com 3 lentes D = 200 mm | h | 3.18 |  | 3.02 |  | ÍNDICE NACIONAL DA CONSTRUÇÃO CIVIL | 1.054 | 990.543 | 1043.76
5213636 | Semipórtico duplo metálico com vão de 2 x 8,3 m, vento de 35 m/s e área de exposição de até 2 x 12,45 m² - fornecimento e implantação - areia e brita comerciais | un | 70588.21 |  | 66971.74 |  | ÍNDICE NACIONAL DA CONSTRUÇÃO CIVIL | 1.054 | 990.543 | 1043.76
5213642 | Semipórtico duplo metálico com vão de 2 x 8,3 m, vento de 35 m/s e área de exposição de até 2 x 12,45 m² - fornecimento e implantação - areia extraída e brita produzida | un | 70588.21 |  | 66971.74 |  | ÍNDICE NACIONAL DA CONSTRUÇÃO CIVIL | 1.054 | 990.543 | 1043.76
5213757 | Semipórtico duplo metálico com vão de 2 x 8,3 m, vento de 40 m/s e área de exposição de até 2 x 12,45 m² - fornecimento e implantação - areia e brita comerciais | un | 78201.1 |  | 74194.6 |  | ÍNDICE NACIONAL DA CONSTRUÇÃO CIVIL | 1.054 | 990.543 | 1043.76
5213763 | Semipórtico duplo metálico com vão de 2 x 8,3 m, vento de 40 m/s e área de exposição de até 2 x 12,45 m² - fornecimento e implantação - areia extraída e brita produzida | un | 78201.1 |  | 74194.6 |  | ÍNDICE NACIONAL DA CONSTRUÇÃO CIVIL | 1.054 | 990.543 | 1043.76
5213815 | Semipórtico duplo metálico com vão de 2 x 8,3 m, vento de 45 m/s e área de exposição de até 2 x 12,45 m² - fornecimento e implantação - areia e brita comerciais | un | 85814.01 |  | 81417.47 |  | ÍNDICE NACIONAL DA CONSTRUÇÃO CIVIL | 1.054 | 990.543 | 1043.76
5213821 | Semipórtico duplo metálico com vão de 2 x 8,3 m, vento de 45 m/s e área de exposição de até 2 x 12,45 m² - fornecimento e implantação - areia extraída e brita produzida | un | 85814.01 |  | 81417.47 |  | ÍNDICE NACIONAL DA CONSTRUÇÃO CIVIL | 1.054 | 990.543 | 1043.76
5213630 | Semipórtico metálico com vão de 8,3 m, vento de 35 m/s e área de exposição de até 12,45 m² - fornecimento e implantação - areia e brita comerciais | un | 42803.26 |  | 40610.31 |  | ÍNDICE NACIONAL DA CONSTRUÇÃO CIVIL | 1.054 | 990.543 | 1043.76
5213584 | Semipórtico metálico com vão de 8,3 m, vento de 35 m/s e área de exposição de até 12,45 m² - fornecimento e implantação - areia extraída e brita produzida | un | 42803.26 |  | 40610.31 |  | ÍNDICE NACIONAL DA CONSTRUÇÃO CIVIL | 1.054 | 990.543 | 1043.76
5213711 | Semipórtico metálico com vão de 8,3 m, vento de 40 m/s e área de exposição de até 12,45 m² - fornecimento e implantação - areia e brita comerciais | un | 47118.86 |  | 44704.81 |  | ÍNDICE NACIONAL DA CONSTRUÇÃO CIVIL | 1.054 | 990.543 | 1043.76
5213734 | Semipórtico metálico com vão de 8,3 m, vento de 40 m/s e área de exposição de até 12,45 m² - fornecimento e implantação - areia extraída e brita produzida | un | 47118.86 |  | 44704.81 |  | ÍNDICE NACIONAL DA CONSTRUÇÃO CIVIL | 1.054 | 990.543 | 1043.76
5213769 | Semipórtico metálico com vão de 8,3 m, vento de 45 m/s e área de exposição de até 12,45 m² - fornecimento e implantação - areia e brita comerciais | un | 51623.53 |  | 48978.69 |  | ÍNDICE NACIONAL DA CONSTRUÇÃO CIVIL | 1.054 | 990.543 | 1043.76
5213792 | Semipórtico metálico com vão de 8,3 m, vento de 45 m/s e área de exposição de até 12,45 m² - fornecimento e implantação - areia extraída e brita produzida | un | 51623.53 |  | 48978.69 |  | ÍNDICE NACIONAL DA CONSTRUÇÃO CIVIL | 1.054 | 990.543 | 1043.76
5213844 | Sinalizador direcional móvel, LED, com banco fotovoltaico de energia e montado em chassi com engate | h | 3.76 |  | 3.57 |  | ÍNDICE NACIONAL DA CONSTRUÇÃO CIVIL | 1.054 | 990.543 | 1043.76
5213869 | Suporte duplo metálico galvanizado para placas - 3,00 x 1,50 m - fornecimento e implantação | un | 2319.65 |  | 2200.81 |  | ÍNDICE NACIONAL DA CONSTRUÇÃO CIVIL | 1.054 | 990.543 | 1043.76
5213870 | Suporte duplo metálico galvanizado para placas - 3,00 x 2,00 m - fornecimento e implantação | un | 3115.98 |  | 2956.34 |  | ÍNDICE NACIONAL DA CONSTRUÇÃO CIVIL | 1.054 | 990.543 | 1043.76
5213871 | Suporte duplo metálico galvanizado para placas - 4,00 x 2,00 m - fornecimento e implantação | un | 3208.16 |  | 3043.8 |  | ÍNDICE NACIONAL DA CONSTRUÇÃO CIVIL | 1.054 | 990.543 | 1043.76
5213872 | Suporte duplo metálico galvanizado para placas - 4,00 x 3,00 m - fornecimento e implantação | un | 5127.26 |  | 4864.58 |  | ÍNDICE NACIONAL DA CONSTRUÇÃO CIVIL | 1.054 | 990.543 | 1043.76
5213867 | Suporte metálico galvanizado para marco quilométrico - fornecimento e implantação | un | 542.03 |  | 514.26 |  | ÍNDICE NACIONAL DA CONSTRUÇÃO CIVIL | 1.054 | 990.543 | 1043.76
5213863 | Suporte metálico galvanizado para placa de advertência ou regulamentação - lado ou diâmetro de 0,60 m - fornecimento e implantação | un | 438.02 |  | 415.58 |  | ÍNDICE NACIONAL DA CONSTRUÇÃO CIVIL | 1.054 | 990.543 | 1043.76
5213864 | Suporte metálico galvanizado para placa de advertência ou regulamentação - lado ou diâmetro de 0,80 m - fornecimento e implantação | un | 466.9 |  | 442.98 |  | ÍNDICE NACIONAL DA CONSTRUÇÃO CIVIL | 1.054 | 990.543 | 1043.76
5213865 | Suporte metálico galvanizado para placa de advertência ou regulamentação - lado ou diâmetro de 1,00 m - fornecimento e implantação | un | 495.95 |  | 470.55 |  | ÍNDICE NACIONAL DA CONSTRUÇÃO CIVIL | 1.054 | 990.543 | 1043.76
5213866 | Suporte metálico galvanizado para placa de advertência ou regulamentação - lado ou diâmetro de 1,20 m - fornecimento e implantação | un | 559.15 |  | 530.51 |  | ÍNDICE NACIONAL DA CONSTRUÇÃO CIVIL | 1.054 | 990.543 | 1043.76
5213855 | Suporte metálico galvanizado para placa de regulamentação - R1 - lado de 0,248 m - fornecimento e implantação | un | 393.02 |  | 372.89 |  | ÍNDICE NACIONAL DA CONSTRUÇÃO CIVIL | 1.054 | 990.543 | 1043.76
5213856 | Suporte metálico galvanizado para placa de regulamentação - R1 - lado de 0,331 m - fornecimento e implantação | un | 407.89 |  | 387 |  | ÍNDICE NACIONAL DA CONSTRUÇÃO CIVIL | 1.054 | 990.543 | 1043.76
5213857 | Suporte metálico galvanizado para placa de regulamentação - R1 - lado de 0,414 m - fornecimento e implantação | un | 422.16 |  | 400.54 |  | ÍNDICE NACIONAL DA CONSTRUÇÃO CIVIL | 1.054 | 990.543 | 1043.76
5213858 | Suporte metálico galvanizado para placa de regulamentação - R1 - lado de 0,497 m - fornecimento e implantação | un | 437.23 |  | 414.83 |  | ÍNDICE NACIONAL DA CONSTRUÇÃO CIVIL | 1.054 | 990.543 | 1043.76
5213859 | Suporte metálico galvanizado para placa de regulamentação - R2 - lado de 0,60 m - fornecimento e implantação | un | 433.16 |  | 410.97 |  | ÍNDICE NACIONAL DA CONSTRUÇÃO CIVIL | 1.054 | 990.543 | 1043.76
5213860 | Suporte metálico galvanizado para placa de regulamentação - R2 - lado de 0,80 m - fornecimento e implantação | un | 447.98 |  | 425.03 |  | ÍNDICE NACIONAL DA CONSTRUÇÃO CIVIL | 1.054 | 990.543 | 1043.76
5213861 | Suporte metálico galvanizado para placa de regulamentação - R2 - lado de 1,00 m - fornecimento e implantação | un | 475.79 |  | 451.42 |  | ÍNDICE NACIONAL DA CONSTRUÇÃO CIVIL | 1.054 | 990.543 | 1043.76
5213862 | Suporte metálico galvanizado para placa de regulamentação - R2 - lado de 1,20 m - fornecimento e implantação | un | 538.66 |  | 511.07 |  | ÍNDICE NACIONAL DA CONSTRUÇÃO CIVIL | 1.054 | 990.543 | 1043.76
5213868 | Suporte metálico galvanizado para placas - 2,00 x 1,00 m - fornecimento e implantação | un | 1073.62 |  | 1018.62 |  | ÍNDICE NACIONAL DA CONSTRUÇÃO CIVIL | 1.054 | 990.543 | 1043.76
5219546 | Suporte metálico móvel para placa de sinalização - confecção | un | 328.73 |  | 311.89 |  | ÍNDICE NACIONAL DA CONSTRUÇÃO CIVIL | 1.054 | 990.543 | 1043.76
5216111 | Suporte para placa de sinalização em madeira de lei tratada 8 x 8 cm - fornecimento e implantação | un | 114.79 |  | 108.91 |  | ÍNDICE NACIONAL DA CONSTRUÇÃO CIVIL | 1.054 | 990.543 | 1043.76
5213351 | Suporte polimérico ecológico maciço colapsível D = 6,5 cm para placa de sinalização - fornecimento e implantação | un | 661.38 |  | 627.5 |  | ÍNDICE NACIONAL DA CONSTRUÇÃO CIVIL | 1.054 | 990.543 | 1043.76
5213350 | Suporte polimérico ecológico maciço colapsível quadrado de 10 cm para placa de sinalização - fornecimento e implantação | un | 1678.07 |  | 1592.1 |  | ÍNDICE NACIONAL DA CONSTRUÇÃO CIVIL | 1.054 | 990.543 | 1043.76
5213352 | Suporte polimérico ecológico maciço colapsível quadrado de 8 cm para placa de sinalização - fornecimento e implantação | un | 906.37 |  | 859.94 |  | ÍNDICE NACIONAL DA CONSTRUÇÃO CIVIL | 1.054 | 990.543 | 1043.76
5213353 | Suporte polimérico ecológico maciço colapsível retangular de 7 x 15 cm para placa de sinalização - fornecimento e implantação | un | 2418.22 |  | 2294.33 |  | ÍNDICE NACIONAL DA CONSTRUÇÃO CIVIL | 1.054 | 990.543 | 1043.76
5213360 | Tacha refletiva em plástico injetado - bidirecional tipo I - com um pino - fornecimento e colocação | un | 21.61 |  | 20.51 |  | ÍNDICE NACIONAL DA CONSTRUÇÃO CIVIL | 1.054 | 990.543 | 1043.76
5219605 | Tacha refletiva em plástico injetado - bidirecional tipo I - fornecimento e colocação | un | 19.02 |  | 18.05 |  | ÍNDICE NACIONAL DA CONSTRUÇÃO CIVIL | 1.054 | 990.543 | 1043.76
5219606 | Tacha refletiva em plástico injetado - bidirecional tipo II - com um pino - fornecimento e colocação | un | 31.31 |  | 29.71 |  | ÍNDICE NACIONAL DA CONSTRUÇÃO CIVIL | 1.054 | 990.543 | 1043.76
5219607 | Tacha refletiva em plástico injetado - bidirecional tipo II - fornecimento e colocação | un | 27.84 |  | 26.42 |  | ÍNDICE NACIONAL DA CONSTRUÇÃO CIVIL | 1.054 | 990.543 | 1043.76
5219608 | Tacha refletiva em plástico injetado - bidirecional tipo III - com um pino - fornecimento e colocação | un | 32.5 |  | 30.84 |  | ÍNDICE NACIONAL DA CONSTRUÇÃO CIVIL | 1.054 | 990.543 | 1043.76
5219609 | Tacha refletiva em plástico injetado - bidirecional tipo III - fornecimento e colocação | un | 27.38 |  | 25.98 |  | ÍNDICE NACIONAL DA CONSTRUÇÃO CIVIL | 1.054 | 990.543 | 1043.76
5219610 | Tacha refletiva em plástico injetado - bidirecional tipo IV - com um pino - fornecimento e colocação | un | 36.82 |  | 34.94 |  | ÍNDICE NACIONAL DA CONSTRUÇÃO CIVIL | 1.054 | 990.543 | 1043.76
5219611 | Tacha refletiva em plástico injetado - bidirecional tipo IV - fornecimento e colocação | un | 28.37 |  | 26.92 |  | ÍNDICE NACIONAL DA CONSTRUÇÃO CIVIL | 1.054 | 990.543 | 1043.76
5213359 | Tacha refletiva em plástico injetado - monodirecional tipo I - com um pino - fornecimento e colocação | un | 19.89 |  | 18.88 |  | ÍNDICE NACIONAL DA CONSTRUÇÃO CIVIL | 1.054 | 990.543 | 1043.76
5219612 | Tacha refletiva em plástico injetado - monodirecional tipo I - fornecimento e colocação | un | 17.46 |  | 16.57 |  | ÍNDICE NACIONAL DA CONSTRUÇÃO CIVIL | 1.054 | 990.543 | 1043.76
5219613 | Tacha refletiva em plástico injetado - monodirecional tipo II - com um pino - fornecimento e colocação | un | 27.46 |  | 26.06 |  | ÍNDICE NACIONAL DA CONSTRUÇÃO CIVIL | 1.054 | 990.543 | 1043.76
5219614 | Tacha refletiva em plástico injetado - monodirecional tipo II - fornecimento e colocação | un | 24.34 |  | 23.1 |  | ÍNDICE NACIONAL DA CONSTRUÇÃO CIVIL | 1.054 | 990.543 | 1043.76
5219615 | Tacha refletiva em plástico injetado - monodirecional tipo III - com um pino - fornecimento e colocação | un | 28.96 |  | 27.48 |  | ÍNDICE NACIONAL DA CONSTRUÇÃO CIVIL | 1.054 | 990.543 | 1043.76
5219616 | Tacha refletiva em plástico injetado - monodirecional tipo III - fornecimento e colocação | un | 24.73 |  | 23.47 |  | ÍNDICE NACIONAL DA CONSTRUÇÃO CIVIL | 1.054 | 990.543 | 1043.76
5219617 | Tacha refletiva em plástico injetado - monodirecional tipo IV - com um pino - fornecimento e colocação | un | 36.28 |  | 34.43 |  | ÍNDICE NACIONAL DA CONSTRUÇÃO CIVIL | 1.054 | 990.543 | 1043.76
5219618 | Tacha refletiva em plástico injetado - monodirecional tipo IV - fornecimento e colocação | un | 25.72 |  | 24.41 |  | ÍNDICE NACIONAL DA CONSTRUÇÃO CIVIL | 1.054 | 990.543 | 1043.76
5219619 | Tacha refletiva em resina sintética - bidirecional tipo I - com um pino - fornecimento e colocação | un | 43.46 |  | 41.24 |  | ÍNDICE NACIONAL DA CONSTRUÇÃO CIVIL | 1.054 | 990.543 | 1043.76
5219620 | Tacha refletiva em resina sintética - bidirecional tipo I - fornecimento e colocação | un | 41.23 |  | 39.12 |  | ÍNDICE NACIONAL DA CONSTRUÇÃO CIVIL | 1.054 | 990.543 | 1043.76
5219621 | Tacha refletiva em resina sintética - bidirecional tipo II - com um pino - fornecimento e colocação | un | 50.96 |  | 48.35 |  | ÍNDICE NACIONAL DA CONSTRUÇÃO CIVIL | 1.054 | 990.543 | 1043.76
5219622 | Tacha refletiva em resina sintética - bidirecional tipo II - fornecimento e colocação | un | 48.63 |  | 46.14 |  | ÍNDICE NACIONAL DA CONSTRUÇÃO CIVIL | 1.054 | 990.543 | 1043.76
5219623 | Tacha refletiva em resina sintética - bidirecional tipo III - com um pino - fornecimento e colocação | un | 55.45 |  | 52.61 |  | ÍNDICE NACIONAL DA CONSTRUÇÃO CIVIL | 1.054 | 990.543 | 1043.76
5219624 | Tacha refletiva em resina sintética - bidirecional tipo III - fornecimento e colocação | un | 52.96 |  | 50.25 |  | ÍNDICE NACIONAL DA CONSTRUÇÃO CIVIL | 1.054 | 990.543 | 1043.76
5219625 | Tacha refletiva em resina sintética - bidirecional tipo IV - com um pino - fornecimento e colocação | un | 35.24 |  | 33.44 |  | ÍNDICE NACIONAL DA CONSTRUÇÃO CIVIL | 1.054 | 990.543 | 1043.76
5219626 | Tacha refletiva em resina sintética - bidirecional tipo IV - fornecimento e colocação | un | 72.52 |  | 68.81 |  | ÍNDICE NACIONAL DA CONSTRUÇÃO CIVIL | 1.054 | 990.543 | 1043.76
5219627 | Tacha refletiva em resina sintética - monodirecional tipo I - com um pino - fornecimento e colocação | un | 43.46 |  | 41.24 |  | ÍNDICE NACIONAL DA CONSTRUÇÃO CIVIL | 1.054 | 990.543 | 1043.76
5219628 | Tacha refletiva em resina sintética - monodirecional tipo I - fornecimento e colocação | un | 41.08 |  | 38.98 |  | ÍNDICE NACIONAL DA CONSTRUÇÃO CIVIL | 1.054 | 990.543 | 1043.76
5219629 | Tacha refletiva em resina sintética - monodirecional tipo II - com um pino - fornecimento e colocação | un | 50.96 |  | 48.35 |  | ÍNDICE NACIONAL DA CONSTRUÇÃO CIVIL | 1.054 | 990.543 | 1043.76
5219630 | Tacha refletiva em resina sintética - monodirecional tipo II - fornecimento e colocação | un | 48.56 |  | 46.08 |  | ÍNDICE NACIONAL DA CONSTRUÇÃO CIVIL | 1.054 | 990.543 | 1043.76
5219631 | Tacha refletiva em resina sintética - monodirecional tipo III - com um pino - fornecimento e colocação | un | 55.45 |  | 52.61 |  | ÍNDICE NACIONAL DA CONSTRUÇÃO CIVIL | 1.054 | 990.543 | 1043.76
5219632 | Tacha refletiva em resina sintética - monodirecional tipo III - fornecimento e colocação | un | 52.96 |  | 50.25 |  | ÍNDICE NACIONAL DA CONSTRUÇÃO CIVIL | 1.054 | 990.543 | 1043.76
5219633 | Tacha refletiva em resina sintética - monodirecional tipo IV - com um pino - fornecimento e colocação | un | 34.96 |  | 33.17 |  | ÍNDICE NACIONAL DA CONSTRUÇÃO CIVIL | 1.054 | 990.543 | 1043.76
5219634 | Tacha refletiva em resina sintética - monodirecional tipo IV - fornecimento e colocação | un | 72.52 |  | 68.81 |  | ÍNDICE NACIONAL DA CONSTRUÇÃO CIVIL | 1.054 | 990.543 | 1043.76
5213395 | Tacha refletiva metálica - bidirecional tipo II - com dois pinos - fornecimento e colocação | un | 36.82 |  | 34.94 |  | ÍNDICE NACIONAL DA CONSTRUÇÃO CIVIL | 1.054 | 990.543 | 1043.76
5213394 | Tacha refletiva metálica - bidirecional tipo II - com um pino - fornecimento e colocação | un | 33.48 |  | 31.77 |  | ÍNDICE NACIONAL DA CONSTRUÇÃO CIVIL | 1.054 | 990.543 | 1043.76
5219635 | Tacha refletiva metálica - bidirecional tipo III - com dois pinos - fornecimento e colocação | un | 33.31 |  | 31.61 |  | ÍNDICE NACIONAL DA CONSTRUÇÃO CIVIL | 1.054 | 990.543 | 1043.76
5219636 | Tacha refletiva metálica - bidirecional tipo III - com um pino - fornecimento e colocação | un | 29.69 |  | 28.17 |  | ÍNDICE NACIONAL DA CONSTRUÇÃO CIVIL | 1.054 | 990.543 | 1043.76
5219637 | Tacha refletiva metálica - bidirecional tipo IV - com dois pinos - fornecimento e colocação | un | 32.1 |  | 30.46 |  | ÍNDICE NACIONAL DA CONSTRUÇÃO CIVIL | 1.054 | 990.543 | 1043.76
5219638 | Tacha refletiva metálica - bidirecional tipo IV - com um pino - fornecimento e colocação | un | 69.52 |  | 65.96 |  | ÍNDICE NACIONAL DA CONSTRUÇÃO CIVIL | 1.054 | 990.543 | 1043.76
5213393 | Tacha refletiva metálica - monodirecional tipo II - com dois pinos - fornecimento e colocação | un | 33.01 |  | 31.32 |  | ÍNDICE NACIONAL DA CONSTRUÇÃO CIVIL | 1.054 | 990.543 | 1043.76
5213392 | Tacha refletiva metálica - monodirecional tipo II - com um pino - fornecimento e colocação | un | 29.39 |  | 27.89 |  | ÍNDICE NACIONAL DA CONSTRUÇÃO CIVIL | 1.054 | 990.543 | 1043.76
5219639 | Tacha refletiva metálica - monodirecional tipo III - com dois pinos - fornecimento e colocação | un | 30.21 |  | 28.67 |  | ÍNDICE NACIONAL DA CONSTRUÇÃO CIVIL | 1.054 | 990.543 | 1043.76
5219640 | Tacha refletiva metálica - monodirecional tipo III - com um pino - fornecimento e colocação | un | 26.61 |  | 25.25 |  | ÍNDICE NACIONAL DA CONSTRUÇÃO CIVIL | 1.054 | 990.543 | 1043.76
5219641 | Tacha refletiva metálica - monodirecional tipo IV - com dois pinos - fornecimento e colocação | un | 31.48 |  | 29.87 |  | ÍNDICE NACIONAL DA CONSTRUÇÃO CIVIL | 1.054 | 990.543 | 1043.76
5219642 | Tacha refletiva metálica - monodirecional tipo IV - com um pino - fornecimento e colocação | un | 64.66 |  | 61.35 |  | ÍNDICE NACIONAL DA CONSTRUÇÃO CIVIL | 1.054 | 990.543 | 1043.76
5213362 | Tachão refletivo em plástico injetado - bidirecional - fornecimento e colocação | un | 85.27 |  | 80.91 |  | ÍNDICE NACIONAL DA CONSTRUÇÃO CIVIL | 1.054 | 990.543 | 1043.76
5213361 | Tachão refletivo em plástico injetado - monodirecional - fornecimento e colocação | un | 84.08 |  | 79.78 |  | ÍNDICE NACIONAL DA CONSTRUÇÃO CIVIL | 1.054 | 990.543 | 1043.76
5219643 | Tachão refletivo em resina sintética - bidirecional - fornecimento e colocação | un | 78.81 |  | 74.78 |  | ÍNDICE NACIONAL DA CONSTRUÇÃO CIVIL | 1.054 | 990.543 | 1043.76
5219644 | Tachão refletivo em resina sintética - monodirecional - fornecimento e colocação | un | 76.76 |  | 72.83 |  | ÍNDICE NACIONAL DA CONSTRUÇÃO CIVIL | 1.054 | 990.543 | 1043.76
5214000 | Termoplástico pré-formado para sinalização horizontal - espessura de 2 mm - fornecimento e implantação | m² | 333.48 |  | 316.4 |  | ÍNDICE NACIONAL DA CONSTRUÇÃO CIVIL | 1.054 | 990.543 | 1043.76
5301014 | Comboio balizador em deslocamento | km | 137.49 |  | 130.45 |  | ÍNDICE NACIONAL DA CONSTRUÇÃO CIVIL | 1.054 | 990.543 | 1043.76
5300995 | Confecção de corpo de boia flutuante cilíndrico D = 1,10m | un | 3458.85 |  | 3281.65 |  | ÍNDICE NACIONAL DA CONSTRUÇÃO CIVIL | 1.054 | 990.543 | 1043.76
5300996 | Confecção de corpo de boia flutuante cilíndrico D = 1,10m - com lastro | un | 4433.31 |  | 4206.18 |  | ÍNDICE NACIONAL DA CONSTRUÇÃO CIVIL | 1.054 | 990.543 | 1043.76
5300998 | Confecção de corpo de boia flutuante cilíndrico D = 1,42m - boia de amarração | un | 8765.77 |  | 8316.67 |  | ÍNDICE NACIONAL DA CONSTRUÇÃO CIVIL | 1.054 | 990.543 | 1043.76
5300997 | Confecção de corpo de boia flutuante cilíndrico D = 1,43m - com lastro | un | 7323.69 |  | 6948.48 |  | ÍNDICE NACIONAL DA CONSTRUÇÃO CIVIL | 1.054 | 990.543 | 1043.76
5300999 | Confecção de mangrulho H = 0,90m | un | 897.43 |  | 851.46 |  | ÍNDICE NACIONAL DA CONSTRUÇÃO CIVIL | 1.054 | 990.543 | 1043.76
5301000 | Confecção de mangrulho H = 1,50m | un | 1346.91 |  | 1277.91 |  | ÍNDICE NACIONAL DA CONSTRUÇÃO CIVIL | 1.054 | 990.543 | 1043.76
5301001 | Confecção de marca de tope de bombordo | un | 600.57 |  | 569.81 |  | ÍNDICE NACIONAL DA CONSTRUÇÃO CIVIL | 1.054 | 990.543 | 1043.76
5301002 | Confecção de marca de tope de boreste | un | 381.34 |  | 361.81 |  | ÍNDICE NACIONAL DA CONSTRUÇÃO CIVIL | 1.054 | 990.543 | 1043.76
5301003 | Confecção de marca de tope especial | un | 369.64 |  | 350.71 |  | ÍNDICE NACIONAL DA CONSTRUÇÃO CIVIL | 1.054 | 990.543 | 1043.76
5301064 | Fornecimento e implantação de suporte duplo em madeira com travessa para placa de sinalização náutica em margem - altura total de 4,0 m | un | 564.88 |  | 535.94 |  | ÍNDICE NACIONAL DA CONSTRUÇÃO CIVIL | 1.054 | 990.543 | 1043.76
5301046 | Fornecimento e implantação de suporte duplo em madeira com travessa para placa de sinalização náutica em margem - altura total de 4,0 m - com embarcação | un | 1135.5 |  | 1077.33 |  | ÍNDICE NACIONAL DA CONSTRUÇÃO CIVIL | 1.054 | 990.543 | 1043.76
5301065 | Fornecimento e implantação de suporte duplo em madeira com travessa para placa de sinalização náutica em margem - altura total de 5,0 m | un | 995.99 |  | 944.97 |  | ÍNDICE NACIONAL DA CONSTRUÇÃO CIVIL | 1.054 | 990.543 | 1043.76
5301047 | Fornecimento e implantação de suporte duplo em madeira com travessa para placa de sinalização náutica em margem - altura total de 5,0 m - com embarcação | un | 1894.53 |  | 1797.47 |  | ÍNDICE NACIONAL DA CONSTRUÇÃO CIVIL | 1.054 | 990.543 | 1043.76
5301066 | Fornecimento e implantação de suporte duplo em madeira com travessa para placa de sinalização náutica em margem - altura total de 5,5 m | un | 1115.18 |  | 1058.05 |  | ÍNDICE NACIONAL DA CONSTRUÇÃO CIVIL | 1.054 | 990.543 | 1043.76
5301048 | Fornecimento e implantação de suporte duplo em madeira com travessa para placa de sinalização náutica em margem - altura total de 5,5 m - com embarcação | un | 2060.93 |  | 1955.35 |  | ÍNDICE NACIONAL DA CONSTRUÇÃO CIVIL | 1.054 | 990.543 | 1043.76
5301040 | Fornecimento e implantação de suporte duplo metálico galvanizado para placa de sinalização náutica em margem - altura total de 4 m - com embarcação | un | 2127.09 |  | 2018.12 |  | ÍNDICE NACIONAL DA CONSTRUÇÃO CIVIL | 1.054 | 990.543 | 1043.76
5301058 | Fornecimento e implantação de suporte duplo metálico galvanizado para placa de sinalização náutica em margem - altura total de 4,0 m | un | 1552.1 |  | 1472.59 |  | ÍNDICE NACIONAL DA CONSTRUÇÃO CIVIL | 1.054 | 990.543 | 1043.76
5301041 | Fornecimento e implantação de suporte duplo metálico galvanizado para placa de sinalização náutica em margem - altura total de 5 m - com embarcação | un | 4669.27 |  | 4430.05 |  | ÍNDICE NACIONAL DA CONSTRUÇÃO CIVIL | 1.054 | 990.543 | 1043.76
5301059 | Fornecimento e implantação de suporte duplo metálico galvanizado para placa de sinalização náutica em margem - altura total de 5,0 m | un | 3757.07 |  | 3564.59 |  | ÍNDICE NACIONAL DA CONSTRUÇÃO CIVIL | 1.054 | 990.543 | 1043.76
5301060 | Fornecimento e implantação de suporte duplo metálico galvanizado para placa de sinalização náutica em margem - altura total de 5,5 m | un | 4151.74 |  | 3939.04 |  | ÍNDICE NACIONAL DA CONSTRUÇÃO CIVIL | 1.054 | 990.543 | 1043.76
5301042 | Fornecimento e implantação de suporte duplo metálico galvanizado para placa de sinalização náutica em margem - altura total de 5,5 m - com embarcação | un | 5112.32 |  | 4850.4 |  | ÍNDICE NACIONAL DA CONSTRUÇÃO CIVIL | 1.054 | 990.543 | 1043.76
5301072 | Fornecimento e implantação de suporte duplo polimérico ecológico maciço quadrado de 10 cm para placa de sinalização náutica em margem - altura total de 5,5 m | un | 4704.4 |  | 4463.38 |  | ÍNDICE NACIONAL DA CONSTRUÇÃO CIVIL | 1.054 | 990.543 | 1043.76
5301054 | Fornecimento e implantação de suporte duplo polimérico ecológico maciço quadrado de 10 cm para placa de sinalização náutica em margem - altura total de 5,5 m - com embarcação | un | 5187.51 |  | 4921.74 |  | ÍNDICE NACIONAL DA CONSTRUÇÃO CIVIL | 1.054 | 990.543 | 1043.76
5301070 | Fornecimento e implantação de suporte duplo polimérico ecológico maciço quadrado de 8 cm para placa de sinalização náutica em margem - altura total de 4,0 m | un | 2094 |  | 1986.72 |  | ÍNDICE NACIONAL DA CONSTRUÇÃO CIVIL | 1.054 | 990.543 | 1043.76
5301052 | Fornecimento e implantação de suporte duplo polimérico ecológico maciço quadrado de 8 cm para placa de sinalização náutica em margem - altura total de 4,0 m - com embarcação | un | 2562.04 |  | 2430.78 |  | ÍNDICE NACIONAL DA CONSTRUÇÃO CIVIL | 1.054 | 990.543 | 1043.76
5301071 | Fornecimento e implantação de suporte duplo polimérico ecológico maciço quadrado de 8 cm para placa de sinalização náutica em margem - altura total de 5,0 m | un | 2786.28 |  | 2643.53 |  | ÍNDICE NACIONAL DA CONSTRUÇÃO CIVIL | 1.054 | 990.543 | 1043.76
5301053 | Fornecimento e implantação de suporte duplo polimérico ecológico maciço quadrado de 8 cm para placa de sinalização náutica em margem - altura total de 5,0 m - com embarcação | un | 3254.68 |  | 3087.94 |  | ÍNDICE NACIONAL DA CONSTRUÇÃO CIVIL | 1.054 | 990.543 | 1043.76
5301061 | Fornecimento e implantação de suporte simples em madeira com travessa para placa de sinalização náutica em margem - altura total de 4 m | un | 180.95 |  | 171.68 |  | ÍNDICE NACIONAL DA CONSTRUÇÃO CIVIL | 1.054 | 990.543 | 1043.76
5301043 | Fornecimento e implantação de suporte simples em madeira com travessa para placa de sinalização náutica em margem - altura total de 4 m - com embarcação | un | 646.75 |  | 613.62 |  | ÍNDICE NACIONAL DA CONSTRUÇÃO CIVIL | 1.054 | 990.543 | 1043.76
5301062 | Fornecimento e implantação de suporte simples em madeira com travessa para placa de sinalização náutica em margem - altura total de 5 m | un | 304.23 |  | 288.65 |  | ÍNDICE NACIONAL DA CONSTRUÇÃO CIVIL | 1.054 | 990.543 | 1043.76
5301044 | Fornecimento e implantação de suporte simples em madeira com travessa para placa de sinalização náutica em margem - altura total de 5 m - com embarcação | un | 941.66 |  | 893.42 |  | ÍNDICE NACIONAL DA CONSTRUÇÃO CIVIL | 1.054 | 990.543 | 1043.76
5301063 | Fornecimento e implantação de suporte simples em madeira com travessa para placa de sinalização náutica em margem - altura total de 5,5 m | un | 346.15 |  | 328.42 |  | ÍNDICE NACIONAL DA CONSTRUÇÃO CIVIL | 1.054 | 990.543 | 1043.76
5301045 | Fornecimento e implantação de suporte simples em madeira com travessa para placa de sinalização náutica em margem - altura total de 5,5 m - com embarcação | un | 1013.75 |  | 961.82 |  | ÍNDICE NACIONAL DA CONSTRUÇÃO CIVIL | 1.054 | 990.543 | 1043.76
5301037 | Fornecimento e implantação de suporte simples metálico galvanizado para placa de sinalização náutica em margem - altura total de 4 m - com embarcação | un | 1160.93 |  | 1101.46 |  | ÍNDICE NACIONAL DA CONSTRUÇÃO CIVIL | 1.054 | 990.543 | 1043.76
5301055 | Fornecimento e implantação de suporte simples metálico galvanizado para placa de sinalização náutica em margem - altura total de 4,0 m | un | 692.86 |  | 657.37 |  | ÍNDICE NACIONAL DA CONSTRUÇÃO CIVIL | 1.054 | 990.543 | 1043.76
5301038 | Fornecimento e implantação de suporte simples metálico galvanizado para placa de sinalização náutica em margem - altura total de 5 m - com embarcação | un | 2336.43 |  | 2216.73 |  | ÍNDICE NACIONAL DA CONSTRUÇÃO CIVIL | 1.054 | 990.543 | 1043.76
5301056 | Fornecimento e implantação de suporte simples metálico galvanizado para placa de sinalização náutica em margem - altura total de 5,0 m | un | 1691.92 |  | 1605.24 |  | ÍNDICE NACIONAL DA CONSTRUÇÃO CIVIL | 1.054 | 990.543 | 1043.76
5301057 | Fornecimento e implantação de suporte simples metálico galvanizado para placa de sinalização náutica em margem - altura total de 5,5 m | un | 1869.84 |  | 1774.05 |  | ÍNDICE NACIONAL DA CONSTRUÇÃO CIVIL | 1.054 | 990.543 | 1043.76
5301039 | Fornecimento e implantação de suporte simples metálico galvanizado para placa de sinalização náutica em margem - altura total de 5,5 m - com embarcação | un | 2545.16 |  | 2414.77 |  | ÍNDICE NACIONAL DA CONSTRUÇÃO CIVIL | 1.054 | 990.543 | 1043.76
5301069 | Fornecimento e implantação de suporte simples polimérico ecológico maciço quadrado de 10 cm para placa de sinalização náutica em margem - altura total de 5,5 m | un | 2134.57 |  | 2025.21 |  | ÍNDICE NACIONAL DA CONSTRUÇÃO CIVIL | 1.054 | 990.543 | 1043.76
5301051 | Fornecimento e implantação de suporte simples polimérico ecológico maciço quadrado de 10 cm para placa de sinalização náutica em margem - altura total de 5,5 m - com embarcação | un | 2546 |  | 2415.56 |  | ÍNDICE NACIONAL DA CONSTRUÇÃO CIVIL | 1.054 | 990.543 | 1043.76
5301067 | Fornecimento e implantação de suporte simples polimérico ecológico maciço quadrado de 8 cm para placa de sinalização náutica em margem - altura total de 4 m | un | 944.16 |  | 895.79 |  | ÍNDICE NACIONAL DA CONSTRUÇÃO CIVIL | 1.054 | 990.543 | 1043.76
5301049 | Fornecimento e implantação de suporte simples polimérico ecológico maciço quadrado de 8 cm para placa de sinalização náutica em margem - altura total de 4 m - com embarcação | un | 1354.75 |  | 1285.35 |  | ÍNDICE NACIONAL DA CONSTRUÇÃO CIVIL | 1.054 | 990.543 | 1043.76
5301068 | Fornecimento e implantação de suporte simples polimérico ecológico maciço quadrado de 8 cm para placa de sinalização náutica em margem - altura total de 5 m | un | 1195.01 |  | 1133.79 |  | ÍNDICE NACIONAL DA CONSTRUÇÃO CIVIL | 1.054 | 990.543 | 1043.76
5301050 | Fornecimento e implantação de suporte simples polimérico ecológico maciço quadrado de 8 cm para placa de sinalização náutica em margem - altura total de 5 m - com embarcação | un | 1605.79 |  | 1523.52 |  | ÍNDICE NACIONAL DA CONSTRUÇÃO CIVIL | 1.054 | 990.543 | 1043.76
5301022 | Fornecimento e instalação de conjunto de acessórios para sistema de fundeio de boia de amarração náutica com 4 manilhas | un | 1029.11 |  | 976.39 |  | ÍNDICE NACIONAL DA CONSTRUÇÃO CIVIL | 1.054 | 990.543 | 1043.76
5301021 | Fornecimento e instalação de conjunto de acessórios para sistema de fundeio de boia de sinalização náutica com 7 manilhas | un | 653.86 |  | 620.37 |  | ÍNDICE NACIONAL DA CONSTRUÇÃO CIVIL | 1.054 | 990.543 | 1043.76
5301020 | Fornecimento e instalação de corrente 1" para sistema de fundeio de boia de sinalização náutica | m | 344.18 |  | 326.55 |  | ÍNDICE NACIONAL DA CONSTRUÇÃO CIVIL | 1.054 | 990.543 | 1043.76
5301018 | Fornecimento e instalação de corrente 1/2" para sistema de fundeio de boia de sinalização náutica | m | 78.04 |  | 74.05 |  | ÍNDICE NACIONAL DA CONSTRUÇÃO CIVIL | 1.054 | 990.543 | 1043.76
5301019 | Fornecimento e instalação de corrente 3/4" para sistema de fundeio de boia de sinalização náutica | m | 226.57 |  | 214.97 |  | ÍNDICE NACIONAL DA CONSTRUÇÃO CIVIL | 1.054 | 990.543 | 1043.76
5301077 | Fornecimento e instalação de lanterna de sinalização náutica com alcance luminoso de 2 MN em obra de arte especial - com embarcação | un | 5211.13 |  | 4944.15 |  | ÍNDICE NACIONAL DA CONSTRUÇÃO CIVIL | 1.054 | 990.543 | 1043.76
5301078 | Fornecimento e instalação de lanterna de sinalização náutica com alcance luminoso de 3 MN em obra de arte especial - com embarcação | un | 5420.1 |  | 5142.41 |  | ÍNDICE NACIONAL DA CONSTRUÇÃO CIVIL | 1.054 | 990.543 | 1043.76
5301079 | Fornecimento e instalação de lanterna de sinalização náutica com alcance luminoso de 4 MN em obra de arte especial - com embarcação | un | 8321.6 |  | 7895.26 |  | ÍNDICE NACIONAL DA CONSTRUÇÃO CIVIL | 1.054 | 990.543 | 1043.76
5301080 | Fornecimento e instalação de lanterna de sinalização náutica com alcance luminoso de 5 MN em obra de arte especial - com embarcação | un | 9254.53 |  | 8780.39 |  | ÍNDICE NACIONAL DA CONSTRUÇÃO CIVIL | 1.054 | 990.543 | 1043.76
5301081 | Fornecimento e instalação de lanterna de sinalização náutica com alcance luminoso de 8 MN em obra de arte especial - com embarcação | un | 10806.58 |  | 10252.93 |  | ÍNDICE NACIONAL DA CONSTRUÇÃO CIVIL | 1.054 | 990.543 | 1043.76
5301023 | Fornecimento e instalação de suporte e lanterna de sinalização náutica com alcance luminoso de 2 MN em boia | un | 4194.2 |  | 3979.32 |  | ÍNDICE NACIONAL DA CONSTRUÇÃO CIVIL | 1.054 | 990.543 | 1043.76
5301024 | Fornecimento e instalação de suporte e lanterna de sinalização náutica com alcance luminoso de 3 MN em boia | un | 4403.16 |  | 4177.58 |  | ÍNDICE NACIONAL DA CONSTRUÇÃO CIVIL | 1.054 | 990.543 | 1043.76
5301025 | Fornecimento e instalação de suporte e lanterna de sinalização náutica com alcance luminoso de 4 MN em boia | un | 7304.67 |  | 6930.43 |  | ÍNDICE NACIONAL DA CONSTRUÇÃO CIVIL | 1.054 | 990.543 | 1043.76
5301026 | Fornecimento e instalação de suporte e lanterna de sinalização náutica com alcance luminoso de 5 MN em boia | un | 8237.6 |  | 7815.56 |  | ÍNDICE NACIONAL DA CONSTRUÇÃO CIVIL | 1.054 | 990.543 | 1043.76
5301027 | Fornecimento e instalação de suporte e lanterna de sinalização náutica com alcance luminoso de 8 MN em boia | un | 9789.65 |  | 9288.1 |  | ÍNDICE NACIONAL DA CONSTRUÇÃO CIVIL | 1.054 | 990.543 | 1043.76
5301028 | Fornecimento e substituição de lanterna de sinalização náutica com alcance luminoso de 2 MN em boia | un | 4125.07 |  | 3913.73 |  | ÍNDICE NACIONAL DA CONSTRUÇÃO CIVIL | 1.054 | 990.543 | 1043.76
5301082 | Fornecimento e substituição de lanterna de sinalização náutica com alcance luminoso de 2 MN em obra de arte especial - com embarcação | un | 5096.97 |  | 4835.84 |  | ÍNDICE NACIONAL DA CONSTRUÇÃO CIVIL | 1.054 | 990.543 | 1043.76
5301029 | Fornecimento e substituição de lanterna de sinalização náutica com alcance luminoso de 3 MN em boia | un | 4334.04 |  | 4112 |  | ÍNDICE NACIONAL DA CONSTRUÇÃO CIVIL | 1.054 | 990.543 | 1043.76
5301083 | Fornecimento e substituição de lanterna de sinalização náutica com alcance luminoso de 3 MN em obra de arte especial - com embarcação | un | 5305.95 |  | 5034.11 |  | ÍNDICE NACIONAL DA CONSTRUÇÃO CIVIL | 1.054 | 990.543 | 1043.76
5301030 | Fornecimento e substituição de lanterna de sinalização náutica com alcance luminoso de 4 MN em boia | un | 7235.54 |  | 6864.84 |  | ÍNDICE NACIONAL DA CONSTRUÇÃO CIVIL | 1.054 | 990.543 | 1043.76
5301084 | Fornecimento e substituição de lanterna de sinalização náutica com alcance luminoso de 4 MN em obra de arte especial - com embarcação | un | 8207.44 |  | 7786.95 |  | ÍNDICE NACIONAL DA CONSTRUÇÃO CIVIL | 1.054 | 990.543 | 1043.76
5301031 | Fornecimento e substituição de lanterna de sinalização náutica com alcance luminoso de 5 MN em boia | un | 8168.46 |  | 7749.97 |  | ÍNDICE NACIONAL DA CONSTRUÇÃO CIVIL | 1.054 | 990.543 | 1043.76
5301085 | Fornecimento e substituição de lanterna de sinalização náutica com alcance luminoso de 5 MN em obra de arte especial - com embarcação | un | 9140.37 |  | 8672.08 |  | ÍNDICE NACIONAL DA CONSTRUÇÃO CIVIL | 1.054 | 990.543 | 1043.76
5301032 | Fornecimento e substituição de lanterna de sinalização náutica com alcance luminoso de 8 MN em boia | un | 9720.53 |  | 9222.52 |  | ÍNDICE NACIONAL DA CONSTRUÇÃO CIVIL | 1.054 | 990.543 | 1043.76
5301086 | Fornecimento e substituição de lanterna de sinalização náutica com alcance luminoso de 8 MN em obra de arte especial - com embarcação | un | 10692.44 |  | 10144.63 |  | ÍNDICE NACIONAL DA CONSTRUÇÃO CIVIL | 1.054 | 990.543 | 1043.76
5301033 | Implantação de placa de sinalização náutica em margem - equipamentos e mão de obra | un | 74.1 |  | 70.31 |  | ÍNDICE NACIONAL DA CONSTRUÇÃO CIVIL | 1.054 | 990.543 | 1043.76
5301034 | Implantação de placa de sinalização náutica em margem - equipamentos e mão de obra - com embarcação | un | 518.5 |  | 491.94 |  | ÍNDICE NACIONAL DA CONSTRUÇÃO CIVIL | 1.054 | 990.543 | 1043.76
5301073 | Implantação de placa de sinalização náutica em obra de arte especial - equipamentos e mão de obra | un | 463.1 |  | 439.38 |  | ÍNDICE NACIONAL DA CONSTRUÇÃO CIVIL | 1.054 | 990.543 | 1043.76
5301074 | Implantação de placa de sinalização náutica em obra de arte especial - equipamentos e mão de obra - com embarcação | un | 1417.68 |  | 1345.05 |  | ÍNDICE NACIONAL DA CONSTRUÇÃO CIVIL | 1.054 | 990.543 | 1043.76
5301015 | Lançamento de boia de sinalização náutica com sistema de fundeio - equipamentos e mão de obra | un | 1003.43 |  | 952.03 |  | ÍNDICE NACIONAL DA CONSTRUÇÃO CIVIL | 1.054 | 990.543 | 1043.76
5300992 | Pintura com epóxi óxido de ferro em chapa metálica com pistola a ar comprimido, uma demão, espessura até 35 µm | m² | 12.33 |  | 11.7 |  | ÍNDICE NACIONAL DA CONSTRUÇÃO CIVIL | 1.054 | 990.543 | 1043.76
5300994 | Pintura com esmalte poliuretano de dois componentes em chapa metálica com pistola a ar comprimido, uma demão, espessura até 35 µm | m² | 12.33 |  | 11.7 |  | ÍNDICE NACIONAL DA CONSTRUÇÃO CIVIL | 1.054 | 990.543 | 1043.76
5300993 | Pintura com fundo fosfatizante, uma demão, em chapa de alumínio com pistola a ar comprimido | m² | 9.26 |  | 8.79 |  | ÍNDICE NACIONAL DA CONSTRUÇÃO CIVIL | 1.054 | 990.543 | 1043.76
5301088 | Poita de concreto com 1.000 kg para boia de sinalização náutica | un | 365.31 |  | 346.6 |  | ÍNDICE NACIONAL DA CONSTRUÇÃO CIVIL | 1.054 | 990.543 | 1043.76
5301004 | Poita de concreto com 1.500 kg para boia de sinalização náutica | un | 508.96 |  | 482.89 |  | ÍNDICE NACIONAL DA CONSTRUÇÃO CIVIL | 1.054 | 990.543 | 1043.76
5301087 | Poita de concreto com 500 kg para boia de sinalização náutica | un | 225.1 |  | 213.57 |  | ÍNDICE NACIONAL DA CONSTRUÇÃO CIVIL | 1.054 | 990.543 | 1043.76
5301005 | Reforma de corpo de boia flutuante cilíndrico D = 1,10m | un | 366.37 |  | 347.6 |  | ÍNDICE NACIONAL DA CONSTRUÇÃO CIVIL | 1.054 | 990.543 | 1043.76
5301006 | Reforma de corpo de boia flutuante cilíndrico D = 1,10m - com lastro | un | 451.17 |  | 428.06 |  | ÍNDICE NACIONAL DA CONSTRUÇÃO CIVIL | 1.054 | 990.543 | 1043.76
5301008 | Reforma de corpo de boia flutuante cilíndrico D = 1,42m - boia de amarração | un | 813.31 |  | 771.65 |  | ÍNDICE NACIONAL DA CONSTRUÇÃO CIVIL | 1.054 | 990.543 | 1043.76
5301007 | Reforma de corpo de boia flutuante cilíndrico D = 1,43m - com lastro | un | 765.6 |  | 726.38 |  | ÍNDICE NACIONAL DA CONSTRUÇÃO CIVIL | 1.054 | 990.543 | 1043.76
5301009 | Reforma de mangrulho H = 0,90m | un | 223.41 |  | 211.97 |  | ÍNDICE NACIONAL DA CONSTRUÇÃO CIVIL | 1.054 | 990.543 | 1043.76
5301010 | Reforma de mangrulho H = 1,50m | un | 339.86 |  | 322.45 |  | ÍNDICE NACIONAL DA CONSTRUÇÃO CIVIL | 1.054 | 990.543 | 1043.76
5301011 | Reforma de marca de tope de bombordo | un | 275.95 |  | 261.82 |  | ÍNDICE NACIONAL DA CONSTRUÇÃO CIVIL | 1.054 | 990.543 | 1043.76
5301012 | Reforma de marca de tope de boreste | un | 195.13 |  | 185.14 |  | ÍNDICE NACIONAL DA CONSTRUÇÃO CIVIL | 1.054 | 990.543 | 1043.76
5301013 | Reforma de marca de tope especial | un | 167.12 |  | 158.56 |  | ÍNDICE NACIONAL DA CONSTRUÇÃO CIVIL | 1.054 | 990.543 | 1043.76
5301016 | Substituição de boia de sinalização náutica com sistema de fundeio - equipamentos e mão de obra | un | 1644.66 |  | 1560.4 |  | ÍNDICE NACIONAL DA CONSTRUÇÃO CIVIL | 1.054 | 990.543 | 1043.76
5301017 | Substituição de boia de sinalização náutica sem sistema de fundeio - equipamentos e mão de obra | un | 1219.48 |  | 1157.01 |  | ÍNDICE NACIONAL DA CONSTRUÇÃO CIVIL | 1.054 | 990.543 | 1043.76
5301035 | Substituição de placa de sinalização náutica em margem - equipamentos e mão de obra | un | 103.97 |  | 98.65 |  | ÍNDICE NACIONAL DA CONSTRUÇÃO CIVIL | 1.054 | 990.543 | 1043.76
5301036 | Substituição de placa de sinalização náutica em margem - equipamentos e mão de obra - com embarcação | un | 1037 |  | 983.88 |  | ÍNDICE NACIONAL DA CONSTRUÇÃO CIVIL | 1.054 | 990.543 | 1043.76
5301075 | Substituição de placa de sinalização náutica em obra de arte especial - equipamentos e mão de obra | un | 527.31 |  | 500.3 |  | ÍNDICE NACIONAL DA CONSTRUÇÃO CIVIL | 1.054 | 990.543 | 1043.76
5301076 | Substituição de placa de sinalização náutica em obra de arte especial - equipamentos e mão de obra - com embarcação | un | 1542.99 |  | 1463.94 |  | ÍNDICE NACIONAL DA CONSTRUÇÃO CIVIL | 1.054 | 990.543 | 1043.76
5405977 | Aterro compactado em solo reforçado com fita metálica galvanizada - taxa 1,65 kg/m³ - material de jazida | m³ | 39.08 |  | 37.08 |  | ÍNDICE NACIONAL DA CONSTRUÇÃO CIVIL | 1.054 | 990.543 | 1043.76
5406044 | Aterro compactado em solo reforçado com fita metálica galvanizada - taxa 12,40 kg/m³ - material de jazida | m³ | 226 |  | 214.43 |  | ÍNDICE NACIONAL DA CONSTRUÇÃO CIVIL | 1.054 | 990.543 | 1043.76
5406045 | Aterro compactado em solo reforçado com fita metálica galvanizada - taxa 13,23 kg/m³ - material de jazida | m³ | 240.43 |  | 228.12 |  | ÍNDICE NACIONAL DA CONSTRUÇÃO CIVIL | 1.054 | 990.543 | 1043.76
5406046 | Aterro compactado em solo reforçado com fita metálica galvanizada - taxa 14,88 kg/m³ - material de jazida | m³ | 269.12 |  | 255.34 |  | ÍNDICE NACIONAL DA CONSTRUÇÃO CIVIL | 1.054 | 990.543 | 1043.76
5406047 | Aterro compactado em solo reforçado com fita metálica galvanizada - taxa 19,84 kg/m³ - material de jazida | m³ | 355.37 |  | 337.17 |  | ÍNDICE NACIONAL DA CONSTRUÇÃO CIVIL | 1.054 | 990.543 | 1043.76
5405978 | Aterro compactado em solo reforçado com fita metálica galvanizada - taxa 3,31 kg/m³ - material de jazida | m³ | 67.95 |  | 64.47 |  | ÍNDICE NACIONAL DA CONSTRUÇÃO CIVIL | 1.054 | 990.543 | 1043.76
5405982 | Aterro compactado em solo reforçado com fita metálica galvanizada - taxa 4,13 kg/m³ - material de jazida | m³ | 82.21 |  | 78 |  | ÍNDICE NACIONAL DA CONSTRUÇÃO CIVIL | 1.054 | 990.543 | 1043.76
5405983 | Aterro compactado em solo reforçado com fita metálica galvanizada - taxa 4,96 kg/m³ - material de jazida | m³ | 96.64 |  | 91.69 |  | ÍNDICE NACIONAL DA CONSTRUÇÃO CIVIL | 1.054 | 990.543 | 1043.76
5405984 | Aterro compactado em solo reforçado com fita metálica galvanizada - taxa 6,61 kg/m³ - material de jazida | m³ | 125.33 |  | 118.91 |  | ÍNDICE NACIONAL DA CONSTRUÇÃO CIVIL | 1.054 | 990.543 | 1043.76
5405985 | Aterro compactado em solo reforçado com fita metálica galvanizada - taxa 8,27 kg/m³ - material de jazida | m³ | 154.2 |  | 146.3 |  | ÍNDICE NACIONAL DA CONSTRUÇÃO CIVIL | 1.054 | 990.543 | 1043.76
5406043 | Aterro compactado em solo reforçado com fita metálica galvanizada - taxa 9,92 kg/m³ - material de jazida | m³ | 182.89 |  | 173.52 |  | ÍNDICE NACIONAL DA CONSTRUÇÃO CIVIL | 1.054 | 990.543 | 1043.76
5405975 | Escoramento da primeira linha de escamas de concreto armado em solo reforçado com fita metálica – utilização de 3 vezes - confecção, instalação e retirada | m² | 36.4 |  | 34.54 |  | ÍNDICE NACIONAL DA CONSTRUÇÃO CIVIL | 1.054 | 990.543 | 1043.76
5405970 | Fabricação de escama de concreto armado para solo reforçado com fita metálica - 2 a 5 ligações - areia e brita comerciais | m³ | 1672.04 |  | 1586.38 |  | ÍNDICE NACIONAL DA CONSTRUÇÃO CIVIL | 1.054 | 990.543 | 1043.76
5405972 | Fabricação de escama de concreto armado para solo reforçado com fita metálica - 2 a 5 ligações - areia extraída e brita produzida | m³ | 1541.1 |  | 1462.15 |  | ÍNDICE NACIONAL DA CONSTRUÇÃO CIVIL | 1.054 | 990.543 | 1043.76
5405971 | Fabricação de escama de concreto armado para solo reforçado com fita metálica - 6 a 8 ligações - areia e brita comerciais | m³ | 1820.5 |  | 1727.23 |  | ÍNDICE NACIONAL DA CONSTRUÇÃO CIVIL | 1.054 | 990.543 | 1043.76
5405973 | Fabricação de escama de concreto armado para solo reforçado com fita metálica - 6 a 8 ligações - areia extraída e brita produzida | m³ | 1689.56 |  | 1603 |  | ÍNDICE NACIONAL DA CONSTRUÇÃO CIVIL | 1.054 | 990.543 | 1043.76
5405986 | Moldes metálicos para escama de concreto armado para solo reforçado com fita metálica - formato cruciforme de 1,50 x 1,50 m - utilização de 100 vezes | m² | 13.61 |  | 12.92 |  | ÍNDICE NACIONAL DA CONSTRUÇÃO CIVIL | 1.054 | 990.543 | 1043.76
5405976 | Montagem das escamas de concreto armado em solo reforçado com fita metálica | m² | 124.42 |  | 118.05 |  | ÍNDICE NACIONAL DA CONSTRUÇÃO CIVIL | 1.054 | 990.543 | 1043.76
5406023 | Muro de escama de concreto armado em solo reforçado com fita metálica com altura até 4 m - tipo 1 - areia e brita comerciais | m² | 378.98 |  | 359.57 |  | ÍNDICE NACIONAL DA CONSTRUÇÃO CIVIL | 1.054 | 990.543 | 1043.76
5406033 | Muro de escama de concreto armado em solo reforçado com fita metálica com altura até 4 m - tipo 1 - areia extraída e brita produzida | m² | 360.65 |  | 342.18 |  | ÍNDICE NACIONAL DA CONSTRUÇÃO CIVIL | 1.054 | 990.543 | 1043.76
5406024 | Muro de escama de concreto armado em solo reforçado com fita metálica com altura até 4 m - tipo 2 - areia e brita comerciais | m² | 399.77 |  | 379.29 |  | ÍNDICE NACIONAL DA CONSTRUÇÃO CIVIL | 1.054 | 990.543 | 1043.76
5406034 | Muro de escama de concreto armado em solo reforçado com fita metálica com altura até 4 m - tipo 2 - areia extraída e brita produzida | m² | 381.44 |  | 361.9 |  | ÍNDICE NACIONAL DA CONSTRUÇÃO CIVIL | 1.054 | 990.543 | 1043.76
5406031 | Muro de escama de concreto armado em solo reforçado com fita metálica com altura de 10,0 a 12 m - tipo 1 - areia e brita comerciais | m² | 362.23 |  | 343.68 |  | ÍNDICE NACIONAL DA CONSTRUÇÃO CIVIL | 1.054 | 990.543 | 1043.76
5406041 | Muro de escama de concreto armado em solo reforçado com fita metálica com altura de 10,0 a 12 m - tipo 1 - areia extraída e brita produzida | m² | 343.89 |  | 326.28 |  | ÍNDICE NACIONAL DA CONSTRUÇÃO CIVIL | 1.054 | 990.543 | 1043.76
5406032 | Muro de escama de concreto armado em solo reforçado com fita metálica com altura de 10,0 a 12 m - tipo 2 - areia e brita comerciais | m² | 383.01 |  | 363.39 |  | ÍNDICE NACIONAL DA CONSTRUÇÃO CIVIL | 1.054 | 990.543 | 1043.76
5406042 | Muro de escama de concreto armado em solo reforçado com fita metálica com altura de 10,0 a 12 m - tipo 2 - areia extraída e brita produzida | m² | 364.68 |  | 346 |  | ÍNDICE NACIONAL DA CONSTRUÇÃO CIVIL | 1.054 | 990.543 | 1043.76
5406025 | Muro de escama de concreto armado em solo reforçado com fita metálica com altura de 4,0 a 6 m - tipo 1 - areia e brita comerciais | m² | 366.69 |  | 347.91 |  | ÍNDICE NACIONAL DA CONSTRUÇÃO CIVIL | 1.054 | 990.543 | 1043.76
5406035 | Muro de escama de concreto armado em solo reforçado com fita metálica com altura de 4,0 a 6 m - tipo 1 - areia extraída e brita produzida | m² | 348.36 |  | 330.52 |  | ÍNDICE NACIONAL DA CONSTRUÇÃO CIVIL | 1.054 | 990.543 | 1043.76
5406026 | Muro de escama de concreto armado em solo reforçado com fita metálica com altura de 4,0 a 6 m - tipo 2 - areia e brita comerciais | m² | 387.48 |  | 367.63 |  | ÍNDICE NACIONAL DA CONSTRUÇÃO CIVIL | 1.054 | 990.543 | 1043.76
5406036 | Muro de escama de concreto armado em solo reforçado com fita metálica com altura de 4,0 a 6 m - tipo 2 - areia extraída e brita produzida | m² | 369.15 |  | 350.24 |  | ÍNDICE NACIONAL DA CONSTRUÇÃO CIVIL | 1.054 | 990.543 | 1043.76
5406027 | Muro de escama de concreto armado em solo reforçado com fita metálica com altura de 6,0 a 8 m - tipo 1 - areia e brita comerciais | m² | 364.35 |  | 345.69 |  | ÍNDICE NACIONAL DA CONSTRUÇÃO CIVIL | 1.054 | 990.543 | 1043.76
5406037 | Muro de escama de concreto armado em solo reforçado com fita metálica com altura de 6,0 a 8 m - tipo 1 - areia extraída e brita produzida | m² | 346.02 |  | 328.3 |  | ÍNDICE NACIONAL DA CONSTRUÇÃO CIVIL | 1.054 | 990.543 | 1043.76
5406028 | Muro de escama de concreto armado em solo reforçado com fita metálica com altura de 6,0 a 8 m - tipo 2 - areia e brita comerciais | m² | 385.14 |  | 365.41 |  | ÍNDICE NACIONAL DA CONSTRUÇÃO CIVIL | 1.054 | 990.543 | 1043.76
5406038 | Muro de escama de concreto armado em solo reforçado com fita metálica com altura de 6,0 a 8 m - tipo 2 - areia extraída e brita produzida | m² | 366.81 |  | 348.02 |  | ÍNDICE NACIONAL DA CONSTRUÇÃO CIVIL | 1.054 | 990.543 | 1043.76
5406029 | Muro de escama de concreto armado em solo reforçado com fita metálica com altura de 8,0 a 10 m - tipo 1 - areia e brita comerciais | m² | 363.06 |  | 344.46 |  | ÍNDICE NACIONAL DA CONSTRUÇÃO CIVIL | 1.054 | 990.543 | 1043.76
5406039 | Muro de escama de concreto armado em solo reforçado com fita metálica com altura de 8,0 a 10 m - tipo 1 - areia extraída e brita produzida | m² | 344.73 |  | 327.07 |  | ÍNDICE NACIONAL DA CONSTRUÇÃO CIVIL | 1.054 | 990.543 | 1043.76
5406030 | Muro de escama de concreto armado em solo reforçado com fita metálica com altura de 8,0 a 10 m - tipo 2 - areia e brita comerciais | m² | 383.84 |  | 364.18 |  | ÍNDICE NACIONAL DA CONSTRUÇÃO CIVIL | 1.054 | 990.543 | 1043.76
5406040 | Muro de escama de concreto armado em solo reforçado com fita metálica com altura de 8,0 a 10 m - tipo 2 - areia extraída e brita produzida | m² | 365.51 |  | 346.79 |  | ÍNDICE NACIONAL DA CONSTRUÇÃO CIVIL | 1.054 | 990.543 | 1043.76
5405987 | Travador de madeira para escama de concreto armado - utilização de 10 vezes | un | 8.66 |  | 8.22 |  | ÍNDICE NACIONAL DA CONSTRUÇÃO CIVIL | 1.054 | 990.543 | 1043.76
5405979 | Travamento e nivelamento de escama de concreto armado em solo reforçado com fita metálica | m² | 14.84 |  | 14.08 |  | ÍNDICE NACIONAL DA CONSTRUÇÃO CIVIL | 1.054 | 990.543 | 1043.76
5502806 | Camada drenante com conformação de trator de esteira - areia comercial | m³ | 145.61 |  | 138.15 |  | ÍNDICE NACIONAL DA CONSTRUÇÃO CIVIL | 1.054 | 990.543 | 1043.76
5502807 | Camada drenante com conformação de trator de esteira - areia extraída | m³ | 14.12 |  | 13.4 |  | ÍNDICE NACIONAL DA CONSTRUÇÃO CIVIL | 1.054 | 990.543 | 1043.76
5503041 | Compactação de aterros a 100% do Proctor intermediário | m³ | 7.52 |  | 7.14 |  | ÍNDICE NACIONAL DA CONSTRUÇÃO CIVIL | 1.054 | 990.543 | 1043.76
5502978 | Compactação de aterros a 100% do Proctor normal | m³ | 4.51 |  | 4.28 |  | ÍNDICE NACIONAL DA CONSTRUÇÃO CIVIL | 1.054 | 990.543 | 1043.76
5502822 | Compactação de camada final de aterro de rocha | m³ | 39.61 |  | 37.59 |  | ÍNDICE NACIONAL DA CONSTRUÇÃO CIVIL | 1.054 | 990.543 | 1043.76
5502979 | Construção de corpo de aterro com material de 3ª categoria oriundo de corte | m³ | 15.77 |  | 14.97 |  | ÍNDICE NACIONAL DA CONSTRUÇÃO CIVIL | 1.054 | 990.543 | 1043.76
5501700 | Desmatamento, destocamento, limpeza de área e estocagem do material de limpeza com árvores de diâmetro até 0,15 m | m² | 0.5 |  | 0.48 |  | ÍNDICE NACIONAL DA CONSTRUÇÃO CIVIL | 1.054 | 990.543 | 1043.76
5500991 | Desmonte de blocos de rocha com martelete pneumático | m³ | 140.13 |  | 132.96 |  | ÍNDICE NACIONAL DA CONSTRUÇÃO CIVIL | 1.054 | 990.543 | 1043.76
5515739 | Desmonte de matacões ou bloco de rocha por meio de explosivos | m³ | 40.88 |  | 38.79 |  | ÍNDICE NACIONAL DA CONSTRUÇÃO CIVIL | 1.054 | 990.543 | 1043.76
5505766 | Desmonte de material de 3ª categoria a frio com argamassa expansiva a céu aberto | m³ | 309.66 |  | 293.8 |  | ÍNDICE NACIONAL DA CONSTRUÇÃO CIVIL | 1.054 | 990.543 | 1043.76
5501701 | Destocamento de árvores com diâmetro de 0,15 a 0,30 m | un | 37.16 |  | 35.26 |  | ÍNDICE NACIONAL DA CONSTRUÇÃO CIVIL | 1.054 | 990.543 | 1043.76
5501702 | Destocamento de árvores com diâmetro maior que 0,30 m | un | 92.92 |  | 88.16 |  | ÍNDICE NACIONAL DA CONSTRUÇÃO CIVIL | 1.054 | 990.543 | 1043.76
5502972 | Escavação de vala em material de 3ª categoria - resistência à compressão acima de 110 MPa - com escavadeira e rompedor hidráulico 1.700 kg | m³ | 188.13 |  | 178.5 |  | ÍNDICE NACIONAL DA CONSTRUÇÃO CIVIL | 1.054 | 990.543 | 1043.76
5502968 | Escavação de vala em material de 3ª categoria - resistência à compressão até 50 MPa - com escavadeira e rompedor hidráulico 1.700 kg | m³ | 21.24 |  | 20.16 |  | ÍNDICE NACIONAL DA CONSTRUÇÃO CIVIL | 1.054 | 990.543 | 1043.76
5502969 | Escavação de vala em material de 3ª categoria - resistência à compressão de 50 a 70 MPa - com escavadeira e rompedor hidráulico 1.700 kg | m³ | 26.79 |  | 25.42 |  | ÍNDICE NACIONAL DA CONSTRUÇÃO CIVIL | 1.054 | 990.543 | 1043.76
5502970 | Escavação de vala em material de 3ª categoria - resistência à compressão de 70 a 90 MPa - com escavadeira e rompedor hidráulico 1.700 kg | m³ | 49.08 |  | 46.57 |  | ÍNDICE NACIONAL DA CONSTRUÇÃO CIVIL | 1.054 | 990.543 | 1043.76
5502971 | Escavação de vala em material de 3ª categoria - resistência à compressão de 90 a 110 MPa - com escavadeira e rompedor hidráulico 1.700 kg | m³ | 91.35 |  | 86.67 |  | ÍNDICE NACIONAL DA CONSTRUÇÃO CIVIL | 1.054 | 990.543 | 1043.76
5502663 | Escavação e transporte de material de 3ª categoria - DMT de 0 a 50 m | m³ | 32.82 |  | 31.14 |  | ÍNDICE NACIONAL DA CONSTRUÇÃO CIVIL | 1.054 | 990.543 | 1043.76
5502993 | Escavação em material de 3ª categoria | m³ | 24.84 |  | 23.57 |  | ÍNDICE NACIONAL DA CONSTRUÇÃO CIVIL | 1.054 | 990.543 | 1043.76
5502967 | Escavação em material de 3ª categoria - resistência à compressão acima de 110 MPa - com escavadeira e rompedor hidráulico 1.700 kg | m³ | 104.1 |  | 98.77 |  | ÍNDICE NACIONAL DA CONSTRUÇÃO CIVIL | 1.054 | 990.543 | 1043.76
5502963 | Escavação em material de 3ª categoria - resistência à compressão até 50 MPa - com escavadeira e rompedor hidráulico 1.700 kg | m³ | 12.72 |  | 12.07 |  | ÍNDICE NACIONAL DA CONSTRUÇÃO CIVIL | 1.054 | 990.543 | 1043.76
5502964 | Escavação em material de 3ª categoria - resistência à compressão de 50 a 70 MPa - com escavadeira e rompedor hidráulico 1.700 kg | m³ | 15.92 |  | 15.11 |  | ÍNDICE NACIONAL DA CONSTRUÇÃO CIVIL | 1.054 | 990.543 | 1043.76
5502965 | Escavação em material de 3ª categoria - resistência à compressão de 70 a 90 MPa - com escavadeira e rompedor hidráulico 1.700 kg | m³ | 28.66 |  | 27.2 |  | ÍNDICE NACIONAL DA CONSTRUÇÃO CIVIL | 1.054 | 990.543 | 1043.76
5502966 | Escavação em material de 3ª categoria - resistência à compressão de 90 a 110 MPa - com escavadeira e rompedor hidráulico 1.700 kg | m³ | 52.55 |  | 49.86 |  | ÍNDICE NACIONAL DA CONSTRUÇÃO CIVIL | 1.054 | 990.543 | 1043.76
5501706 | Escavação mecânica com retroescavadeira em material de 1ª categoria | m³ | 6.52 |  | 6.19 |  | ÍNDICE NACIONAL DA CONSTRUÇÃO CIVIL | 1.054 | 990.543 | 1043.76
5501880 | Escavação, carga e transporte de material de 1ª categoria - DMT de 1.000 a 1.200 m - caminho de serviço em leito natural - com carregadeira e caminhão basculante de 14 m³ | m³ | 11.43 |  | 10.85 |  | ÍNDICE NACIONAL DA CONSTRUÇÃO CIVIL | 1.054 | 990.543 | 1043.76
5502114 | Escavação, carga e transporte de material de 1ª categoria - DMT de 1.000 a 1.200 m - caminho de serviço em leito natural - com escavadeira e caminhão basculante de 14 m³ | m³ | 8.01 |  | 7.6 |  | ÍNDICE NACIONAL DA CONSTRUÇÃO CIVIL | 1.054 | 990.543 | 1043.76
5501906 | Escavação, carga e transporte de material de 1ª categoria - DMT de 1.000 a 1.200 m - caminho de serviço em revestimento primário - com carregadeira e caminhão basculante de 14 m³ | m³ | 10.2 |  | 9.68 |  | ÍNDICE NACIONAL DA CONSTRUÇÃO CIVIL | 1.054 | 990.543 | 1043.76
5502140 | Escavação, carga e transporte de material de 1ª categoria - DMT de 1.000 a 1.200 m - caminho de serviço em revestimento primário - com escavadeira e caminhão basculante de 14 m³ | m³ | 6.76 |  | 6.42 |  | ÍNDICE NACIONAL DA CONSTRUÇÃO CIVIL | 1.054 | 990.543 | 1043.76
5501932 | Escavação, carga e transporte de material de 1ª categoria - DMT de 1.000 a 1.200 m - caminho de serviço pavimentado - com carregadeira e caminhão basculante de 14 m³ | m³ | 9.58 |  | 9.09 |  | ÍNDICE NACIONAL DA CONSTRUÇÃO CIVIL | 1.054 | 990.543 | 1043.76
5502166 | Escavação, carga e transporte de material de 1ª categoria - DMT de 1.000 a 1.200 m - caminho de serviço pavimentado - com escavadeira e caminhão basculante de 14 m³ | m³ | 6.51 |  | 6.18 |  | ÍNDICE NACIONAL DA CONSTRUÇÃO CIVIL | 1.054 | 990.543 | 1043.76
5501881 | Escavação, carga e transporte de material de 1ª categoria - DMT de 1.200 a 1.400 m - caminho de serviço em leito natural - com carregadeira e caminhão basculante de 14 m³ | m³ | 11.69 |  | 11.1 |  | ÍNDICE NACIONAL DA CONSTRUÇÃO CIVIL | 1.054 | 990.543 | 1043.76
5502115 | Escavação, carga e transporte de material de 1ª categoria - DMT de 1.200 a 1.400 m - caminho de serviço em leito natural - com escavadeira e caminhão basculante de 14 m³ | m³ | 8.67 |  | 8.23 |  | ÍNDICE NACIONAL DA CONSTRUÇÃO CIVIL | 1.054 | 990.543 | 1043.76
5501907 | Escavação, carga e transporte de material de 1ª categoria - DMT de 1.200 a 1.400 m - caminho de serviço em revestimento primário - com carregadeira e caminhão basculante de 14 m³ | m³ | 10.37 |  | 9.84 |  | ÍNDICE NACIONAL DA CONSTRUÇÃO CIVIL | 1.054 | 990.543 | 1043.76
5502141 | Escavação, carga e transporte de material de 1ª categoria - DMT de 1.200 a 1.400 m - caminho de serviço em revestimento primário - com escavadeira e caminhão basculante de 14 m³ | m³ | 7.31 |  | 6.94 |  | ÍNDICE NACIONAL DA CONSTRUÇÃO CIVIL | 1.054 | 990.543 | 1043.76
5501933 | Escavação, carga e transporte de material de 1ª categoria - DMT de 1.200 a 1.400 m - caminho de serviço pavimentado - com carregadeira e caminhão basculante de 14 m³ | m³ | 9.71 |  | 9.22 |  | ÍNDICE NACIONAL DA CONSTRUÇÃO CIVIL | 1.054 | 990.543 | 1043.76
5502167 | Escavação, carga e transporte de material de 1ª categoria - DMT de 1.200 a 1.400 m - caminho de serviço pavimentado - com escavadeira e caminhão basculante de 14 m³ | m³ | 6.66 |  | 6.32 |  | ÍNDICE NACIONAL DA CONSTRUÇÃO CIVIL | 1.054 | 990.543 | 1043.76
5501882 | Escavação, carga e transporte de material de 1ª categoria - DMT de 1.400 a 1.600 m - caminho de serviço em leito natural - com carregadeira e caminhão basculante de 14 m³ | m³ | 11.96 |  | 11.35 |  | ÍNDICE NACIONAL DA CONSTRUÇÃO CIVIL | 1.054 | 990.543 | 1043.76
5502116 | Escavação, carga e transporte de material de 1ª categoria - DMT de 1.400 a 1.600 m - caminho de serviço em leito natural - com escavadeira e caminhão basculante de 14 m³ | m³ | 8.89 |  | 8.44 |  | ÍNDICE NACIONAL DA CONSTRUÇÃO CIVIL | 1.054 | 990.543 | 1043.76
5501908 | Escavação, carga e transporte de material de 1ª categoria - DMT de 1.400 a 1.600 m - caminho de serviço em revestimento primário - com carregadeira e caminhão basculante de 14 m³ | m³ | 10.55 |  | 10.01 |  | ÍNDICE NACIONAL DA CONSTRUÇÃO CIVIL | 1.054 | 990.543 | 1043.76
5502142 | Escavação, carga e transporte de material de 1ª categoria - DMT de 1.400 a 1.600 m - caminho de serviço em revestimento primário - com escavadeira e caminhão basculante de 14 m³ | m³ | 7.49 |  | 7.11 |  | ÍNDICE NACIONAL DA CONSTRUÇÃO CIVIL | 1.054 | 990.543 | 1043.76
5501934 | Escavação, carga e transporte de material de 1ª categoria - DMT de 1.400 a 1.600 m - caminho de serviço pavimentado - com carregadeira e caminhão basculante de 14 m³ | m³ | 10.2 |  | 9.68 |  | ÍNDICE NACIONAL DA CONSTRUÇÃO CIVIL | 1.054 | 990.543 | 1043.76
5502168 | Escavação, carga e transporte de material de 1ª categoria - DMT de 1.400 a 1.600 m - caminho de serviço pavimentado - com escavadeira e caminhão basculante de 14 m³ | m³ | 6.76 |  | 6.42 |  | ÍNDICE NACIONAL DA CONSTRUÇÃO CIVIL | 1.054 | 990.543 | 1043.76
5501883 | Escavação, carga e transporte de material de 1ª categoria - DMT de 1.600 a 1.800 m - caminho de serviço em leito natural - com carregadeira e caminhão basculante de 14 m³ | m³ | 12.22 |  | 11.6 |  | ÍNDICE NACIONAL DA CONSTRUÇÃO CIVIL | 1.054 | 990.543 | 1043.76
5502117 | Escavação, carga e transporte de material de 1ª categoria - DMT de 1.600 a 1.800 m - caminho de serviço em leito natural - com escavadeira e caminhão basculante de 14 m³ | m³ | 9.18 |  | 8.71 |  | ÍNDICE NACIONAL DA CONSTRUÇÃO CIVIL | 1.054 | 990.543 | 1043.76
5501909 | Escavação, carga e transporte de material de 1ª categoria - DMT de 1.600 a 1.800 m - caminho de serviço em revestimento primário - com carregadeira e caminhão basculante de 14 m³ | m³ | 10.72 |  | 10.18 |  | ÍNDICE NACIONAL DA CONSTRUÇÃO CIVIL | 1.054 | 990.543 | 1043.76
5502143 | Escavação, carga e transporte de material de 1ª categoria - DMT de 1.600 a 1.800 m - caminho de serviço em revestimento primário - com escavadeira e caminhão basculante de 14 m³ | m³ | 7.68 |  | 7.29 |  | ÍNDICE NACIONAL DA CONSTRUÇÃO CIVIL | 1.054 | 990.543 | 1043.76
5501935 | Escavação, carga e transporte de material de 1ª categoria - DMT de 1.600 a 1.800 m - caminho de serviço pavimentado - com carregadeira e caminhão basculante de 14 m³ | m³ | 10.37 |  | 9.84 |  | ÍNDICE NACIONAL DA CONSTRUÇÃO CIVIL | 1.054 | 990.543 | 1043.76
5502169 | Escavação, carga e transporte de material de 1ª categoria - DMT de 1.600 a 1.800 m - caminho de serviço pavimentado - com escavadeira e caminhão basculante de 14 m³ | m³ | 7.31 |  | 6.94 |  | ÍNDICE NACIONAL DA CONSTRUÇÃO CIVIL | 1.054 | 990.543 | 1043.76
5501884 | Escavação, carga e transporte de material de 1ª categoria - DMT de 1.800 a 2.000 m - caminho de serviço em leito natural - com carregadeira e caminhão basculante de 14 m³ | m³ | 12.83 |  | 12.18 |  | ÍNDICE NACIONAL DA CONSTRUÇÃO CIVIL | 1.054 | 990.543 | 1043.76
5502118 | Escavação, carga e transporte de material de 1ª categoria - DMT de 1.800 a 2.000 m - caminho de serviço em leito natural - com escavadeira e caminhão basculante de 14 m³ | m³ | 9.45 |  | 8.97 |  | ÍNDICE NACIONAL DA CONSTRUÇÃO CIVIL | 1.054 | 990.543 | 1043.76
5501910 | Escavação, carga e transporte de material de 1ª categoria - DMT de 1.800 a 2.000 m - caminho de serviço em revestimento primário - com carregadeira e caminhão basculante de 14 m³ | m³ | 10.89 |  | 10.34 |  | ÍNDICE NACIONAL DA CONSTRUÇÃO CIVIL | 1.054 | 990.543 | 1043.76
5502144 | Escavação, carga e transporte de material de 1ª categoria - DMT de 1.800 a 2.000 m - caminho de serviço em revestimento primário - com escavadeira e caminhão basculante de 14 m³ | m³ | 7.82 |  | 7.42 |  | ÍNDICE NACIONAL DA CONSTRUÇÃO CIVIL | 1.054 | 990.543 | 1043.76
5501936 | Escavação, carga e transporte de material de 1ª categoria - DMT de 1.800 a 2.000 m - caminho de serviço pavimentado - com carregadeira e caminhão basculante de 14 m³ | m³ | 10.5 |  | 9.97 |  | ÍNDICE NACIONAL DA CONSTRUÇÃO CIVIL | 1.054 | 990.543 | 1043.76
5502170 | Escavação, carga e transporte de material de 1ª categoria - DMT de 1.800 a 2.000 m - caminho de serviço pavimentado - com escavadeira e caminhão basculante de 14 m³ | m³ | 7.45 |  | 7.07 |  | ÍNDICE NACIONAL DA CONSTRUÇÃO CIVIL | 1.054 | 990.543 | 1043.76
5501885 | Escavação, carga e transporte de material de 1ª categoria - DMT de 2.000 a 2.500 m - caminho de serviço em leito natural - com carregadeira e caminhão basculante de 14 m³ | m³ | 13.33 |  | 12.65 |  | ÍNDICE NACIONAL DA CONSTRUÇÃO CIVIL | 1.054 | 990.543 | 1043.76
5502119 | Escavação, carga e transporte de material de 1ª categoria - DMT de 2.000 a 2.500 m - caminho de serviço em leito natural - com escavadeira e caminhão basculante de 14 m³ | m³ | 10.3 |  | 9.78 |  | ÍNDICE NACIONAL DA CONSTRUÇÃO CIVIL | 1.054 | 990.543 | 1043.76
5501911 | Escavação, carga e transporte de material de 1ª categoria - DMT de 2.000 a 2.500 m - caminho de serviço em revestimento primário - com carregadeira e caminhão basculante de 14 m³ | m³ | 11.54 |  | 10.95 |  | ÍNDICE NACIONAL DA CONSTRUÇÃO CIVIL | 1.054 | 990.543 | 1043.76
5502145 | Escavação, carga e transporte de material de 1ª categoria - DMT de 2.000 a 2.500 m - caminho de serviço em revestimento primário - com escavadeira e caminhão basculante de 14 m³ | m³ | 8.14 |  | 7.73 |  | ÍNDICE NACIONAL DA CONSTRUÇÃO CIVIL | 1.054 | 990.543 | 1043.76
5501937 | Escavação, carga e transporte de material de 1ª categoria - DMT de 2.000 a 2.500 m - caminho de serviço pavimentado - com carregadeira e caminhão basculante de 14 m³ | m³ | 10.72 |  | 10.18 |  | ÍNDICE NACIONAL DA CONSTRUÇÃO CIVIL | 1.054 | 990.543 | 1043.76
5502171 | Escavação, carga e transporte de material de 1ª categoria - DMT de 2.000 a 2.500 m - caminho de serviço pavimentado - com escavadeira e caminhão basculante de 14 m³ | m³ | 7.68 |  | 7.29 |  | ÍNDICE NACIONAL DA CONSTRUÇÃO CIVIL | 1.054 | 990.543 | 1043.76
5501886 | Escavação, carga e transporte de material de 1ª categoria - DMT de 2.500 a 3.000 m - caminho de serviço em leito natural - com carregadeira e caminhão basculante de 14 m³ | m³ | 14.4 |  | 13.67 |  | ÍNDICE NACIONAL DA CONSTRUÇÃO CIVIL | 1.054 | 990.543 | 1043.76
5502120 | Escavação, carga e transporte de material de 1ª categoria - DMT de 2.500 a 3.000 m - caminho de serviço em leito natural - com escavadeira e caminhão basculante de 14 m³ | m³ | 11.4 |  | 10.82 |  | ÍNDICE NACIONAL DA CONSTRUÇÃO CIVIL | 1.054 | 990.543 | 1043.76
5501912 | Escavação, carga e transporte de material de 1ª categoria - DMT de 2.500 a 3.000 m - caminho de serviço em revestimento primário - com carregadeira e caminhão basculante de 14 m³ | m³ | 12.01 |  | 11.4 |  | ÍNDICE NACIONAL DA CONSTRUÇÃO CIVIL | 1.054 | 990.543 | 1043.76
5502146 | Escavação, carga e transporte de material de 1ª categoria - DMT de 2.500 a 3.000 m - caminho de serviço em revestimento primário - com escavadeira e caminhão basculante de 14 m³ | m³ | 9.01 |  | 8.55 |  | ÍNDICE NACIONAL DA CONSTRUÇÃO CIVIL | 1.054 | 990.543 | 1043.76
5501938 | Escavação, carga e transporte de material de 1ª categoria - DMT de 2.500 a 3.000 m - caminho de serviço pavimentado - com carregadeira e caminhão basculante de 14 m³ | m³ | 11.48 |  | 10.9 |  | ÍNDICE NACIONAL DA CONSTRUÇÃO CIVIL | 1.054 | 990.543 | 1043.76
5502172 | Escavação, carga e transporte de material de 1ª categoria - DMT de 2.500 a 3.000 m - caminho de serviço pavimentado - com escavadeira e caminhão basculante de 14 m³ | m³ | 8.1 |  | 7.69 |  | ÍNDICE NACIONAL DA CONSTRUÇÃO CIVIL | 1.054 | 990.543 | 1043.76
5501876 | Escavação, carga e transporte de material de 1ª categoria - DMT de 200 a 400 m - caminho de serviço em leito natural - com carregadeira e caminhão basculante de 14 m³ | m³ | 9.47 |  | 8.99 |  | ÍNDICE NACIONAL DA CONSTRUÇÃO CIVIL | 1.054 | 990.543 | 1043.76
5502110 | Escavação, carga e transporte de material de 1ª categoria - DMT de 200 a 400 m - caminho de serviço em leito natural - com escavadeira e caminhão basculante de 14 m³ | m³ | 6.39 |  | 6.07 |  | ÍNDICE NACIONAL DA CONSTRUÇÃO CIVIL | 1.054 | 990.543 | 1043.76
5501902 | Escavação, carga e transporte de material de 1ª categoria - DMT de 200 a 400 m - caminho de serviço em revestimento primário - com carregadeira e caminhão basculante de 14 m³ | m³ | 9.05 |  | 8.59 |  | ÍNDICE NACIONAL DA CONSTRUÇÃO CIVIL | 1.054 | 990.543 | 1043.76
5502136 | Escavação, carga e transporte de material de 1ª categoria - DMT de 200 a 400 m - caminho de serviço em revestimento primário - com escavadeira e caminhão basculante de 14 m³ | m³ | 5.98 |  | 5.68 |  | ÍNDICE NACIONAL DA CONSTRUÇÃO CIVIL | 1.054 | 990.543 | 1043.76
5501928 | Escavação, carga e transporte de material de 1ª categoria - DMT de 200 a 400 m - caminho de serviço pavimentado - com carregadeira e caminhão basculante de 14 m³ | m³ | 8.54 |  | 8.11 |  | ÍNDICE NACIONAL DA CONSTRUÇÃO CIVIL | 1.054 | 990.543 | 1043.76
5502162 | Escavação, carga e transporte de material de 1ª categoria - DMT de 200 a 400 m - caminho de serviço pavimentado - com escavadeira e caminhão basculante de 14 m³ | m³ | 5.44 |  | 5.17 |  | ÍNDICE NACIONAL DA CONSTRUÇÃO CIVIL | 1.054 | 990.543 | 1043.76
5501877 | Escavação, carga e transporte de material de 1ª categoria - DMT de 400 a 600 m - caminho de serviço em leito natural - com carregadeira e caminhão basculante de 14 m³ | m³ | 10.2 |  | 9.68 |  | ÍNDICE NACIONAL DA CONSTRUÇÃO CIVIL | 1.054 | 990.543 | 1043.76
5502111 | Escavação, carga e transporte de material de 1ª categoria - DMT de 400 a 600 m - caminho de serviço em leito natural - com escavadeira e caminhão basculante de 14 m³ | m³ | 6.76 |  | 6.42 |  | ÍNDICE NACIONAL DA CONSTRUÇÃO CIVIL | 1.054 | 990.543 | 1043.76
5501903 | Escavação, carga e transporte de material de 1ª categoria - DMT de 400 a 600 m - caminho de serviço em revestimento primário - com carregadeira e caminhão basculante de 14 m³ | m³ | 9.29 |  | 8.82 |  | ÍNDICE NACIONAL DA CONSTRUÇÃO CIVIL | 1.054 | 990.543 | 1043.76
5502137 | Escavação, carga e transporte de material de 1ª categoria - DMT de 400 a 600 m - caminho de serviço em revestimento primário - com escavadeira e caminhão basculante de 14 m³ | m³ | 6.2 |  | 5.89 |  | ÍNDICE NACIONAL DA CONSTRUÇÃO CIVIL | 1.054 | 990.543 | 1043.76
5501929 | Escavação, carga e transporte de material de 1ª categoria - DMT de 400 a 600 m - caminho de serviço pavimentado - com carregadeira e caminhão basculante de 14 m³ | m³ | 9.12 |  | 8.66 |  | ÍNDICE NACIONAL DA CONSTRUÇÃO CIVIL | 1.054 | 990.543 | 1043.76
5502163 | Escavação, carga e transporte de material de 1ª categoria - DMT de 400 a 600 m - caminho de serviço pavimentado - com escavadeira e caminhão basculante de 14 m³ | m³ | 6.02 |  | 5.72 |  | ÍNDICE NACIONAL DA CONSTRUÇÃO CIVIL | 1.054 | 990.543 | 1043.76
5501875 | Escavação, carga e transporte de material de 1ª categoria - DMT de 50 a 200 m - caminho de serviço em leito natural - com carregadeira e caminhão basculante de 14 m³ | m³ | 9.05 |  | 8.59 |  | ÍNDICE NACIONAL DA CONSTRUÇÃO CIVIL | 1.054 | 990.543 | 1043.76
5502109 | Escavação, carga e transporte de material de 1ª categoria - DMT de 50 a 200 m - caminho de serviço em leito natural - com escavadeira e caminhão basculante de 14 m³ | m³ | 5.98 |  | 5.68 |  | ÍNDICE NACIONAL DA CONSTRUÇÃO CIVIL | 1.054 | 990.543 | 1043.76
5501901 | Escavação, carga e transporte de material de 1ª categoria - DMT de 50 a 200 m - caminho de serviço em revestimento primário - com carregadeira e caminhão basculante de 14 m³ | m³ | 8.41 |  | 7.98 |  | ÍNDICE NACIONAL DA CONSTRUÇÃO CIVIL | 1.054 | 990.543 | 1043.76
5502135 | Escavação, carga e transporte de material de 1ª categoria - DMT de 50 a 200 m - caminho de serviço em revestimento primário - com escavadeira e caminhão basculante de 14 m³ | m³ | 5.31 |  | 5.04 |  | ÍNDICE NACIONAL DA CONSTRUÇÃO CIVIL | 1.054 | 990.543 | 1043.76
5501927 | Escavação, carga e transporte de material de 1ª categoria - DMT de 50 a 200 m - caminho de serviço pavimentado - com carregadeira e caminhão basculante de 14 m³ | m³ | 8.33 |  | 7.91 |  | ÍNDICE NACIONAL DA CONSTRUÇÃO CIVIL | 1.054 | 990.543 | 1043.76
5502161 | Escavação, carga e transporte de material de 1ª categoria - DMT de 50 a 200 m - caminho de serviço pavimentado - com escavadeira e caminhão basculante de 14 m³ | m³ | 5.22 |  | 4.96 |  | ÍNDICE NACIONAL DA CONSTRUÇÃO CIVIL | 1.054 | 990.543 | 1043.76
5501878 | Escavação, carga e transporte de material de 1ª categoria - DMT de 600 a 800 m - caminho de serviço em leito natural - com carregadeira e caminhão basculante de 14 m³ | m³ | 10.5 |  | 9.97 |  | ÍNDICE NACIONAL DA CONSTRUÇÃO CIVIL | 1.054 | 990.543 | 1043.76
5502112 | Escavação, carga e transporte de material de 1ª categoria - DMT de 600 a 800 m - caminho de serviço em leito natural - com escavadeira e caminhão basculante de 14 m³ | m³ | 7.45 |  | 7.07 |  | ÍNDICE NACIONAL DA CONSTRUÇÃO CIVIL | 1.054 | 990.543 | 1043.76
5501904 | Escavação, carga e transporte de material de 1ª categoria - DMT de 600 a 800 m - caminho de serviço em revestimento primário - com carregadeira e caminhão basculante de 14 m³ | m³ | 9.47 |  | 8.99 |  | ÍNDICE NACIONAL DA CONSTRUÇÃO CIVIL | 1.054 | 990.543 | 1043.76
5502138 | Escavação, carga e transporte de material de 1ª categoria - DMT de 600 a 800 m - caminho de serviço em revestimento primário - com escavadeira e caminhão basculante de 14 m³ | m³ | 6.42 |  | 6.1 |  | ÍNDICE NACIONAL DA CONSTRUÇÃO CIVIL | 1.054 | 990.543 | 1043.76
5501930 | Escavação, carga e transporte de material de 1ª categoria - DMT de 600 a 800 m - caminho de serviço pavimentado - com carregadeira e caminhão basculante de 14 m³ | m³ | 9.26 |  | 8.79 |  | ÍNDICE NACIONAL DA CONSTRUÇÃO CIVIL | 1.054 | 990.543 | 1043.76
5502164 | Escavação, carga e transporte de material de 1ª categoria - DMT de 600 a 800 m - caminho de serviço pavimentado - com escavadeira e caminhão basculante de 14 m³ | m³ | 6.2 |  | 5.89 |  | ÍNDICE NACIONAL DA CONSTRUÇÃO CIVIL | 1.054 | 990.543 | 1043.76
5501879 | Escavação, carga e transporte de material de 1ª categoria - DMT de 800 a 1.000 m - caminho de serviço em leito natural - com carregadeira e caminhão basculante de 14 m³ | m³ | 10.81 |  | 10.26 |  | ÍNDICE NACIONAL DA CONSTRUÇÃO CIVIL | 1.054 | 990.543 | 1043.76
5502113 | Escavação, carga e transporte de material de 1ª categoria - DMT de 800 a 1.000 m - caminho de serviço em leito natural - com escavadeira e caminhão basculante de 14 m³ | m³ | 7.73 |  | 7.34 |  | ÍNDICE NACIONAL DA CONSTRUÇÃO CIVIL | 1.054 | 990.543 | 1043.76
5501905 | Escavação, carga e transporte de material de 1ª categoria - DMT de 800 a 1.000 m - caminho de serviço em revestimento primário - com carregadeira e caminhão basculante de 14 m³ | m³ | 9.68 |  | 9.19 |  | ÍNDICE NACIONAL DA CONSTRUÇÃO CIVIL | 1.054 | 990.543 | 1043.76
5502139 | Escavação, carga e transporte de material de 1ª categoria - DMT de 800 a 1.000 m - caminho de serviço em revestimento primário - com escavadeira e caminhão basculante de 14 m³ | m³ | 6.61 |  | 6.28 |  | ÍNDICE NACIONAL DA CONSTRUÇÃO CIVIL | 1.054 | 990.543 | 1043.76
5501931 | Escavação, carga e transporte de material de 1ª categoria - DMT de 800 a 1.000 m - caminho de serviço pavimentado - com carregadeira e caminhão basculante de 14 m³ | m³ | 9.44 |  | 8.96 |  | ÍNDICE NACIONAL DA CONSTRUÇÃO CIVIL | 1.054 | 990.543 | 1043.76
5502165 | Escavação, carga e transporte de material de 1ª categoria - DMT de 800 a 1.000 m - caminho de serviço pavimentado - com escavadeira e caminhão basculante de 14 m³ | m³ | 6.35 |  | 6.03 |  | ÍNDICE NACIONAL DA CONSTRUÇÃO CIVIL | 1.054 | 990.543 | 1043.76
5502825 | Escavação, carga e transporte de material de 1ª categoria na distância de 3.000 m - caminho de serviço em leito natural - com carregadeira e caminhão basculante de 14 m³ | m³ | 15.2 |  | 14.43 |  | ÍNDICE NACIONAL DA CONSTRUÇÃO CIVIL | 1.054 | 990.543 | 1043.76
5502834 | Escavação, carga e transporte de material de 1ª categoria na distância de 3.000 m - caminho de serviço em leito natural - com escavadeira e caminhão basculante de 14 m³ | m³ | 11.84 |  | 11.24 |  | ÍNDICE NACIONAL DA CONSTRUÇÃO CIVIL | 1.054 | 990.543 | 1043.76
5502826 | Escavação, carga e transporte de material de 1ª categoria na distância de 3.000 m - caminho de serviço em revestimento primário - com carregadeira e caminhão basculante de 14 m³ | m³ | 12.27 |  | 11.65 |  | ÍNDICE NACIONAL DA CONSTRUÇÃO CIVIL | 1.054 | 990.543 | 1043.76
5502835 | Escavação, carga e transporte de material de 1ª categoria na distância de 3.000 m - caminho de serviço em revestimento primário - com escavadeira e caminhão basculante de 14 m³ | m³ | 9.28 |  | 8.81 |  | ÍNDICE NACIONAL DA CONSTRUÇÃO CIVIL | 1.054 | 990.543 | 1043.76
5502827 | Escavação, carga e transporte de material de 1ª categoria na distância de 3.000 m - caminho de serviço pavimentado - com carregadeira e caminhão basculante de 14 m³ | m³ | 11.69 |  | 11.1 |  | ÍNDICE NACIONAL DA CONSTRUÇÃO CIVIL | 1.054 | 990.543 | 1043.76
5502836 | Escavação, carga e transporte de material de 1ª categoria na distância de 3.000 m - caminho de serviço pavimentado - com escavadeira e caminhão basculante de 14 m³ | m³ | 8.67 |  | 8.23 |  | ÍNDICE NACIONAL DA CONSTRUÇÃO CIVIL | 1.054 | 990.543 | 1043.76
5502356 | Escavação, carga e transporte de material de 2ª categoria - DMT de 1.000 a 1.200 m - caminho de serviço em leito natural - com carregadeira e caminhão basculante de 14 m³ | m³ | 17.36 |  | 16.48 |  | ÍNDICE NACIONAL DA CONSTRUÇÃO CIVIL | 1.054 | 990.543 | 1043.76
5502590 | Escavação, carga e transporte de material de 2ª categoria - DMT de 1.000 a 1.200 m - caminho de serviço em leito natural - com escavadeira e caminhão basculante de 14 m³ | m³ | 10.88 |  | 10.33 |  | ÍNDICE NACIONAL DA CONSTRUÇÃO CIVIL | 1.054 | 990.543 | 1043.76
5502382 | Escavação, carga e transporte de material de 2ª categoria - DMT de 1.000 a 1.200 m - caminho de serviço em revestimento primário - com carregadeira e caminhão basculante de 14 m³ | m³ | 15.95 |  | 15.14 |  | ÍNDICE NACIONAL DA CONSTRUÇÃO CIVIL | 1.054 | 990.543 | 1043.76
5502616 | Escavação, carga e transporte de material de 2ª categoria - DMT de 1.000 a 1.200 m - caminho de serviço em revestimento primário - com escavadeira e caminhão basculante de 14 m³ | m³ | 9.33 |  | 8.86 |  | ÍNDICE NACIONAL DA CONSTRUÇÃO CIVIL | 1.054 | 990.543 | 1043.76
5502408 | Escavação, carga e transporte de material de 2ª categoria - DMT de 1.000 a 1.200 m - caminho de serviço pavimentado - com carregadeira e caminhão basculante de 14 m³ | m³ | 15.67 |  | 14.87 |  | ÍNDICE NACIONAL DA CONSTRUÇÃO CIVIL | 1.054 | 990.543 | 1043.76
5502642 | Escavação, carga e transporte de material de 2ª categoria - DMT de 1.000 a 1.200 m - caminho de serviço pavimentado - com escavadeira e caminhão basculante de 14 m³ | m³ | 9.01 |  | 8.55 |  | ÍNDICE NACIONAL DA CONSTRUÇÃO CIVIL | 1.054 | 990.543 | 1043.76
5502357 | Escavação, carga e transporte de material de 2ª categoria - DMT de 1.200 a 1.400 m - caminho de serviço em leito natural - com carregadeira e caminhão basculante de 14 m³ | m³ | 17.66 |  | 16.76 |  | ÍNDICE NACIONAL DA CONSTRUÇÃO CIVIL | 1.054 | 990.543 | 1043.76
5502591 | Escavação, carga e transporte de material de 2ª categoria - DMT de 1.200 a 1.400 m - caminho de serviço em leito natural - com escavadeira e caminhão basculante de 14 m³ | m³ | 11.2 |  | 10.63 |  | ÍNDICE NACIONAL DA CONSTRUÇÃO CIVIL | 1.054 | 990.543 | 1043.76
5502383 | Escavação, carga e transporte de material de 2ª categoria - DMT de 1.200 a 1.400 m - caminho de serviço em revestimento primário - com carregadeira e caminhão basculante de 14 m³ | m³ | 16.14 |  | 15.32 |  | ÍNDICE NACIONAL DA CONSTRUÇÃO CIVIL | 1.054 | 990.543 | 1043.76
5502617 | Escavação, carga e transporte de material de 2ª categoria - DMT de 1.200 a 1.400 m - caminho de serviço em revestimento primário - com escavadeira e caminhão basculante de 14 m³ | m³ | 9.48 |  | 9 |  | ÍNDICE NACIONAL DA CONSTRUÇÃO CIVIL | 1.054 | 990.543 | 1043.76
5502409 | Escavação, carga e transporte de material de 2ª categoria - DMT de 1.200 a 1.400 m - caminho de serviço pavimentado - com carregadeira e caminhão basculante de 14 m³ | m³ | 15.82 |  | 15.01 |  | ÍNDICE NACIONAL DA CONSTRUÇÃO CIVIL | 1.054 | 990.543 | 1043.76
5502643 | Escavação, carga e transporte de material de 2ª categoria - DMT de 1.200 a 1.400 m - caminho de serviço pavimentado - com escavadeira e caminhão basculante de 14 m³ | m³ | 9.2 |  | 8.73 |  | ÍNDICE NACIONAL DA CONSTRUÇÃO CIVIL | 1.054 | 990.543 | 1043.76
5502358 | Escavação, carga e transporte de material de 2ª categoria - DMT de 1.400 a 1.600 m - caminho de serviço em leito natural - com carregadeira e caminhão basculante de 14 m³ | m³ | 17.96 |  | 17.04 |  | ÍNDICE NACIONAL DA CONSTRUÇÃO CIVIL | 1.054 | 990.543 | 1043.76
5502592 | Escavação, carga e transporte de material de 2ª categoria - DMT de 1.400 a 1.600 m - caminho de serviço em leito natural - com escavadeira e caminhão basculante de 14 m³ | m³ | 11.46 |  | 10.88 |  | ÍNDICE NACIONAL DA CONSTRUÇÃO CIVIL | 1.054 | 990.543 | 1043.76
5502384 | Escavação, carga e transporte de material de 2ª categoria - DMT de 1.400 a 1.600 m - caminho de serviço em revestimento primário - com carregadeira e caminhão basculante de 14 m³ | m³ | 16.33 |  | 15.5 |  | ÍNDICE NACIONAL DA CONSTRUÇÃO CIVIL | 1.054 | 990.543 | 1043.76
5502618 | Escavação, carga e transporte de material de 2ª categoria - DMT de 1.400 a 1.600 m - caminho de serviço em revestimento primário - com escavadeira e caminhão basculante de 14 m³ | m³ | 10.37 |  | 9.84 |  | ÍNDICE NACIONAL DA CONSTRUÇÃO CIVIL | 1.054 | 990.543 | 1043.76
5502410 | Escavação, carga e transporte de material de 2ª categoria - DMT de 1.400 a 1.600 m - caminho de serviço pavimentado - com carregadeira e caminhão basculante de 14 m³ | m³ | 15.95 |  | 15.14 |  | ÍNDICE NACIONAL DA CONSTRUÇÃO CIVIL | 1.054 | 990.543 | 1043.76
5502644 | Escavação, carga e transporte de material de 2ª categoria - DMT de 1.400 a 1.600 m - caminho de serviço pavimentado - com escavadeira e caminhão basculante de 14 m³ | m³ | 9.33 |  | 8.86 |  | ÍNDICE NACIONAL DA CONSTRUÇÃO CIVIL | 1.054 | 990.543 | 1043.76
5502359 | Escavação, carga e transporte de material de 2ª categoria - DMT de 1.600 a 1.800 m - caminho de serviço em leito natural - com carregadeira e caminhão basculante de 14 m³ | m³ | 18.26 |  | 17.33 |  | ÍNDICE NACIONAL DA CONSTRUÇÃO CIVIL | 1.054 | 990.543 | 1043.76
5502593 | Escavação, carga e transporte de material de 2ª categoria - DMT de 1.600 a 1.800 m - caminho de serviço em leito natural - com escavadeira e caminhão basculante de 14 m³ | m³ | 11.78 |  | 11.18 |  | ÍNDICE NACIONAL DA CONSTRUÇÃO CIVIL | 1.054 | 990.543 | 1043.76
5502385 | Escavação, carga e transporte de material de 2ª categoria - DMT de 1.600 a 1.800 m - caminho de serviço em revestimento primário - com carregadeira e caminhão basculante de 14 m³ | m³ | 16.53 |  | 15.69 |  | ÍNDICE NACIONAL DA CONSTRUÇÃO CIVIL | 1.054 | 990.543 | 1043.76
5502619 | Escavação, carga e transporte de material de 2ª categoria - DMT de 1.600 a 1.800 m - caminho de serviço em revestimento primário - com escavadeira e caminhão basculante de 14 m³ | m³ | 10.57 |  | 10.03 |  | ÍNDICE NACIONAL DA CONSTRUÇÃO CIVIL | 1.054 | 990.543 | 1043.76
5502411 | Escavação, carga e transporte de material de 2ª categoria - DMT de 1.600 a 1.800 m - caminho de serviço pavimentado - com carregadeira e caminhão basculante de 14 m³ | m³ | 16.1 |  | 15.28 |  | ÍNDICE NACIONAL DA CONSTRUÇÃO CIVIL | 1.054 | 990.543 | 1043.76
5502645 | Escavação, carga e transporte de material de 2ª categoria - DMT de 1.600 a 1.800 m - caminho de serviço pavimentado - com escavadeira e caminhão basculante de 14 m³ | m³ | 9.48 |  | 9 |  | ÍNDICE NACIONAL DA CONSTRUÇÃO CIVIL | 1.054 | 990.543 | 1043.76
5502360 | Escavação, carga e transporte de material de 2ª categoria - DMT de 1.800 a 2.000 m - caminho de serviço em leito natural - com carregadeira e caminhão basculante de 14 m³ | m³ | 19.01 |  | 18.04 |  | ÍNDICE NACIONAL DA CONSTRUÇÃO CIVIL | 1.054 | 990.543 | 1043.76
5502594 | Escavação, carga e transporte de material de 2ª categoria - DMT de 1.800 a 2.000 m - caminho de serviço em leito natural - com escavadeira e caminhão basculante de 14 m³ | m³ | 12.75 |  | 12.1 |  | ÍNDICE NACIONAL DA CONSTRUÇÃO CIVIL | 1.054 | 990.543 | 1043.76
5502386 | Escavação, carga e transporte de material de 2ª categoria - DMT de 1.800 a 2.000 m - caminho de serviço em revestimento primário - com carregadeira e caminhão basculante de 14 m³ | m³ | 17.19 |  | 16.31 |  | ÍNDICE NACIONAL DA CONSTRUÇÃO CIVIL | 1.054 | 990.543 | 1043.76
5502620 | Escavação, carga e transporte de material de 2ª categoria - DMT de 1.800 a 2.000 m - caminho de serviço em revestimento primário - com escavadeira e caminhão basculante de 14 m³ | m³ | 10.69 |  | 10.15 |  | ÍNDICE NACIONAL DA CONSTRUÇÃO CIVIL | 1.054 | 990.543 | 1043.76
5502412 | Escavação, carga e transporte de material de 2ª categoria - DMT de 1.800 a 2.000 m - caminho de serviço pavimentado - com carregadeira e caminhão basculante de 14 m³ | m³ | 16.24 |  | 15.41 |  | ÍNDICE NACIONAL DA CONSTRUÇÃO CIVIL | 1.054 | 990.543 | 1043.76
5502646 | Escavação, carga e transporte de material de 2ª categoria - DMT de 1.800 a 2.000 m - caminho de serviço pavimentado - com escavadeira e caminhão basculante de 14 m³ | m³ | 10.3 |  | 9.78 |  | ÍNDICE NACIONAL DA CONSTRUÇÃO CIVIL | 1.054 | 990.543 | 1043.76
5502361 | Escavação, carga e transporte de material de 2ª categoria - DMT de 2.000 a 2.500 m - caminho de serviço em leito natural - com carregadeira e caminhão basculante de 14 m³ | m³ | 19.52 |  | 18.52 |  | ÍNDICE NACIONAL DA CONSTRUÇÃO CIVIL | 1.054 | 990.543 | 1043.76
5502595 | Escavação, carga e transporte de material de 2ª categoria - DMT de 2.000 a 2.500 m - caminho de serviço em leito natural - com escavadeira e caminhão basculante de 14 m³ | m³ | 13.23 |  | 12.56 |  | ÍNDICE NACIONAL DA CONSTRUÇÃO CIVIL | 1.054 | 990.543 | 1043.76
5502387 | Escavação, carga e transporte de material de 2ª categoria - DMT de 2.000 a 2.500 m - caminho de serviço em revestimento primário - com carregadeira e caminhão basculante de 14 m³ | m³ | 17.54 |  | 16.65 |  | ÍNDICE NACIONAL DA CONSTRUÇÃO CIVIL | 1.054 | 990.543 | 1043.76
5502621 | Escavação, carga e transporte de material de 2ª categoria - DMT de 2.000 a 2.500 m - caminho de serviço em revestimento primário - com escavadeira e caminhão basculante de 14 m³ | m³ | 11.07 |  | 10.51 |  | ÍNDICE NACIONAL DA CONSTRUÇÃO CIVIL | 1.054 | 990.543 | 1043.76
5502413 | Escavação, carga e transporte de material de 2ª categoria - DMT de 2.000 a 2.500 m - caminho de serviço pavimentado - com carregadeira e caminhão basculante de 14 m³ | m³ | 16.53 |  | 15.69 |  | ÍNDICE NACIONAL DA CONSTRUÇÃO CIVIL | 1.054 | 990.543 | 1043.76
5502647 | Escavação, carga e transporte de material de 2ª categoria - DMT de 2.000 a 2.500 m - caminho de serviço pavimentado - com escavadeira e caminhão basculante de 14 m³ | m³ | 10.57 |  | 10.03 |  | ÍNDICE NACIONAL DA CONSTRUÇÃO CIVIL | 1.054 | 990.543 | 1043.76
5502362 | Escavação, carga e transporte de material de 2ª categoria - DMT de 2.500 a 3.000 m - caminho de serviço em leito natural - com carregadeira e caminhão basculante de 14 m³ | m³ | 20.87 |  | 19.81 |  | ÍNDICE NACIONAL DA CONSTRUÇÃO CIVIL | 1.054 | 990.543 | 1043.76
5502596 | Escavação, carga e transporte de material de 2ª categoria - DMT de 2.500 a 3.000 m - caminho de serviço em leito natural - com escavadeira e caminhão basculante de 14 m³ | m³ | 14.03 |  | 13.32 |  | ÍNDICE NACIONAL DA CONSTRUÇÃO CIVIL | 1.054 | 990.543 | 1043.76
5502388 | Escavação, carga e transporte de material de 2ª categoria - DMT de 2.500 a 3.000 m - caminho de serviço em revestimento primário - com carregadeira e caminhão basculante de 14 m³ | m³ | 18.02 |  | 17.1 |  | ÍNDICE NACIONAL DA CONSTRUÇÃO CIVIL | 1.054 | 990.543 | 1043.76
5502622 | Escavação, carga e transporte de material de 2ª categoria - DMT de 2.500 a 3.000 m - caminho de serviço em revestimento primário - com escavadeira e caminhão basculante de 14 m³ | m³ | 11.59 |  | 11 |  | ÍNDICE NACIONAL DA CONSTRUÇÃO CIVIL | 1.054 | 990.543 | 1043.76
5502414 | Escavação, carga e transporte de material de 2ª categoria - DMT de 2.500 a 3.000 m - caminho de serviço pavimentado - com carregadeira e caminhão basculante de 14 m³ | m³ | 17.48 |  | 16.59 |  | ÍNDICE NACIONAL DA CONSTRUÇÃO CIVIL | 1.054 | 990.543 | 1043.76
5502648 | Escavação, carga e transporte de material de 2ª categoria - DMT de 2.500 a 3.000 m - caminho de serviço pavimentado - com escavadeira e caminhão basculante de 14 m³ | m³ | 11.01 |  | 10.45 |  | ÍNDICE NACIONAL DA CONSTRUÇÃO CIVIL | 1.054 | 990.543 | 1043.76
5502352 | Escavação, carga e transporte de material de 2ª categoria - DMT de 200 a 400 m - caminho de serviço em leito natural - com carregadeira e caminhão basculante de 14 m³ | m³ | 15.53 |  | 14.74 |  | ÍNDICE NACIONAL DA CONSTRUÇÃO CIVIL | 1.054 | 990.543 | 1043.76
5502586 | Escavação, carga e transporte de material de 2ª categoria - DMT de 200 a 400 m - caminho de serviço em leito natural - com escavadeira e caminhão basculante de 14 m³ | m³ | 8.9 |  | 8.45 |  | ÍNDICE NACIONAL DA CONSTRUÇÃO CIVIL | 1.054 | 990.543 | 1043.76
5502378 | Escavação, carga e transporte de material de 2ª categoria - DMT de 200 a 400 m - caminho de serviço em revestimento primário - com carregadeira e caminhão basculante de 14 m³ | m³ | 14.57 |  | 13.83 |  | ÍNDICE NACIONAL DA CONSTRUÇÃO CIVIL | 1.054 | 990.543 | 1043.76
5502612 | Escavação, carga e transporte de material de 2ª categoria - DMT de 200 a 400 m - caminho de serviço em revestimento primário - com escavadeira e caminhão basculante de 14 m³ | m³ | 8.43 |  | 8 |  | ÍNDICE NACIONAL DA CONSTRUÇÃO CIVIL | 1.054 | 990.543 | 1043.76
5502404 | Escavação, carga e transporte de material de 2ª categoria - DMT de 200 a 400 m - caminho de serviço pavimentado - com carregadeira e caminhão basculante de 14 m³ | m³ | 14.42 |  | 13.69 |  | ÍNDICE NACIONAL DA CONSTRUÇÃO CIVIL | 1.054 | 990.543 | 1043.76
5502638 | Escavação, carga e transporte de material de 2ª categoria - DMT de 200 a 400 m - caminho de serviço pavimentado - com escavadeira e caminhão basculante de 14 m³ | m³ | 8.28 |  | 7.86 |  | ÍNDICE NACIONAL DA CONSTRUÇÃO CIVIL | 1.054 | 990.543 | 1043.76
5502353 | Escavação, carga e transporte de material de 2ª categoria - DMT de 400 a 600 m - caminho de serviço em leito natural - com carregadeira e caminhão basculante de 14 m³ | m³ | 15.91 |  | 15.1 |  | ÍNDICE NACIONAL DA CONSTRUÇÃO CIVIL | 1.054 | 990.543 | 1043.76
5502587 | Escavação, carga e transporte de material de 2ª categoria - DMT de 400 a 600 m - caminho de serviço em leito natural - com escavadeira e caminhão basculante de 14 m³ | m³ | 9.29 |  | 8.82 |  | ÍNDICE NACIONAL DA CONSTRUÇÃO CIVIL | 1.054 | 990.543 | 1043.76
5502379 | Escavação, carga e transporte de material de 2ª categoria - DMT de 400 a 600 m - caminho de serviço em revestimento primário - com carregadeira e caminhão basculante de 14 m³ | m³ | 14.86 |  | 14.1 |  | ÍNDICE NACIONAL DA CONSTRUÇÃO CIVIL | 1.054 | 990.543 | 1043.76
5502613 | Escavação, carga e transporte de material de 2ª categoria - DMT de 400 a 600 m - caminho de serviço em revestimento primário - com escavadeira e caminhão basculante de 14 m³ | m³ | 8.71 |  | 8.27 |  | ÍNDICE NACIONAL DA CONSTRUÇÃO CIVIL | 1.054 | 990.543 | 1043.76
5502405 | Escavação, carga e transporte de material de 2ª categoria - DMT de 400 a 600 m - caminho de serviço pavimentado - com carregadeira e caminhão basculante de 14 m³ | m³ | 14.65 |  | 13.9 |  | ÍNDICE NACIONAL DA CONSTRUÇÃO CIVIL | 1.054 | 990.543 | 1043.76
5502639 | Escavação, carga e transporte de material de 2ª categoria - DMT de 400 a 600 m - caminho de serviço pavimentado - com escavadeira e caminhão basculante de 14 m³ | m³ | 8.52 |  | 8.09 |  | ÍNDICE NACIONAL DA CONSTRUÇÃO CIVIL | 1.054 | 990.543 | 1043.76
5502351 | Escavação, carga e transporte de material de 2ª categoria - DMT de 50 a 200 m - caminho de serviço em leito natural - com carregadeira e caminhão basculante de 14 m³ | m³ | 14.57 |  | 13.83 |  | ÍNDICE NACIONAL DA CONSTRUÇÃO CIVIL | 1.054 | 990.543 | 1043.76
5502585 | Escavação, carga e transporte de material de 2ª categoria - DMT de 50 a 200 m - caminho de serviço em leito natural - com escavadeira e caminhão basculante de 14 m³ | m³ | 8.43 |  | 8 |  | ÍNDICE NACIONAL DA CONSTRUÇÃO CIVIL | 1.054 | 990.543 | 1043.76
5502377 | Escavação, carga e transporte de material de 2ª categoria - DMT de 50 a 200 m - caminho de serviço em revestimento primário - com carregadeira e caminhão basculante de 14 m³ | m³ | 14.29 |  | 13.56 |  | ÍNDICE NACIONAL DA CONSTRUÇÃO CIVIL | 1.054 | 990.543 | 1043.76
5502611 | Escavação, carga e transporte de material de 2ª categoria - DMT de 50 a 200 m - caminho de serviço em revestimento primário - com escavadeira e caminhão basculante de 14 m³ | m³ | 8.13 |  | 7.72 |  | ÍNDICE NACIONAL DA CONSTRUÇÃO CIVIL | 1.054 | 990.543 | 1043.76
5502403 | Escavação, carga e transporte de material de 2ª categoria - DMT de 50 a 200 m - caminho de serviço pavimentado - com carregadeira e caminhão basculante de 14 m³ | m³ | 14.18 |  | 13.46 |  | ÍNDICE NACIONAL DA CONSTRUÇÃO CIVIL | 1.054 | 990.543 | 1043.76
5502637 | Escavação, carga e transporte de material de 2ª categoria - DMT de 50 a 200 m - caminho de serviço pavimentado - com escavadeira e caminhão basculante de 14 m³ | m³ | 8.04 |  | 7.63 |  | ÍNDICE NACIONAL DA CONSTRUÇÃO CIVIL | 1.054 | 990.543 | 1043.76
5502187 | Escavação, carga e transporte de material de 2ª categoria - DMT de 50 m | m³ | 6.85 |  | 6.5 |  | ÍNDICE NACIONAL DA CONSTRUÇÃO CIVIL | 1.054 | 990.543 | 1043.76
5502354 | Escavação, carga e transporte de material de 2ª categoria - DMT de 600 a 800 m - caminho de serviço em leito natural - com carregadeira e caminhão basculante de 14 m³ | m³ | 16.29 |  | 15.46 |  | ÍNDICE NACIONAL DA CONSTRUÇÃO CIVIL | 1.054 | 990.543 | 1043.76
5502588 | Escavação, carga e transporte de material de 2ª categoria - DMT de 600 a 800 m - caminho de serviço em leito natural - com escavadeira e caminhão basculante de 14 m³ | m³ | 10.3 |  | 9.78 |  | ÍNDICE NACIONAL DA CONSTRUÇÃO CIVIL | 1.054 | 990.543 | 1043.76
5502380 | Escavação, carga e transporte de material de 2ª categoria - DMT de 600 a 800 m - caminho de serviço em revestimento primário - com carregadeira e caminhão basculante de 14 m³ | m³ | 15.57 |  | 14.78 |  | ÍNDICE NACIONAL DA CONSTRUÇÃO CIVIL | 1.054 | 990.543 | 1043.76
5502614 | Escavação, carga e transporte de material de 2ª categoria - DMT de 600 a 800 m - caminho de serviço em revestimento primário - com escavadeira e caminhão basculante de 14 m³ | m³ | 8.9 |  | 8.45 |  | ÍNDICE NACIONAL DA CONSTRUÇÃO CIVIL | 1.054 | 990.543 | 1043.76
5502406 | Escavação, carga e transporte de material de 2ª categoria - DMT de 600 a 800 m - caminho de serviço pavimentado - com carregadeira e caminhão basculante de 14 m³ | m³ | 14.82 |  | 14.07 |  | ÍNDICE NACIONAL DA CONSTRUÇÃO CIVIL | 1.054 | 990.543 | 1043.76
5502640 | Escavação, carga e transporte de material de 2ª categoria - DMT de 600 a 800 m - caminho de serviço pavimentado - com escavadeira e caminhão basculante de 14 m³ | m³ | 8.71 |  | 8.27 |  | ÍNDICE NACIONAL DA CONSTRUÇÃO CIVIL | 1.054 | 990.543 | 1043.76
5502355 | Escavação, carga e transporte de material de 2ª categoria - DMT de 800 a 1.000 m - caminho de serviço em leito natural - com carregadeira e caminhão basculante de 14 m³ | m³ | 16.57 |  | 15.73 |  | ÍNDICE NACIONAL DA CONSTRUÇÃO CIVIL | 1.054 | 990.543 | 1043.76
5502589 | Escavação, carga e transporte de material de 2ª categoria - DMT de 800 a 1.000 m - caminho de serviço em leito natural - com escavadeira e caminhão basculante de 14 m³ | m³ | 10.63 |  | 10.09 |  | ÍNDICE NACIONAL DA CONSTRUÇÃO CIVIL | 1.054 | 990.543 | 1043.76
5502381 | Escavação, carga e transporte de material de 2ª categoria - DMT de 800 a 1.000 m - caminho de serviço em revestimento primário - com carregadeira e caminhão basculante de 14 m³ | m³ | 15.76 |  | 14.96 |  | ÍNDICE NACIONAL DA CONSTRUÇÃO CIVIL | 1.054 | 990.543 | 1043.76
5502615 | Escavação, carga e transporte de material de 2ª categoria - DMT de 800 a 1.000 m - caminho de serviço em revestimento primário - com escavadeira e caminhão basculante de 14 m³ | m³ | 9.14 |  | 8.68 |  | ÍNDICE NACIONAL DA CONSTRUÇÃO CIVIL | 1.054 | 990.543 | 1043.76
5502407 | Escavação, carga e transporte de material de 2ª categoria - DMT de 800 a 1.000 m - caminho de serviço pavimentado - com carregadeira e caminhão basculante de 14 m³ | m³ | 15.48 |  | 14.69 |  | ÍNDICE NACIONAL DA CONSTRUÇÃO CIVIL | 1.054 | 990.543 | 1043.76
5502641 | Escavação, carga e transporte de material de 2ª categoria - DMT de 800 a 1.000 m - caminho de serviço pavimentado - com escavadeira e caminhão basculante de 14 m³ | m³ | 8.86 |  | 8.41 |  | ÍNDICE NACIONAL DA CONSTRUÇÃO CIVIL | 1.054 | 990.543 | 1043.76
5502880 | Escavação, carga e transporte de material de 2ª categoria na distância de 3.000 m - caminho de serviço em leito natural - com escavadeira e caminhão basculante de 14 m³ | m³ | 15.13 |  | 14.36 |  | ÍNDICE NACIONAL DA CONSTRUÇÃO CIVIL | 1.054 | 990.543 | 1043.76
5502857 | Escavação, carga e transporte de material de 2ª categoria na distância de 3.000 m - caminho de serviço em leito natural com carregadeira e caminhão basculante de 14 m³ | m³ | 21.29 |  | 20.2 |  | ÍNDICE NACIONAL DA CONSTRUÇÃO CIVIL | 1.054 | 990.543 | 1043.76
5502881 | Escavação, carga e transporte de material de 2ª categoria na distância de 3.000 m - caminho de serviço em revestimento primário - com escavadeira e caminhão basculante de 14 m³ | m³ | 11.84 |  | 11.24 |  | ÍNDICE NACIONAL DA CONSTRUÇÃO CIVIL | 1.054 | 990.543 | 1043.76
5502859 | Escavação, carga e transporte de material de 2ª categoria na distância de 3.000 m - caminho de serviço pavimentado - com carregadeira e caminhão basculante de 14 m³ | m³ | 17.66 |  | 16.76 |  | ÍNDICE NACIONAL DA CONSTRUÇÃO CIVIL | 1.054 | 990.543 | 1043.76
5502882 | Escavação, carga e transporte de material de 2ª categoria na distância de 3.000 m - caminho de serviço pavimentado - com escavadeira e caminhão basculante de 14 m³ | m³ | 11.2 |  | 10.63 |  | ÍNDICE NACIONAL DA CONSTRUÇÃO CIVIL | 1.054 | 990.543 | 1043.76
5502858 | Escavação, carga e transporte de material de 2ª categoria na distância de 3.000 m -caminho de serviço com revestimento primário com carregadeira e caminhão basculante de 14 m³ | m³ | 18.8 |  | 17.84 |  | ÍNDICE NACIONAL DA CONSTRUÇÃO CIVIL | 1.054 | 990.543 | 1043.76
5502747 | Escavação, carga e transporte de material de 3ª categoria - DMT de 1.000 a 1.200 m - caminho de serviço em leito natural com caminhão basculante de 12 m³ | m³ | 44.95 |  | 42.65 |  | ÍNDICE NACIONAL DA CONSTRUÇÃO CIVIL | 1.054 | 990.543 | 1043.76
5502773 | Escavação, carga e transporte de material de 3ª categoria - DMT de 1.000 a 1.200 m - caminho de serviço em revestimento primário - com caminhão basculante de 12 m³ | m³ | 43.32 |  | 41.11 |  | ÍNDICE NACIONAL DA CONSTRUÇÃO CIVIL | 1.054 | 990.543 | 1043.76
5502799 | Escavação, carga e transporte de material de 3ª categoria - DMT de 1.000 a 1.200 m - caminho de serviço pavimentado - com caminhão basculante de 12 m³ | m³ | 42.82 |  | 40.63 |  | ÍNDICE NACIONAL DA CONSTRUÇÃO CIVIL | 1.054 | 990.543 | 1043.76
5502748 | Escavação, carga e transporte de material de 3ª categoria - DMT de 1.200 a 1.400 m - caminho de serviço em leito natural com caminhão basculante de 12 m³ | m³ | 45.45 |  | 43.13 |  | ÍNDICE NACIONAL DA CONSTRUÇÃO CIVIL | 1.054 | 990.543 | 1043.76
5502774 | Escavação, carga e transporte de material de 3ª categoria - DMT de 1.200 a 1.400 m - caminho de serviço em revestimento primário - com caminhão basculante de 12 m³ | m³ | 43.63 |  | 41.4 |  | ÍNDICE NACIONAL DA CONSTRUÇÃO CIVIL | 1.054 | 990.543 | 1043.76
5502800 | Escavação, carga e transporte de material de 3ª categoria - DMT de 1.200 a 1.400 m - caminho de serviço pavimentado - com caminhão basculante de 12 m³ | m³ | 43.11 |  | 40.91 |  | ÍNDICE NACIONAL DA CONSTRUÇÃO CIVIL | 1.054 | 990.543 | 1043.76
5502749 | Escavação, carga e transporte de material de 3ª categoria - DMT de 1.400 a 1.600 m - caminho de serviço em leito natural com caminhão basculante de 12 m³ | m³ | 45.85 |  | 43.51 |  | ÍNDICE NACIONAL DA CONSTRUÇÃO CIVIL | 1.054 | 990.543 | 1043.76
5502775 | Escavação, carga e transporte de material de 3ª categoria - DMT de 1.400 a 1.600 m - caminho de serviço em revestimento primário - com caminhão basculante de 12 m³ | m³ | 43.93 |  | 41.68 |  | ÍNDICE NACIONAL DA CONSTRUÇÃO CIVIL | 1.054 | 990.543 | 1043.76
5502801 | Escavação, carga e transporte de material de 3ª categoria - DMT de 1.400 a 1.600 m - caminho de serviço pavimentado - com caminhão basculante de 12 m³ | m³ | 43.32 |  | 41.11 |  | ÍNDICE NACIONAL DA CONSTRUÇÃO CIVIL | 1.054 | 990.543 | 1043.76
5502750 | Escavação, carga e transporte de material de 3ª categoria - DMT de 1.600 a 1.800 m - caminho de serviço em leito natural com caminhão basculante de 12 m³ | m³ | 47.87 |  | 45.42 |  | ÍNDICE NACIONAL DA CONSTRUÇÃO CIVIL | 1.054 | 990.543 | 1043.76
5502776 | Escavação, carga e transporte de material de 3ª categoria - DMT de 1.600 a 1.800 m - caminho de serviço em revestimento primário - com caminhão basculante de 12 m³ | m³ | 44.23 |  | 41.97 |  | ÍNDICE NACIONAL DA CONSTRUÇÃO CIVIL | 1.054 | 990.543 | 1043.76
5502802 | Escavação, carga e transporte de material de 3ª categoria - DMT de 1.600 a 1.800 m - caminho de serviço pavimentado - com caminhão basculante de 12 m³ | m³ | 43.63 |  | 41.4 |  | ÍNDICE NACIONAL DA CONSTRUÇÃO CIVIL | 1.054 | 990.543 | 1043.76
5502751 | Escavação, carga e transporte de material de 3ª categoria - DMT de 1.800 a 2.000 m - caminho de serviço em leito natural com caminhão basculante de 12 m³ | m³ | 48.41 |  | 45.93 |  | ÍNDICE NACIONAL DA CONSTRUÇÃO CIVIL | 1.054 | 990.543 | 1043.76
5502777 | Escavação, carga e transporte de material de 3ª categoria - DMT de 1.800 a 2.000 m - caminho de serviço em revestimento primário - com caminhão basculante de 12 m³ | m³ | 44.54 |  | 42.26 |  | ÍNDICE NACIONAL DA CONSTRUÇÃO CIVIL | 1.054 | 990.543 | 1043.76
5502803 | Escavação, carga e transporte de material de 3ª categoria - DMT de 1.800 a 2.000 m - caminho de serviço pavimentado - com caminhão basculante de 12 m³ | m³ | 43.83 |  | 41.59 |  | ÍNDICE NACIONAL DA CONSTRUÇÃO CIVIL | 1.054 | 990.543 | 1043.76
5502752 | Escavação, carga e transporte de material de 3ª categoria - DMT de 2.000 a 2.500 m - caminho de serviço em leito natural com caminhão basculante de 12 m³ | m³ | 49.22 |  | 46.7 |  | ÍNDICE NACIONAL DA CONSTRUÇÃO CIVIL | 1.054 | 990.543 | 1043.76
5502778 | Escavação, carga e transporte de material de 3ª categoria - DMT de 2.000 a 2.500 m - caminho de serviço em revestimento primário - com caminhão basculante de 12 m³ | m³ | 45.15 |  | 42.84 |  | ÍNDICE NACIONAL DA CONSTRUÇÃO CIVIL | 1.054 | 990.543 | 1043.76
5502804 | Escavação, carga e transporte de material de 3ª categoria - DMT de 2.000 a 2.500 m - caminho de serviço pavimentado - com caminhão basculante de 12 m³ | m³ | 44.34 |  | 42.07 |  | ÍNDICE NACIONAL DA CONSTRUÇÃO CIVIL | 1.054 | 990.543 | 1043.76
5502753 | Escavação, carga e transporte de material de 3ª categoria - DMT de 2.500 a 3.000 m - caminho de serviço em leito natural com caminhão basculante de 12 m³ | m³ | 50.58 |  | 47.99 |  | ÍNDICE NACIONAL DA CONSTRUÇÃO CIVIL | 1.054 | 990.543 | 1043.76
5502779 | Escavação, carga e transporte de material de 3ª categoria - DMT de 2.500 a 3.000 m - caminho de serviço em revestimento primário - com caminhão basculante de 12 m³ | m³ | 47.59 |  | 45.16 |  | ÍNDICE NACIONAL DA CONSTRUÇÃO CIVIL | 1.054 | 990.543 | 1043.76
5502805 | Escavação, carga e transporte de material de 3ª categoria - DMT de 2.500 a 3.000 m - caminho de serviço pavimentado - com caminhão basculante de 12 m³ | m³ | 45.04 |  | 42.74 |  | ÍNDICE NACIONAL DA CONSTRUÇÃO CIVIL | 1.054 | 990.543 | 1043.76
5502743 | Escavação, carga e transporte de material de 3ª categoria - DMT de 200 a 400 m - caminho de serviço em leito natural com caminhão basculante de 12 m³ | m³ | 42.61 |  | 40.43 |  | ÍNDICE NACIONAL DA CONSTRUÇÃO CIVIL | 1.054 | 990.543 | 1043.76
5502769 | Escavação, carga e transporte de material de 3ª categoria - DMT de 200 a 400 m - caminho de serviço em revestimento primário - com caminhão basculante de 12 m³ | m³ | 40.33 |  | 38.27 |  | ÍNDICE NACIONAL DA CONSTRUÇÃO CIVIL | 1.054 | 990.543 | 1043.76
5502795 | Escavação, carga e transporte de material de 3ª categoria - DMT de 200 a 400 m - caminho de serviço pavimentado - com caminhão basculante de 12 m³ | m³ | 40.13 |  | 38.08 |  | ÍNDICE NACIONAL DA CONSTRUÇÃO CIVIL | 1.054 | 990.543 | 1043.76
5502744 | Escavação, carga e transporte de material de 3ª categoria - DMT de 400 a 600 m - caminho de serviço em leito natural com caminhão basculante de 12 m³ | m³ | 43.32 |  | 41.11 |  | ÍNDICE NACIONAL DA CONSTRUÇÃO CIVIL | 1.054 | 990.543 | 1043.76
5502770 | Escavação, carga e transporte de material de 3ª categoria - DMT de 400 a 600 m - caminho de serviço em revestimento primário - com caminhão basculante de 12 m³ | m³ | 40.81 |  | 38.72 |  | ÍNDICE NACIONAL DA CONSTRUÇÃO CIVIL | 1.054 | 990.543 | 1043.76
5502796 | Escavação, carga e transporte de material de 3ª categoria - DMT de 400 a 600 m - caminho de serviço pavimentado - com caminhão basculante de 12 m³ | m³ | 40.47 |  | 38.4 |  | ÍNDICE NACIONAL DA CONSTRUÇÃO CIVIL | 1.054 | 990.543 | 1043.76
5502742 | Escavação, carga e transporte de material de 3ª categoria - DMT de 50 a 200 m - caminho de serviço em leito natural com caminhão basculante de 12 m³ | m³ | 40.33 |  | 38.27 |  | ÍNDICE NACIONAL DA CONSTRUÇÃO CIVIL | 1.054 | 990.543 | 1043.76
5502768 | Escavação, carga e transporte de material de 3ª categoria - DMT de 50 a 200 m - caminho de serviço em revestimento primário - com caminhão basculante de 12 m³ | m³ | 39.86 |  | 37.82 |  | ÍNDICE NACIONAL DA CONSTRUÇÃO CIVIL | 1.054 | 990.543 | 1043.76
5502794 | Escavação, carga e transporte de material de 3ª categoria - DMT de 50 a 200 m - caminho de serviço pavimentado - com caminhão basculante de 12 m³ | m³ | 39.66 |  | 37.63 |  | ÍNDICE NACIONAL DA CONSTRUÇÃO CIVIL | 1.054 | 990.543 | 1043.76
5502745 | Escavação, carga e transporte de material de 3ª categoria - DMT de 600 a 800 m - caminho de serviço em leito natural com caminhão basculante de 12 m³ | m³ | 43.93 |  | 41.68 |  | ÍNDICE NACIONAL DA CONSTRUÇÃO CIVIL | 1.054 | 990.543 | 1043.76
5502771 | Escavação, carga e transporte de material de 3ª categoria - DMT de 600 a 800 m - caminho de serviço em revestimento primário - com caminhão basculante de 12 m³ | m³ | 42.71 |  | 40.53 |  | ÍNDICE NACIONAL DA CONSTRUÇÃO CIVIL | 1.054 | 990.543 | 1043.76
5502797 | Escavação, carga e transporte de material de 3ª categoria - DMT de 600 a 800 m - caminho de serviço pavimentado - com caminhão basculante de 12 m³ | m³ | 40.74 |  | 38.66 |  | ÍNDICE NACIONAL DA CONSTRUÇÃO CIVIL | 1.054 | 990.543 | 1043.76
5502746 | Escavação, carga e transporte de material de 3ª categoria - DMT de 800 a 1.000 m - caminho de serviço em leito natural com caminhão basculante de 12 m³ | m³ | 44.44 |  | 42.17 |  | ÍNDICE NACIONAL DA CONSTRUÇÃO CIVIL | 1.054 | 990.543 | 1043.76
5502772 | Escavação, carga e transporte de material de 3ª categoria - DMT de 800 a 1.000 m - caminho de serviço em revestimento primário - com caminhão basculante de 12 m³ | m³ | 43.02 |  | 40.82 |  | ÍNDICE NACIONAL DA CONSTRUÇÃO CIVIL | 1.054 | 990.543 | 1043.76
5502798 | Escavação, carga e transporte de material de 3ª categoria - DMT de 800 a 1.000 m - caminho de serviço pavimentado - com caminhão basculante de 12 m³ | m³ | 41.08 |  | 38.98 |  | ÍNDICE NACIONAL DA CONSTRUÇÃO CIVIL | 1.054 | 990.543 | 1043.76
5502886 | Escavação, carga e transporte de material de 3ª categoria na distância de 3.000 m - caminho de serviço em leito natural com caminhão basculante de 12 m³ | m³ | 52.85 |  | 50.15 |  | ÍNDICE NACIONAL DA CONSTRUÇÃO CIVIL | 1.054 | 990.543 | 1043.76
5502887 | Escavação, carga e transporte de material de 3ª categoria na distância de 3.000 m - caminho de serviço em revestimento primário - com caminhão basculante de 12 m³ | m³ | 48 |  | 45.55 |  | ÍNDICE NACIONAL DA CONSTRUÇÃO CIVIL | 1.054 | 990.543 | 1043.76
5502888 | Escavação, carga e transporte de material de 3ª categoria na distância de 3.000 m - caminho de serviço pavimentado - com caminhão basculante de 12 m³ | m³ | 45.45 |  | 43.13 |  | ÍNDICE NACIONAL DA CONSTRUÇÃO CIVIL | 1.054 | 990.543 | 1043.76
5502820 | Escavação, carga e transporte de solos moles - DMT de 0 a 50 m | m³ | 6.74 |  | 6.4 |  | ÍNDICE NACIONAL DA CONSTRUÇÃO CIVIL | 1.054 | 990.543 | 1043.76
5502904 | Escavação, carga e transporte de solos moles - DMT de 1.000 a 1.200 m - caminho de serviço em leito natural - com caminhão basculante de 14 m³ | m³ | 19.77 |  | 18.76 |  | ÍNDICE NACIONAL DA CONSTRUÇÃO CIVIL | 1.054 | 990.543 | 1043.76
5502930 | Escavação, carga e transporte de solos moles - DMT de 1.000 a 1.200 m - caminho de serviço em revestimento primário - com caminhão basculante de 14 m³ | m³ | 18.74 |  | 17.78 |  | ÍNDICE NACIONAL DA CONSTRUÇÃO CIVIL | 1.054 | 990.543 | 1043.76
5502956 | Escavação, carga e transporte de solos moles - DMT de 1.000 a 1.200 m - caminho de serviço pavimentado - com caminhão basculante de 14 m³ | m³ | 18.36 |  | 17.42 |  | ÍNDICE NACIONAL DA CONSTRUÇÃO CIVIL | 1.054 | 990.543 | 1043.76
5502905 | Escavação, carga e transporte de solos moles - DMT de 1.200 a 1.400 m - caminho de serviço em leito natural - com caminhão basculante de 14 m³ | m³ | 22.04 |  | 20.92 |  | ÍNDICE NACIONAL DA CONSTRUÇÃO CIVIL | 1.054 | 990.543 | 1043.76
5502931 | Escavação, carga e transporte de solos moles - DMT de 1.200 a 1.400 m - caminho de serviço em revestimento primário - com caminhão basculante de 14 m³ | m³ | 18.91 |  | 17.95 |  | ÍNDICE NACIONAL DA CONSTRUÇÃO CIVIL | 1.054 | 990.543 | 1043.76
5502957 | Escavação, carga e transporte de solos moles - DMT de 1.200 a 1.400 m - caminho de serviço pavimentado - com caminhão basculante de 14 m³ | m³ | 18.55 |  | 17.6 |  | ÍNDICE NACIONAL DA CONSTRUÇÃO CIVIL | 1.054 | 990.543 | 1043.76
5502906 | Escavação, carga e transporte de solos moles - DMT de 1.400 a 1.600 m - caminho de serviço em leito natural - com caminhão basculante de 14 m³ | m³ | 22.33 |  | 21.19 |  | ÍNDICE NACIONAL DA CONSTRUÇÃO CIVIL | 1.054 | 990.543 | 1043.76
5502932 | Escavação, carga e transporte de solos moles - DMT de 1.400 a 1.600 m - caminho de serviço em revestimento primário - com caminhão basculante de 14 m³ | m³ | 19.1 |  | 18.13 |  | ÍNDICE NACIONAL DA CONSTRUÇÃO CIVIL | 1.054 | 990.543 | 1043.76
5502958 | Escavação, carga e transporte de solos moles - DMT de 1.400 a 1.600 m - caminho de serviço pavimentado - com caminhão basculante de 14 m³ | m³ | 18.74 |  | 17.78 |  | ÍNDICE NACIONAL DA CONSTRUÇÃO CIVIL | 1.054 | 990.543 | 1043.76
5502907 | Escavação, carga e transporte de solos moles - DMT de 1.600 a 1.800 m - caminho de serviço em leito natural - com caminhão basculante de 14 m³ | m³ | 22.75 |  | 21.59 |  | ÍNDICE NACIONAL DA CONSTRUÇÃO CIVIL | 1.054 | 990.543 | 1043.76
5502933 | Escavação, carga e transporte de solos moles - DMT de 1.600 a 1.800 m - caminho de serviço em revestimento primário - com caminhão basculante de 14 m³ | m³ | 19.39 |  | 18.4 |  | ÍNDICE NACIONAL DA CONSTRUÇÃO CIVIL | 1.054 | 990.543 | 1043.76
5502959 | Escavação, carga e transporte de solos moles - DMT de 1.600 a 1.800 m - caminho de serviço pavimentado - com caminhão basculante de 14 m³ | m³ | 18.91 |  | 17.95 |  | ÍNDICE NACIONAL DA CONSTRUÇÃO CIVIL | 1.054 | 990.543 | 1043.76
5502908 | Escavação, carga e transporte de solos moles - DMT de 1.800 a 2.000 m - caminho de serviço em leito natural - com caminhão basculante de 14 m³ | m³ | 23.04 |  | 21.86 |  | ÍNDICE NACIONAL DA CONSTRUÇÃO CIVIL | 1.054 | 990.543 | 1043.76
5502934 | Escavação, carga e transporte de solos moles - DMT de 1.800 a 2.000 m - caminho de serviço em revestimento primário - com caminhão basculante de 14 m³ | m³ | 19.58 |  | 18.58 |  | ÍNDICE NACIONAL DA CONSTRUÇÃO CIVIL | 1.054 | 990.543 | 1043.76
5502960 | Escavação, carga e transporte de solos moles - DMT de 1.800 a 2.000 m - caminho de serviço pavimentado - com caminhão basculante de 14 m³ | m³ | 19.01 |  | 18.04 |  | ÍNDICE NACIONAL DA CONSTRUÇÃO CIVIL | 1.054 | 990.543 | 1043.76
5502909 | Escavação, carga e transporte de solos moles - DMT de 2.000 a 2.500 m - caminho de serviço em leito natural - com caminhão basculante de 14 m³ | m³ | 23.59 |  | 22.39 |  | ÍNDICE NACIONAL DA CONSTRUÇÃO CIVIL | 1.054 | 990.543 | 1043.76
5502935 | Escavação, carga e transporte de solos moles - DMT de 2.000 a 2.500 m - caminho de serviço em revestimento primário - com caminhão basculante de 14 m³ | m³ | 19.96 |  | 18.94 |  | ÍNDICE NACIONAL DA CONSTRUÇÃO CIVIL | 1.054 | 990.543 | 1043.76
5502961 | Escavação, carga e transporte de solos moles - DMT de 2.000 a 2.500 m - caminho de serviço pavimentado - com caminhão basculante de 14 m³ | m³ | 19.39 |  | 18.4 |  | ÍNDICE NACIONAL DA CONSTRUÇÃO CIVIL | 1.054 | 990.543 | 1043.76
5502910 | Escavação, carga e transporte de solos moles - DMT de 2.500 a 3.000 m - caminho de serviço em leito natural - com caminhão basculante de 14 m³ | m³ | 24.58 |  | 23.33 |  | ÍNDICE NACIONAL DA CONSTRUÇÃO CIVIL | 1.054 | 990.543 | 1043.76
5502936 | Escavação, carga e transporte de solos moles - DMT de 2.500 a 3.000 m - caminho de serviço em revestimento primário - com caminhão basculante de 14 m³ | m³ | 22.47 |  | 21.32 |  | ÍNDICE NACIONAL DA CONSTRUÇÃO CIVIL | 1.054 | 990.543 | 1043.76
5502962 | Escavação, carga e transporte de solos moles - DMT de 2.500 a 3.000 m - caminho de serviço pavimentado - com caminhão basculante de 14 m³ | m³ | 19.86 |  | 18.85 |  | ÍNDICE NACIONAL DA CONSTRUÇÃO CIVIL | 1.054 | 990.543 | 1043.76
5502900 | Escavação, carga e transporte de solos moles - DMT de 200 a 400 m - caminho de serviço em leito natural - com caminhão basculante de 14 m³ | m³ | 18.26 |  | 17.33 |  | ÍNDICE NACIONAL DA CONSTRUÇÃO CIVIL | 1.054 | 990.543 | 1043.76
5502926 | Escavação, carga e transporte de solos moles - DMT de 200 a 400 m - caminho de serviço em revestimento primário - com caminhão basculante de 14 m³ | m³ | 17.69 |  | 16.79 |  | ÍNDICE NACIONAL DA CONSTRUÇÃO CIVIL | 1.054 | 990.543 | 1043.76
5502952 | Escavação, carga e transporte de solos moles - DMT de 200 a 400 m - caminho de serviço pavimentado - com caminhão basculante de 14 m³ | m³ | 17.5 |  | 16.61 |  | ÍNDICE NACIONAL DA CONSTRUÇÃO CIVIL | 1.054 | 990.543 | 1043.76
5502901 | Escavação, carga e transporte de solos moles - DMT de 400 a 600 m - caminho de serviço em leito natural - com caminhão basculante de 14 m³ | m³ | 18.64 |  | 17.69 |  | ÍNDICE NACIONAL DA CONSTRUÇÃO CIVIL | 1.054 | 990.543 | 1043.76
5502927 | Escavação, carga e transporte de solos moles - DMT de 400 a 600 m - caminho de serviço em revestimento primário - com caminhão basculante de 14 m³ | m³ | 17.98 |  | 17.06 |  | ÍNDICE NACIONAL DA CONSTRUÇÃO CIVIL | 1.054 | 990.543 | 1043.76
5502953 | Escavação, carga e transporte de solos moles - DMT de 400 a 600 m - caminho de serviço pavimentado - com caminhão basculante de 14 m³ | m³ | 17.79 |  | 16.88 |  | ÍNDICE NACIONAL DA CONSTRUÇÃO CIVIL | 1.054 | 990.543 | 1043.76
5502899 | Escavação, carga e transporte de solos moles - DMT de 50 a 200 m - caminho de serviço em leito natural - com caminhão basculante de 14 m³ | m³ | 17.69 |  | 16.79 |  | ÍNDICE NACIONAL DA CONSTRUÇÃO CIVIL | 1.054 | 990.543 | 1043.76
5502925 | Escavação, carga e transporte de solos moles - DMT de 50 a 200 m - caminho de serviço em revestimento primário - com caminhão basculante de 14 m³ | m³ | 17.42 |  | 16.53 |  | ÍNDICE NACIONAL DA CONSTRUÇÃO CIVIL | 1.054 | 990.543 | 1043.76
5502951 | Escavação, carga e transporte de solos moles - DMT de 50 a 200 m - caminho de serviço pavimentado - com caminhão basculante de 14 m³ | m³ | 17.23 |  | 16.35 |  | ÍNDICE NACIONAL DA CONSTRUÇÃO CIVIL | 1.054 | 990.543 | 1043.76
5502902 | Escavação, carga e transporte de solos moles - DMT de 600 a 800 m - caminho de serviço em leito natural - com caminhão basculante de 14 m³ | m³ | 19.1 |  | 18.13 |  | ÍNDICE NACIONAL DA CONSTRUÇÃO CIVIL | 1.054 | 990.543 | 1043.76
5502928 | Escavação, carga e transporte de solos moles - DMT de 600 a 800 m - caminho de serviço em revestimento primário - com caminhão basculante de 14 m³ | m³ | 18.26 |  | 17.33 |  | ÍNDICE NACIONAL DA CONSTRUÇÃO CIVIL | 1.054 | 990.543 | 1043.76
5502954 | Escavação, carga e transporte de solos moles - DMT de 600 a 800 m - caminho de serviço pavimentado - com caminhão basculante de 14 m³ | m³ | 17.98 |  | 17.06 |  | ÍNDICE NACIONAL DA CONSTRUÇÃO CIVIL | 1.054 | 990.543 | 1043.76
5502903 | Escavação, carga e transporte de solos moles - DMT de 800 a 1.000 m - caminho de serviço em leito natural - com caminhão basculante de 14 m³ | m³ | 19.39 |  | 18.4 |  | ÍNDICE NACIONAL DA CONSTRUÇÃO CIVIL | 1.054 | 990.543 | 1043.76
5502929 | Escavação, carga e transporte de solos moles - DMT de 800 a 1.000 m - caminho de serviço em revestimento primário - com caminhão basculante de 14 m³ | m³ | 18.45 |  | 17.51 |  | ÍNDICE NACIONAL DA CONSTRUÇÃO CIVIL | 1.054 | 990.543 | 1043.76
5502955 | Escavação, carga e transporte de solos moles - DMT de 800 a 1.000 m - caminho de serviço pavimentado - com caminhão basculante de 14 m³ | m³ | 18.17 |  | 17.24 |  | ÍNDICE NACIONAL DA CONSTRUÇÃO CIVIL | 1.054 | 990.543 | 1043.76
5502889 | Escavação, carga e transporte de solos moles na distância de 3.000 m - caminho de serviço em leito natural - com caminhão basculante de 14 m³ | m³ | 25.01 |  | 23.73 |  | ÍNDICE NACIONAL DA CONSTRUÇÃO CIVIL | 1.054 | 990.543 | 1043.76
5502996 | Escavação, carga e transporte de solos moles na distância de 3.000 m - caminho de serviço em revestimento primário - com caminhão basculante de 14 m³ | m³ | 22.75 |  | 21.59 |  | ÍNDICE NACIONAL DA CONSTRUÇÃO CIVIL | 1.054 | 990.543 | 1043.76
5502997 | Escavação, carga e transporte de solos moles na distância de 3.000 m - caminho de serviço pavimentado - com caminhão basculante de 14 m³ | m³ | 22.04 |  | 20.92 |  | ÍNDICE NACIONAL DA CONSTRUÇÃO CIVIL | 1.054 | 990.543 | 1043.76
5501716 | Escavação, carga e transporte em material de 1ª categoria - DMT de 1.000 a 1.200 m com motoscraper | m³ | 21.28 |  | 20.19 |  | ÍNDICE NACIONAL DA CONSTRUÇÃO CIVIL | 1.054 | 990.543 | 1043.76
5501717 | Escavação, carga e transporte em material de 1ª categoria - DMT de 1.200 a 1.400 m com motoscraper | m³ | 24.02 |  | 22.79 |  | ÍNDICE NACIONAL DA CONSTRUÇÃO CIVIL | 1.054 | 990.543 | 1043.76
5501712 | Escavação, carga e transporte em material de 1ª categoria - DMT de 200 a 400 m com motoscraper | m³ | 12.24 |  | 11.62 |  | ÍNDICE NACIONAL DA CONSTRUÇÃO CIVIL | 1.054 | 990.543 | 1043.76
5501713 | Escavação, carga e transporte em material de 1ª categoria - DMT de 400 a 600 m com motoscraper | m³ | 13.62 |  | 12.93 |  | ÍNDICE NACIONAL DA CONSTRUÇÃO CIVIL | 1.054 | 990.543 | 1043.76
5501711 | Escavação, carga e transporte em material de 1ª categoria - DMT de 50 a 200 m com motoscraper | m³ | 9.77 |  | 9.27 |  | ÍNDICE NACIONAL DA CONSTRUÇÃO CIVIL | 1.054 | 990.543 | 1043.76
5501710 | Escavação, carga e transporte em material de 1ª categoria - DMT de 50 m | m³ | 2.67 |  | 2.54 |  | ÍNDICE NACIONAL DA CONSTRUÇÃO CIVIL | 1.054 | 990.543 | 1043.76
5501714 | Escavação, carga e transporte em material de 1ª categoria - DMT de 600 a 800 m com motoscraper | m³ | 16.07 |  | 15.25 |  | ÍNDICE NACIONAL DA CONSTRUÇÃO CIVIL | 1.054 | 990.543 | 1043.76
5501715 | Escavação, carga e transporte em material de 1ª categoria - DMT de 800 a 1.000 m com motoscraper | m³ | 18.55 |  | 17.6 |  | ÍNDICE NACIONAL DA CONSTRUÇÃO CIVIL | 1.054 | 990.543 | 1043.76
5502986 | Expurgo de jazida | m³ | 2.55 |  | 2.42 |  | ÍNDICE NACIONAL DA CONSTRUÇÃO CIVIL | 1.054 | 990.543 | 1043.76
5502977 | Fragmentação de blocos de rocha com escavadeira e rompedor hidráulico 1.700 kg | m³ | 8.17 |  | 7.76 |  | ÍNDICE NACIONAL DA CONSTRUÇÃO CIVIL | 1.054 | 990.543 | 1043.76
5502985 | Limpeza mecanizada da camada vegetal | m² | 0.45 |  | 0.43 |  | ÍNDICE NACIONAL DA CONSTRUÇÃO CIVIL | 1.054 | 990.543 | 1043.76
5503018 | Manutenção de caminho de serviço | km | 54.66 |  | 51.86 |  | ÍNDICE NACIONAL DA CONSTRUÇÃO CIVIL | 1.054 | 990.543 | 1043.76
5519542 | Material de 3ª categoria | m³ | 0 |  | 0 |  | ÍNDICE NACIONAL DA CONSTRUÇÃO CIVIL | 1.054 | 990.543 | 1043.76
5505768 | Pré-fissuramento de material de 3ª categoria | m² | 97.11 |  | 92.14 |  | ÍNDICE NACIONAL DA CONSTRUÇÃO CIVIL | 1.054 | 990.543 | 1043.76
5503020 | Umedecimento de caminho de serviço | km | 306.58 |  | 290.88 |  | ÍNDICE NACIONAL DA CONSTRUÇÃO CIVIL | 1.054 | 990.543 | 1043.76
5605798 | Chumbador de aço CA-50 - D = 20 mm - ancorado na rocha com cartucho de cimento - fornecimento, perfuração e instalação | m | 103.18 |  | 97.9 |  | ÍNDICE NACIONAL DA CONSTRUÇÃO CIVIL | 1.054 | 990.543 | 1043.76
5605925 | Chumbador de aço CA-50 - D = 20 mm - ancorado na rocha com injeção de nata de cimento - fornecimento, perfuração e instalação | m | 98.92 |  | 93.86 |  | ÍNDICE NACIONAL DA CONSTRUÇÃO CIVIL | 1.054 | 990.543 | 1043.76
5605799 | Chumbador de aço CA-50 - D = 22 mm - ancorado na rocha com cartucho de cimento - fornecimento, perfuração e instalação | m | 112.59 |  | 106.83 |  | ÍNDICE NACIONAL DA CONSTRUÇÃO CIVIL | 1.054 | 990.543 | 1043.76
5605800 | Chumbador de aço CA-50 - D = 25 mm - ancorado na rocha com cartucho de cimento - fornecimento, perfuração e instalação | m | 125.52 |  | 119.09 |  | ÍNDICE NACIONAL DA CONSTRUÇÃO CIVIL | 1.054 | 990.543 | 1043.76
5605894 | Grampo de aço CA-50 D = 12,5 mm para solo grampeado com capacidade de 30 kN - fornecimento, perfuração e instalação | m | 52.39 |  | 49.71 |  | ÍNDICE NACIONAL DA CONSTRUÇÃO CIVIL | 1.054 | 990.543 | 1043.76
5605895 | Grampo de aço CA-50 D = 16 mm para solo grampeado com capacidade de 50 kN - fornecimento, perfuração e instalação | m | 59.34 |  | 56.3 |  | ÍNDICE NACIONAL DA CONSTRUÇÃO CIVIL | 1.054 | 990.543 | 1043.76
5605896 | Grampo de aço CA-50 D = 20 mm para solo grampeado com capacidade de 80 kN - fornecimento, perfuração e instalação | m | 69.81 |  | 66.24 |  | ÍNDICE NACIONAL DA CONSTRUÇÃO CIVIL | 1.054 | 990.543 | 1043.76
5605911 | Perfuração para tirante permanente protendido autoinjetável em material de 1ª categoria com diâmetro de até 120 mm | m | 32.64 |  | 30.97 |  | ÍNDICE NACIONAL DA CONSTRUÇÃO CIVIL | 1.054 | 990.543 | 1043.76
5605912 | Perfuração para tirante permanente protendido autoinjetável em material de 2ª categoria com diâmetro de até 87 mm | m | 56.73 |  | 53.83 |  | ÍNDICE NACIONAL DA CONSTRUÇÃO CIVIL | 1.054 | 990.543 | 1043.76
5605938 | Perfuração para tirantes em material de 1ª categoria com diâmetro de até 120 mm | m | 21.72 |  | 20.61 |  | ÍNDICE NACIONAL DA CONSTRUÇÃO CIVIL | 1.054 | 990.543 | 1043.76
5605939 | Perfuração para tirantes em material de 2ª categoria com diâmetro de até 120 mm | m | 26.1 |  | 24.77 |  | ÍNDICE NACIONAL DA CONSTRUÇÃO CIVIL | 1.054 | 990.543 | 1043.76
5605940 | Perfuração para tirantes em material de 3ª categoria com diâmetro de até 120 mm | m | 58.81 |  | 55.8 |  | ÍNDICE NACIONAL DA CONSTRUÇÃO CIVIL | 1.054 | 990.543 | 1043.76
5605942 | Pintura eletrostática com tinta em pó à base de resina epóxi - E = 200 µm | m² | 45.89 |  | 43.54 |  | ÍNDICE NACIONAL DA CONSTRUÇÃO CIVIL | 1.054 | 990.543 | 1043.76
5605955 | Protensão de tirante com 10 cordoalhas D = 12,7 mm aço CP 190 RB, com capacidade de 860 kN - inclusive ancoragem e grauteamento da cabeça | un | 530.08 |  | 502.93 |  | ÍNDICE NACIONAL DA CONSTRUÇÃO CIVIL | 1.054 | 990.543 | 1043.76
5605956 | Protensão de tirante com 12 cordoalhas D = 12,7 mm aço CP 190 RB, com capacidade de 1.040 kN - inclusive ancoragem e grauteamento da cabeça | un | 628.64 |  | 596.44 |  | ÍNDICE NACIONAL DA CONSTRUÇÃO CIVIL | 1.054 | 990.543 | 1043.76
5605953 | Protensão de tirante com 6 cordoalhas D = 12,7 mm aço CP 190 RB, com capacidade de 520 kN - inclusive ancoragem e grauteamento da cabeça | un | 379.4 |  | 359.97 |  | ÍNDICE NACIONAL DA CONSTRUÇÃO CIVIL | 1.054 | 990.543 | 1043.76
5605954 | Protensão de tirante com 8 cordoalhas D = 12,7 mm aço CP 190 RB, com capacidade de 690 kN - inclusive ancoragem e grauteamento da cabeça | un | 457.84 |  | 434.39 |  | ÍNDICE NACIONAL DA CONSTRUÇÃO CIVIL | 1.054 | 990.543 | 1043.76
5605909 | Protensão de tirante permanente autoinjetável de aço D = 40 mm, seção de 684 mm², tensão de escoamento = 440 MPa e tensão de ruptura = 580 MPa - inclusive ancoragem e grauteamento da cabeça | un | 435.71 |  | 413.39 |  | ÍNDICE NACIONAL DA CONSTRUÇÃO CIVIL | 1.054 | 990.543 | 1043.76
5605908 | Protensão de tirante permanente autoinjetável de aço D = 40 mm, seção de 822 mm², tensão de escoamento = 470 MPa e tensão de ruptura = 600 MPa - inclusive ancoragem e grauteamento da cabeça | un | 435.71 |  | 413.39 |  | ÍNDICE NACIONAL DA CONSTRUÇÃO CIVIL | 1.054 | 990.543 | 1043.76
5605907 | Protensão de tirante permanente autoinjetável de aço D = 40 mm, seção de 936 mm², tensão de escoamento = 700 MPa e tensão de ruptura = 830 MPa - inclusive ancoragem e grauteamento da cabeça | un | 419.44 |  | 397.96 |  | ÍNDICE NACIONAL DA CONSTRUÇÃO CIVIL | 1.054 | 990.543 | 1043.76
5605906 | Protensão de tirante permanente autoinjetável de aço D = 50 mm, seção de 1.330 mm², tensão de escoamento = 630 MPa e tensão de ruptura = 740 MPa - inclusive ancoragem e grauteamento da cabeça | un | 550.67 |  | 522.46 |  | ÍNDICE NACIONAL DA CONSTRUÇÃO CIVIL | 1.054 | 990.543 | 1043.76
5605905 | Protensão de tirante permanente autoinjetável de aço D = 50 mm, seção de 1.569 mm², tensão de escoamento = 630 MPa e tensão de ruptura = 740 MP - inclusive ancoragem e grauteamento da cabeça | un | 559.78 |  | 531.11 |  | ÍNDICE NACIONAL DA CONSTRUÇÃO CIVIL | 1.054 | 990.543 | 1043.76
5605944 | Protensão de tirante permanente protendido de aço D = 30 mm, tensão de escoamento = 600 MPa e tensão de ruptura = 720 MPa - inclusive ancoragem e grauteamento da cabeça | un | 393.93 |  | 373.75 |  | ÍNDICE NACIONAL DA CONSTRUÇÃO CIVIL | 1.054 | 990.543 | 1043.76
5605910 | Protensão de tirante permanente protendido de aço D = 32 mm, tensão de escoamento = 500 MPa e tensão de ruptura = 550 MPa - inclusive ancoragem e grauteamento da cabeça | un | 386.32 |  | 366.53 |  | ÍNDICE NACIONAL DA CONSTRUÇÃO CIVIL | 1.054 | 990.543 | 1043.76
5605946 | Protensão de tirante permanente protendido de aço D = 40 mm, tensão de escoamento = 600 MPa e tensão de ruptura = 720 MPa - inclusive ancoragem e grauteamento da cabeça | un | 419.44 |  | 397.96 |  | ÍNDICE NACIONAL DA CONSTRUÇÃO CIVIL | 1.054 | 990.543 | 1043.76
5605947 | Protensão de tirante permanente protendido de aço D = 44 mm, tensão de escoamento = 680 MPa e tensão de ruptura = 870 MPa - inclusive ancoragem e grauteamento da cabeça | un | 489.57 |  | 464.49 |  | ÍNDICE NACIONAL DA CONSTRUÇÃO CIVIL | 1.054 | 990.543 | 1043.76
5605948 | Protensão de tirante permanente protendido de aço D = 50 mm, tensão de escoamento = 600 MPa e tensão de ruptura = 720 MPa - inclusive ancoragem e grauteamento da cabeça | un | 559.78 |  | 531.11 |  | ÍNDICE NACIONAL DA CONSTRUÇÃO CIVIL | 1.054 | 990.543 | 1043.76
5605949 | Protensão de tirante permanente protendido de aço D = 53 mm, tensão de escoamento = 600 MPa e tensão de ruptura = 720 MPa - inclusive ancoragem e grauteamento da cabeça | un | 854.55 |  | 810.77 |  | ÍNDICE NACIONAL DA CONSTRUÇÃO CIVIL | 1.054 | 990.543 | 1043.76
5605950 | Protensão de tirante permanente protendido de aço D = 57 mm, tensão de escoamento = 600 MPa e tensão de ruptura = 720 MPa - inclusive ancoragem e grauteamento da cabeça | un | 1009.08 |  | 957.39 |  | ÍNDICE NACIONAL DA CONSTRUÇÃO CIVIL | 1.054 | 990.543 | 1043.76
5605951 | Protensão de tirante permanente protendido de aço D = 63 mm, tensão de escoamento = 600 MPa e tensão de ruptura = 720 MPa - inclusive ancoragem e grauteamento da cabeça | un | 1594.26 |  | 1512.59 |  | ÍNDICE NACIONAL DA CONSTRUÇÃO CIVIL | 1.054 | 990.543 | 1043.76
5605952 | Protensão de tirante permanente protendido de aço D = 69 mm, tensão de escoamento = 600 MPa e tensão de ruptura = 720 MPa - inclusive ancoragem e grauteamento da cabeça | un | 2512.11 |  | 2383.41 |  | ÍNDICE NACIONAL DA CONSTRUÇÃO CIVIL | 1.054 | 990.543 | 1043.76
5605945 | Protensão de tirante permanente protendido de aço de aço D = 32 mm, tensão de escoamento = 950 MPa e tensão de ruptura = 1.050 MPa - inclusive ancoragem e grauteamento da cabeça | un | 407.77 |  | 386.88 |  | ÍNDICE NACIONAL DA CONSTRUÇÃO CIVIL | 1.054 | 990.543 | 1043.76
5605932 | Tirante de barra de aço ancorado na rocha com resina de poliéster, D = 19 mm, tensão de escoamento = 686 MPa e tensão de ruptura = 789 MPa - fornecimento, perfuração e instalação | m | 111.01 |  | 105.33 |  | ÍNDICE NACIONAL DA CONSTRUÇÃO CIVIL | 1.054 | 990.543 | 1043.76
5605934 | Tirante de barra de aço ancorado na rocha com resina de poliéster, D = 22 mm, tensão de escoamento = 686 MPa e tensão de ruptura = 789 MPa - fornecimento, perfuração e instalação | m | 126.85 |  | 120.36 |  | ÍNDICE NACIONAL DA CONSTRUÇÃO CIVIL | 1.054 | 990.543 | 1043.76
5605928 | Tirante de barra de aço ancorado na rocha com resina de poliéster, D = 25 mm, tensão de escoamento = 500 MPa e tensão de ruptura = 750 MPa - fornecimento, perfuração e instalação | m | 148.2 |  | 140.61 |  | ÍNDICE NACIONAL DA CONSTRUÇÃO CIVIL | 1.054 | 990.543 | 1043.76
5605935 | Tirante de barra de aço ancorado na rocha com resina de poliéster, D = 25 mm, tensão de escoamento = 686 MPa, tensão de ruptura = 789 MPa - fornecimento, perfuração e instalação | m | 137.64 |  | 130.59 |  | ÍNDICE NACIONAL DA CONSTRUÇÃO CIVIL | 1.054 | 990.543 | 1043.76
5605936 | Tirante de barra de aço ancorado na rocha com resina de poliéster, D = 32 mm, tensão de escoamento = 686 MPa, tensão de ruptura = 789 MPa - fornecimento, perfuração e instalação | m | 201.33 |  | 191.02 |  | ÍNDICE NACIONAL DA CONSTRUÇÃO CIVIL | 1.054 | 990.543 | 1043.76
5605937 | Tirante de barra de aço ancorado na rocha com resina de poliéster, D = 36 mm, tensão de escoamento = 686 MPa e tensão de ruptura = 789 MPa - fornecimento, perfuração e instalação | m | 247.9 |  | 235.2 |  | ÍNDICE NACIONAL DA CONSTRUÇÃO CIVIL | 1.054 | 990.543 | 1043.76
5605957 | Tirante permanente protendido autoinjetável de aço D = 40 mm, seção de 684 mm², tensão de escoamento = 440 MPa e tensão de ruptura = 580 MPa - exceto perfuração | m | 180.52 |  | 171.28 |  | ÍNDICE NACIONAL DA CONSTRUÇÃO CIVIL | 1.054 | 990.543 | 1043.76
5605958 | Tirante permanente protendido autoinjetável de aço D = 40 mm, seção de 822 mm², tensão de escoamento = 470 MPa e tensão de ruptura = 600 MPa - exceto perfuração | m | 206.23 |  | 195.67 |  | ÍNDICE NACIONAL DA CONSTRUÇÃO CIVIL | 1.054 | 990.543 | 1043.76
5605959 | Tirante permanente protendido autoinjetável de aço D = 40 mm, seção de 936 mm², tensão de escoamento = 700 MPa e tensão de ruptura = 830 MPa - exceto perfuração | m | 241.54 |  | 229.17 |  | ÍNDICE NACIONAL DA CONSTRUÇÃO CIVIL | 1.054 | 990.543 | 1043.76
5605960 | Tirante permanente protendido autoinjetável de aço D = 50 mm, seção de 1.330 mm², tensão de escoamento = 630 MPa e tensão de ruptura = 740 MPa - exceto perfuração | m | 298.32 |  | 283.04 |  | ÍNDICE NACIONAL DA CONSTRUÇÃO CIVIL | 1.054 | 990.543 | 1043.76
5605961 | Tirante permanente protendido autoinjetável de aço D = 50 mm, seção de 1.569 mm², tensão de escoamento = 630 MPa e tensão de ruptura = 740 MPa - exceto perfuração | m | 374.96 |  | 355.75 |  | ÍNDICE NACIONAL DA CONSTRUÇÃO CIVIL | 1.054 | 990.543 | 1043.76
5605885 | Tirante permanente protendido com 10 cordoalhas D = 12,7 mm, aço CP 190 RB, com capacidade de 860 kN - exceto perfuração | m | 222.39 |  | 211 |  | ÍNDICE NACIONAL DA CONSTRUÇÃO CIVIL | 1.054 | 990.543 | 1043.76
5605886 | Tirante permanente protendido com 12 cordoalhas D = 12,7 mm, aço CP 190 RB, com capacidade de 1.030 kN - exceto perfuração | m | 245.27 |  | 232.71 |  | ÍNDICE NACIONAL DA CONSTRUÇÃO CIVIL | 1.054 | 990.543 | 1043.76
5605883 | Tirante permanente protendido com 6 cordoalhas D = 12,7 mm, aço CP 190 RB, com capacidade de 510 kN - exceto perfuração | m | 171.3 |  | 162.53 |  | ÍNDICE NACIONAL DA CONSTRUÇÃO CIVIL | 1.054 | 990.543 | 1043.76
5605884 | Tirante permanente protendido com 8 cordoalhas D = 12,7 mm, aço CP 190 RB, com capacidade de 690 kN - exceto perfuração | m | 194.17 |  | 184.23 |  | ÍNDICE NACIONAL DA CONSTRUÇÃO CIVIL | 1.054 | 990.543 | 1043.76
5605962 | Tirante permanente protendido de aço D = 30 mm, tensão de escoamento = 600 MPa e tensão de ruptura = 720 MPa - exceto perfuração | m | 155.63 |  | 147.66 |  | ÍNDICE NACIONAL DA CONSTRUÇÃO CIVIL | 1.054 | 990.543 | 1043.76
5605881 | Tirante permanente protendido de aço D = 32 mm, tensão de escoamento = 500 MPa e tensão de ruptura = 550 MPa - exceto perfuração | m | 209.55 |  | 198.82 |  | ÍNDICE NACIONAL DA CONSTRUÇÃO CIVIL | 1.054 | 990.543 | 1043.76
5605882 | Tirante permanente protendido de aço D = 32 mm, tensão de escoamento = 950 MPa e tensão de ruptura = 1.050 MPa - exceto perfuração | m | 314.55 |  | 298.44 |  | ÍNDICE NACIONAL DA CONSTRUÇÃO CIVIL | 1.054 | 990.543 | 1043.76
5605963 | Tirante permanente protendido de aço D = 40 mm, tensão de escoamento = 600 MPa e tensão de ruptura = 720 MPa - exceto perfuração | m | 236.42 |  | 224.31 |  | ÍNDICE NACIONAL DA CONSTRUÇÃO CIVIL | 1.054 | 990.543 | 1043.76
5605964 | Tirante permanente protendido de aço D = 44 mm, tensão de escoamento = 680 MPa e tensão de ruptura = 870 MPa - exceto perfuração | m | 271.99 |  | 258.06 |  | ÍNDICE NACIONAL DA CONSTRUÇÃO CIVIL | 1.054 | 990.543 | 1043.76
5605965 | Tirante permanente protendido de aço D = 50 mm, tensão de escoamento = 600 MPa e tensão de ruptura = 720 MPa - exceto perfuração | m | 304.53 |  | 288.93 |  | ÍNDICE NACIONAL DA CONSTRUÇÃO CIVIL | 1.054 | 990.543 | 1043.76
5605966 | Tirante permanente protendido de aço D = 53mm, tensão de escoamento = 600 MPa e tensão de ruptura = 720 MPa - exceto perfuração | m | 405.26 |  | 384.5 |  | ÍNDICE NACIONAL DA CONSTRUÇÃO CIVIL | 1.054 | 990.543 | 1043.76
5605967 | Tirante permanente protendido de aço D = 57 mm, tensão de escoamento = 600 MPa e tensão de ruptura = 720 MPa - exceto perfuração | m | 463.62 |  | 439.87 |  | ÍNDICE NACIONAL DA CONSTRUÇÃO CIVIL | 1.054 | 990.543 | 1043.76
5605968 | Tirante permanente protendido de aço D = 63 mm, tensão de escoamento = 600 MPa e tensão de ruptura = 720 MPa - exceto perfuração | m | 565.98 |  | 536.99 |  | ÍNDICE NACIONAL DA CONSTRUÇÃO CIVIL | 1.054 | 990.543 | 1043.76
5605969 | Tirante permanente protendido de aço D = 69 mm, tensão de escoamento = 600 MPa e tensão de ruptura = 720 MPa - exceto perfuração | m | 604.08 |  | 573.14 |  | ÍNDICE NACIONAL DA CONSTRUÇÃO CIVIL | 1.054 | 990.543 | 1043.76
5909130 | Carga e manobra de aduelas de concreto pré-moldadas em cavalo mecânico com semirreboque 22 t - carga com caminhão guindauto de 45 t.m | t | 26.2 |  | 24.86 |  | ÍNDICE NACIONAL DA CONSTRUÇÃO CIVIL | 1.054 | 990.543 | 1043.76
5914703 | Carga e manobra de brita para lastro com locomotiva diesel-elétrica em vagão hopper aberto com capacidade de 45 m³ - carga com carregadeira e descarga automática - bitola métrica | t | 5.76 |  | 5.47 |  | ÍNDICE NACIONAL DA CONSTRUÇÃO CIVIL | 1.054 | 990.543 | 1043.76
5914704 | Carga e manobra de brita para lastro com locomotiva diesel-elétrica em vagão hopper aberto com capacidade de 63 m³ - carga com carregadeira e descarga automática - bitola larga | t | 5.74 |  | 5.45 |  | ÍNDICE NACIONAL DA CONSTRUÇÃO CIVIL | 1.054 | 990.543 | 1043.76
5914710 | Carga e manobra de dormentes de concreto de bitola larga com locomotiva diesel-elétrica e vagão plataforma com capacidade de 98 t - carga com carregadeira - bitola larga | t | 11.08 |  | 10.52 |  | ÍNDICE NACIONAL DA CONSTRUÇÃO CIVIL | 1.054 | 990.543 | 1043.76
5914711 | Carga e manobra de dormentes de concreto de bitola métrica com locomotiva diesel-elétrica e vagão plataforma com capacidade de 82 t - carga com carregadeira - bitola métrica | t | 10.23 |  | 9.71 |  | ÍNDICE NACIONAL DA CONSTRUÇÃO CIVIL | 1.054 | 990.543 | 1043.76
5914712 | Carga e manobra de dormentes de concreto de bitola mista com locomotiva diesel-elétrica e vagão plataforma com capacidade de 98 t - carga com carregadeira - bitola larga | t | 10.06 |  | 9.55 |  | ÍNDICE NACIONAL DA CONSTRUÇÃO CIVIL | 1.054 | 990.543 | 1043.76
5915369 | Carga, descarga e manobra de vigas pré-moldadas de 1.000 a 1.250 kN em cavalo mecânico com reboques de 5 e 4 eixos com capacidade de 130 t | un | 7597.49 |  | 7208.25 |  | ÍNDICE NACIONAL DA CONSTRUÇÃO CIVIL | 1.054 | 990.543 | 1043.76
5915401 | Carga, descarga e manobra de vigas pré-moldadas de 500 a 750 kN em cavalo mecânico com dollys de 3 e 4 eixos com capacidade de 77 t | un | 7029.72 |  | 6669.57 |  | ÍNDICE NACIONAL DA CONSTRUÇÃO CIVIL | 1.054 | 990.543 | 1043.76
5915402 | Carga, descarga e manobra de vigas pré-moldadas de 750 a 1.000 kN em cavalo mecânico com dollys de 5 e 4 eixos com capacidade de 111 t | un | 4123.78 |  | 3912.51 |  | ÍNDICE NACIONAL DA CONSTRUÇÃO CIVIL | 1.054 | 990.543 | 1043.76
5915400 | Carga, descarga e manobra de vigas pré-moldadas de até 500 kN em cavalo mecânico com dolly de 4 eixos com capacidade de 57 t | un | 3670.59 |  | 3482.54 |  | ÍNDICE NACIONAL DA CONSTRUÇÃO CIVIL | 1.054 | 990.543 | 1043.76
5914651 | Carga, manobra e descarga de agregados ou solos em caminhão basculante de 10 m³ - carga com carregadeira de 3,40 m³ (exclusa) e descarga em distribuidor autopropelido | t | 2.46 |  | 2.34 |  | ÍNDICE NACIONAL DA CONSTRUÇÃO CIVIL | 1.054 | 990.543 | 1043.76
5914648 | Carga, manobra e descarga de agregados ou solos em caminhão basculante de 10 m³ - carga com carregadeira de 3,40 m³ (exclusa) e descarga em distribuidor rebocável | t | 7.45 |  | 7.07 |  | ÍNDICE NACIONAL DA CONSTRUÇÃO CIVIL | 1.054 | 990.543 | 1043.76
5914647 | Carga, manobra e descarga de agregados ou solos em caminhão basculante de 10 m³ - carga com carregadeira de 3,40 m³ (exclusa) e descarga livre | t | 1.71 |  | 1.63 |  | ÍNDICE NACIONAL DA CONSTRUÇÃO CIVIL | 1.054 | 990.543 | 1043.76
5915411 | Carga, manobra e descarga de agregados ou solos em caminhão basculante de 10 m³ - carga com carregadeira de 3,40 m³ e descarga em distribuidor autopropelido | t | 3.34 |  | 3.17 |  | ÍNDICE NACIONAL DA CONSTRUÇÃO CIVIL | 1.054 | 990.543 | 1043.76
5915409 | Carga, manobra e descarga de agregados ou solos em caminhão basculante de 10 m³ - carga com carregadeira de 3,40 m³ e descarga em distribuidor rebocável | t | 8.32 |  | 7.9 |  | ÍNDICE NACIONAL DA CONSTRUÇÃO CIVIL | 1.054 | 990.543 | 1043.76
5915407 | Carga, manobra e descarga de agregados ou solos em caminhão basculante de 10 m³ - carga com carregadeira de 3,40 m³ e descarga livre | t | 2.58 |  | 2.45 |  | ÍNDICE NACIONAL DA CONSTRUÇÃO CIVIL | 1.054 | 990.543 | 1043.76
5914354 | Carga, manobra e descarga de agregados ou solos em caminhão basculante de 10 m³ - carga com escavadeira de 1,56 m³ (exclusa) e descarga livre | t | 1.78 |  | 1.69 |  | ÍNDICE NACIONAL DA CONSTRUÇÃO CIVIL | 1.054 | 990.543 | 1043.76
5915406 | Carga, manobra e descarga de agregados ou solos em caminhão basculante de 10 m³ - carga em usina de 60 t/h (PMF) e descarga livre | t | 9.06 |  | 8.6 |  | ÍNDICE NACIONAL DA CONSTRUÇÃO CIVIL | 1.054 | 990.543 | 1043.76
5914652 | Carga, manobra e descarga de agregados ou solos em caminhão basculante de 10 m³ - carga em usina de solos de 300 t/h e descarga em distribuidor autopropelido | t | 3.29 |  | 3.13 |  | ÍNDICE NACIONAL DA CONSTRUÇÃO CIVIL | 1.054 | 990.543 | 1043.76
5915417 | Carga, manobra e descarga de agregados ou solos em caminhão basculante de 10 m³ - carga em usina de solos de 300 t/h e descarga em vibroacabadora | t | 5.19 |  | 4.93 |  | ÍNDICE NACIONAL DA CONSTRUÇÃO CIVIL | 1.054 | 990.543 | 1043.76
5915414 | Carga, manobra e descarga de agregados ou solos em caminhão basculante de 10 m³ - carga em usina de solos de 300 t/h e descarga livre | t | 2.71 |  | 2.58 |  | ÍNDICE NACIONAL DA CONSTRUÇÃO CIVIL | 1.054 | 990.543 | 1043.76
5914351 | Carga, manobra e descarga de agregados ou solos em caminhão basculante de 14 m³ - carga com carregadeira de 3,40 m³ e descarga livre | t | 2.49 |  | 2.37 |  | ÍNDICE NACIONAL DA CONSTRUÇÃO CIVIL | 1.054 | 990.543 | 1043.76
5914645 | Carga, manobra e descarga de agregados ou solos em caminhão basculante de 6 m³ - carga com carregadeira de 1,72 m³ (exclusa) e descarga em distribuidor autopropelido | t | 2.9 |  | 2.76 |  | ÍNDICE NACIONAL DA CONSTRUÇÃO CIVIL | 1.054 | 990.543 | 1043.76
5914642 | Carga, manobra e descarga de agregados ou solos em caminhão basculante de 6 m³ - carga com carregadeira de 1,72 m³ (exclusa) e descarga em distribuidor rebocável | t | 5.68 |  | 5.39 |  | ÍNDICE NACIONAL DA CONSTRUÇÃO CIVIL | 1.054 | 990.543 | 1043.76
5914641 | Carga, manobra e descarga de agregados ou solos em caminhão basculante de 6 m³ - carga com carregadeira de 1,72 m³ (exclusa) e descarga livre | t | 2.01 |  | 1.91 |  | ÍNDICE NACIONAL DA CONSTRUÇÃO CIVIL | 1.054 | 990.543 | 1043.76
5915456 | Carga, manobra e descarga de agregados ou solos em caminhão basculante de 6 m³ - carga com carregadeira de 1,72 m³ e descarga em distribuidor autopropelido | t | 3.75 |  | 3.56 |  | ÍNDICE NACIONAL DA CONSTRUÇÃO CIVIL | 1.054 | 990.543 | 1043.76
5915454 | Carga, manobra e descarga de agregados ou solos em caminhão basculante de 6 m³ - carga com carregadeira de 1,72 m³ e descarga em distribuidor rebocável | t | 6.52 |  | 6.19 |  | ÍNDICE NACIONAL DA CONSTRUÇÃO CIVIL | 1.054 | 990.543 | 1043.76
5915399 | Carga, manobra e descarga de agregados ou solos em caminhão basculante de 6 m³ - carga com carregadeira de 1,72 m³ e descarga livre | t | 2.85 |  | 2.71 |  | ÍNDICE NACIONAL DA CONSTRUÇÃO CIVIL | 1.054 | 990.543 | 1043.76
5914353 | Carga, manobra e descarga de agregados ou solos em caminhão basculante de 6 m³ - carga com escavadeira de 1,56 m³ (exclusa) e descarga livre | t | 1.51 |  | 1.44 |  | ÍNDICE NACIONAL DA CONSTRUÇÃO CIVIL | 1.054 | 990.543 | 1043.76
5915470 | Carga, manobra e descarga de agregados ou solos em caminhão basculante de 6 m³ - carga com escavadeira de 1,56 m³ e descarga livre | t | 2.3 |  | 2.19 |  | ÍNDICE NACIONAL DA CONSTRUÇÃO CIVIL | 1.054 | 990.543 | 1043.76
5915459 | Carga, manobra e descarga de agregados ou solos em caminhão basculante de 6 m³ - carga com minicarregadeira de 0,45 m³ e descarga livre | t | 7.19 |  | 6.83 |  | ÍNDICE NACIONAL DA CONSTRUÇÃO CIVIL | 1.054 | 990.543 | 1043.76
5915476 | Carga, manobra e descarga de agregados ou solos em caminhão basculante de 6 m³ - carga manual e descarga livre | t | 27.96 |  | 26.53 |  | ÍNDICE NACIONAL DA CONSTRUÇÃO CIVIL | 1.054 | 990.543 | 1043.76
5914702 | Carga, manobra e descarga de barras de trilho de 12 m com locomotiva diesel-elétrica em vagão plataforma com capacidade de 82 t - carga e descarga com carregadeira - bitola métrica | t | 15.19 |  | 14.42 |  | ÍNDICE NACIONAL DA CONSTRUÇÃO CIVIL | 1.054 | 990.543 | 1043.76
5914701 | Carga, manobra e descarga de barras de trilho de 12 m com locomotiva diesel-elétrica em vagão plataforma com capacidade de 98 t - carga e descarga com carregadeira - bitola larga | t | 15.3 |  | 14.52 |  | ÍNDICE NACIONAL DA CONSTRUÇÃO CIVIL | 1.054 | 990.543 | 1043.76
5906592 | Carga, manobra e descarga de blocos artificiais de concreto com 10 a 12 t para molhe em cavalo mecânico com semirreboque com capacidade de 30 t - carga e descarga com guindaste com pinça | un | 32.33 |  | 30.68 |  | ÍNDICE NACIONAL DA CONSTRUÇÃO CIVIL | 1.054 | 990.543 | 1043.76
5906591 | Carga, manobra e descarga de blocos artificiais de concreto com 8 a 9 t para molhe em cavalo mecânico com semirreboque com capacidade de 30 t - carga e descarga com guindaste com pinça | un | 30.62 |  | 29.06 |  | ÍNDICE NACIONAL DA CONSTRUÇÃO CIVIL | 1.054 | 990.543 | 1043.76
5914653 | Carga, manobra e descarga de blocos de rocha em caminhão basculante de 8 m³ - carga com carregadeira de 1,72 m³ (exclusa) e descarga livre | t | 3.72 |  | 3.53 |  | ÍNDICE NACIONAL DA CONSTRUÇÃO CIVIL | 1.054 | 990.543 | 1043.76
5915405 | Carga, manobra e descarga de blocos de rocha em caminhão basculante de 8 m³ - carga com carregadeira de 1,72 m³ e descarga livre | t | 5.8 |  | 5.51 |  | ÍNDICE NACIONAL DA CONSTRUÇÃO CIVIL | 1.054 | 990.543 | 1043.76
5914657 | Carga, manobra e descarga de blocos de rocha em caminhão basculante de 8 m³ - carga com retroescavadeira de 0,29 m³ e descarga livre | t | 17.96 |  | 17.04 |  | ÍNDICE NACIONAL DA CONSTRUÇÃO CIVIL | 1.054 | 990.543 | 1043.76
5914363 | Carga, manobra e descarga de cimento ou cal hidratada a granel em caminhão silo de 30 m³ | t | 18.28 |  | 17.35 |  | ÍNDICE NACIONAL DA CONSTRUÇÃO CIVIL | 1.054 | 990.543 | 1043.76
5914646 | Carga, manobra e descarga de concreto asfáltico com borracha em caminhão basculante de 10 m³ - carga em usina de asfalto 100/140 t/h e descarga em vibroacabadora | t | 8.44 |  | 8.01 |  | ÍNDICE NACIONAL DA CONSTRUÇÃO CIVIL | 1.054 | 990.543 | 1043.76
5919535 | Carga, manobra e descarga de concreto com caminhão betoneira - carga em central de concreto de 30 m³/h e descarga em extrusora de barreira de concreto | t | 19.52 |  | 18.52 |  | ÍNDICE NACIONAL DA CONSTRUÇÃO CIVIL | 1.054 | 990.543 | 1043.76
5919533 | Carga, manobra e descarga de concreto com caminhão betoneira - carga em central de concreto de 30 m³/h e descarga em extrusora de meio-fio | t | 64.89 |  | 61.57 |  | ÍNDICE NACIONAL DA CONSTRUÇÃO CIVIL | 1.054 | 990.543 | 1043.76
5919534 | Carga, manobra e descarga de concreto com caminhão betoneira - carga em central de concreto de 30 m³/h e descarga em extrusora de sarjeta | t | 59.27 |  | 56.24 |  | ÍNDICE NACIONAL DA CONSTRUÇÃO CIVIL | 1.054 | 990.543 | 1043.76
5909007 | Carga, manobra e descarga de concreto com caminhão betoneira - carga em central de concreto de 30 m³/h e descarga livre | t | 17.99 |  | 17.07 |  | ÍNDICE NACIONAL DA CONSTRUÇÃO CIVIL | 1.054 | 990.543 | 1043.76
5919538 | Carga, manobra e descarga de concreto com caminhão betoneira - carga em central de concreto de 40 m³/h e descarga livre | t | 15.23 |  | 14.45 |  | ÍNDICE NACIONAL DA CONSTRUÇÃO CIVIL | 1.054 | 990.543 | 1043.76
5919540 | Carga, manobra e descarga de concreto de cimento em caminhão basculante de 7 m³ - carga em central de concreto de 150 m³/h e descarga em vibroacabadora | t | 3.16 |  | 3 |  | ÍNDICE NACIONAL DA CONSTRUÇÃO CIVIL | 1.054 | 990.543 | 1043.76
5914705 | Carga, manobra e descarga de dormentes de concreto de bitola larga com locomotiva diesel-elétrica e vagão plataforma com capacidade de 98 t - carga e descarga com carregadeira - bitola larga | t | 22.18 |  | 21.05 |  | ÍNDICE NACIONAL DA CONSTRUÇÃO CIVIL | 1.054 | 990.543 | 1043.76
5914706 | Carga, manobra e descarga de dormentes de concreto de bitola métrica com locomotiva diesel-elétrica e vagão plataforma com capacidade de 82 t - carga e descarga com carregadeira - bitola métrica | t | 20.46 |  | 19.42 |  | ÍNDICE NACIONAL DA CONSTRUÇÃO CIVIL | 1.054 | 990.543 | 1043.76
5914707 | Carga, manobra e descarga de dormentes de concreto de bitola mista com locomotiva diesel-elétrica e vagão plataforma com capacidade de 98 t - carga e descarga com carregadeira - bitola larga | t | 20.12 |  | 19.09 |  | ÍNDICE NACIONAL DA CONSTRUÇÃO CIVIL | 1.054 | 990.543 | 1043.76
5914677 | Carga, manobra e descarga de dormentes de madeira com locomotiva diesel-elétrica em vagão plataforma com capacidade de 82 t - carga e descarga com carregadeira - bitola métrica | t | 30.52 |  | 28.96 |  | ÍNDICE NACIONAL DA CONSTRUÇÃO CIVIL | 1.054 | 990.543 | 1043.76
5914676 | Carga, manobra e descarga de dormentes de madeira com locomotiva diesel-elétrica em vagão plataforma com capacidade de 98 t - carga e descarga com carregadeira - bitola larga | t | 25.24 |  | 23.95 |  | ÍNDICE NACIONAL DA CONSTRUÇÃO CIVIL | 1.054 | 990.543 | 1043.76
5915440 | Carga, manobra e descarga de fresagem contínua solta em caminhão basculante de 10 m³ - carga com fresadora e descarga livre | t | 2.8 |  | 2.66 |  | ÍNDICE NACIONAL DA CONSTRUÇÃO CIVIL | 1.054 | 990.543 | 1043.76
5914352 | Carga, manobra e descarga de fresagem descontínua solta em caminhão basculante de 10 m³ - carga com fresadora e descarga livre | t | 4.24 |  | 4.03 |  | ÍNDICE NACIONAL DA CONSTRUÇÃO CIVIL | 1.054 | 990.543 | 1043.76
5914339 | Carga, manobra e descarga de fresagem descontínua solta em caminhão basculante de 6 m³ - carga com fresadora e descarga livre | t | 8.54 |  | 8.11 |  | ÍNDICE NACIONAL DA CONSTRUÇÃO CIVIL | 1.054 | 990.543 | 1043.76
5914678 | Carga, manobra e descarga de jogo de dormentes de concreto para AMV de bitola larga ou mista, qualquer abertura, com locomotiva diesel-elétrica em vagão plataforma com capacidade de 98 t - carga e descarga com carregadeira - bitola larga | t | 37.13 |  | 35.23 |  | ÍNDICE NACIONAL DA CONSTRUÇÃO CIVIL | 1.054 | 990.543 | 1043.76
5914679 | Carga, manobra e descarga de jogo de dormentes de concreto para AMV de bitola métrica, qualquer abertura, com locomotiva diesel-elétrica em vagão plataforma com capacidade de 82 t - carga e descarga com carregadeira - bitola métrica | t | 59.55 |  | 56.5 |  | ÍNDICE NACIONAL DA CONSTRUÇÃO CIVIL | 1.054 | 990.543 | 1043.76
5914681 | Carga, manobra e descarga de jogo de dormentes de madeira para AMV bitola métrica, qualquer abertura, com locomotiva diesel-elétrica em vagão plataforma com capacidade de 82 t - carga e descarga com carregadeira - bitola métrica | t | 71.05 |  | 67.41 |  | ÍNDICE NACIONAL DA CONSTRUÇÃO CIVIL | 1.054 | 990.543 | 1043.76
5914680 | Carga, manobra e descarga de jogo de dormentes de madeira para AMV de bitola larga ou mista, qualquer abertura, com locomotiva diesel-elétrica em vagão plataforma com capacidade de 98 t - carga e descarga com carregadeira - bitola larga | t | 49.41 |  | 46.88 |  | ÍNDICE NACIONAL DA CONSTRUÇÃO CIVIL | 1.054 | 990.543 | 1043.76
5915015 | Carga, manobra e descarga de materiais diversos em caminhão carroceria com capacidade de 11 t e com guindauto de 45 t.m | t | 21.68 |  | 20.57 |  | ÍNDICE NACIONAL DA CONSTRUÇÃO CIVIL | 1.054 | 990.543 | 1043.76
5915373 | Carga, manobra e descarga de materiais diversos em caminhão carroceria com capacidade de 7 t e com guindauto de 20 t.m | t | 17.91 |  | 17 |  | ÍNDICE NACIONAL DA CONSTRUÇÃO CIVIL | 1.054 | 990.543 | 1043.76
5914333 | Carga, manobra e descarga de materiais diversos em caminhão carroceria de 15 t - carga e descarga com caminhão guindauto de 20 t.m | t | 33.32 |  | 31.62 |  | ÍNDICE NACIONAL DA CONSTRUÇÃO CIVIL | 1.054 | 990.543 | 1043.76
5914655 | Carga, manobra e descarga de materiais diversos em caminhão carroceria de 15 t - carga e descarga manuais | t | 32.93 |  | 31.25 |  | ÍNDICE NACIONAL DA CONSTRUÇÃO CIVIL | 1.054 | 990.543 | 1043.76
5915474 | Carga, manobra e descarga de materiais diversos em caminhão carroceria de 5 t - carga e descarga manuais | t | 28.99 |  | 27.51 |  | ÍNDICE NACIONAL DA CONSTRUÇÃO CIVIL | 1.054 | 990.543 | 1043.76
5914654 | Carga, manobra e descarga de materiais diversos em caminhão carroceria de 9 t - carga e descarga manuais | t | 26.38 |  | 25.03 |  | ÍNDICE NACIONAL DA CONSTRUÇÃO CIVIL | 1.054 | 990.543 | 1043.76
5914686 | Carga, manobra e descarga de materiais metálicos e acessórios diversos com locomotiva diesel-elétrica em vagão fechado com capacidade de 64 t - carga e descarga com carregadeira - bitola métrica | t | 26.27 |  | 24.93 |  | ÍNDICE NACIONAL DA CONSTRUÇÃO CIVIL | 1.054 | 990.543 | 1043.76
5914685 | Carga, manobra e descarga de materiais metálicos e acessórios diversos com locomotiva diesel-elétrica em vagão fechado com capacidade de 99 t - carga e descarga com carregadeira - bitola larga | t | 26.47 |  | 25.12 |  | ÍNDICE NACIONAL DA CONSTRUÇÃO CIVIL | 1.054 | 990.543 | 1043.76
5914682 | Carga, manobra e descarga de materiais metálicos para AMV de bitola larga, qualquer abertura, com locomotiva diesel-elétrica em vagão plataforma com capacidade de 98 t - carga e descarga com carregadeira - bitola larga | t | 34 |  | 32.26 |  | ÍNDICE NACIONAL DA CONSTRUÇÃO CIVIL | 1.054 | 990.543 | 1043.76
5914683 | Carga, manobra e descarga de materiais metálicos para AMV de bitola métrica, qualquer abertura, com locomotiva diesel-elétrica em vagão plataforma com capacidade de 82 t - carga e descarga com carregadeira - bitola métrica | t | 39.07 |  | 37.07 |  | ÍNDICE NACIONAL DA CONSTRUÇÃO CIVIL | 1.054 | 990.543 | 1043.76
5914684 | Carga, manobra e descarga de materiais metálicos para AMV de bitola mista, qualquer abertura, com locomotiva diesel-elétrica e vagão plataforma com capacidade de 98 t - carga e descarga com carregadeira | t | 29.46 |  | 27.96 |  | ÍNDICE NACIONAL DA CONSTRUÇÃO CIVIL | 1.054 | 990.543 | 1043.76
5914675 | Carga, manobra e descarga de material demolido em caminhão basculante de 6 m³ - carga com carregadeira de 1,72 m³ e descarga livre | t | 3.02 |  | 2.87 |  | ÍNDICE NACIONAL DA CONSTRUÇÃO CIVIL | 1.054 | 990.543 | 1043.76
5915433 | Carga, manobra e descarga de material demolido em caminhão basculante de 6 m³ - carga manual e descarga livre | t | 33.8 |  | 32.07 |  | ÍNDICE NACIONAL DA CONSTRUÇÃO CIVIL | 1.054 | 990.543 | 1043.76
5914650 | Carga, manobra e descarga de mistura betuminosa a frio em caminhão basculante de 10 m³ - carga em usina de 60 t/h (PMF) e descarga em vibroacabadora | t | 10.9 |  | 10.35 |  | ÍNDICE NACIONAL DA CONSTRUÇÃO CIVIL | 1.054 | 990.543 | 1043.76
5914358 | Carga, manobra e descarga de mistura betuminosa a frio em caminhão basculante de 6 m³ - carga em usina de 60 t/h (PMF) e descarga em vibroacabadora | t | 8.96 |  | 8.51 |  | ÍNDICE NACIONAL DA CONSTRUÇÃO CIVIL | 1.054 | 990.543 | 1043.76
5915421 | Carga, manobra e descarga de mistura betuminosa a frio em caminhão basculante de 6 m³ - carga em usina de 60 t/h (PMF) e descarga manual | t | 25.77 |  | 24.45 |  | ÍNDICE NACIONAL DA CONSTRUÇÃO CIVIL | 1.054 | 990.543 | 1043.76
5914649 | Carga, manobra e descarga de mistura betuminosa a quente em caminhão basculante de 10 m³ - carga em usina de asfalto 100/140 t/h e descarga em vibroacabadora | t | 7.54 |  | 7.16 |  | ÍNDICE NACIONAL DA CONSTRUÇÃO CIVIL | 1.054 | 990.543 | 1043.76
5914643 | Carga, manobra e descarga de mistura betuminosa a quente em caminhão basculante de 6 m³ - carga em usina de asfalto 100/140 t/h e descarga em vibroacabadora | t | 5.47 |  | 5.19 |  | ÍNDICE NACIONAL DA CONSTRUÇÃO CIVIL | 1.054 | 990.543 | 1043.76
5914328 | Carga, manobra e descarga de mistura betuminosa a quente em caminhão basculante de 6 m³ - carga em usina de asfalto 100/140 t/h e descarga manual | t | 26.39 |  | 25.04 |  | ÍNDICE NACIONAL DA CONSTRUÇÃO CIVIL | 1.054 | 990.543 | 1043.76
5914610 | Carga, manobra e descarga de mistura betuminosa a quente em caminhão com caçamba térmica de 6 m³ - carga em usina de asfalto de 100/140 t/h e descarga manual | t | 37.29 |  | 35.38 |  | ÍNDICE NACIONAL DA CONSTRUÇÃO CIVIL | 1.054 | 990.543 | 1043.76
5915408 | Carga, manobra e descarga de mistura reciclada com espuma de asfalto em caminhão basculante de 10 m³ - carga em usina de reciclagem a frio e descarga em vibroacabadora | t | 5.72 |  | 5.43 |  | ÍNDICE NACIONAL DA CONSTRUÇÃO CIVIL | 1.054 | 990.543 | 1043.76
5915306 | Carga, manobra e descarga de tetrápodes em cavalo mecânico com semirreboque com capacidade de 30 t - carga e descarga com guindaste | un | 34.72 |  | 32.95 |  | ÍNDICE NACIONAL DA CONSTRUÇÃO CIVIL | 1.054 | 990.543 | 1043.76
5914708 | Carga, manobra e descarga de TLS de TR45 de 120 m com locomotiva diesel-elétrica em vagão plataforma com capacidade de 82 t - carga e descarga com manipulador de TLS - bitola métrica | t | 41.99 |  | 39.84 |  | ÍNDICE NACIONAL DA CONSTRUÇÃO CIVIL | 1.054 | 990.543 | 1043.76
5914687 | Carga, manobra e descarga de TLS de TR45 de 120 m com locomotiva diesel-elétrica em vagão plataforma com capacidade de 98 t - carga e descarga com manipulador de TLS - bitola larga | t | 41.4 |  | 39.28 |  | ÍNDICE NACIONAL DA CONSTRUÇÃO CIVIL | 1.054 | 990.543 | 1043.76
5914709 | Carga, manobra e descarga de TLS de TR45 de 240 m com locomotiva diesel-elétrica em vagão plataforma com capacidade de 82 t - carga e descarga com manipulador de TLS - bitola métrica | t | 45.2 |  | 42.89 |  | ÍNDICE NACIONAL DA CONSTRUÇÃO CIVIL | 1.054 | 990.543 | 1043.76
5914688 | Carga, manobra e descarga de TLS de TR45 de 240 m com locomotiva diesel-elétrica em vagão plataforma com capacidade de 98 t - carga e descarga com manipulador de TLS - bitola larga | t | 43.73 |  | 41.49 |  | ÍNDICE NACIONAL DA CONSTRUÇÃO CIVIL | 1.054 | 990.543 | 1043.76
5914695 | Carga, manobra e descarga de TLS de TR57 de 120 m com locomotiva diesel-elétrica em vagão plataforma com capacidade de 82 t - carga e descarga com manipulador de TLS - bitola métrica | t | 32.95 |  | 31.27 |  | ÍNDICE NACIONAL DA CONSTRUÇÃO CIVIL | 1.054 | 990.543 | 1043.76
5914689 | Carga, manobra e descarga de TLS de TR57 de 120 m com locomotiva diesel-elétrica em vagão plataforma com capacidade de 98 t - carga e descarga com manipulador de TLS - bitola larga | t | 32.48 |  | 30.82 |  | ÍNDICE NACIONAL DA CONSTRUÇÃO CIVIL | 1.054 | 990.543 | 1043.76
5914696 | Carga, manobra e descarga de TLS de TR57 de 240 m com locomotiva diesel-elétrica em vagão plataforma com capacidade de 82 t - carga e descarga com manipulador de TLS - bitola métrica | t | 35.47 |  | 33.66 |  | ÍNDICE NACIONAL DA CONSTRUÇÃO CIVIL | 1.054 | 990.543 | 1043.76
5914690 | Carga, manobra e descarga de TLS de TR57 de 240 m com locomotiva diesel-elétrica em vagão plataforma com capacidade de 98 t - carga e descarga com manipulador de TLS - bitola larga | t | 34.3 |  | 32.55 |  | ÍNDICE NACIONAL DA CONSTRUÇÃO CIVIL | 1.054 | 990.543 | 1043.76
5914697 | Carga, manobra e descarga de TLS de TR68 de 120 m com locomotiva diesel-elétrica em vagão plataforma com capacidade de 82 t - carga e descarga com manipulador de TLS - bitola métrica | t | 27.81 |  | 26.39 |  | ÍNDICE NACIONAL DA CONSTRUÇÃO CIVIL | 1.054 | 990.543 | 1043.76
5914691 | Carga, manobra e descarga de TLS de TR68 de 120 m com locomotiva diesel-elétrica em vagão plataforma com capacidade de 98 t - carga e descarga com manipulador de TLS - bitola larga | t | 27.42 |  | 26.02 |  | ÍNDICE NACIONAL DA CONSTRUÇÃO CIVIL | 1.054 | 990.543 | 1043.76
5914698 | Carga, manobra e descarga de TLS de TR68 de 240 m com locomotiva diesel-elétrica em vagão plataforma com capacidade de 82 t - carga e descarga com manipulador de TLS - bitola métrica | t | 29.94 |  | 28.41 |  | ÍNDICE NACIONAL DA CONSTRUÇÃO CIVIL | 1.054 | 990.543 | 1043.76
5914692 | Carga, manobra e descarga de TLS de TR68 de 240 m com locomotiva diesel-elétrica em vagão plataforma com capacidade de 98 t - carga e descarga com manipulador de TLS - bitola larga | t | 28.96 |  | 27.48 |  | ÍNDICE NACIONAL DA CONSTRUÇÃO CIVIL | 1.054 | 990.543 | 1043.76
5914699 | Carga, manobra e descarga de TLS de UIC60 de 120 m com locomotiva diesel-elétrica em vagão plataforma com capacidade de 82 t - carga e descarga com manipulador de TLS - bitola métrica | t | 31.14 |  | 29.55 |  | ÍNDICE NACIONAL DA CONSTRUÇÃO CIVIL | 1.054 | 990.543 | 1043.76
5914693 | Carga, manobra e descarga de TLS de UIC60 de 120 m com locomotiva diesel-elétrica em vagão plataforma com capacidade de 98 t - carga e descarga com manipulador de TLS - bitola larga | t | 30.7 |  | 29.13 |  | ÍNDICE NACIONAL DA CONSTRUÇÃO CIVIL | 1.054 | 990.543 | 1043.76
5914700 | Carga, manobra e descarga de TLS de UIC60 de 240 m com locomotiva diesel-elétrica em vagão plataforma com capacidade de 82 t - carga e descarga com manipulador de TLS - bitola métrica | t | 33.52 |  | 31.81 |  | ÍNDICE NACIONAL DA CONSTRUÇÃO CIVIL | 1.054 | 990.543 | 1043.76
5914694 | Carga, manobra e descarga de TLS de UIC60 de 240 m com locomotiva diesel-elétrica em vagão plataforma com capacidade de 98 t - carga e descarga com manipulador de TLS - bitola larga | t | 32.42 |  | 30.76 |  | ÍNDICE NACIONAL DA CONSTRUÇÃO CIVIL | 1.054 | 990.543 | 1043.76
5915441 | Carga, manobra e descarga de trituração de galhos e troncos em caminhão basculante de 6 m³ - carga com trituradora e descarga livre | t | 100.82 |  | 95.66 |  | ÍNDICE NACIONAL DA CONSTRUÇÃO CIVIL | 1.054 | 990.543 | 1043.76
5901639 | Transporte com caminhão basculante com caçamba estanque com capacidade de 14 m³ - rodovia em leito natural | tkm | 0.86 |  | 0.82 |  | ÍNDICE NACIONAL DA CONSTRUÇÃO CIVIL | 1.054 | 990.543 | 1043.76
5901638 | Transporte com caminhão basculante com caçamba estanque com capacidade de 14 m³ - rodovia em revestimento primário | tkm | 0.69 |  | 0.66 |  | ÍNDICE NACIONAL DA CONSTRUÇÃO CIVIL | 1.054 | 990.543 | 1043.76
5901640 | Transporte com caminhão basculante com caçamba estanque com capacidade de 14 m³ - rodovia pavimentada | tkm | 0.56 |  | 0.54 |  | ÍNDICE NACIONAL DA CONSTRUÇÃO CIVIL | 1.054 | 990.543 | 1043.76
5914359 | Transporte com caminhão basculante de 10 m³ - rodovia em leito natural | tkm | 1.19 |  | 1.13 |  | ÍNDICE NACIONAL DA CONSTRUÇÃO CIVIL | 1.054 | 990.543 | 1043.76
5914374 | Transporte com caminhão basculante de 10 m³ - rodovia em revestimento primário | tkm | 0.95 |  | 0.91 |  | ÍNDICE NACIONAL DA CONSTRUÇÃO CIVIL | 1.054 | 990.543 | 1043.76
5914389 | Transporte com caminhão basculante de 10 m³ - rodovia pavimentada | tkm | 0.77 |  | 0.74 |  | ÍNDICE NACIONAL DA CONSTRUÇÃO CIVIL | 1.054 | 990.543 | 1043.76
5915319 | Transporte com caminhão basculante de 14 m³ - rodovia em leito natural | tkm | 0.86 |  | 0.82 |  | ÍNDICE NACIONAL DA CONSTRUÇÃO CIVIL | 1.054 | 990.543 | 1043.76
5915320 | Transporte com caminhão basculante de 14 m³ - rodovia em revestimento primário | tkm | 0.69 |  | 0.66 |  | ÍNDICE NACIONAL DA CONSTRUÇÃO CIVIL | 1.054 | 990.543 | 1043.76
5915321 | Transporte com caminhão basculante de 14 m³ - rodovia pavimentada | tkm | 0.56 |  | 0.54 |  | ÍNDICE NACIONAL DA CONSTRUÇÃO CIVIL | 1.054 | 990.543 | 1043.76
5914314 | Transporte com caminhão basculante de 6 m³ - rodovia em leito natural | tkm | 1.29 |  | 1.23 |  | ÍNDICE NACIONAL DA CONSTRUÇÃO CIVIL | 1.054 | 990.543 | 1043.76
5914329 | Transporte com caminhão basculante de 6 m³ - rodovia em revestimento primário | tkm | 1.03 |  | 0.98 |  | ÍNDICE NACIONAL DA CONSTRUÇÃO CIVIL | 1.054 | 990.543 | 1043.76
5914344 | Transporte com caminhão basculante de 6 m³ - rodovia pavimentada | tkm | 0.84 |  | 0.8 |  | ÍNDICE NACIONAL DA CONSTRUÇÃO CIVIL | 1.054 | 990.543 | 1043.76
5914539 | Transporte com caminhão betoneira - rodovia em leito natural | tkm | 1 |  | 0.95 |  | ÍNDICE NACIONAL DA CONSTRUÇÃO CIVIL | 1.054 | 990.543 | 1043.76
5914554 | Transporte com caminhão betoneira - rodovia em revestimento primário | tkm | 0.8 |  | 0.76 |  | ÍNDICE NACIONAL DA CONSTRUÇÃO CIVIL | 1.054 | 990.543 | 1043.76
5914569 | Transporte com caminhão betoneira - rodovia pavimentada | tkm | 0.65 |  | 0.62 |  | ÍNDICE NACIONAL DA CONSTRUÇÃO CIVIL | 1.054 | 990.543 | 1043.76
5915012 | Transporte com caminhão carroceria com capacidade de 11 t e com guindauto de 45 t.m - rodovia em leito natural | tkm | 2.22 |  | 2.11 |  | ÍNDICE NACIONAL DA CONSTRUÇÃO CIVIL | 1.054 | 990.543 | 1043.76
5915013 | Transporte com caminhão carroceria com capacidade de 11 t e com guindauto de 45 t.m - rodovia em revestimento primário | tkm | 1.78 |  | 1.69 |  | ÍNDICE NACIONAL DA CONSTRUÇÃO CIVIL | 1.054 | 990.543 | 1043.76
5915014 | Transporte com caminhão carroceria com capacidade de 11 t e com guindauto de 45 t.m - rodovia pavimentada | tkm | 1.45 |  | 1.38 |  | ÍNDICE NACIONAL DA CONSTRUÇÃO CIVIL | 1.054 | 990.543 | 1043.76
5914584 | Transporte com caminhão carroceria com capacidade de 7 t e com guindauto de 20 t.m - rodovia em leito natural | tkm | 2.71 |  | 2.58 |  | ÍNDICE NACIONAL DA CONSTRUÇÃO CIVIL | 1.054 | 990.543 | 1043.76
5914599 | Transporte com caminhão carroceria com capacidade de 7 t e com guindauto de 20 t.m - rodovia em revestimento primário | tkm | 2.18 |  | 2.07 |  | ÍNDICE NACIONAL DA CONSTRUÇÃO CIVIL | 1.054 | 990.543 | 1043.76
5914614 | Transporte com caminhão carroceria com capacidade de 7 t e com guindauto de 20 t.m - rodovia pavimentada | tkm | 1.77 |  | 1.68 |  | ÍNDICE NACIONAL DA CONSTRUÇÃO CIVIL | 1.054 | 990.543 | 1043.76
5914581 | Transporte com caminhão carroceria com capacidade de 9 t e com guindauto de 10 t.m - rodovia em leito natural | tkm | 2.46 |  | 2.34 |  | ÍNDICE NACIONAL DA CONSTRUÇÃO CIVIL | 1.054 | 990.543 | 1043.76
5914582 | Transporte com caminhão carroceria com capacidade de 9 t e com guindauto de 10 t.m - rodovia em revestimento primário | tkm | 1.97 |  | 1.87 |  | ÍNDICE NACIONAL DA CONSTRUÇÃO CIVIL | 1.054 | 990.543 | 1043.76
5914583 | Transporte com caminhão carroceria com capacidade de 9 t e com guindauto de 10 t.m - rodovia pavimentada | tkm | 1.6 |  | 1.52 |  | ÍNDICE NACIONAL DA CONSTRUÇÃO CIVIL | 1.054 | 990.543 | 1043.76
5914449 | Transporte com caminhão carroceria de 15 t - rodovia em leito natural | tkm | 1.13 |  | 1.08 |  | ÍNDICE NACIONAL DA CONSTRUÇÃO CIVIL | 1.054 | 990.543 | 1043.76
5914464 | Transporte com caminhão carroceria de 15 t - rodovia em revestimento primário | tkm | 0.9 |  | 0.86 |  | ÍNDICE NACIONAL DA CONSTRUÇÃO CIVIL | 1.054 | 990.543 | 1043.76
5914479 | Transporte com caminhão carroceria de 15 t - rodovia pavimentada | tkm | 0.73 |  | 0.7 |  | ÍNDICE NACIONAL DA CONSTRUÇÃO CIVIL | 1.054 | 990.543 | 1043.76
5915322 | Transporte com caminhão carroceria de 5 t - rodovia em leito natural | tkm | 1.81 |  | 1.72 |  | ÍNDICE NACIONAL DA CONSTRUÇÃO CIVIL | 1.054 | 990.543 | 1043.76
5915323 | Transporte com caminhão carroceria de 5 t - rodovia em revestimento primário | tkm | 1.45 |  | 1.38 |  | ÍNDICE NACIONAL DA CONSTRUÇÃO CIVIL | 1.054 | 990.543 | 1043.76
5915324 | Transporte com caminhão carroceria de 5 t - rodovia pavimentada | tkm | 1.18 |  | 1.12 |  | ÍNDICE NACIONAL DA CONSTRUÇÃO CIVIL | 1.054 | 990.543 | 1043.76
5914404 | Transporte com caminhão carroceria de 9 t - rodovia em leito natural | tkm | 1.16 |  | 1.11 |  | ÍNDICE NACIONAL DA CONSTRUÇÃO CIVIL | 1.054 | 990.543 | 1043.76
5914419 | Transporte com caminhão carroceria de 9 t - rodovia em revestimento primário | tkm | 0.93 |  | 0.89 |  | ÍNDICE NACIONAL DA CONSTRUÇÃO CIVIL | 1.054 | 990.543 | 1043.76
5914434 | Transporte com caminhão carroceria de 9 t - rodovia pavimentada | tkm | 0.76 |  | 0.73 |  | ÍNDICE NACIONAL DA CONSTRUÇÃO CIVIL | 1.054 | 990.543 | 1043.76
5914635 | Transporte com cavalo mecânico com semirreboque com capacidade de 22 t - rodovia em leito natural | tkm | 1.11 |  | 1.06 |  | ÍNDICE NACIONAL DA CONSTRUÇÃO CIVIL | 1.054 | 990.543 | 1043.76
5914636 | Transporte com cavalo mecânico com semirreboque com capacidade de 22 t - rodovia em revestimento primário | tkm | 0.89 |  | 0.85 |  | ÍNDICE NACIONAL DA CONSTRUÇÃO CIVIL | 1.054 | 990.543 | 1043.76
5914637 | Transporte com cavalo mecânico com semirreboque com capacidade de 22 t - rodovia pavimentada | tkm | 0.72 |  | 0.69 |  | ÍNDICE NACIONAL DA CONSTRUÇÃO CIVIL | 1.054 | 990.543 | 1043.76
5914638 | Transporte com cavalo mecânico com semirreboque com capacidade de 30 t - rodovia em leito natural | tkm | 0.89 |  | 0.85 |  | ÍNDICE NACIONAL DA CONSTRUÇÃO CIVIL | 1.054 | 990.543 | 1043.76
5914639 | Transporte com cavalo mecânico com semirreboque com capacidade de 30 t - rodovia em revestimento primário | tkm | 0.71 |  | 0.68 |  | ÍNDICE NACIONAL DA CONSTRUÇÃO CIVIL | 1.054 | 990.543 | 1043.76
5914640 | Transporte com cavalo mecânico com semirreboque com capacidade de 30 t - rodovia pavimentada | tkm | 0.57 |  | 0.55 |  | ÍNDICE NACIONAL DA CONSTRUÇÃO CIVIL | 1.054 | 990.543 | 1043.76
5915466 | Transporte de água com caminhão tanque de 10.000 l - rodovia em leito natural | tkm | 2.09 |  | 1.99 |  | ÍNDICE NACIONAL DA CONSTRUÇÃO CIVIL | 1.054 | 990.543 | 1043.76
5915467 | Transporte de água com caminhão tanque de 10.000 l - rodovia em revestimento primário | tkm | 1.67 |  | 1.59 |  | ÍNDICE NACIONAL DA CONSTRUÇÃO CIVIL | 1.054 | 990.543 | 1043.76
5915468 | Transporte de água com caminhão tanque de 10.000 l - rodovia pavimentada | tkm | 1.37 |  | 1.3 |  | ÍNDICE NACIONAL DA CONSTRUÇÃO CIVIL | 1.054 | 990.543 | 1043.76
5914617 | Transporte de água com caminhão tanque de 13.000 l - rodovia em leito natural | tkm | 1.61 |  | 1.53 |  | ÍNDICE NACIONAL DA CONSTRUÇÃO CIVIL | 1.054 | 990.543 | 1043.76
5914618 | Transporte de água com caminhão tanque de 13.000 l - rodovia em revestimento primário | tkm | 1.29 |  | 1.23 |  | ÍNDICE NACIONAL DA CONSTRUÇÃO CIVIL | 1.054 | 990.543 | 1043.76
5914619 | Transporte de água com caminhão tanque de 13.000 l - rodovia pavimentada | tkm | 1.05 |  | 1 |  | ÍNDICE NACIONAL DA CONSTRUÇÃO CIVIL | 1.054 | 990.543 | 1043.76
5915451 | Transporte de água com caminhão tanque de 6.000 l - rodovia em leito natural | tkm | 2.67 |  | 2.54 |  | ÍNDICE NACIONAL DA CONSTRUÇÃO CIVIL | 1.054 | 990.543 | 1043.76
5915452 | Transporte de água com caminhão tanque de 6.000 l - rodovia em revestimento primário | tkm | 2.13 |  | 2.03 |  | ÍNDICE NACIONAL DA CONSTRUÇÃO CIVIL | 1.054 | 990.543 | 1043.76
5915453 | Transporte de água com caminhão tanque de 6.000 l - rodovia pavimentada | tkm | 1.73 |  | 1.65 |  | ÍNDICE NACIONAL DA CONSTRUÇÃO CIVIL | 1.054 | 990.543 | 1043.76
5915448 | Transporte de água com caminhão tanque de 8.000 l - rodovia em leito natural | tkm | 2.04 |  | 1.94 |  | ÍNDICE NACIONAL DA CONSTRUÇÃO CIVIL | 1.054 | 990.543 | 1043.76
5915449 | Transporte de água com caminhão tanque de 8.000 l - rodovia em revestimento primário | tkm | 1.63 |  | 1.55 |  | ÍNDICE NACIONAL DA CONSTRUÇÃO CIVIL | 1.054 | 990.543 | 1043.76
5915450 | Transporte de água com caminhão tanque de 8.000 l - rodovia pavimentada | tkm | 1.32 |  | 1.26 |  | ÍNDICE NACIONAL DA CONSTRUÇÃO CIVIL | 1.054 | 990.543 | 1043.76
5901641 | Transporte de areia fina com draga hopper - capacidade da cisterna de 1.000 m³ | m³km | 0.86 |  | 0.82 |  | ÍNDICE NACIONAL DA CONSTRUÇÃO CIVIL | 1.054 | 990.543 | 1043.76
5901642 | Transporte de areia fina com draga hopper - capacidade da cisterna de 10.000 m³ | m³km | 0.31 |  | 0.3 |  | ÍNDICE NACIONAL DA CONSTRUÇÃO CIVIL | 1.054 | 990.543 | 1043.76
5901643 | Transporte de areia fina com draga hopper - capacidade da cisterna de 15.000 m³ | m³km | 0.3 |  | 0.29 |  | ÍNDICE NACIONAL DA CONSTRUÇÃO CIVIL | 1.054 | 990.543 | 1043.76
5901644 | Transporte de areia fina com draga hopper - capacidade da cisterna de 2.000 m³ | m³km | 0.74 |  | 0.71 |  | ÍNDICE NACIONAL DA CONSTRUÇÃO CIVIL | 1.054 | 990.543 | 1043.76
5901645 | Transporte de areia fina com draga hopper - capacidade da cisterna de 20.000 m³ | m³km | 0.29 |  | 0.28 |  | ÍNDICE NACIONAL DA CONSTRUÇÃO CIVIL | 1.054 | 990.543 | 1043.76
5901646 | Transporte de areia fina com draga hopper - capacidade da cisterna de 3.000 m³ | m³km | 0.61 |  | 0.58 |  | ÍNDICE NACIONAL DA CONSTRUÇÃO CIVIL | 1.054 | 990.543 | 1043.76
5901647 | Transporte de areia fina com draga hopper - capacidade da cisterna de 4.000 m³ | m³km | 0.5 |  | 0.48 |  | ÍNDICE NACIONAL DA CONSTRUÇÃO CIVIL | 1.054 | 990.543 | 1043.76
5901648 | Transporte de areia fina com draga hopper - capacidade da cisterna de 5.000 m³ | m³km | 0.45 |  | 0.43 |  | ÍNDICE NACIONAL DA CONSTRUÇÃO CIVIL | 1.054 | 990.543 | 1043.76
5901649 | Transporte de areia fina com draga hopper - capacidade da cisterna de 750 m³ | m³km | 1.15 |  | 1.1 |  | ÍNDICE NACIONAL DA CONSTRUÇÃO CIVIL | 1.054 | 990.543 | 1043.76
5901650 | Transporte de areia grossa com draga hopper - capacidade da cisterna de 1.000 m³ | m³km | 0.84 |  | 0.8 |  | ÍNDICE NACIONAL DA CONSTRUÇÃO CIVIL | 1.054 | 990.543 | 1043.76
5901651 | Transporte de areia grossa com draga hopper - capacidade da cisterna de 10.000 m³ | m³km | 0.3 |  | 0.29 |  | ÍNDICE NACIONAL DA CONSTRUÇÃO CIVIL | 1.054 | 990.543 | 1043.76
5901652 | Transporte de areia grossa com draga hopper - capacidade da cisterna de 15.000 m³ | m³km | 0.29 |  | 0.28 |  | ÍNDICE NACIONAL DA CONSTRUÇÃO CIVIL | 1.054 | 990.543 | 1043.76
5901653 | Transporte de areia grossa com draga hopper - capacidade da cisterna de 2.000 m³ | m³km | 0.72 |  | 0.69 |  | ÍNDICE NACIONAL DA CONSTRUÇÃO CIVIL | 1.054 | 990.543 | 1043.76
5901654 | Transporte de areia grossa com draga hopper - capacidade da cisterna de 20.000 m³ | m³km | 0.28 |  | 0.27 |  | ÍNDICE NACIONAL DA CONSTRUÇÃO CIVIL | 1.054 | 990.543 | 1043.76
5901655 | Transporte de areia grossa com draga hopper - capacidade da cisterna de 3.000 m³ | m³km | 0.6 |  | 0.57 |  | ÍNDICE NACIONAL DA CONSTRUÇÃO CIVIL | 1.054 | 990.543 | 1043.76
5901656 | Transporte de areia grossa com draga hopper - capacidade da cisterna de 4.000 m³ | m³km | 0.49 |  | 0.47 |  | ÍNDICE NACIONAL DA CONSTRUÇÃO CIVIL | 1.054 | 990.543 | 1043.76
5901657 | Transporte de areia grossa com draga hopper - capacidade da cisterna de 5.000 m³ | m³km | 0.44 |  | 0.42 |  | ÍNDICE NACIONAL DA CONSTRUÇÃO CIVIL | 1.054 | 990.543 | 1043.76
5901658 | Transporte de areia grossa com draga hopper - capacidade da cisterna de 750 m³ | m³km | 1.12 |  | 1.07 |  | ÍNDICE NACIONAL DA CONSTRUÇÃO CIVIL | 1.054 | 990.543 | 1043.76
5901659 | Transporte de areia média com draga hopper - capacidade da cisterna de 1.000 m³ | m³km | 0.85 |  | 0.81 |  | ÍNDICE NACIONAL DA CONSTRUÇÃO CIVIL | 1.054 | 990.543 | 1043.76
5901660 | Transporte de areia média com draga hopper - capacidade da cisterna de 10.000 m³ | m³km | 0.3 |  | 0.29 |  | ÍNDICE NACIONAL DA CONSTRUÇÃO CIVIL | 1.054 | 990.543 | 1043.76
5901661 | Transporte de areia média com draga hopper - capacidade da cisterna de 15.000 m³ | m³km | 0.29 |  | 0.28 |  | ÍNDICE NACIONAL DA CONSTRUÇÃO CIVIL | 1.054 | 990.543 | 1043.76
5901662 | Transporte de areia média com draga hopper - capacidade da cisterna de 2.000 m³ | m³km | 0.73 |  | 0.7 |  | ÍNDICE NACIONAL DA CONSTRUÇÃO CIVIL | 1.054 | 990.543 | 1043.76
5901663 | Transporte de areia média com draga hopper - capacidade da cisterna de 20.000 m³ | m³km | 0.29 |  | 0.28 |  | ÍNDICE NACIONAL DA CONSTRUÇÃO CIVIL | 1.054 | 990.543 | 1043.76
5901664 | Transporte de areia média com draga hopper - capacidade da cisterna de 3.000 m³ | m³km | 0.6 |  | 0.57 |  | ÍNDICE NACIONAL DA CONSTRUÇÃO CIVIL | 1.054 | 990.543 | 1043.76
5901665 | Transporte de areia média com draga hopper - capacidade da cisterna de 4.000 m³ | m³km | 0.49 |  | 0.47 |  | ÍNDICE NACIONAL DA CONSTRUÇÃO CIVIL | 1.054 | 990.543 | 1043.76
5901666 | Transporte de areia média com draga hopper - capacidade da cisterna de 5.000 m³ | m³km | 0.45 |  | 0.43 |  | ÍNDICE NACIONAL DA CONSTRUÇÃO CIVIL | 1.054 | 990.543 | 1043.76
5901667 | Transporte de areia média com draga hopper - capacidade da cisterna de 750 m³ | m³km | 1.13 |  | 1.08 |  | ÍNDICE NACIONAL DA CONSTRUÇÃO CIVIL | 1.054 | 990.543 | 1043.76
5914511 | Transporte de barras de trilho de 12 m com locomotiva diesel-elétrica em vagão plataforma com capacidade de 82 t - bitola métrica | tkm | 0.28 |  | 0.27 |  | ÍNDICE NACIONAL DA CONSTRUÇÃO CIVIL | 1.054 | 990.543 | 1043.76
5914510 | Transporte de barras de trilho de 12 m com locomotiva diesel-elétrica em vagão plataforma com capacidade de 98 t - bitola larga | tkm | 0.24 |  | 0.23 |  | ÍNDICE NACIONAL DA CONSTRUÇÃO CIVIL | 1.054 | 990.543 | 1043.76
5906597 | Transporte de blocos artificiais de concreto com 10 a 12 t para a execução de molhe com cavalo mecânico com semirreboque com capacidade de 30 t - rodovia em leito natural | unkm | 13.18 |  | 12.51 |  | ÍNDICE NACIONAL DA CONSTRUÇÃO CIVIL | 1.054 | 990.543 | 1043.76
5906598 | Transporte de blocos artificiais de concreto com 10 a 12 t para a execução de molhe com cavalo mecânico com semirreboque com capacidade de 30 t - rodovia em revestimento primário | unkm | 10.55 |  | 10.01 |  | ÍNDICE NACIONAL DA CONSTRUÇÃO CIVIL | 1.054 | 990.543 | 1043.76
5906599 | Transporte de blocos artificiais de concreto com 10 a 12 t para a execução de molhe com cavalo mecânico com semirreboque com capacidade de 30 t - rodovia pavimentada | unkm | 8.59 |  | 8.15 |  | ÍNDICE NACIONAL DA CONSTRUÇÃO CIVIL | 1.054 | 990.543 | 1043.76
5906594 | Transporte de blocos artificiais de concreto com 8 a 9 t para a execução de molhe com cavalo mecânico com semirreboque com capacidade de 30 t - rodovia em leito natural | unkm | 8.79 |  | 8.34 |  | ÍNDICE NACIONAL DA CONSTRUÇÃO CIVIL | 1.054 | 990.543 | 1043.76
5906595 | Transporte de blocos artificiais de concreto com 8 a 9 t para a execução de molhe com cavalo mecânico com semirreboque com capacidade de 30 t - rodovia em revestimento primário | unkm | 7.03 |  | 6.67 |  | ÍNDICE NACIONAL DA CONSTRUÇÃO CIVIL | 1.054 | 990.543 | 1043.76
5906596 | Transporte de blocos artificiais de concreto com 8 a 9 t para a execução de molhe com cavalo mecânico com semirreboque com capacidade de 30 t - rodovia pavimentada | unkm | 5.72 |  | 5.43 |  | ÍNDICE NACIONAL DA CONSTRUÇÃO CIVIL | 1.054 | 990.543 | 1043.76
5901668 | Transporte de cascalho com draga hopper - capacidade da cisterna de 1.000 m³ | m³km | 0.87 |  | 0.83 |  | ÍNDICE NACIONAL DA CONSTRUÇÃO CIVIL | 1.054 | 990.543 | 1043.76
5901669 | Transporte de cascalho com draga hopper - capacidade da cisterna de 10.000 m³ | m³km | 0.31 |  | 0.3 |  | ÍNDICE NACIONAL DA CONSTRUÇÃO CIVIL | 1.054 | 990.543 | 1043.76
5901670 | Transporte de cascalho com draga hopper - capacidade da cisterna de 15.000 m³ | m³km | 0.3 |  | 0.29 |  | ÍNDICE NACIONAL DA CONSTRUÇÃO CIVIL | 1.054 | 990.543 | 1043.76
5901671 | Transporte de cascalho com draga hopper - capacidade da cisterna de 2.000 m³ | m³km | 0.74 |  | 0.71 |  | ÍNDICE NACIONAL DA CONSTRUÇÃO CIVIL | 1.054 | 990.543 | 1043.76
5901672 | Transporte de cascalho com draga hopper - capacidade da cisterna de 20.000 m³ | m³km | 0.29 |  | 0.28 |  | ÍNDICE NACIONAL DA CONSTRUÇÃO CIVIL | 1.054 | 990.543 | 1043.76
5901673 | Transporte de cascalho com draga hopper - capacidade da cisterna de 3.000 m³ | m³km | 0.62 |  | 0.59 |  | ÍNDICE NACIONAL DA CONSTRUÇÃO CIVIL | 1.054 | 990.543 | 1043.76
5901674 | Transporte de cascalho com draga hopper - capacidade da cisterna de 4.000 m³ | m³km | 0.51 |  | 0.49 |  | ÍNDICE NACIONAL DA CONSTRUÇÃO CIVIL | 1.054 | 990.543 | 1043.76
5901675 | Transporte de cascalho com draga hopper - capacidade da cisterna de 5.000 m³ | m³km | 0.46 |  | 0.44 |  | ÍNDICE NACIONAL DA CONSTRUÇÃO CIVIL | 1.054 | 990.543 | 1043.76
5901676 | Transporte de cascalho com draga hopper - capacidade da cisterna de 750 m³ | m³km | 1.16 |  | 1.11 |  | ÍNDICE NACIONAL DA CONSTRUÇÃO CIVIL | 1.054 | 990.543 | 1043.76
5901677 | Transporte de cascalho fino com draga hopper - capacidade da cisterna de 1.000 m³ | m³km | 0.85 |  | 0.81 |  | ÍNDICE NACIONAL DA CONSTRUÇÃO CIVIL | 1.054 | 990.543 | 1043.76
5901678 | Transporte de cascalho fino com draga hopper - capacidade da cisterna de 10.000 m³ | m³km | 0.3 |  | 0.29 |  | ÍNDICE NACIONAL DA CONSTRUÇÃO CIVIL | 1.054 | 990.543 | 1043.76
5901679 | Transporte de cascalho fino com draga hopper - capacidade da cisterna de 15.000 m³ | m³km | 0.29 |  | 0.28 |  | ÍNDICE NACIONAL DA CONSTRUÇÃO CIVIL | 1.054 | 990.543 | 1043.76
5901680 | Transporte de cascalho fino com draga hopper - capacidade da cisterna de 2.000 m³ | m³km | 0.73 |  | 0.7 |  | ÍNDICE NACIONAL DA CONSTRUÇÃO CIVIL | 1.054 | 990.543 | 1043.76
5901681 | Transporte de cascalho fino com draga hopper - capacidade da cisterna de 20.000 m³ | m³km | 0.29 |  | 0.28 |  | ÍNDICE NACIONAL DA CONSTRUÇÃO CIVIL | 1.054 | 990.543 | 1043.76
5901682 | Transporte de cascalho fino com draga hopper - capacidade da cisterna de 3.000 m³ | m³km | 0.6 |  | 0.57 |  | ÍNDICE NACIONAL DA CONSTRUÇÃO CIVIL | 1.054 | 990.543 | 1043.76
5901683 | Transporte de cascalho fino com draga hopper - capacidade da cisterna de 4.000 m³ | m³km | 0.5 |  | 0.48 |  | ÍNDICE NACIONAL DA CONSTRUÇÃO CIVIL | 1.054 | 990.543 | 1043.76
5901684 | Transporte de cascalho fino com draga hopper - capacidade da cisterna de 5.000 m³ | m³km | 0.45 |  | 0.43 |  | ÍNDICE NACIONAL DA CONSTRUÇÃO CIVIL | 1.054 | 990.543 | 1043.76
5901685 | Transporte de cascalho fino com draga hopper - capacidade da cisterna de 750 m³ | m³km | 1.14 |  | 1.09 |  | ÍNDICE NACIONAL DA CONSTRUÇÃO CIVIL | 1.054 | 990.543 | 1043.76
5914360 | Transporte de cimento com caminhão distribuidor de 17 m³ - rodovia em leito natural | tkm | 1.15 |  | 1.1 |  | ÍNDICE NACIONAL DA CONSTRUÇÃO CIVIL | 1.054 | 990.543 | 1043.76
5914361 | Transporte de cimento com caminhão distribuidor de 17 m³ - rodovia em revestimento primário | tkm | 0.92 |  | 0.88 |  | ÍNDICE NACIONAL DA CONSTRUÇÃO CIVIL | 1.054 | 990.543 | 1043.76
5914362 | Transporte de cimento com caminhão distribuidor de 17 m³ - rodovia pavimentada | tkm | 0.75 |  | 0.72 |  | ÍNDICE NACIONAL DA CONSTRUÇÃO CIVIL | 1.054 | 990.543 | 1043.76
5914364 | Transporte de cimento ou cal hidratada a granel com caminhão silo de 30 m³ - rodovia em leito natural | tkm | 0.93 |  | 0.89 |  | ÍNDICE NACIONAL DA CONSTRUÇÃO CIVIL | 1.054 | 990.543 | 1043.76
5914365 | Transporte de cimento ou cal hidratada a granel com caminhão silo de 30 m³ - rodovia em revestimento primário | tkm | 0.74 |  | 0.71 |  | ÍNDICE NACIONAL DA CONSTRUÇÃO CIVIL | 1.054 | 990.543 | 1043.76
5914366 | Transporte de cimento ou cal hidratada a granel com caminhão silo de 30 m³ - rodovia pavimentada | tkm | 0.61 |  | 0.58 |  | ÍNDICE NACIONAL DA CONSTRUÇÃO CIVIL | 1.054 | 990.543 | 1043.76
5914315 | Transporte de concreto com caminhão basculante de 7 m³ - rodovia em leito natural | tkm | 1.05 |  | 1 |  | ÍNDICE NACIONAL DA CONSTRUÇÃO CIVIL | 1.054 | 990.543 | 1043.76
5914330 | Transporte de concreto com caminhão basculante de 7 m³ - rodovia em revestimento primário | tkm | 0.84 |  | 0.8 |  | ÍNDICE NACIONAL DA CONSTRUÇÃO CIVIL | 1.054 | 990.543 | 1043.76
5914345 | Transporte de concreto com caminhão basculante de 7 m³ - rodovia pavimentada | tkm | 0.68 |  | 0.65 |  | ÍNDICE NACIONAL DA CONSTRUÇÃO CIVIL | 1.054 | 990.543 | 1043.76
5914367 | Transporte de detritos com caminhão de hidrojateamento de alta pressão e vácuo de 9 m³ - rodovia em leito natural | tkm | 1.81 |  | 1.72 |  | ÍNDICE NACIONAL DA CONSTRUÇÃO CIVIL | 1.054 | 990.543 | 1043.76
5914368 | Transporte de detritos com caminhão de hidrojateamento de alta pressão e vácuo de 9 m³ - rodovia em revestimento primário | tkm | 1.45 |  | 1.38 |  | ÍNDICE NACIONAL DA CONSTRUÇÃO CIVIL | 1.054 | 990.543 | 1043.76
5914369 | Transporte de detritos com caminhão de hidrojateamento de alta pressão e vácuo de 9 m³ - rodovia pavimentada | tkm | 1.18 |  | 1.12 |  | ÍNDICE NACIONAL DA CONSTRUÇÃO CIVIL | 1.054 | 990.543 | 1043.76
5914489 | Transporte de dormentes de concreto monobloco protendido de bitola larga com locomotiva diesel-elétrica em vagão plataforma com capacidade de 98 t - bitola larga | tkm | 0.26 |  | 0.25 |  | ÍNDICE NACIONAL DA CONSTRUÇÃO CIVIL | 1.054 | 990.543 | 1043.76
5914491 | Transporte de dormentes de concreto monobloco protendido de bitola métrica com locomotiva diesel-elétrica em vagão plataforma com capacidade de 82 t - bitola métrica | tkm | 0.28 |  | 0.27 |  | ÍNDICE NACIONAL DA CONSTRUÇÃO CIVIL | 1.054 | 990.543 | 1043.76
5914490 | Transporte de dormentes de concreto monobloco protendido de bitola mista com locomotiva diesel-elétrica em vagão plataforma com capacidade de 98 t - bitola larga | tkm | 0.24 |  | 0.23 |  | ÍNDICE NACIONAL DA CONSTRUÇÃO CIVIL | 1.054 | 990.543 | 1043.76
5914495 | Transporte de dormentes de concreto monobloco protendido para AMV de bitola larga ou mista com locomotiva diesel-elétrica em vagão plataforma com capacidade de 98 t - bitola larga | tkm | 1.67 |  | 1.59 |  | ÍNDICE NACIONAL DA CONSTRUÇÃO CIVIL | 1.054 | 990.543 | 1043.76
5914494 | Transporte de dormentes de concreto monobloco protendido para AMV de bitola métrica com locomotiva diesel-elétrica em vagão plataforma com capacidade de 82 t - bitola métrica | tkm | 3.75 |  | 3.56 |  | ÍNDICE NACIONAL DA CONSTRUÇÃO CIVIL | 1.054 | 990.543 | 1043.76
5914487 | Transporte de dormentes de madeira de bitola larga com locomotiva diesel-elétrica em vagão plataforma com capacidade de 98 t - bitola larga | tkm | 0.24 |  | 0.23 |  | ÍNDICE NACIONAL DA CONSTRUÇÃO CIVIL | 1.054 | 990.543 | 1043.76
5914488 | Transporte de dormentes de madeira de bitola métrica com locomotiva diesel-elétrica em vagão plataforma com capacidade de 82 t - bitola métrica | tkm | 0.28 |  | 0.27 |  | ÍNDICE NACIONAL DA CONSTRUÇÃO CIVIL | 1.054 | 990.543 | 1043.76
5914493 | Transporte de dormentes de madeira para AMV de bitola larga ou mista com locomotiva diesel-elétrica em vagão plataforma com capacidade de 98 t - bitola larga | tkm | 6.22 |  | 5.91 |  | ÍNDICE NACIONAL DA CONSTRUÇÃO CIVIL | 1.054 | 990.543 | 1043.76
5914492 | Transporte de dormentes de madeira para AMV de bitola métrica com locomotiva diesel-elétrica em vagão plataforma com capacidade de 82 t - bitola métrica | tkm | 14.92 |  | 14.16 |  | ÍNDICE NACIONAL DA CONSTRUÇÃO CIVIL | 1.054 | 990.543 | 1043.76
5914482 | Transporte de lastro de brita com locomotiva diesel-elétrica em vagão hopper aberto com capacidade de 45 m³ - bitola métrica | tkm | 0.66 |  | 0.63 |  | ÍNDICE NACIONAL DA CONSTRUÇÃO CIVIL | 1.054 | 990.543 | 1043.76
5914483 | Transporte de lastro de brita com locomotiva diesel-elétrica em vagão hopper aberto com capacidade de 63 m³ - bitola larga | tkm | 0.47 |  | 0.45 |  | ÍNDICE NACIONAL DA CONSTRUÇÃO CIVIL | 1.054 | 990.543 | 1043.76
5914480 | Transporte de materiais metálicos e acessórios diversos com locomotiva diesel-elétrica em vagão fechado com capacidade de 64 t - bitola métrica | tkm | 0.69 |  | 0.66 |  | ÍNDICE NACIONAL DA CONSTRUÇÃO CIVIL | 1.054 | 990.543 | 1043.76
5914481 | Transporte de materiais metálicos e acessórios diversos com locomotiva diesel-elétrica em vagão fechado com capacidade de 99 t - bitola larga | tkm | 0.45 |  | 0.43 |  | ÍNDICE NACIONAL DA CONSTRUÇÃO CIVIL | 1.054 | 990.543 | 1043.76
5914485 | Transporte de materiais metálicos para AMV de bitola larga com locomotiva diesel-elétrica em vagão plataforma com capacidade de 98 t - bitola larga | tkm | 4.28 |  | 4.07 |  | ÍNDICE NACIONAL DA CONSTRUÇÃO CIVIL | 1.054 | 990.543 | 1043.76
5914486 | Transporte de materiais metálicos para AMV de bitola métrica com locomotiva diesel-elétrica em vagão plataforma com capacidade de 82 t - bitola métrica | tkm | 5.36 |  | 5.09 |  | ÍNDICE NACIONAL DA CONSTRUÇÃO CIVIL | 1.054 | 990.543 | 1043.76
5914484 | Transporte de materiais metálicos para AMV de bitola mista com locomotiva diesel-elétrica em vagão plataforma com capacidade de 98 t - bitola larga | tkm | 3.71 |  | 3.52 |  | ÍNDICE NACIONAL DA CONSTRUÇÃO CIVIL | 1.054 | 990.543 | 1043.76
5914620 | Transporte de material betuminoso com caminhão tanque distribuidor - rodovia em leito natural | tkm | 2.79 |  | 2.65 |  | ÍNDICE NACIONAL DA CONSTRUÇÃO CIVIL | 1.054 | 990.543 | 1043.76
5914621 | Transporte de material betuminoso com caminhão tanque distribuidor - rodovia em revestimento primário | tkm | 2.23 |  | 2.12 |  | ÍNDICE NACIONAL DA CONSTRUÇÃO CIVIL | 1.054 | 990.543 | 1043.76
5914622 | Transporte de material betuminoso com caminhão tanque distribuidor - rodovia pavimentada | tkm | 1.82 |  | 1.73 |  | ÍNDICE NACIONAL DA CONSTRUÇÃO CIVIL | 1.054 | 990.543 | 1043.76
5901695 | Transporte de material de 1ª categoria com batelão autopropelido com capacidade de 300 m³ | m³km | 0.79 |  | 0.75 |  | ÍNDICE NACIONAL DA CONSTRUÇÃO CIVIL | 1.054 | 990.543 | 1043.76
5901696 | Transporte de material de 1ª categoria com batelão autopropelido com capacidade de 500 m³ | m³km | 0.59 |  | 0.56 |  | ÍNDICE NACIONAL DA CONSTRUÇÃO CIVIL | 1.054 | 990.543 | 1043.76
5901697 | Transporte de material de 1ª categoria com batelão rebocado com capacidade de 66 m³ | m³km | 2.39 |  | 2.27 |  | ÍNDICE NACIONAL DA CONSTRUÇÃO CIVIL | 1.054 | 990.543 | 1043.76
5901698 | Transporte de material de 1ª categoria com batelão rebocado montado na obra com capacidade de 66 m³ | m³km | 2.39 |  | 2.27 |  | ÍNDICE NACIONAL DA CONSTRUÇÃO CIVIL | 1.054 | 990.543 | 1043.76
5916654 | Transporte de material de 3ª categoria com batelão autopropelido com capacidade de 300 m³ | m³km | 1.43 |  | 1.36 |  | ÍNDICE NACIONAL DA CONSTRUÇÃO CIVIL | 1.054 | 990.543 | 1043.76
5916637 | Transporte de material de 3ª categoria com batelão rebocado com capacidade de 66 m³ | m³km | 7.18 |  | 6.82 |  | ÍNDICE NACIONAL DA CONSTRUÇÃO CIVIL | 1.054 | 990.543 | 1043.76
5916618 | Transporte de material de 3ª categoria com batelão rebocado montado na obra com capacidade de 66 m³ | m³km | 7.18 |  | 6.82 |  | ÍNDICE NACIONAL DA CONSTRUÇÃO CIVIL | 1.054 | 990.543 | 1043.76
5914334 | Transporte de material de 3ª categoria com caminhão basculante de 12 m³ para rocha - rodovia em leito natural | tkm | 1.2 |  | 1.14 |  | ÍNDICE NACIONAL DA CONSTRUÇÃO CIVIL | 1.054 | 990.543 | 1043.76
5914335 | Transporte de material de 3ª categoria com caminhão basculante de 12 m³ para rocha - rodovia em revestimento primário | tkm | 0.95 |  | 0.91 |  | ÍNDICE NACIONAL DA CONSTRUÇÃO CIVIL | 1.054 | 990.543 | 1043.76
5914336 | Transporte de material de 3ª categoria com caminhão basculante de 12 m³ para rocha - rodovia pavimentada | tkm | 0.77 |  | 0.74 |  | ÍNDICE NACIONAL DA CONSTRUÇÃO CIVIL | 1.054 | 990.543 | 1043.76
5914346 | Transporte de material de 3ª categoria com caminhão basculante de 8 m³ para rocha - rodovia em leito natural | tkm | 1.8 |  | 1.71 |  | ÍNDICE NACIONAL DA CONSTRUÇÃO CIVIL | 1.054 | 990.543 | 1043.76
5914347 | Transporte de material de 3ª categoria com caminhão basculante de 8 m³ para rocha - rodovia em revestimento primário | tkm | 1.44 |  | 1.37 |  | ÍNDICE NACIONAL DA CONSTRUÇÃO CIVIL | 1.054 | 990.543 | 1043.76
5914348 | Transporte de material de 3ª categoria com caminhão basculante de 8 m³ para rocha - rodovia pavimentada | tkm | 1.16 |  | 1.11 |  | ÍNDICE NACIONAL DA CONSTRUÇÃO CIVIL | 1.054 | 990.543 | 1043.76
5914611 | Transporte de mistura betuminosa a quente com caminhão com caçamba térmica de 6 m³ - rodovia em leito natural | tkm | 1.93 |  | 1.84 |  | ÍNDICE NACIONAL DA CONSTRUÇÃO CIVIL | 1.054 | 990.543 | 1043.76
5914613 | Transporte de mistura betuminosa a quente com caminhão com caçamba térmica de 6 m³ - rodovia em revestimento primário | tkm | 1.54 |  | 1.47 |  | ÍNDICE NACIONAL DA CONSTRUÇÃO CIVIL | 1.054 | 990.543 | 1043.76
5914612 | Transporte de mistura betuminosa a quente com caminhão com caçamba térmica de 6 m³ - rodovia pavimentada | tkm | 1.26 |  | 1.2 |  | ÍNDICE NACIONAL DA CONSTRUÇÃO CIVIL | 1.054 | 990.543 | 1043.76
5901686 | Transporte de silte com draga hopper - capacidade da cisterna de 1.000 m³ | m³km | 2.47 |  | 2.35 |  | ÍNDICE NACIONAL DA CONSTRUÇÃO CIVIL | 1.054 | 990.543 | 1043.76
5901687 | Transporte de silte com draga hopper - capacidade da cisterna de 10.000 m³ | m³km | 0.89 |  | 0.85 |  | ÍNDICE NACIONAL DA CONSTRUÇÃO CIVIL | 1.054 | 990.543 | 1043.76
5901688 | Transporte de silte com draga hopper - capacidade da cisterna de 15.000 m³ | m³km | 0.86 |  | 0.82 |  | ÍNDICE NACIONAL DA CONSTRUÇÃO CIVIL | 1.054 | 990.543 | 1043.76
5901689 | Transporte de silte com draga hopper - capacidade da cisterna de 2.000 m³ | m³km | 2.13 |  | 2.03 |  | ÍNDICE NACIONAL DA CONSTRUÇÃO CIVIL | 1.054 | 990.543 | 1043.76
5901690 | Transporte de silte com draga hopper - capacidade da cisterna de 20.000 m³ | m³km | 0.84 |  | 0.8 |  | ÍNDICE NACIONAL DA CONSTRUÇÃO CIVIL | 1.054 | 990.543 | 1043.76
5901691 | Transporte de silte com draga hopper - capacidade da cisterna de 3.000 m³ | m³km | 1.74 |  | 1.66 |  | ÍNDICE NACIONAL DA CONSTRUÇÃO CIVIL | 1.054 | 990.543 | 1043.76
5901692 | Transporte de silte com draga hopper - capacidade da cisterna de 4.000 m³ | m³km | 1.45 |  | 1.38 |  | ÍNDICE NACIONAL DA CONSTRUÇÃO CIVIL | 1.054 | 990.543 | 1043.76
5901693 | Transporte de silte com draga hopper - capacidade da cisterna de 5.000 m³ | m³km | 1.3 |  | 1.24 |  | ÍNDICE NACIONAL DA CONSTRUÇÃO CIVIL | 1.054 | 990.543 | 1043.76
5901694 | Transporte de silte com draga hopper - capacidade da cisterna de 750 m³ | m³km | 3.32 |  | 3.15 |  | ÍNDICE NACIONAL DA CONSTRUÇÃO CIVIL | 1.054 | 990.543 | 1043.76
5914512 | Transporte de TLS TR45 de 120 m com locomotiva diesel-elétrica em vagão plataforma com capacidade de 82 t - bitola métrica | tkm | 1.52 |  | 1.45 |  | ÍNDICE NACIONAL DA CONSTRUÇÃO CIVIL | 1.054 | 990.543 | 1043.76
5914496 | Transporte de TLS TR45 de 120 m com locomotiva diesel-elétrica em vagão plataforma com capacidade de 98 t - bitola larga | tkm | 1.18 |  | 1.12 |  | ÍNDICE NACIONAL DA CONSTRUÇÃO CIVIL | 1.054 | 990.543 | 1043.76
5914513 | Transporte de TLS TR45 de 240 m com locomotiva diesel-elétrica em vagão plataforma com capacidade de 82 t - bitola métrica | tkm | 0.83 |  | 0.79 |  | ÍNDICE NACIONAL DA CONSTRUÇÃO CIVIL | 1.054 | 990.543 | 1043.76
5914497 | Transporte de TLS TR45 de 240 m com locomotiva diesel-elétrica em vagão plataforma com capacidade de 98 t - bitola larga | tkm | 0.63 |  | 0.6 |  | ÍNDICE NACIONAL DA CONSTRUÇÃO CIVIL | 1.054 | 990.543 | 1043.76
5914500 | Transporte de TLS TR57 de 120 m com locomotiva diesel-elétrica em vagão plataforma com capacidade de 82 t - bitola métrica | tkm | 1.2 |  | 1.14 |  | ÍNDICE NACIONAL DA CONSTRUÇÃO CIVIL | 1.054 | 990.543 | 1043.76
5914498 | Transporte de TLS TR57 de 120 m com locomotiva diesel-elétrica em vagão plataforma com capacidade de 98 t - bitola larga | tkm | 0.92 |  | 0.88 |  | ÍNDICE NACIONAL DA CONSTRUÇÃO CIVIL | 1.054 | 990.543 | 1043.76
5914501 | Transporte de TLS TR57 de 240 m com locomotiva diesel-elétrica em vagão plataforma com capacidade de 82 t - bitola métrica | tkm | 0.65 |  | 0.62 |  | ÍNDICE NACIONAL DA CONSTRUÇÃO CIVIL | 1.054 | 990.543 | 1043.76
5914499 | Transporte de TLS TR57 de 240 m com locomotiva diesel-elétrica em vagão plataforma com capacidade de 98 t - bitola larga | tkm | 0.49 |  | 0.47 |  | ÍNDICE NACIONAL DA CONSTRUÇÃO CIVIL | 1.054 | 990.543 | 1043.76
5914504 | Transporte de TLS TR68 de 120 m com locomotiva diesel-elétrica em vagão plataforma com capacidade de 82 t - bitola métrica | tkm | 1.01 |  | 0.96 |  | ÍNDICE NACIONAL DA CONSTRUÇÃO CIVIL | 1.054 | 990.543 | 1043.76
5914502 | Transporte de TLS TR68 de 120 m com locomotiva diesel-elétrica em vagão plataforma com capacidade de 98 t - bitola larga | tkm | 0.77 |  | 0.74 |  | ÍNDICE NACIONAL DA CONSTRUÇÃO CIVIL | 1.054 | 990.543 | 1043.76
5914505 | Transporte de TLS TR68 de 240 m com locomotiva diesel-elétrica em vagão plataforma com capacidade de 82 t - bitola métrica | tkm | 0.55 |  | 0.53 |  | ÍNDICE NACIONAL DA CONSTRUÇÃO CIVIL | 1.054 | 990.543 | 1043.76
5914503 | Transporte de TLS TR68 de 240 m com locomotiva diesel-elétrica em vagão plataforma com capacidade de 98 t - bitola larga | tkm | 0.41 |  | 0.39 |  | ÍNDICE NACIONAL DA CONSTRUÇÃO CIVIL | 1.054 | 990.543 | 1043.76
5914508 | Transporte de TLS UIC60 de 120 m com locomotiva diesel-elétrica em vagão plataforma com capacidade de 82 t - bitola métrica | tkm | 1.13 |  | 1.08 |  | ÍNDICE NACIONAL DA CONSTRUÇÃO CIVIL | 1.054 | 990.543 | 1043.76
5914506 | Transporte de TLS UIC60 de 120 m com locomotiva diesel-elétrica em vagão plataforma com capacidade de 98 t - bitola larga | tkm | 0.87 |  | 0.83 |  | ÍNDICE NACIONAL DA CONSTRUÇÃO CIVIL | 1.054 | 990.543 | 1043.76
5914509 | Transporte de TLS UIC60 de 240 m com locomotiva diesel-elétrica em vagão plataforma com capacidade de 82 t - bitola métrica | tkm | 0.62 |  | 0.59 |  | ÍNDICE NACIONAL DA CONSTRUÇÃO CIVIL | 1.054 | 990.543 | 1043.76
5914507 | Transporte de TLS UIC60 de 240 m com locomotiva diesel-elétrica em vagão plataforma com capacidade de 98 t - bitola larga | tkm | 0.46 |  | 0.44 |  | ÍNDICE NACIONAL DA CONSTRUÇÃO CIVIL | 1.054 | 990.543 | 1043.76
5915491 | Transporte de veículos de médio porte com guincho de resgate de 20 t - rodovia em leito natural | km | 18.16 |  | 17.23 |  | ÍNDICE NACIONAL DA CONSTRUÇÃO CIVIL | 1.054 | 990.543 | 1043.76
5915492 | Transporte de veículos de médio porte com guincho de resgate de 20 t - rodovia em revestimento primário | km | 14.53 |  | 13.79 |  | ÍNDICE NACIONAL DA CONSTRUÇÃO CIVIL | 1.054 | 990.543 | 1043.76
5915493 | Transporte de veículos de médio porte com guincho de resgate de 20 t - rodovia pavimentada | km | 11.82 |  | 11.22 |  | ÍNDICE NACIONAL DA CONSTRUÇÃO CIVIL | 1.054 | 990.543 | 1043.76
5915488 | Transporte de veículos leves com guincho de resgate de 4 t - rodovia em leito natural | km | 13.55 |  | 12.86 |  | ÍNDICE NACIONAL DA CONSTRUÇÃO CIVIL | 1.054 | 990.543 | 1043.76
5915489 | Transporte de veículos leves com guincho de resgate de 4 t - rodovia em revestimento primário | km | 10.84 |  | 10.29 |  | ÍNDICE NACIONAL DA CONSTRUÇÃO CIVIL | 1.054 | 990.543 | 1043.76
5915490 | Transporte de veículos leves com guincho de resgate de 4 t - rodovia pavimentada | km | 8.82 |  | 8.37 |  | ÍNDICE NACIONAL DA CONSTRUÇÃO CIVIL | 1.054 | 990.543 | 1043.76
5915494 | Transporte de veículos pesados com guincho de resgate de 35 t - rodovia em leito natural | km | 30.62 |  | 29.06 |  | ÍNDICE NACIONAL DA CONSTRUÇÃO CIVIL | 1.054 | 990.543 | 1043.76
5915495 | Transporte de veículos pesados com guincho de resgate de 35 t - rodovia em revestimento primário | km | 24.5 |  | 23.25 |  | ÍNDICE NACIONAL DA CONSTRUÇÃO CIVIL | 1.054 | 990.543 | 1043.76
5915496 | Transporte de veículos pesados com guincho de resgate de 35 t - rodovia pavimentada | km | 19.95 |  | 18.93 |  | ÍNDICE NACIONAL DA CONSTRUÇÃO CIVIL | 1.054 | 990.543 | 1043.76
5915325 | Transporte em cavalo mecânico com dolly de 4 eixos com capacidade de 57 t - rodovia em leito natural | km | 72.07 |  | 68.38 |  | ÍNDICE NACIONAL DA CONSTRUÇÃO CIVIL | 1.054 | 990.543 | 1043.76
5915326 | Transporte em cavalo mecânico com dolly de 4 eixos com capacidade de 57 t - rodovia em revestimento primário | km | 57.63 |  | 54.68 |  | ÍNDICE NACIONAL DA CONSTRUÇÃO CIVIL | 1.054 | 990.543 | 1043.76
5915327 | Transporte em cavalo mecânico com dolly de 4 eixos com capacidade de 57 t - rodovia pavimentada | km | 46.94 |  | 44.54 |  | ÍNDICE NACIONAL DA CONSTRUÇÃO CIVIL | 1.054 | 990.543 | 1043.76
5915328 | Transporte em cavalo mecânico com dollys de 3 e 4 eixos com capacidade de 77 t - rodovia em leito natural | km | 84.87 |  | 80.53 |  | ÍNDICE NACIONAL DA CONSTRUÇÃO CIVIL | 1.054 | 990.543 | 1043.76
5915329 | Transporte em cavalo mecânico com dollys de 3 e 4 eixos com capacidade de 77 t - rodovia em revestimento primário | km | 67.87 |  | 64.4 |  | ÍNDICE NACIONAL DA CONSTRUÇÃO CIVIL | 1.054 | 990.543 | 1043.76
5915330 | Transporte em cavalo mecânico com dollys de 3 e 4 eixos com capacidade de 77 t - rodovia pavimentada | km | 55.28 |  | 52.45 |  | ÍNDICE NACIONAL DA CONSTRUÇÃO CIVIL | 1.054 | 990.543 | 1043.76
5915331 | Transporte em cavalo mecânico com dollys de 5 e 4 eixos com capacidade de 111 t - rodovia em leito natural | km | 164.85 |  | 156.41 |  | ÍNDICE NACIONAL DA CONSTRUÇÃO CIVIL | 1.054 | 990.543 | 1043.76
5915332 | Transporte em cavalo mecânico com dollys de 5 e 4 eixos com capacidade de 111 t - rodovia em revestimento primário | km | 131.82 |  | 125.07 |  | ÍNDICE NACIONAL DA CONSTRUÇÃO CIVIL | 1.054 | 990.543 | 1043.76
5915333 | Transporte em cavalo mecânico com dollys de 5 e 4 eixos com capacidade de 111 t - rodovia pavimentada | km | 107.37 |  | 101.87 |  | ÍNDICE NACIONAL DA CONSTRUÇÃO CIVIL | 1.054 | 990.543 | 1043.76
5915364 | Transporte em cavalo mecânico com reboques de 5 e 4 eixos com capacidade de 130 t - rodovia em leito natural | km | 181.75 |  | 172.44 |  | ÍNDICE NACIONAL DA CONSTRUÇÃO CIVIL | 1.054 | 990.543 | 1043.76
5915365 | Transporte em cavalo mecânico com reboques de 5 e 4 eixos com capacidade de 130 t - rodovia em revestimento primário | km | 145.32 |  | 137.88 |  | ÍNDICE NACIONAL DA CONSTRUÇÃO CIVIL | 1.054 | 990.543 | 1043.76
5915361 | Transporte em cavalo mecânico com reboques de 5 e 4 eixos com capacidade de 130 t - rodovia pavimentada | km | 118.37 |  | 112.31 |  | ÍNDICE NACIONAL DA CONSTRUÇÃO CIVIL | 1.054 | 990.543 | 1043.76
5919716 | Transporte fluvial de materiais diversos com pontão flutuante - capacidade de 500 t | km | 212.6 |  | 201.71 |  | ÍNDICE NACIONAL DA CONSTRUÇÃO CIVIL | 1.054 | 990.543 | 1043.76
5919717 | Transporte fluvial do flutuante | km | 184.04 |  | 174.62 |  | ÍNDICE NACIONAL DA CONSTRUÇÃO CIVIL | 1.054 | 990.543 | 1043.76
6106220 | Armação de fuste de tubulão em aço CA-50 com apoio de guindaste - fornecimento, preparo e colocação | kg | 16.94 |  | 16.08 |  | ÍNDICE NACIONAL DA CONSTRUÇÃO CIVIL | 1.054 | 990.543 | 1043.76
6106218 | Colocação e retirada de campânula de ar comprimido em tubulão com apoio de guindaste | un | 493.94 |  | 468.64 |  | ÍNDICE NACIONAL DA CONSTRUÇÃO CIVIL | 1.054 | 990.543 | 1043.76
6106189 | Escavação manual de base alargada de tubulão a ar comprimido em material de 1ª categoria na profundidade de 10 a 15 m | m³ | 5007.83 |  | 4751.27 |  | ÍNDICE NACIONAL DA CONSTRUÇÃO CIVIL | 1.054 | 990.543 | 1043.76
6106188 | Escavação manual de base alargada de tubulão a ar comprimido em material de 1ª categoria na profundidade de até 10 m | m³ | 3425.04 |  | 3249.57 |  | ÍNDICE NACIONAL DA CONSTRUÇÃO CIVIL | 1.054 | 990.543 | 1043.76
6106201 | Escavação manual de base alargada de tubulão a ar comprimido em material de 2ª categoria na profundidade de 10 a 15 m | m³ | 7402.17 |  | 7022.94 |  | ÍNDICE NACIONAL DA CONSTRUÇÃO CIVIL | 1.054 | 990.543 | 1043.76
6106200 | Escavação manual de base alargada de tubulão a ar comprimido em material de 2ª categoria na profundidade de até 10 m | m³ | 5296.09 |  | 5024.76 |  | ÍNDICE NACIONAL DA CONSTRUÇÃO CIVIL | 1.054 | 990.543 | 1043.76
6106338 | Escavação manual de base alargada de tubulão a ar comprimido em material de 3ª categoria a frio na profundidade 10 a 15 m | m³ | 11507.67 |  | 10918.1 |  | ÍNDICE NACIONAL DA CONSTRUÇÃO CIVIL | 1.054 | 990.543 | 1043.76
6106337 | Escavação manual de base alargada de tubulão a ar comprimido em material de 3ª categoria a frio na profundidade de até 10 m | m³ | 8611.51 |  | 8170.32 |  | ÍNDICE NACIONAL DA CONSTRUÇÃO CIVIL | 1.054 | 990.543 | 1043.76
6106213 | Escavação manual de base alargada de tubulão a ar comprimido em material de 3ª categoria na profundidade de 10 a 15 m | m³ | 12391.89 |  | 11757.02 |  | ÍNDICE NACIONAL DA CONSTRUÇÃO CIVIL | 1.054 | 990.543 | 1043.76
6106212 | Escavação manual de base alargada de tubulão a ar comprimido em material de 3ª categoria na profundidade de até 10 m | m³ | 9278.33 |  | 8802.97 |  | ÍNDICE NACIONAL DA CONSTRUÇÃO CIVIL | 1.054 | 990.543 | 1043.76
6106183 | Escavação manual de base alargada de tubulão a céu aberto em material de 1ª categoria na profundidade de 10 a 15 m | m³ | 284.31 |  | 269.75 |  | ÍNDICE NACIONAL DA CONSTRUÇÃO CIVIL | 1.054 | 990.543 | 1043.76
6106182 | Escavação manual de base alargada de tubulão a céu aberto em material de 1ª categoria na profundidade de até 10 m | m³ | 243.69 |  | 231.21 |  | ÍNDICE NACIONAL DA CONSTRUÇÃO CIVIL | 1.054 | 990.543 | 1043.76
6106194 | Escavação manual de base alargada de tubulão a céu aberto em material de 2ª categoria na profundidade até 10 m | m³ | 648.1 |  | 614.9 |  | ÍNDICE NACIONAL DA CONSTRUÇÃO CIVIL | 1.054 | 990.543 | 1043.76
6106195 | Escavação manual de base alargada de tubulão a céu aberto em material de 2ª categoria na profundidade de 10 a 15 m | m³ | 718.68 |  | 681.86 |  | ÍNDICE NACIONAL DA CONSTRUÇÃO CIVIL | 1.054 | 990.543 | 1043.76
6106331 | Escavação manual de base alargada de tubulão a céu aberto em material de 3ª categoria a frio na profundidade até 10 m | m³ | 1649.78 |  | 1565.26 |  | ÍNDICE NACIONAL DA CONSTRUÇÃO CIVIL | 1.054 | 990.543 | 1043.76
6106332 | Escavação manual de base alargada de tubulão a céu aberto em material de 3ª categoria a frio na profundidade de 10 a 15 m | m³ | 1756.57 |  | 1666.58 |  | ÍNDICE NACIONAL DA CONSTRUÇÃO CIVIL | 1.054 | 990.543 | 1043.76
6106206 | Escavação manual de base alargada de tubulão a céu aberto em material de 3ª categoria na profundidade até 10 m | m³ | 1881.77 |  | 1785.37 |  | ÍNDICE NACIONAL DA CONSTRUÇÃO CIVIL | 1.054 | 990.543 | 1043.76
6106207 | Escavação manual de base alargada de tubulão a céu aberto em material de 3ª categoria na profundidade de 10 a 15 m | m³ | 2002.33 |  | 1899.75 |  | ÍNDICE NACIONAL DA CONSTRUÇÃO CIVIL | 1.054 | 990.543 | 1043.76
6106316 | Escavação manual de fuste de tubulão a ar comprimido em material de 1ª categoria na profundidade de 10 a 15 m | m³ | 5007.83 |  | 4751.27 |  | ÍNDICE NACIONAL DA CONSTRUÇÃO CIVIL | 1.054 | 990.543 | 1043.76
6106315 | Escavação manual de fuste de tubulão a ar comprimido em material de 1ª categoria na profundidade de até 10 m | m³ | 3425.04 |  | 3249.57 |  | ÍNDICE NACIONAL DA CONSTRUÇÃO CIVIL | 1.054 | 990.543 | 1043.76
6106319 | Escavação manual de fuste de tubulão a ar comprimido em material de 2ª categoria na profundidade de 10 a 15 m | m³ | 7402.17 |  | 7022.94 |  | ÍNDICE NACIONAL DA CONSTRUÇÃO CIVIL | 1.054 | 990.543 | 1043.76
6106318 | Escavação manual de fuste de tubulão a ar comprimido em material de 2ª categoria na profundidade de até 10 m | m³ | 5289.61 |  | 5018.61 |  | ÍNDICE NACIONAL DA CONSTRUÇÃO CIVIL | 1.054 | 990.543 | 1043.76
6106322 | Escavação manual de fuste de tubulão a ar comprimido em material de 3ª categoria na profundidade de 10 a 15 m | m³ | 12391.82 |  | 11756.95 |  | ÍNDICE NACIONAL DA CONSTRUÇÃO CIVIL | 1.054 | 990.543 | 1043.76
6106321 | Escavação manual de fuste de tubulão a ar comprimido em material de 3ª categoria na profundidade de até 10 m | m³ | 9278.34 |  | 8802.98 |  | ÍNDICE NACIONAL DA CONSTRUÇÃO CIVIL | 1.054 | 990.543 | 1043.76
6106222 | Escavação manual de fuste de tubulão a céu aberto em material de 1ª categoria na profundidade de 10 a 15 m | m³ | 284.31 |  | 269.75 |  | ÍNDICE NACIONAL DA CONSTRUÇÃO CIVIL | 1.054 | 990.543 | 1043.76
6106221 | Escavação manual de fuste de tubulão a céu aberto em material de 1ª categoria na profundidade de até 10 m | m³ | 243.69 |  | 231.21 |  | ÍNDICE NACIONAL DA CONSTRUÇÃO CIVIL | 1.054 | 990.543 | 1043.76
6106224 | Escavação manual de fuste de tubulão a céu aberto em material de 2ª categoria na profundidade até 10 m | m³ | 648.1 |  | 614.9 |  | ÍNDICE NACIONAL DA CONSTRUÇÃO CIVIL | 1.054 | 990.543 | 1043.76
6106225 | Escavação manual de fuste de tubulão a céu aberto em material de 2ª categoria na profundidade de 10 a 15 m | m³ | 718.68 |  | 681.86 |  | ÍNDICE NACIONAL DA CONSTRUÇÃO CIVIL | 1.054 | 990.543 | 1043.76
6106228 | Escavação manual de fuste de tubulão a céu aberto em material de 3ª categoria na profundidade até 10 m | m³ | 1642 |  | 1557.88 |  | ÍNDICE NACIONAL DA CONSTRUÇÃO CIVIL | 1.054 | 990.543 | 1043.76
6106229 | Escavação manual de fuste de tubulão a céu aberto em material de 3ª categoria na profundidade de 10 a 15 m | m³ | 1745.44 |  | 1656.02 |  | ÍNDICE NACIONAL DA CONSTRUÇÃO CIVIL | 1.054 | 990.543 | 1043.76
6106328 | Escavação mecânica de fuste de tubulão com caçamba para rocha em material de 2ª categoria | m³ | 129.44 |  | 122.81 |  | ÍNDICE NACIONAL DA CONSTRUÇÃO CIVIL | 1.054 | 990.543 | 1043.76
6106330 | Escavação mecânica de fuste de tubulão com caçamba para rocha em material de 3ª categoria | m³ | 642.71 |  | 609.79 |  | ÍNDICE NACIONAL DA CONSTRUÇÃO CIVIL | 1.054 | 990.543 | 1043.76
6106326 | Escavação mecânica de fuste de tubulão com caçamba para solos em material de 1ª categoria | m³ | 53.31 |  | 50.58 |  | ÍNDICE NACIONAL DA CONSTRUÇÃO CIVIL | 1.054 | 990.543 | 1043.76
6106324 | Escavação mecânica de fuste de tubulão com Hammer Grab em material de 1ª categoria | m³ | 36.2 |  | 34.35 |  | ÍNDICE NACIONAL DA CONSTRUÇÃO CIVIL | 1.054 | 990.543 | 1043.76
6106327 | Escavação mecânica de fuste de tubulão com trado para rocha em material de 2ª categoria | m³ | 129.39 |  | 122.77 |  | ÍNDICE NACIONAL DA CONSTRUÇÃO CIVIL | 1.054 | 990.543 | 1043.76
6106329 | Escavação mecânica de fuste de tubulão com trado para rocha em material de 3ª categoria | m³ | 643.78 |  | 610.8 |  | ÍNDICE NACIONAL DA CONSTRUÇÃO CIVIL | 1.054 | 990.543 | 1043.76
6106325 | Escavação mecânica de fuste de tubulão com trado para solos em material de 1ª categoria | m³ | 53.46 |  | 50.73 |  | ÍNDICE NACIONAL DA CONSTRUÇÃO CIVIL | 1.054 | 990.543 | 1043.76
6208126 | Armação de tela de aço eletrossoldada em túneis com auxílio de plataforma pantográfica - confecção e instalação | kg | 25.67 |  | 24.36 |  | ÍNDICE NACIONAL DA CONSTRUÇÃO CIVIL | 1.054 | 990.543 | 1043.76
6205797 | Cambotas metálicas treliçadas - confecção e instalação | kg | 18.28 |  | 17.35 |  | ÍNDICE NACIONAL DA CONSTRUÇÃO CIVIL | 1.054 | 990.543 | 1043.76
6205791 | Coluna de jet grouting horizontal CCPH em solo - D = 40 cm - perfuração e injeção | m | 306.09 |  | 290.41 |  | ÍNDICE NACIONAL DA CONSTRUÇÃO CIVIL | 1.054 | 990.543 | 1043.76
6205792 | Coluna de jet grouting horizontal CCPH em solo - D = 50 cm - perfuração e injeção | m | 367.21 |  | 348.4 |  | ÍNDICE NACIONAL DA CONSTRUÇÃO CIVIL | 1.054 | 990.543 | 1043.76
6205793 | Coluna de jet grouting horizontal CCPH em solo - D = 60 cm - perfuração e injeção | m | 431.69 |  | 409.58 |  | ÍNDICE NACIONAL DA CONSTRUÇÃO CIVIL | 1.054 | 990.543 | 1043.76
6205796 | Coluna de jet grouting vertical em solo - D = 100 cm - perfuração e injeção | m | 764.31 |  | 725.16 |  | ÍNDICE NACIONAL DA CONSTRUÇÃO CIVIL | 1.054 | 990.543 | 1043.76
6219451 | Coluna de jet grouting vertical em solo - D = 110 cm - perfuração e injeção | m | 822.43 |  | 780.3 |  | ÍNDICE NACIONAL DA CONSTRUÇÃO CIVIL | 1.054 | 990.543 | 1043.76
6219452 | Coluna de jet grouting vertical em solo - D = 120 cm - perfuração e injeção | m | 883.9 |  | 838.62 |  | ÍNDICE NACIONAL DA CONSTRUÇÃO CIVIL | 1.054 | 990.543 | 1043.76
6205794 | Coluna de jet grouting vertical em solo - D = 80 cm - perfuração e injeção | m | 658.18 |  | 624.46 |  | ÍNDICE NACIONAL DA CONSTRUÇÃO CIVIL | 1.054 | 990.543 | 1043.76
6205795 | Coluna de jet grouting vertical em solo - D = 90 cm - perfuração e injeção | m | 709.57 |  | 673.22 |  | ÍNDICE NACIONAL DA CONSTRUÇÃO CIVIL | 1.054 | 990.543 | 1043.76
6219521 | Desmonte a frio e carga de rocha em túnel com cunha hidráulica - DMT de 0 a 200 m | m³ | 160.31 |  | 152.1 |  | ÍNDICE NACIONAL DA CONSTRUÇÃO CIVIL | 1.054 | 990.543 | 1043.76
6219527 | Drenagem de túnel com manta drenante de malha de polietileno e geotêxtil em face revestida com argamassa polimérica com espessura de 25 mm | m² | 452.06 |  | 428.9 |  | ÍNDICE NACIONAL DA CONSTRUÇÃO CIVIL | 1.054 | 990.543 | 1043.76
6219526 | Dreno filtrante em tubos de PVC D = 40 mm aplicado em paredes e tetos de túnel - fornecimento e instalação | m | 51.64 |  | 49 |  | ÍNDICE NACIONAL DA CONSTRUÇÃO CIVIL | 1.054 | 990.543 | 1043.76
6219525 | Dreno não filtrante em tubos de PVC D = 40 mm aplicado em paredes e tetos de túnel - fornecimento e instalação | m | 47.98 |  | 45.53 |  | ÍNDICE NACIONAL DA CONSTRUÇÃO CIVIL | 1.054 | 990.543 | 1043.76
6219508 | Enfilagem tubular sistema autoperfurante - D = 76 mm | m | 364.29 |  | 345.63 |  | ÍNDICE NACIONAL DA CONSTRUÇÃO CIVIL | 1.054 | 990.543 | 1043.76
6219511 | Enfilagem tubular sistema convencional schedule 40 - D = 65 mm | m | 293.59 |  | 278.55 |  | ÍNDICE NACIONAL DA CONSTRUÇÃO CIVIL | 1.054 | 990.543 | 1043.76
6219500 | Escavação subterrânea e carregamento do material da calota em túnel classe I - DMT de 0 a 200 m - seção acima de 90 m² | m³ | 124.44 |  | 118.07 |  | ÍNDICE NACIONAL DA CONSTRUÇÃO CIVIL | 1.054 | 990.543 | 1043.76
6219418 | Escavação subterrânea e carregamento do material da calota em túnel classe I - DMT de 0 a 200 m - seção de 20 a 40 m² | m³ | 266.75 |  | 253.09 |  | ÍNDICE NACIONAL DA CONSTRUÇÃO CIVIL | 1.054 | 990.543 | 1043.76
6219412 | Escavação subterrânea e carregamento do material da calota em túnel classe I - DMT de 0 a 200 m - seção de 40 a 60 m² | m³ | 188.46 |  | 178.81 |  | ÍNDICE NACIONAL DA CONSTRUÇÃO CIVIL | 1.054 | 990.543 | 1043.76
6219406 | Escavação subterrânea e carregamento do material da calota em túnel classe I - DMT de 0 a 200 m - seção de 60 a 90 m² | m³ | 133.44 |  | 126.61 |  | ÍNDICE NACIONAL DA CONSTRUÇÃO CIVIL | 1.054 | 990.543 | 1043.76
6219501 | Escavação subterrânea e carregamento do material da calota em túnel classe II - DMT de 0 a 200 m - seção acima de 90 m² | m³ | 134.41 |  | 127.53 |  | ÍNDICE NACIONAL DA CONSTRUÇÃO CIVIL | 1.054 | 990.543 | 1043.76
6219419 | Escavação subterrânea e carregamento do material da calota em túnel classe II - DMT de 0 a 200 m - seção de 20 a 40 m² | m³ | 293.2 |  | 278.18 |  | ÍNDICE NACIONAL DA CONSTRUÇÃO CIVIL | 1.054 | 990.543 | 1043.76
6219413 | Escavação subterrânea e carregamento do material da calota em túnel classe II - DMT de 0 a 200 m - seção de 40 a 60 m² | m³ | 205.48 |  | 194.96 |  | ÍNDICE NACIONAL DA CONSTRUÇÃO CIVIL | 1.054 | 990.543 | 1043.76
6219407 | Escavação subterrânea e carregamento do material da calota em túnel classe II - DMT de 0 a 200 m - seção de 60 a 90 m² | m³ | 144.32 |  | 136.93 |  | ÍNDICE NACIONAL DA CONSTRUÇÃO CIVIL | 1.054 | 990.543 | 1043.76
6219502 | Escavação subterrânea e carregamento do material da calota em túnel classe III - DMT de 0 a 200 m - seção acima de 90 m² | m³ | 144.64 |  | 137.23 |  | ÍNDICE NACIONAL DA CONSTRUÇÃO CIVIL | 1.054 | 990.543 | 1043.76
6219420 | Escavação subterrânea e carregamento do material da calota em túnel classe III - DMT de 0 a 200 m - seção de 20 a 40 m² | m³ | 327.65 |  | 310.87 |  | ÍNDICE NACIONAL DA CONSTRUÇÃO CIVIL | 1.054 | 990.543 | 1043.76
6219414 | Escavação subterrânea e carregamento do material da calota em túnel classe III - DMT de 0 a 200 m - seção de 40 a 60 m² | m³ | 225.38 |  | 213.84 |  | ÍNDICE NACIONAL DA CONSTRUÇÃO CIVIL | 1.054 | 990.543 | 1043.76
6219408 | Escavação subterrânea e carregamento do material da calota em túnel classe III - DMT de 0 a 200 m - seção de 60 a 90 m² | m³ | 155.38 |  | 147.42 |  | ÍNDICE NACIONAL DA CONSTRUÇÃO CIVIL | 1.054 | 990.543 | 1043.76
6219503 | Escavação subterrânea e carregamento do material da calota em túnel classe IV - DMT de 0 a 200 m - seção acima de 90 m² | m³ | 166.92 |  | 158.37 |  | ÍNDICE NACIONAL DA CONSTRUÇÃO CIVIL | 1.054 | 990.543 | 1043.76
6219421 | Escavação subterrânea e carregamento do material da calota em túnel classe IV - DMT de 0 a 200 m - seção de 20 a 40 m² | m³ | 388.63 |  | 368.72 |  | ÍNDICE NACIONAL DA CONSTRUÇÃO CIVIL | 1.054 | 990.543 | 1043.76
6219415 | Escavação subterrânea e carregamento do material da calota em túnel classe IV - DMT de 0 a 200 m - seção de 40 a 60 m² | m³ | 262.58 |  | 249.13 |  | ÍNDICE NACIONAL DA CONSTRUÇÃO CIVIL | 1.054 | 990.543 | 1043.76
6219409 | Escavação subterrânea e carregamento do material da calota em túnel classe IV - DMT de 0 a 200 m - seção de 60 a 90 m² | m³ | 180.58 |  | 171.33 |  | ÍNDICE NACIONAL DA CONSTRUÇÃO CIVIL | 1.054 | 990.543 | 1043.76
6219518 | Escavação subterrânea e carregamento do material do rebaixo em túnel classe I a IV - DMT de 0 a 200 m | m³ | 52.93 |  | 50.22 |  | ÍNDICE NACIONAL DA CONSTRUÇÃO CIVIL | 1.054 | 990.543 | 1043.76
6219504 | Escavação subterrânea e carregamento em túnel classe V - DMT de 0 a 200 m - seção acima de 90 m² | m³ | 113.67 |  | 107.85 |  | ÍNDICE NACIONAL DA CONSTRUÇÃO CIVIL | 1.054 | 990.543 | 1043.76
6219422 | Escavação subterrânea e carregamento em túnel classe V - DMT de 0 a 200 m - seção de 20 a 40 m² | m³ | 252.34 |  | 239.42 |  | ÍNDICE NACIONAL DA CONSTRUÇÃO CIVIL | 1.054 | 990.543 | 1043.76
6219416 | Escavação subterrânea e carregamento em túnel classe V - DMT de 0 a 200 m - seção de 40 a 60 m² | m³ | 194.02 |  | 184.08 |  | ÍNDICE NACIONAL DA CONSTRUÇÃO CIVIL | 1.054 | 990.543 | 1043.76
6219410 | Escavação subterrânea e carregamento em túnel classe V - DMT de 0 a 200 m - seção de 60 a 90 m² | m³ | 135.54 |  | 128.6 |  | ÍNDICE NACIONAL DA CONSTRUÇÃO CIVIL | 1.054 | 990.543 | 1043.76
6219505 | Escavação subterrânea e carregamento em túnel classe VI - DMT de 0 a 200 m - seção acima de 90 m² | m³ | 98.89 |  | 93.83 |  | ÍNDICE NACIONAL DA CONSTRUÇÃO CIVIL | 1.054 | 990.543 | 1043.76
6219423 | Escavação subterrânea e carregamento em túnel classe VI - DMT de 0 a 200 m - seção de 20 a 40 m² | m³ | 231.69 |  | 219.82 |  | ÍNDICE NACIONAL DA CONSTRUÇÃO CIVIL | 1.054 | 990.543 | 1043.76
6219417 | Escavação subterrânea e carregamento em túnel classe VI - DMT de 0 a 200 m - seção de 40 a 60 m² | m³ | 175.71 |  | 166.71 |  | ÍNDICE NACIONAL DA CONSTRUÇÃO CIVIL | 1.054 | 990.543 | 1043.76
6219411 | Escavação subterrânea e carregamento em túnel classe VI - DMT de 0 a 200 m - seção de 60 a 90 m² | m³ | 119.66 |  | 113.53 |  | ÍNDICE NACIONAL DA CONSTRUÇÃO CIVIL | 1.054 | 990.543 | 1043.76
6219520 | Pré-fissuramento em túnel | m² | 53.45 |  | 50.72 |  | ÍNDICE NACIONAL DA CONSTRUÇÃO CIVIL | 1.054 | 990.543 | 1043.76
6219433 | Pregagem da frente com vergalhão de fibra de vidro D = 25 mm com perfuração em D = 75 mm e injeção de calda de cimento | m | 110 |  | 104.37 |  | ÍNDICE NACIONAL DA CONSTRUÇÃO CIVIL | 1.054 | 990.543 | 1043.76
6205801 | Pregagem da frente em tubo de PVC D = 50 mm com perfuração em D = 100 mm e injeção de argamassa de cimento e areia 1:1 | m | 76.07 |  | 72.18 |  | ÍNDICE NACIONAL DA CONSTRUÇÃO CIVIL | 1.054 | 990.543 | 1043.76
6219524 | Prego guia para controle de espessura de concreto projetado D = 16 mm em túnel - fornecimento e instalação | un | 12.14 |  | 11.52 |  | ÍNDICE NACIONAL DA CONSTRUÇÃO CIVIL | 1.054 | 990.543 | 1043.76
6416036 | Usinagem de agregados para microrrevestimento a frio com espessura de 0,8 cm até 1,5 cm - brita comercial | m³ | 103.97 |  | 98.65 |  | ÍNDICE NACIONAL DA CONSTRUÇÃO CIVIL | 1.054 | 990.543 | 1043.76
6416038 | Usinagem de agregados para microrrevestimento a frio com espessura de 0,8 cm até 1,5 cm - brita produzida | m³ | 65.89 |  | 62.52 |  | ÍNDICE NACIONAL DA CONSTRUÇÃO CIVIL | 1.054 | 990.543 | 1043.76
6416037 | Usinagem de agregados para microrrevestimento a frio com espessura de 2,0 cm - brita comercial | m³ | 114.23 |  | 108.38 |  | ÍNDICE NACIONAL DA CONSTRUÇÃO CIVIL | 1.054 | 990.543 | 1043.76
6416035 | Usinagem de agregados para microrrevestimento a frio com espessura de 2,0 cm - brita produzida | m³ | 75.17 |  | 71.32 |  | ÍNDICE NACIONAL DA CONSTRUÇÃO CIVIL | 1.054 | 990.543 | 1043.76
6416076 | Usinagem de areia-asfalto a quente - faixa A - areia comercial | t | 169.28 |  | 160.61 |  | ÍNDICE NACIONAL DA CONSTRUÇÃO CIVIL | 1.054 | 990.543 | 1043.76
6416075 | Usinagem de areia-asfalto a quente - faixa A - areia extraída | t | 101.16 |  | 95.98 |  | ÍNDICE NACIONAL DA CONSTRUÇÃO CIVIL | 1.054 | 990.543 | 1043.76
6416226 | Usinagem de areia-asfalto a quente - faixa B - areia comercial | t | 161.19 |  | 152.94 |  | ÍNDICE NACIONAL DA CONSTRUÇÃO CIVIL | 1.054 | 990.543 | 1043.76
6416225 | Usinagem de areia-asfalto a quente - faixa B - areia extraída | t | 91.59 |  | 86.9 |  | ÍNDICE NACIONAL DA CONSTRUÇÃO CIVIL | 1.054 | 990.543 | 1043.76
6416084 | Usinagem de areia-asfalto a quente com asfalto polímero - faixa A - areia comercial | t | 163.81 |  | 155.42 |  | ÍNDICE NACIONAL DA CONSTRUÇÃO CIVIL | 1.054 | 990.543 | 1043.76
6416083 | Usinagem de areia-asfalto a quente com asfalto polímero - faixa A - areia extraída | t | 92.24 |  | 87.52 |  | ÍNDICE NACIONAL DA CONSTRUÇÃO CIVIL | 1.054 | 990.543 | 1043.76
6416234 | Usinagem de areia-asfalto a quente com asfalto polímero - faixa B - areia comercial | t | 168.27 |  | 159.65 |  | ÍNDICE NACIONAL DA CONSTRUÇÃO CIVIL | 1.054 | 990.543 | 1043.76
6416233 | Usinagem de areia-asfalto a quente com asfalto polímero - faixa B - areia extraída | t | 97.97 |  | 92.96 |  | ÍNDICE NACIONAL DA CONSTRUÇÃO CIVIL | 1.054 | 990.543 | 1043.76
6416236 | Usinagem de areia-asfalto a quente com asfalto polímero - faixa C - areia comercial | t | 171.15 |  | 162.39 |  | ÍNDICE NACIONAL DA CONSTRUÇÃO CIVIL | 1.054 | 990.543 | 1043.76
6416235 | Usinagem de areia-asfalto a quente com asfalto polímero - faixa C - areia extraída | t | 101.77 |  | 96.56 |  | ÍNDICE NACIONAL DA CONSTRUÇÃO CIVIL | 1.054 | 990.543 | 1043.76
6416040 | Usinagem de brita graduada com brita comercial em usina de 300 t/h | m³ | 162.37 |  | 154.06 |  | ÍNDICE NACIONAL DA CONSTRUÇÃO CIVIL | 1.054 | 990.543 | 1043.76
6416039 | Usinagem de brita graduada com brita produzida em usina de 300 t/h | m³ | 89.7 |  | 85.11 |  | ÍNDICE NACIONAL DA CONSTRUÇÃO CIVIL | 1.054 | 990.543 | 1043.76
6416042 | Usinagem de brita graduada tratada com cimento e brita comercial em usina de 300 t/h | m³ | 198.72 |  | 188.54 |  | ÍNDICE NACIONAL DA CONSTRUÇÃO CIVIL | 1.054 | 990.543 | 1043.76
6416041 | Usinagem de brita graduada tratada com cimento e brita produzida em usina de 300 t/h | m³ | 123.49 |  | 117.17 |  | ÍNDICE NACIONAL DA CONSTRUÇÃO CIVIL | 1.054 | 990.543 | 1043.76
6416080 | Usinagem de concreto asfáltico - faixa A - areia e brita comerciais | t | 158.28 |  | 150.18 |  | ÍNDICE NACIONAL DA CONSTRUÇÃO CIVIL | 1.054 | 990.543 | 1043.76
6416079 | Usinagem de concreto asfáltico - faixa A - areia extraída e brita produzida | t | 112.13 |  | 106.39 |  | ÍNDICE NACIONAL DA CONSTRUÇÃO CIVIL | 1.054 | 990.543 | 1043.76
6416143 | Usinagem de concreto asfáltico - faixa B - areia e brita comerciais | t | 163.33 |  | 154.97 |  | ÍNDICE NACIONAL DA CONSTRUÇÃO CIVIL | 1.054 | 990.543 | 1043.76
6416262 | Usinagem de concreto asfáltico - faixa B - areia extraída e brita produzida | t | 114.19 |  | 108.34 |  | ÍNDICE NACIONAL DA CONSTRUÇÃO CIVIL | 1.054 | 990.543 | 1043.76
6416078 | Usinagem de concreto asfáltico - faixa C - areia e brita comerciais | t | 167.39 |  | 158.82 |  | ÍNDICE NACIONAL DA CONSTRUÇÃO CIVIL | 1.054 | 990.543 | 1043.76
6416077 | Usinagem de concreto asfáltico - faixa C - areia extraída e brita produzida | t | 112.31 |  | 106.56 |  | ÍNDICE NACIONAL DA CONSTRUÇÃO CIVIL | 1.054 | 990.543 | 1043.76
6416088 | Usinagem de concreto asfáltico com asfalto polímero - faixa A - areia e brita comerciais | t | 161.24 |  | 152.98 |  | ÍNDICE NACIONAL DA CONSTRUÇÃO CIVIL | 1.054 | 990.543 | 1043.76
6416087 | Usinagem de concreto asfáltico com asfalto polímero - faixa A - areia extraída e brita produzida | t | 112.33 |  | 106.58 |  | ÍNDICE NACIONAL DA CONSTRUÇÃO CIVIL | 1.054 | 990.543 | 1043.76
6416246 | Usinagem de concreto asfáltico com asfalto polímero - faixa B - areia e brita comerciais | t | 163.79 |  | 155.4 |  | ÍNDICE NACIONAL DA CONSTRUÇÃO CIVIL | 1.054 | 990.543 | 1043.76
6416245 | Usinagem de concreto asfáltico com asfalto polímero - faixa B - areia extraída e brita produzida | t | 114.41 |  | 108.55 |  | ÍNDICE NACIONAL DA CONSTRUÇÃO CIVIL | 1.054 | 990.543 | 1043.76
6416248 | Usinagem de concreto asfáltico com asfalto polímero - faixa C - areia e brita comerciais | t | 173.4 |  | 164.52 |  | ÍNDICE NACIONAL DA CONSTRUÇÃO CIVIL | 1.054 | 990.543 | 1043.76
6416247 | Usinagem de concreto asfáltico com asfalto polímero - faixa C - areia extraída e brita produzida | t | 115.98 |  | 110.04 |  | ÍNDICE NACIONAL DA CONSTRUÇÃO CIVIL | 1.054 | 990.543 | 1043.76
6416214 | Usinagem de concreto asfáltico com borracha (Gap Graded) - brita comercial | t | 191.85 |  | 182.03 |  | ÍNDICE NACIONAL DA CONSTRUÇÃO CIVIL | 1.054 | 990.543 | 1043.76
6416218 | Usinagem de concreto asfáltico com borracha (Gap Graded) - brita produzida | t | 159.53 |  | 151.36 |  | ÍNDICE NACIONAL DA CONSTRUÇÃO CIVIL | 1.054 | 990.543 | 1043.76
6416211 | Usinagem de concreto asfáltico com borracha - faixa A - brita comercial | t | 187.63 |  | 178.02 |  | ÍNDICE NACIONAL DA CONSTRUÇÃO CIVIL | 1.054 | 990.543 | 1043.76
6416215 | Usinagem de concreto asfáltico com borracha - faixa A - brita produzida | t | 160.02 |  | 151.83 |  | ÍNDICE NACIONAL DA CONSTRUÇÃO CIVIL | 1.054 | 990.543 | 1043.76
6416212 | Usinagem de concreto asfáltico com borracha - faixa B - brita comercial | t | 191.03 |  | 181.25 |  | ÍNDICE NACIONAL DA CONSTRUÇÃO CIVIL | 1.054 | 990.543 | 1043.76
6416216 | Usinagem de concreto asfáltico com borracha - faixa B - brita produzida | t | 163.42 |  | 155.05 |  | ÍNDICE NACIONAL DA CONSTRUÇÃO CIVIL | 1.054 | 990.543 | 1043.76
6416213 | Usinagem de concreto asfáltico com borracha - faixa C - brita comercial | t | 191.41 |  | 181.61 |  | ÍNDICE NACIONAL DA CONSTRUÇÃO CIVIL | 1.054 | 990.543 | 1043.76
6416217 | Usinagem de concreto asfáltico com borracha - faixa C - brita produzida | t | 165.1 |  | 156.65 |  | ÍNDICE NACIONAL DA CONSTRUÇÃO CIVIL | 1.054 | 990.543 | 1043.76
6416289 | Usinagem de concreto asfáltico reciclado a frio com espuma de asfalto, agregado comercial e cimento | m³ | 90.32 |  | 85.7 |  | ÍNDICE NACIONAL DA CONSTRUÇÃO CIVIL | 1.054 | 990.543 | 1043.76
6416098 | Usinagem de concreto asfáltico reciclado em usina fixa com adição de material fresado e brita comercial | t | 134.14 |  | 127.27 |  | ÍNDICE NACIONAL DA CONSTRUÇÃO CIVIL | 1.054 | 990.543 | 1043.76
6416097 | Usinagem de concreto asfáltico reciclado em usina fixa com adição de material fresado e brita produzida | t | 115.21 |  | 109.31 |  | ÍNDICE NACIONAL DA CONSTRUÇÃO CIVIL | 1.054 | 990.543 | 1043.76
6416258 | Usinagem de micro pré-misturado a quente com asfalto polímero - brita comercial | t | 139.64 |  | 132.49 |  | ÍNDICE NACIONAL DA CONSTRUÇÃO CIVIL | 1.054 | 990.543 | 1043.76
6416259 | Usinagem de micro pré-misturado a quente com asfalto polímero - brita produzida | t | 115.4 |  | 109.49 |  | ÍNDICE NACIONAL DA CONSTRUÇÃO CIVIL | 1.054 | 990.543 | 1043.76
6416074 | Usinagem de pré-misturado a frio - faixa A - areia e brita comerciais | m³ | 209.07 |  | 198.36 |  | ÍNDICE NACIONAL DA CONSTRUÇÃO CIVIL | 1.054 | 990.543 | 1043.76
6416073 | Usinagem de pré-misturado a frio - faixa A - areia extraída e brita produzida | m³ | 108.99 |  | 103.41 |  | ÍNDICE NACIONAL DA CONSTRUÇÃO CIVIL | 1.054 | 990.543 | 1043.76
6416220 | Usinagem de pré-misturado a frio - faixa B - areia e brita comerciais | m³ | 219.21 |  | 207.98 |  | ÍNDICE NACIONAL DA CONSTRUÇÃO CIVIL | 1.054 | 990.543 | 1043.76
6416219 | Usinagem de pré-misturado a frio - faixa B - areia extraída e brita produzida | m³ | 106.08 |  | 100.65 |  | ÍNDICE NACIONAL DA CONSTRUÇÃO CIVIL | 1.054 | 990.543 | 1043.76
6416222 | Usinagem de pré-misturado a frio - faixa C - areia e brita comerciais | m³ | 223.99 |  | 212.52 |  | ÍNDICE NACIONAL DA CONSTRUÇÃO CIVIL | 1.054 | 990.543 | 1043.76
6416221 | Usinagem de pré-misturado a frio - faixa C - areia extraída e brita produzida | m³ | 118.18 |  | 112.13 |  | ÍNDICE NACIONAL DA CONSTRUÇÃO CIVIL | 1.054 | 990.543 | 1043.76
6416224 | Usinagem de pré-misturado a frio - faixa D - areia e brita comerciais | m³ | 234.99 |  | 222.96 |  | ÍNDICE NACIONAL DA CONSTRUÇÃO CIVIL | 1.054 | 990.543 | 1043.76
6416223 | Usinagem de pré-misturado a frio - faixa D - areia extraída e brita produzida | m³ | 115.27 |  | 109.37 |  | ÍNDICE NACIONAL DA CONSTRUÇÃO CIVIL | 1.054 | 990.543 | 1043.76
6416082 | Usinagem de pré-misturado a frio com asfalto polímero - faixa A - areia e brita comerciais | m³ | 209.07 |  | 198.36 |  | ÍNDICE NACIONAL DA CONSTRUÇÃO CIVIL | 1.054 | 990.543 | 1043.76
6416081 | Usinagem de pré-misturado a frio com asfalto polímero - faixa A - areia extraída e brita produzida | m³ | 108.99 |  | 103.41 |  | ÍNDICE NACIONAL DA CONSTRUÇÃO CIVIL | 1.054 | 990.543 | 1043.76
6416228 | Usinagem de pré-misturado a frio com asfalto polímero - faixa B - areia e brita comerciais | m³ | 219.21 |  | 207.98 |  | ÍNDICE NACIONAL DA CONSTRUÇÃO CIVIL | 1.054 | 990.543 | 1043.76
6416227 | Usinagem de pré-misturado a frio com asfalto polímero - faixa B - areia extraída e brita produzida | m³ | 106.08 |  | 100.65 |  | ÍNDICE NACIONAL DA CONSTRUÇÃO CIVIL | 1.054 | 990.543 | 1043.76
6416230 | Usinagem de pré-misturado a frio com asfalto polímero - faixa C - areia e brita comerciais | m³ | 223 |  | 211.58 |  | ÍNDICE NACIONAL DA CONSTRUÇÃO CIVIL | 1.054 | 990.543 | 1043.76
6416229 | Usinagem de pré-misturado a frio com asfalto polímero - faixa C - areia extraída e brita produzida | m³ | 117.71 |  | 111.68 |  | ÍNDICE NACIONAL DA CONSTRUÇÃO CIVIL | 1.054 | 990.543 | 1043.76
6416232 | Usinagem de pré-misturado a frio com asfalto polímero - faixa D - areia e brita comerciais | m³ | 233.96 |  | 221.98 |  | ÍNDICE NACIONAL DA CONSTRUÇÃO CIVIL | 1.054 | 990.543 | 1043.76
6416231 | Usinagem de pré-misturado a frio com asfalto polímero - faixa D - areia extraída e brita produzida | m³ | 114.81 |  | 108.93 |  | ÍNDICE NACIONAL DA CONSTRUÇÃO CIVIL | 1.054 | 990.543 | 1043.76
6416086 | Usinagem de pré-misturado a quente com asfalto polímero - faixa I - camada porosa de atrito - areia e brita comerciais | t | 161.56 |  | 153.29 |  | ÍNDICE NACIONAL DA CONSTRUÇÃO CIVIL | 1.054 | 990.543 | 1043.76
6416085 | Usinagem de pré-misturado a quente com asfalto polímero - faixa I - camada porosa de atrito - areia extraída e brita produzida | t | 112.28 |  | 106.53 |  | ÍNDICE NACIONAL DA CONSTRUÇÃO CIVIL | 1.054 | 990.543 | 1043.76
6416238 | Usinagem de pré-misturado a quente com asfalto polímero - faixa II - camada porosa de atrito - areia e brita comerciais | t | 155.4 |  | 147.44 |  | ÍNDICE NACIONAL DA CONSTRUÇÃO CIVIL | 1.054 | 990.543 | 1043.76
6416237 | Usinagem de pré-misturado a quente com asfalto polímero - faixa II - camada porosa de atrito - areia extraída e brita produzida | t | 104.4 |  | 99.06 |  | ÍNDICE NACIONAL DA CONSTRUÇÃO CIVIL | 1.054 | 990.543 | 1043.76
6416240 | Usinagem de pré-misturado a quente com asfalto polímero - faixa III - camada porosa de atrito - areia e brita comerciais | t | 164.55 |  | 156.12 |  | ÍNDICE NACIONAL DA CONSTRUÇÃO CIVIL | 1.054 | 990.543 | 1043.76
6416239 | Usinagem de pré-misturado a quente com asfalto polímero - faixa III - camada porosa de atrito - areia extraída e brita produzida | t | 110.43 |  | 104.78 |  | ÍNDICE NACIONAL DA CONSTRUÇÃO CIVIL | 1.054 | 990.543 | 1043.76
6416242 | Usinagem de pré-misturado a quente com asfalto polímero - faixa IV - camada porosa de atrito - areia e brita comerciais | t | 162.94 |  | 154.6 |  | ÍNDICE NACIONAL DA CONSTRUÇÃO CIVIL | 1.054 | 990.543 | 1043.76
6416241 | Usinagem de pré-misturado a quente com asfalto polímero - faixa IV - camada porosa de atrito - areia extraída e brita produzida | t | 116.14 |  | 110.19 |  | ÍNDICE NACIONAL DA CONSTRUÇÃO CIVIL | 1.054 | 990.543 | 1043.76
6416244 | Usinagem de pré-misturado a quente com asfalto polímero - faixa V - camada porosa de atrito - areia e brita comerciais | t | 161.38 |  | 153.12 |  | ÍNDICE NACIONAL DA CONSTRUÇÃO CIVIL | 1.054 | 990.543 | 1043.76
6416243 | Usinagem de pré-misturado a quente com asfalto polímero - faixa V - camada porosa de atrito - areia extraída e brita produzida | t | 115.76 |  | 109.83 |  | ÍNDICE NACIONAL DA CONSTRUÇÃO CIVIL | 1.054 | 990.543 | 1043.76
6416250 | Usinagem de solo areia (70% - 30%) - material de jazida e areia comercial | m³ | 65.35 |  | 62.01 |  | ÍNDICE NACIONAL DA CONSTRUÇÃO CIVIL | 1.054 | 990.543 | 1043.76
6416153 | Usinagem de solo areia (70% - 30%) - material de jazida e areia extraída | m³ | 16.47 |  | 15.63 |  | ÍNDICE NACIONAL DA CONSTRUÇÃO CIVIL | 1.054 | 990.543 | 1043.76
6416185 | Usinagem de solo brita (70% - 30%) com 3% cimento - material de jazida e brita comercial | m³ | 84.54 |  | 80.21 |  | ÍNDICE NACIONAL DA CONSTRUÇÃO CIVIL | 1.054 | 990.543 | 1043.76
6416184 | Usinagem de solo brita (70% - 30%) com 3% cimento - material de jazida e brita produzida | m³ | 65.18 |  | 61.85 |  | ÍNDICE NACIONAL DA CONSTRUÇÃO CIVIL | 1.054 | 990.543 | 1043.76
6416030 | Usinagem de solo brita (70% - 30%) com material de jazida e brita comercial em usina de 300 t/h | m³ | 52.87 |  | 50.17 |  | ÍNDICE NACIONAL DA CONSTRUÇÃO CIVIL | 1.054 | 990.543 | 1043.76
6416029 | Usinagem de solo brita (70% - 30%) com material de jazida e brita produzida em usina de 300 t/h | m³ | 32.92 |  | 31.24 |  | ÍNDICE NACIONAL DA CONSTRUÇÃO CIVIL | 1.054 | 990.543 | 1043.76
6416056 | Usinagem de solo cimento com 7% de cimento com material de jazida em usina de 300 t/h | m³ | 72.04 |  | 68.35 |  | ÍNDICE NACIONAL DA CONSTRUÇÃO CIVIL | 1.054 | 990.543 | 1043.76
6416278 | Usinagem de solo escória de aciaria (50% - 50%) com material de jazida em usina de 300 t/h | m³ | 23.02 |  | 21.85 |  | ÍNDICE NACIONAL DA CONSTRUÇÃO CIVIL | 1.054 | 990.543 | 1043.76
6416047 | Usinagem de solo melhorado com 3% de cimento com material de jazida em usina de 300 t/h | m³ | 37.53 |  | 35.61 |  | ÍNDICE NACIONAL DA CONSTRUÇÃO CIVIL | 1.054 | 990.543 | 1043.76
6416090 | Usinagem para pavimento de concreto com fôrmas deslizantes - areia e brita comerciais | m³ | 310.65 |  | 294.74 |  | ÍNDICE NACIONAL DA CONSTRUÇÃO CIVIL | 1.054 | 990.543 | 1043.76
6416089 | Usinagem para pavimento de concreto com fôrmas deslizantes - areia extraída e brita produzida | m³ | 216.68 |  | 205.58 |  | ÍNDICE NACIONAL DA CONSTRUÇÃO CIVIL | 1.054 | 990.543 | 1043.76
6416094 | Usinagem para pavimento de concreto compactado com rolo - brita comercial | m³ | 243.26 |  | 230.8 |  | ÍNDICE NACIONAL DA CONSTRUÇÃO CIVIL | 1.054 | 990.543 | 1043.76
6416093 | Usinagem para pavimento de concreto compactado com rolo - brita produzida | m³ | 177.26 |  | 168.18 |  | ÍNDICE NACIONAL DA CONSTRUÇÃO CIVIL | 1.054 | 990.543 | 1043.76
6416092 | Usinagem para sub-base de concreto compactado com rolo - brita comercial | m³ | 207.88 |  | 197.23 |  | ÍNDICE NACIONAL DA CONSTRUÇÃO CIVIL | 1.054 | 990.543 | 1043.76
6416091 | Usinagem para sub-base de concreto compactado com rolo - brita produzida | m³ | 138.87 |  | 131.76 |  | ÍNDICE NACIONAL DA CONSTRUÇÃO CIVIL | 1.054 | 990.543 | 1043.76
6817809 | Confecção de BSCC - seção canal de 1,5 x 1,5 m - areia e brita comerciais | m | 1287.65 |  | 1221.68 |  | ÍNDICE NACIONAL DA CONSTRUÇÃO CIVIL | 1.054 | 990.543 | 1043.76
6817810 | Confecção de BSCC - seção canal de 1,5 x 1,5 m - areia extraída e brita produzida | m | 1186.91 |  | 1126.11 |  | ÍNDICE NACIONAL DA CONSTRUÇÃO CIVIL | 1.054 | 990.543 | 1043.76
6817811 | Confecção de BSCC - seção canal de 2,0 x 1,5 m - areia e brita comerciais | m | 1369.42 |  | 1299.26 |  | ÍNDICE NACIONAL DA CONSTRUÇÃO CIVIL | 1.054 | 990.543 | 1043.76
6817812 | Confecção de BSCC - seção canal de 2,0 x 1,5 m - areia extraída e brita produzida | m | 1258.09 |  | 1193.64 |  | ÍNDICE NACIONAL DA CONSTRUÇÃO CIVIL | 1.054 | 990.543 | 1043.76
6817813 | Confecção de BSCC - seção canal de 2,0 x 2,0 m - tipo I - areia e brita comerciais | m | 2149.49 |  | 2039.37 |  | ÍNDICE NACIONAL DA CONSTRUÇÃO CIVIL | 1.054 | 990.543 | 1043.76
6817814 | Confecção de BSCC - seção canal de 2,0 x 2,0 m - tipo I - areia extraída e brita produzida | m | 1974.55 |  | 1873.39 |  | ÍNDICE NACIONAL DA CONSTRUÇÃO CIVIL | 1.054 | 990.543 | 1043.76
6817815 | Confecção de BSCC - seção canal de 2,0 x 2,0 m - tipo II - areia e brita comerciais | m | 1757.66 |  | 1667.61 |  | ÍNDICE NACIONAL DA CONSTRUÇÃO CIVIL | 1.054 | 990.543 | 1043.76
6817816 | Confecção de BSCC - seção canal de 2,0 x 2,0 m - tipo II - areia extraída e brita produzida | m | 1582.71 |  | 1501.63 |  | ÍNDICE NACIONAL DA CONSTRUÇÃO CIVIL | 1.054 | 990.543 | 1043.76
6817817 | Confecção de BSCC - seção canal de 2,5 x 1,5 m - areia e brita comerciais | m | 1469.48 |  | 1394.2 |  | ÍNDICE NACIONAL DA CONSTRUÇÃO CIVIL | 1.054 | 990.543 | 1043.76
6817818 | Confecção de BSCC - seção canal de 2,5 x 1,5 m - areia extraída e brita produzida | m | 1348.88 |  | 1279.78 |  | ÍNDICE NACIONAL DA CONSTRUÇÃO CIVIL | 1.054 | 990.543 | 1043.76
6817819 | Confecção de BSCC - seção canal de 2,5 x 2,0 m - tipo I - areia e brita comerciais | m | 2249.46 |  | 2134.22 |  | ÍNDICE NACIONAL DA CONSTRUÇÃO CIVIL | 1.054 | 990.543 | 1043.76
6817820 | Confecção de BSCC - seção canal de 2,5 x 2,0 m - tipo I - areia extraída e brita produzida | m | 2061.27 |  | 1955.67 |  | ÍNDICE NACIONAL DA CONSTRUÇÃO CIVIL | 1.054 | 990.543 | 1043.76
6817821 | Confecção de BSCC - seção canal de 2,5 x 2,0 m - tipo II - areia e brita comerciais | m | 1870.57 |  | 1774.74 |  | ÍNDICE NACIONAL DA CONSTRUÇÃO CIVIL | 1.054 | 990.543 | 1043.76
6817822 | Confecção de BSCC - seção canal de 2,5 x 2,0 m - tipo II - areia extraída e brita produzida | m | 1682.38 |  | 1596.19 |  | ÍNDICE NACIONAL DA CONSTRUÇÃO CIVIL | 1.054 | 990.543 | 1043.76
6817823 | Confecção de BSCC - seção canal de 3,0 x 1,5 m - areia e brita comerciais | m | 1573.62 |  | 1493 |  | ÍNDICE NACIONAL DA CONSTRUÇÃO CIVIL | 1.054 | 990.543 | 1043.76
6817824 | Confecção de BSCC - seção canal de 3,0 x 1,5 m - areia extraída e brita produzida | m | 1442.42 |  | 1368.52 |  | ÍNDICE NACIONAL DA CONSTRUÇÃO CIVIL | 1.054 | 990.543 | 1043.76
6817825 | Confecção de BSCC - seção canal de 3,0 x 2,0 m - tipo I - areia e brita comerciais | m | 2263.6 |  | 2147.63 |  | ÍNDICE NACIONAL DA CONSTRUÇÃO CIVIL | 1.054 | 990.543 | 1043.76
6817826 | Confecção de BSCC - seção canal de 3,0 x 2,0 m - tipo I - areia extraída e brita produzida | m | 2062.15 |  | 1956.5 |  | ÍNDICE NACIONAL DA CONSTRUÇÃO CIVIL | 1.054 | 990.543 | 1043.76
6817827 | Confecção de BSCC - seção canal de 3,0 x 2,0 m - tipo II - areia e brita comerciais | m | 1983.48 |  | 1881.86 |  | ÍNDICE NACIONAL DA CONSTRUÇÃO CIVIL | 1.054 | 990.543 | 1043.76
6817828 | Confecção de BSCC - seção canal de 3,0 x 2,0 m - tipo II - areia extraída e brita produzida | m | 1782.03 |  | 1690.74 |  | ÍNDICE NACIONAL DA CONSTRUÇÃO CIVIL | 1.054 | 990.543 | 1043.76
6817753 | Confecção de BSCC - seção fechada de 1,5 x 1,5 m - altura do aterro de 0,25 a 1,00 m - areia e brita comerciais | m | 1733.35 |  | 1644.55 |  | ÍNDICE NACIONAL DA CONSTRUÇÃO CIVIL | 1.054 | 990.543 | 1043.76
6817754 | Confecção de BSCC - seção fechada de 1,5 x 1,5 m - altura do aterro de 0,25 a 1,00 m - areia extraída e brita produzida | m | 1591.55 |  | 1510.01 |  | ÍNDICE NACIONAL DA CONSTRUÇÃO CIVIL | 1.054 | 990.543 | 1043.76
6817755 | Confecção de BSCC - seção fechada de 1,5 x 1,5 m - altura do aterro de 1,00 a 2,50 m - areia e brita comerciais | m | 1646.79 |  | 1562.42 |  | ÍNDICE NACIONAL DA CONSTRUÇÃO CIVIL | 1.054 | 990.543 | 1043.76
6817756 | Confecção de BSCC - seção fechada de 1,5 x 1,5 m - altura do aterro de 1,00 a 2,50 m - areia extraída e brita produzida | m | 1504.98 |  | 1427.88 |  | ÍNDICE NACIONAL DA CONSTRUÇÃO CIVIL | 1.054 | 990.543 | 1043.76
6817763 | Confecção de BSCC - seção fechada de 1,5 x 1,5 m - altura do aterro de 10,00 a 12,50 m - areia e brita comerciais | m | 2040.65 |  | 1936.11 |  | ÍNDICE NACIONAL DA CONSTRUÇÃO CIVIL | 1.054 | 990.543 | 1043.76
6817764 | Confecção de BSCC - seção fechada de 1,5 x 1,5 m - altura do aterro de 10,00 a 12,50 m - areia extraída e brita produzida | m | 1853.64 |  | 1758.68 |  | ÍNDICE NACIONAL DA CONSTRUÇÃO CIVIL | 1.054 | 990.543 | 1043.76
6817765 | Confecção de BSCC - seção fechada de 1,5 x 1,5 m - altura do aterro de 12,50 a 15,00 m - areia e brita comerciais | m | 2381.72 |  | 2259.7 |  | ÍNDICE NACIONAL DA CONSTRUÇÃO CIVIL | 1.054 | 990.543 | 1043.76
6817766 | Confecção de BSCC - seção fechada de 1,5 x 1,5 m - altura do aterro de 12,50 a 15,00 m - areia extraída e brita produzida | m | 2209.54 |  | 2096.34 |  | ÍNDICE NACIONAL DA CONSTRUÇÃO CIVIL | 1.054 | 990.543 | 1043.76
6817757 | Confecção de BSCC - seção fechada de 1,5 x 1,5 m - altura do aterro de 2,50 a 5,00 m - areia e brita comerciais | m | 1646.79 |  | 1562.42 |  | ÍNDICE NACIONAL DA CONSTRUÇÃO CIVIL | 1.054 | 990.543 | 1043.76
6817758 | Confecção de BSCC - seção fechada de 1,5 x 1,5 m - altura do aterro de 2,50 a 5,00 m - areia extraída e brita produzida | m | 1504.98 |  | 1427.88 |  | ÍNDICE NACIONAL DA CONSTRUÇÃO CIVIL | 1.054 | 990.543 | 1043.76
6817759 | Confecção de BSCC - seção fechada de 1,5 x 1,5 m - altura do aterro de 5,00 a 7,50 m - areia e brita comerciais | m | 1805.28 |  | 1712.79 |  | ÍNDICE NACIONAL DA CONSTRUÇÃO CIVIL | 1.054 | 990.543 | 1043.76
6817760 | Confecção de BSCC - seção fechada de 1,5 x 1,5 m - altura do aterro de 5,00 a 7,50 m - areia extraída e brita produzida | m | 1666.32 |  | 1580.95 |  | ÍNDICE NACIONAL DA CONSTRUÇÃO CIVIL | 1.054 | 990.543 | 1043.76
6817761 | Confecção de BSCC - seção fechada de 1,5 x 1,5 m - altura do aterro de 7,50 a 10,00 m - areia e brita comerciais | m | 2184.32 |  | 2072.41 |  | ÍNDICE NACIONAL DA CONSTRUÇÃO CIVIL | 1.054 | 990.543 | 1043.76
6817762 | Confecção de BSCC - seção fechada de 1,5 x 1,5 m - altura do aterro de 7,50 a 10,00 m - areia extraída e brita produzida | m | 1997.3 |  | 1894.98 |  | ÍNDICE NACIONAL DA CONSTRUÇÃO CIVIL | 1.054 | 990.543 | 1043.76
6817767 | Confecção de BSCC - seção fechada de 2,0 x 2,0 m - altura do aterro de 0,25 a 1,00 m - areia e brita comerciais | m | 2582.64 |  | 2450.33 |  | ÍNDICE NACIONAL DA CONSTRUÇÃO CIVIL | 1.054 | 990.543 | 1043.76
6817768 | Confecção de BSCC - seção fechada de 2,0 x 2,0 m - altura do aterro de 0,25 a 1,00 m - areia extraída e brita produzida | m | 2401.08 |  | 2278.07 |  | ÍNDICE NACIONAL DA CONSTRUÇÃO CIVIL | 1.054 | 990.543 | 1043.76
6817769 | Confecção de BSCC - seção fechada de 2,0 x 2,0 m - altura do aterro de 1,00 a 2,50 m - areia e brita comerciais | m | 2117.57 |  | 2009.08 |  | ÍNDICE NACIONAL DA CONSTRUÇÃO CIVIL | 1.054 | 990.543 | 1043.76
6817770 | Confecção de BSCC - seção fechada de 2,0 x 2,0 m - altura do aterro de 1,00 a 2,50 m - areia extraída e brita produzida | m | 1935.99 |  | 1836.81 |  | ÍNDICE NACIONAL DA CONSTRUÇÃO CIVIL | 1.054 | 990.543 | 1043.76
6817777 | Confecção de BSCC - seção fechada de 2,0 x 2,0 m - altura do aterro de 10,00 a 12,50 m - areia e brita comerciais | m | 3471.31 |  | 3293.47 |  | ÍNDICE NACIONAL DA CONSTRUÇÃO CIVIL | 1.054 | 990.543 | 1043.76
6817778 | Confecção de BSCC - seção fechada de 2,0 x 2,0 m - altura do aterro de 10,00 a 12,50 m - areia extraída e brita produzida | m | 3259.51 |  | 3092.52 |  | ÍNDICE NACIONAL DA CONSTRUÇÃO CIVIL | 1.054 | 990.543 | 1043.76
6817779 | Confecção de BSCC - seção fechada de 2,0 x 2,0 m - altura do aterro de 12,50 a 15,00 m - areia e brita comerciais | m | 4053.58 |  | 3845.91 |  | ÍNDICE NACIONAL DA CONSTRUÇÃO CIVIL | 1.054 | 990.543 | 1043.76
6817780 | Confecção de BSCC - seção fechada de 2,0 x 2,0 m - altura do aterro de 12,50 a 15,00 m - areia extraída e brita produzida | m | 3785.38 |  | 3591.45 |  | ÍNDICE NACIONAL DA CONSTRUÇÃO CIVIL | 1.054 | 990.543 | 1043.76
6817771 | Confecção de BSCC - seção fechada de 2,0 x 2,0 m - altura do aterro de 2,50 a 5,00 m - areia e brita comerciais | m | 2465.24 |  | 2338.94 |  | ÍNDICE NACIONAL DA CONSTRUÇÃO CIVIL | 1.054 | 990.543 | 1043.76
6817772 | Confecção de BSCC - seção fechada de 2,0 x 2,0 m - altura do aterro de 2,50 a 5,00 m - areia extraída e brita produzida | m | 2287.32 |  | 2170.14 |  | ÍNDICE NACIONAL DA CONSTRUÇÃO CIVIL | 1.054 | 990.543 | 1043.76
6817773 | Confecção de BSCC - seção fechada de 2,0 x 2,0 m - altura do aterro de 5,00 a 7,50 m - areia e brita comerciais | m | 2915.31 |  | 2765.95 |  | ÍNDICE NACIONAL DA CONSTRUÇÃO CIVIL | 1.054 | 990.543 | 1043.76
6817774 | Confecção de BSCC - seção fechada de 2,0 x 2,0 m - altura do aterro de 5,00 a 7,50 m - areia extraída e brita produzida | m | 2676.35 |  | 2539.24 |  | ÍNDICE NACIONAL DA CONSTRUÇÃO CIVIL | 1.054 | 990.543 | 1043.76
6817775 | Confecção de BSCC - seção fechada de 2,0 x 2,0 m - altura do aterro de 7,50 a 10,00 m - areia e brita comerciais | m | 3179.53 |  | 3016.64 |  | ÍNDICE NACIONAL DA CONSTRUÇÃO CIVIL | 1.054 | 990.543 | 1043.76
6817776 | Confecção de BSCC - seção fechada de 2,0 x 2,0 m - altura do aterro de 7,50 a 10,00 m - areia extraída e brita produzida | m | 2959.53 |  | 2807.91 |  | ÍNDICE NACIONAL DA CONSTRUÇÃO CIVIL | 1.054 | 990.543 | 1043.76
6817781 | Confecção de BSCC - seção fechada de 2,5 x 2,5 m - altura do aterro de 0,25 a 1,00 m - areia e brita comerciais | m | 3579.68 |  | 3396.29 |  | ÍNDICE NACIONAL DA CONSTRUÇÃO CIVIL | 1.054 | 990.543 | 1043.76
6817782 | Confecção de BSCC - seção fechada de 2,5 x 2,5 m - altura do aterro de 0,25 a 1,00 m - areia extraída e brita produzida | m | 3358.36 |  | 3186.3 |  | ÍNDICE NACIONAL DA CONSTRUÇÃO CIVIL | 1.054 | 990.543 | 1043.76
6817783 | Confecção de BSCC - seção fechada de 2,5 x 2,5 m - altura do aterro de 1,00 a 2,50 m - areia e brita comerciais | m | 2842.78 |  | 2697.14 |  | ÍNDICE NACIONAL DA CONSTRUÇÃO CIVIL | 1.054 | 990.543 | 1043.76
6817784 | Confecção de BSCC - seção fechada de 2,5 x 2,5 m - altura do aterro de 1,00 a 2,50 m - areia extraída e brita produzida | m | 2621.45 |  | 2487.15 |  | ÍNDICE NACIONAL DA CONSTRUÇÃO CIVIL | 1.054 | 990.543 | 1043.76
6817791 | Confecção de BSCC - seção fechada de 2,5 x 2,5 m - altura do aterro de 10,00 a 12,50 m - areia e brita comerciais | m | 5040.79 |  | 4782.54 |  | ÍNDICE NACIONAL DA CONSTRUÇÃO CIVIL | 1.054 | 990.543 | 1043.76
6817792 | Confecção de BSCC - seção fechada de 2,5 x 2,5 m - altura do aterro de 10,00 a 12,50 m - areia extraída e brita produzida | m | 4715.04 |  | 4473.48 |  | ÍNDICE NACIONAL DA CONSTRUÇÃO CIVIL | 1.054 | 990.543 | 1043.76
6817793 | Confecção de BSCC - seção fechada de 2,5 x 2,5 m - altura do aterro de 12,50 a 15,00 m - areia e brita comerciais | m | 5856.47 |  | 5556.43 |  | ÍNDICE NACIONAL DA CONSTRUÇÃO CIVIL | 1.054 | 990.543 | 1043.76
6817794 | Confecção de BSCC - seção fechada de 2,5 x 2,5 m - altura do aterro de 12,50 a 15,00 m - areia extraída e brita produzida | m | 5530.71 |  | 5247.36 |  | ÍNDICE NACIONAL DA CONSTRUÇÃO CIVIL | 1.054 | 990.543 | 1043.76
6817785 | Confecção de BSCC - seção fechada de 2,5 x 2,5 m - altura do aterro de 2,50 a 5,00 m - areia e brita comerciais | m | 3576.94 |  | 3393.69 |  | ÍNDICE NACIONAL DA CONSTRUÇÃO CIVIL | 1.054 | 990.543 | 1043.76
6817786 | Confecção de BSCC - seção fechada de 2,5 x 2,5 m - altura do aterro de 2,50 a 5,00 m - areia extraída e brita produzida | m | 3286.05 |  | 3117.7 |  | ÍNDICE NACIONAL DA CONSTRUÇÃO CIVIL | 1.054 | 990.543 | 1043.76
6817787 | Confecção de BSCC - seção fechada de 2,5 x 2,5 m - altura do aterro de 5,00 a 7,50 m - areia e brita comerciais | m | 4154.83 |  | 3941.97 |  | ÍNDICE NACIONAL DA CONSTRUÇÃO CIVIL | 1.054 | 990.543 | 1043.76
6817788 | Confecção de BSCC - seção fechada de 2,5 x 2,5 m - altura do aterro de 5,00 a 7,50 m - areia extraída e brita produzida | m | 3887 |  | 3687.86 |  | ÍNDICE NACIONAL DA CONSTRUÇÃO CIVIL | 1.054 | 990.543 | 1043.76
6817789 | Confecção de BSCC - seção fechada de 2,5 x 2,5 m - altura do aterro de 7,50 a 10,00 m - areia e brita comerciais | m | 4680.12 |  | 4440.35 |  | ÍNDICE NACIONAL DA CONSTRUÇÃO CIVIL | 1.054 | 990.543 | 1043.76
6817790 | Confecção de BSCC - seção fechada de 2,5 x 2,5 m - altura do aterro de 7,50 a 10,00 m - areia extraída e brita produzida | m | 4422.28 |  | 4195.72 |  | ÍNDICE NACIONAL DA CONSTRUÇÃO CIVIL | 1.054 | 990.543 | 1043.76
6817795 | Confecção de BSCC - seção fechada de 3,0 x 3,0 m - altura do aterro de 0,25 a 1,00 m - areia e brita comerciais | m | 4634.74 |  | 4397.29 |  | ÍNDICE NACIONAL DA CONSTRUÇÃO CIVIL | 1.054 | 990.543 | 1043.76
6817796 | Confecção de BSCC - seção fechada de 3,0 x 3,0 m - altura do aterro de 0,25 a 1,00 m - areia extraída e brita produzida | m | 4378.91 |  | 4154.57 |  | ÍNDICE NACIONAL DA CONSTRUÇÃO CIVIL | 1.054 | 990.543 | 1043.76
6817797 | Confecção de BSCC - seção fechada de 3,0 x 3,0 m - altura do aterro de 1,00 a 2,50 m - areia e brita comerciais | m | 3865.21 |  | 3667.19 |  | ÍNDICE NACIONAL DA CONSTRUÇÃO CIVIL | 1.054 | 990.543 | 1043.76
6817798 | Confecção de BSCC - seção fechada de 3,0 x 3,0 m - altura do aterro de 1,00 a 2,50 m - areia extraída e brita produzida | m | 3609.39 |  | 3424.47 |  | ÍNDICE NACIONAL DA CONSTRUÇÃO CIVIL | 1.054 | 990.543 | 1043.76
6817805 | Confecção de BSCC - seção fechada de 3,0 x 3,0 m - altura do aterro de 10,00 a 12,50 m - areia e brita comerciais | m | 7307.37 |  | 6932.99 |  | ÍNDICE NACIONAL DA CONSTRUÇÃO CIVIL | 1.054 | 990.543 | 1043.76
6817806 | Confecção de BSCC - seção fechada de 3,0 x 3,0 m - altura do aterro de 10,00 a 12,50 m - areia extraída e brita produzida | m | 6924.06 |  | 6569.32 |  | ÍNDICE NACIONAL DA CONSTRUÇÃO CIVIL | 1.054 | 990.543 | 1043.76
6817807 | Confecção de BSCC - seção fechada de 3,0 x 3,0 m - altura do aterro de 12,50 a 15,00 m - areia e brita comerciais | m | 8209.91 |  | 7789.29 |  | ÍNDICE NACIONAL DA CONSTRUÇÃO CIVIL | 1.054 | 990.543 | 1043.76
6817808 | Confecção de BSCC - seção fechada de 3,0 x 3,0 m - altura do aterro de 12,50 a 15,00 m - areia extraída e brita produzida | m | 7826.6 |  | 7425.62 |  | ÍNDICE NACIONAL DA CONSTRUÇÃO CIVIL | 1.054 | 990.543 | 1043.76
6817799 | Confecção de BSCC - seção fechada de 3,0 x 3,0 m - altura do aterro de 2,50 a 5,00 m - areia e brita comerciais | m | 4798.31 |  | 4552.48 |  | ÍNDICE NACIONAL DA CONSTRUÇÃO CIVIL | 1.054 | 990.543 | 1043.76
6817800 | Confecção de BSCC - seção fechada de 3,0 x 3,0 m - altura do aterro de 2,50 a 5,00 m - areia extraída e brita produzida | m | 4455.46 |  | 4227.2 |  | ÍNDICE NACIONAL DA CONSTRUÇÃO CIVIL | 1.054 | 990.543 | 1043.76
6817801 | Confecção de BSCC - seção fechada de 3,0 x 3,0 m - altura do aterro de 5,00 a 7,50 m - areia e brita comerciais | m | 5843.41 |  | 5544.04 |  | ÍNDICE NACIONAL DA CONSTRUÇÃO CIVIL | 1.054 | 990.543 | 1043.76
6817802 | Confecção de BSCC - seção fechada de 3,0 x 3,0 m - altura do aterro de 5,00 a 7,50 m - areia extraída e brita produzida | m | 5539.53 |  | 5255.73 |  | ÍNDICE NACIONAL DA CONSTRUÇÃO CIVIL | 1.054 | 990.543 | 1043.76
6817803 | Confecção de BSCC - seção fechada de 3,0 x 3,0 m - altura do aterro de 7,50 a 10,00 m - areia e brita comerciais | m | 6505.08 |  | 6171.81 |  | ÍNDICE NACIONAL DA CONSTRUÇÃO CIVIL | 1.054 | 990.543 | 1043.76
6817804 | Confecção de BSCC - seção fechada de 3,0 x 3,0 m - altura do aterro de 7,50 a 10,00 m - areia extraída e brita produzida | m | 6121.77 |  | 5808.14 |  | ÍNDICE NACIONAL DA CONSTRUÇÃO CIVIL | 1.054 | 990.543 | 1043.76
6817885 | Corpo de BSCC - seção canal de 1,5 x 1,5 m - pré-moldado - areia e brita comerciais | m | 1526.63 |  | 1448.42 |  | ÍNDICE NACIONAL DA CONSTRUÇÃO CIVIL | 1.054 | 990.543 | 1043.76
6817886 | Corpo de BSCC - seção canal de 1,5 x 1,5 m - pré-moldado - areia extraída e brita produzida | m | 1385.33 |  | 1314.36 |  | ÍNDICE NACIONAL DA CONSTRUÇÃO CIVIL | 1.054 | 990.543 | 1043.76
6817887 | Corpo de BSCC - seção canal de 2,0 x 1,5 m - pré-moldado - areia e brita comerciais | m | 1647.19 |  | 1562.8 |  | ÍNDICE NACIONAL DA CONSTRUÇÃO CIVIL | 1.054 | 990.543 | 1043.76
6817888 | Corpo de BSCC - seção canal de 2,0 x 1,5 m - pré-moldado - areia extraída e brita produzida | m | 1485.69 |  | 1409.58 |  | ÍNDICE NACIONAL DA CONSTRUÇÃO CIVIL | 1.054 | 990.543 | 1043.76
6817889 | Corpo de BSCC - seção canal de 2,0 x 2,0 m - pré-moldado - tipo I - areia e brita comerciais | m | 2466.96 |  | 2340.57 |  | ÍNDICE NACIONAL DA CONSTRUÇÃO CIVIL | 1.054 | 990.543 | 1043.76
6817890 | Corpo de BSCC - seção canal de 2,0 x 2,0 m - pré-moldado - tipo I - areia extraída e brita produzida | m | 2240.24 |  | 2125.47 |  | ÍNDICE NACIONAL DA CONSTRUÇÃO CIVIL | 1.054 | 990.543 | 1043.76
6817891 | Corpo de BSCC - seção canal de 2,0 x 2,0 m - pré-moldado - tipo II - areia e brita comerciais | m | 2075.12 |  | 1968.81 |  | ÍNDICE NACIONAL DA CONSTRUÇÃO CIVIL | 1.054 | 990.543 | 1043.76
6817892 | Corpo de BSCC - seção canal de 2,0 x 2,0 m - pré-moldado - tipo II - areia extraída e brita produzida | m | 1848.41 |  | 1753.71 |  | ÍNDICE NACIONAL DA CONSTRUÇÃO CIVIL | 1.054 | 990.543 | 1043.76
6817893 | Corpo de BSCC - seção canal de 2,5 x 1,5 m - pré-moldado - areia e brita comerciais | m | 1822.98 |  | 1729.59 |  | ÍNDICE NACIONAL DA CONSTRUÇÃO CIVIL | 1.054 | 990.543 | 1043.76
6817894 | Corpo de BSCC - seção canal de 2,5 x 1,5 m - pré-moldado - areia extraída e brita produzida | m | 1639.77 |  | 1555.76 |  | ÍNDICE NACIONAL DA CONSTRUÇÃO CIVIL | 1.054 | 990.543 | 1043.76
6817895 | Corpo de BSCC - seção canal de 2,5 x 2,0 m - pré-moldado - tipo I - areia e brita comerciais | m | 2629.31 |  | 2494.61 |  | ÍNDICE NACIONAL DA CONSTRUÇÃO CIVIL | 1.054 | 990.543 | 1043.76
6817896 | Corpo de BSCC - seção canal de 2,5 x 2,0 m - pré-moldado - tipo I - areia extraída e brita produzida | m | 2378.17 |  | 2256.33 |  | ÍNDICE NACIONAL DA CONSTRUÇÃO CIVIL | 1.054 | 990.543 | 1043.76
6817897 | Corpo de BSCC - seção canal de 2,5 x 2,0 m - pré-moldado - tipo II - areia e brita comerciais | m | 2250.42 |  | 2135.13 |  | ÍNDICE NACIONAL DA CONSTRUÇÃO CIVIL | 1.054 | 990.543 | 1043.76
6817898 | Corpo de BSCC - seção canal de 2,5 x 2,0 m - pré-moldado - tipo II - areia extraída e brita produzida | m | 1999.27 |  | 1896.85 |  | ÍNDICE NACIONAL DA CONSTRUÇÃO CIVIL | 1.054 | 990.543 | 1043.76
6817899 | Corpo de BSCC - seção canal de 3,0 x 1,5 m - pré-moldado - areia e brita comerciais | m | 1988.68 |  | 1886.8 |  | ÍNDICE NACIONAL DA CONSTRUÇÃO CIVIL | 1.054 | 990.543 | 1043.76
6817900 | Corpo de BSCC - seção canal de 3,0 x 1,5 m - pré-moldado - areia extraída e brita produzida | m | 1784 |  | 1692.6 |  | ÍNDICE NACIONAL DA CONSTRUÇÃO CIVIL | 1.054 | 990.543 | 1043.76
6817901 | Corpo de BSCC - seção canal de 3,0 x 2,0 m - pré-moldado - tipo I - areia e brita comerciais | m | 2708.94 |  | 2570.16 |  | ÍNDICE NACIONAL DA CONSTRUÇÃO CIVIL | 1.054 | 990.543 | 1043.76
6817902 | Corpo de BSCC - seção canal de 3,0 x 2,0 m - pré-moldado - tipo I - areia extraída e brita produzida | m | 2432.38 |  | 2307.77 |  | ÍNDICE NACIONAL DA CONSTRUÇÃO CIVIL | 1.054 | 990.543 | 1043.76
6817903 | Corpo de BSCC - seção canal de 3,0 x 2,0 m - pré-moldado - tipo II - areia e brita comerciais | m | 2428.82 |  | 2304.39 |  | ÍNDICE NACIONAL DA CONSTRUÇÃO CIVIL | 1.054 | 990.543 | 1043.76
6817904 | Corpo de BSCC - seção canal de 3,0 x 2,0 m - pré-moldado - tipo II - areia extraída e brita produzida | m | 2152.27 |  | 2042.01 |  | ÍNDICE NACIONAL DA CONSTRUÇÃO CIVIL | 1.054 | 990.543 | 1043.76
6817829 | Corpo de BSCC - seção fechada de 1,5 x 1,5 m - pré-moldado - altura do aterro de 0,25 a 1,00 m - areia e brita comerciais | m | 2033.26 |  | 1929.09 |  | ÍNDICE NACIONAL DA CONSTRUÇÃO CIVIL | 1.054 | 990.543 | 1043.76
6817830 | Corpo de BSCC - seção fechada de 1,5 x 1,5 m - pré-moldado - altura do aterro de 0,25 a 1,00 m - areia extraída e brita produzida | m | 1850.41 |  | 1755.61 |  | ÍNDICE NACIONAL DA CONSTRUÇÃO CIVIL | 1.054 | 990.543 | 1043.76
6817831 | Corpo de BSCC - seção fechada de 1,5 x 1,5 m - pré-moldado - altura do aterro de 1,00 a 2,50 m - areia e brita comerciais | m | 1946.69 |  | 1846.96 |  | ÍNDICE NACIONAL DA CONSTRUÇÃO CIVIL | 1.054 | 990.543 | 1043.76
6817832 | Corpo de BSCC - seção fechada de 1,5 x 1,5 m - pré-moldado - altura do aterro de 1,00 a 2,50 m - areia extraída e brita produzida | m | 1763.84 |  | 1673.48 |  | ÍNDICE NACIONAL DA CONSTRUÇÃO CIVIL | 1.054 | 990.543 | 1043.76
6817839 | Corpo de BSCC - seção fechada de 1,5 x 1,5 m - pré-moldado - altura do aterro de 10,00 a 12,50 m - areia e brita comerciais | m | 2346.39 |  | 2226.18 |  | ÍNDICE NACIONAL DA CONSTRUÇÃO CIVIL | 1.054 | 990.543 | 1043.76
6817840 | Corpo de BSCC - seção fechada de 1,5 x 1,5 m - pré-moldado - altura do aterro de 10,00 a 12,50 m - areia extraída e brita produzida | m | 2117.02 |  | 2008.56 |  | ÍNDICE NACIONAL DA CONSTRUÇÃO CIVIL | 1.054 | 990.543 | 1043.76
6817841 | Corpo de BSCC - seção fechada de 1,5 x 1,5 m - pré-moldado - altura do aterro de 12,50 a 15,00 m - areia e brita comerciais | m | 2687.45 |  | 2549.77 |  | ÍNDICE NACIONAL DA CONSTRUÇÃO CIVIL | 1.054 | 990.543 | 1043.76
6817842 | Corpo de BSCC - seção fechada de 1,5 x 1,5 m - pré-moldado - altura do aterro de 12,50 a 15,00 m - areia extraída e brita produzida | m | 2472.91 |  | 2346.22 |  | ÍNDICE NACIONAL DA CONSTRUÇÃO CIVIL | 1.054 | 990.543 | 1043.76
6817833 | Corpo de BSCC - seção fechada de 1,5 x 1,5 m - pré-moldado - altura do aterro de 2,50 a 5,00 m - areia e brita comerciais | m | 1946.69 |  | 1846.96 |  | ÍNDICE NACIONAL DA CONSTRUÇÃO CIVIL | 1.054 | 990.543 | 1043.76
6817834 | Corpo de BSCC - seção fechada de 1,5 x 1,5 m - pré-moldado - altura do aterro de 2,50 a 5,00 m - areia extraída e brita produzida | m | 1763.84 |  | 1673.48 |  | ÍNDICE NACIONAL DA CONSTRUÇÃO CIVIL | 1.054 | 990.543 | 1043.76
6817835 | Corpo de BSCC - seção fechada de 1,5 x 1,5 m - pré-moldado - altura do aterro de 5,00 a 7,50 m - areia e brita comerciais | m | 2105.18 |  | 1997.33 |  | ÍNDICE NACIONAL DA CONSTRUÇÃO CIVIL | 1.054 | 990.543 | 1043.76
6817836 | Corpo de BSCC - seção fechada de 1,5 x 1,5 m - pré-moldado - altura do aterro de 5,00 a 7,50 m - areia extraída e brita produzida | m | 1925.18 |  | 1826.55 |  | ÍNDICE NACIONAL DA CONSTRUÇÃO CIVIL | 1.054 | 990.543 | 1043.76
6817837 | Corpo de BSCC - seção fechada de 1,5 x 1,5 m - pré-moldado - altura do aterro de 7,50 a 10,00 m - areia e brita comerciais | m | 2490.05 |  | 2362.48 |  | ÍNDICE NACIONAL DA CONSTRUÇÃO CIVIL | 1.054 | 990.543 | 1043.76
6817838 | Corpo de BSCC - seção fechada de 1,5 x 1,5 m - pré-moldado - altura do aterro de 7,50 a 10,00 m - areia extraída e brita produzida | m | 2260.68 |  | 2144.86 |  | ÍNDICE NACIONAL DA CONSTRUÇÃO CIVIL | 1.054 | 990.543 | 1043.76
6817843 | Corpo de BSCC - seção fechada de 2,0 x 2,0 m - pré-moldado - altura do aterro de 0,25 a 1,00 m - areia e brita comerciais | m | 2945.68 |  | 2794.77 |  | ÍNDICE NACIONAL DA CONSTRUÇÃO CIVIL | 1.054 | 990.543 | 1043.76
6817844 | Corpo de BSCC - seção fechada de 2,0 x 2,0 m - pré-moldado - altura do aterro de 0,25 a 1,00 m - areia extraída e brita produzida | m | 2713.02 |  | 2574.03 |  | ÍNDICE NACIONAL DA CONSTRUÇÃO CIVIL | 1.054 | 990.543 | 1043.76
6817845 | Corpo de BSCC - seção fechada de 2,0 x 2,0 m - pré-moldado - altura do aterro de 1,00 a 2,50 m - areia e brita comerciais | m | 2480.61 |  | 2353.52 |  | ÍNDICE NACIONAL DA CONSTRUÇÃO CIVIL | 1.054 | 990.543 | 1043.76
6817846 | Corpo de BSCC - seção fechada de 2,0 x 2,0 m - pré-moldado - altura do aterro de 1,00 a 2,50 m - areia extraída e brita produzida | m | 2247.93 |  | 2132.77 |  | ÍNDICE NACIONAL DA CONSTRUÇÃO CIVIL | 1.054 | 990.543 | 1043.76
6817853 | Corpo de BSCC - seção fechada de 2,0 x 2,0 m - pré-moldado - altura do aterro de 10,00 a 12,50 m - areia e brita comerciais | m | 3844.11 |  | 3647.17 |  | ÍNDICE NACIONAL DA CONSTRUÇÃO CIVIL | 1.054 | 990.543 | 1043.76
6817854 | Corpo de BSCC - seção fechada de 2,0 x 2,0 m - pré-moldado - altura do aterro de 10,00 a 12,50 m - areia extraída e brita produzida | m | 3578.61 |  | 3395.27 |  | ÍNDICE NACIONAL DA CONSTRUÇÃO CIVIL | 1.054 | 990.543 | 1043.76
6817855 | Corpo de BSCC - seção fechada de 2,0 x 2,0 m - pré-moldado - altura do aterro de 12,50 a 15,00 m - areia e brita comerciais | m | 4428.29 |  | 4201.42 |  | ÍNDICE NACIONAL DA CONSTRUÇÃO CIVIL | 1.054 | 990.543 | 1043.76
6817856 | Corpo de BSCC - seção fechada de 2,0 x 2,0 m - pré-moldado - altura do aterro de 12,50 a 15,00 m - areia extraída e brita produzida | m | 4106.35 |  | 3895.97 |  | ÍNDICE NACIONAL DA CONSTRUÇÃO CIVIL | 1.054 | 990.543 | 1043.76
6817847 | Corpo de BSCC - seção fechada de 2,0 x 2,0 m - pré-moldado - altura do aterro de 2,50 a 5,00 m - areia e brita comerciais | m | 2832.21 |  | 2687.11 |  | ÍNDICE NACIONAL DA CONSTRUÇÃO CIVIL | 1.054 | 990.543 | 1043.76
6817848 | Corpo de BSCC - seção fechada de 2,0 x 2,0 m - pré-moldado - altura do aterro de 2,50 a 5,00 m - areia extraída e brita produzida | m | 2601.92 |  | 2468.62 |  | ÍNDICE NACIONAL DA CONSTRUÇÃO CIVIL | 1.054 | 990.543 | 1043.76
6817849 | Corpo de BSCC - seção fechada de 2,0 x 2,0 m - pré-moldado - altura do aterro de 5,00 a 7,50 m - areia e brita comerciais | m | 3284.17 |  | 3115.92 |  | ÍNDICE NACIONAL DA CONSTRUÇÃO CIVIL | 1.054 | 990.543 | 1043.76
6817850 | Corpo de BSCC - seção fechada de 2,0 x 2,0 m - pré-moldado - altura do aterro de 5,00 a 7,50 m - areia extraída e brita produzida | m | 2992.81 |  | 2839.48 |  | ÍNDICE NACIONAL DA CONSTRUÇÃO CIVIL | 1.054 | 990.543 | 1043.76
6817851 | Corpo de BSCC - seção fechada de 2,0 x 2,0 m - pré-moldado - altura do aterro de 7,50 a 10,00 m - areia e brita comerciais | m | 3552.33 |  | 3370.34 |  | ÍNDICE NACIONAL DA CONSTRUÇÃO CIVIL | 1.054 | 990.543 | 1043.76
6817852 | Corpo de BSCC - seção fechada de 2,0 x 2,0 m - pré-moldado - altura do aterro de 7,50 a 10,00 m - areia extraída e brita produzida | m | 3278.63 |  | 3110.66 |  | ÍNDICE NACIONAL DA CONSTRUÇÃO CIVIL | 1.054 | 990.543 | 1043.76
6817857 | Corpo de BSCC - seção fechada de 2,5 x 2,5 m - pré-moldado - altura do aterro de 0,25 a 1,00 m - areia e brita comerciais | m | 4014.54 |  | 3808.87 |  | ÍNDICE NACIONAL DA CONSTRUÇÃO CIVIL | 1.054 | 990.543 | 1043.76
6817858 | Corpo de BSCC - seção fechada de 2,5 x 2,5 m - pré-moldado - altura do aterro de 0,25 a 1,00 m - areia extraída e brita produzida | m | 3729.19 |  | 3538.14 |  | ÍNDICE NACIONAL DA CONSTRUÇÃO CIVIL | 1.054 | 990.543 | 1043.76
6817859 | Corpo de BSCC - seção fechada de 2,5 x 2,5 m - pré-moldado - altura do aterro de 1,00 a 2,50 m - areia e brita comerciais | m | 3277.64 |  | 3109.72 |  | ÍNDICE NACIONAL DA CONSTRUÇÃO CIVIL | 1.054 | 990.543 | 1043.76
6817860 | Corpo de BSCC - seção fechada de 2,5 x 2,5 m - pré-moldado - altura do aterro de 1,00 a 2,50 m - areia extraída e brita produzida | m | 2992.29 |  | 2838.99 |  | ÍNDICE NACIONAL DA CONSTRUÇÃO CIVIL | 1.054 | 990.543 | 1043.76
6817867 | Corpo de BSCC - seção fechada de 2,5 x 2,5 m - pré-moldado - altura do aterro de 10,00 a 12,50 m - areia e brita comerciais | m | 5487.31 |  | 5206.18 |  | ÍNDICE NACIONAL DA CONSTRUÇÃO CIVIL | 1.054 | 990.543 | 1043.76
6817868 | Corpo de BSCC - seção fechada de 2,5 x 2,5 m - pré-moldado - altura do aterro de 10,00 a 12,50 m - areia extraída e brita produzida | m | 5094.9 |  | 4833.88 |  | ÍNDICE NACIONAL DA CONSTRUÇÃO CIVIL | 1.054 | 990.543 | 1043.76
6817869 | Corpo de BSCC - seção fechada de 2,5 x 2,5 m - pré-moldado - altura do aterro de 12,50 a 15,00 m - areia e brita comerciais | m | 6306.91 |  | 5983.79 |  | ÍNDICE NACIONAL DA CONSTRUÇÃO CIVIL | 1.054 | 990.543 | 1043.76
6817870 | Corpo de BSCC - seção fechada de 2,5 x 2,5 m - pré-moldado - altura do aterro de 12,50 a 15,00 m - areia extraída e brita produzida | m | 5913.23 |  | 5610.28 |  | ÍNDICE NACIONAL DA CONSTRUÇÃO CIVIL | 1.054 | 990.543 | 1043.76
6817861 | Corpo de BSCC - seção fechada de 2,5 x 2,5 m - pré-moldado - altura do aterro de 2,50 a 5,00 m - areia e brita comerciais | m | 4013.71 |  | 3808.08 |  | ÍNDICE NACIONAL DA CONSTRUÇÃO CIVIL | 1.054 | 990.543 | 1043.76
6817862 | Corpo de BSCC - seção fechada de 2,5 x 2,5 m - pré-moldado - altura do aterro de 2,50 a 5,00 m - areia extraída e brita produzida | m | 3658.75 |  | 3471.3 |  | ÍNDICE NACIONAL DA CONSTRUÇÃO CIVIL | 1.054 | 990.543 | 1043.76
6817863 | Corpo de BSCC - seção fechada de 2,5 x 2,5 m - pré-moldado - altura do aterro de 5,00 a 7,50 m - areia e brita comerciais | m | 4595.52 |  | 4360.08 |  | ÍNDICE NACIONAL DA CONSTRUÇÃO CIVIL | 1.054 | 990.543 | 1043.76
6817864 | Corpo de BSCC - seção fechada de 2,5 x 2,5 m - pré-moldado - altura do aterro de 5,00 a 7,50 m - areia extraída e brita produzida | m | 4262.35 |  | 4043.98 |  | ÍNDICE NACIONAL DA CONSTRUÇÃO CIVIL | 1.054 | 990.543 | 1043.76
6817865 | Corpo de BSCC - seção fechada de 2,5 x 2,5 m - pré-moldado - altura do aterro de 7,50 a 10,00 m - areia e brita comerciais | m | 5120.81 |  | 4858.46 |  | ÍNDICE NACIONAL DA CONSTRUÇÃO CIVIL | 1.054 | 990.543 | 1043.76
6817866 | Corpo de BSCC - seção fechada de 2,5 x 2,5 m - pré-moldado - altura do aterro de 7,50 a 10,00 m - areia extraída e brita produzida | m | 4797.63 |  | 4551.84 |  | ÍNDICE NACIONAL DA CONSTRUÇÃO CIVIL | 1.054 | 990.543 | 1043.76
6817871 | Corpo de BSCC - seção fechada de 3,0 x 3,0 m - pré-moldado - altura do aterro de 0,25 a 1,00 m - areia e brita comerciais | m | 5160.23 |  | 4895.86 |  | ÍNDICE NACIONAL DA CONSTRUÇÃO CIVIL | 1.054 | 990.543 | 1043.76
6817872 | Corpo de BSCC - seção fechada de 3,0 x 3,0 m - pré-moldado - altura do aterro de 0,25 a 1,00 m - areia extraída e brita produzida | m | 4829.05 |  | 4581.65 |  | ÍNDICE NACIONAL DA CONSTRUÇÃO CIVIL | 1.054 | 990.543 | 1043.76
6817873 | Corpo de BSCC - seção fechada de 3,0 x 3,0 m - pré-moldado - altura do aterro de 1,00 a 2,50 m - areia e brita comerciais | m | 4390.71 |  | 4165.76 |  | ÍNDICE NACIONAL DA CONSTRUÇÃO CIVIL | 1.054 | 990.543 | 1043.76
6817874 | Corpo de BSCC - seção fechada de 3,0 x 3,0 m - pré-moldado - altura do aterro de 1,00 a 2,50 m - areia extraída e brita produzida | m | 4059.53 |  | 3851.55 |  | ÍNDICE NACIONAL DA CONSTRUÇÃO CIVIL | 1.054 | 990.543 | 1043.76
6817881 | Corpo de BSCC - seção fechada de 3,0 x 3,0 m - pré-moldado - altura do aterro de 10,00 a 12,50 m - areia e brita comerciais | m | 7844.41 |  | 7442.52 |  | ÍNDICE NACIONAL DA CONSTRUÇÃO CIVIL | 1.054 | 990.543 | 1043.76
6817882 | Corpo de BSCC - seção fechada de 3,0 x 3,0 m - pré-moldado - altura do aterro de 10,00 a 12,50 m - areia extraída e brita produzida | m | 7383.15 |  | 7004.89 |  | ÍNDICE NACIONAL DA CONSTRUÇÃO CIVIL | 1.054 | 990.543 | 1043.76
6817883 | Corpo de BSCC - seção fechada de 3,0 x 3,0 m - pré-moldado - altura do aterro de 12,50 a 15,00 m - areia e brita comerciais | m | 8750.87 |  | 8302.54 |  | ÍNDICE NACIONAL DA CONSTRUÇÃO CIVIL | 1.054 | 990.543 | 1043.76
6817884 | Corpo de BSCC - seção fechada de 3,0 x 3,0 m - pré-moldado - altura do aterro de 12,50 a 15,00 m - areia extraída e brita produzida | m | 8288.35 |  | 7863.71 |  | ÍNDICE NACIONAL DA CONSTRUÇÃO CIVIL | 1.054 | 990.543 | 1043.76
6817875 | Corpo de BSCC - seção fechada de 3,0 x 3,0 m - pré-moldado - altura do aterro de 2,50 a 5,00 m - areia e brita comerciais | m | 5329.63 |  | 5056.58 |  | ÍNDICE NACIONAL DA CONSTRUÇÃO CIVIL | 1.054 | 990.543 | 1043.76
6817876 | Corpo de BSCC - seção fechada de 3,0 x 3,0 m - pré-moldado - altura do aterro de 2,50 a 5,00 m - areia extraída e brita produzida | m | 4910.12 |  | 4658.56 |  | ÍNDICE NACIONAL DA CONSTRUÇÃO CIVIL | 1.054 | 990.543 | 1043.76
6817877 | Corpo de BSCC - seção fechada de 3,0 x 3,0 m - pré-moldado - altura do aterro de 5,00 a 7,50 m - areia e brita comerciais | m | 6374.73 |  | 6048.14 |  | ÍNDICE NACIONAL DA CONSTRUÇÃO CIVIL | 1.054 | 990.543 | 1043.76
6817878 | Corpo de BSCC - seção fechada de 3,0 x 3,0 m - pré-moldado - altura do aterro de 5,00 a 7,50 m - areia extraída e brita produzida | m | 5994.19 |  | 5687.09 |  | ÍNDICE NACIONAL DA CONSTRUÇÃO CIVIL | 1.054 | 990.543 | 1043.76
6817879 | Corpo de BSCC - seção fechada de 3,0 x 3,0 m - pré-moldado - altura do aterro de 7,50 a 10,00 m - areia e brita comerciais | m | 7042.23 |  | 6681.44 |  | ÍNDICE NACIONAL DA CONSTRUÇÃO CIVIL | 1.054 | 990.543 | 1043.76
6817880 | Corpo de BSCC - seção fechada de 3,0 x 3,0 m - pré-moldado - altura do aterro de 7,50 a 10,00 m - areia extraída e brita produzida | m | 6580.94 |  | 6243.78 |  | ÍNDICE NACIONAL DA CONSTRUÇÃO CIVIL | 1.054 | 990.543 | 1043.76
7119788 | Administração local do Estaleiro Padrão | mês | 279435.53 |  | 265119.1 |  | ÍNDICE NACIONAL DA CONSTRUÇÃO CIVIL | 1.054 | 990.543 | 1043.76
7119714 | Amarração do sistema de fundeio - profundidade de até 50 m | un | 2017.44 |  | 1914.08 |  | ÍNDICE NACIONAL DA CONSTRUÇÃO CIVIL | 1.054 | 990.543 | 1043.76
7119715 | Ânodo de sacrifício para proteção do casco - fornecimento e instalação | un | 1688.11 |  | 1601.63 |  | ÍNDICE NACIONAL DA CONSTRUÇÃO CIVIL | 1.054 | 990.543 | 1043.76
7119678 | Beneficiamento de aço naval para construção de instalações portuárias de pequeno porte - excluso o aço naval | t | 8091.86 |  | 7677.29 |  | ÍNDICE NACIONAL DA CONSTRUÇÃO CIVIL | 1.054 | 990.543 | 1043.76
7119712 | Cabo de segurança para conexão da ponte - fornecimento e instalação | un | 12151.46 |  | 11528.9 |  | ÍNDICE NACIONAL DA CONSTRUÇÃO CIVIL | 1.054 | 990.543 | 1043.76
7119694 | Confecção de morto de concreto de 13 t | un | 8711.16 |  | 8264.86 |  | ÍNDICE NACIONAL DA CONSTRUÇÃO CIVIL | 1.054 | 990.543 | 1043.76
7119695 | Confecção de morto de concreto de 14 t | un | 9533.3 |  | 9044.88 |  | ÍNDICE NACIONAL DA CONSTRUÇÃO CIVIL | 1.054 | 990.543 | 1043.76
7119696 | Confecção de morto de concreto de 22 t | un | 15669.49 |  | 14866.69 |  | ÍNDICE NACIONAL DA CONSTRUÇÃO CIVIL | 1.054 | 990.543 | 1043.76
7119697 | Confecção de morto de concreto de 36 t | un | 25063.5 |  | 23779.42 |  | ÍNDICE NACIONAL DA CONSTRUÇÃO CIVIL | 1.054 | 990.543 | 1043.76
7119698 | Confecção de morto de concreto de 48 t | un | 31664.31 |  | 30042.04 |  | ÍNDICE NACIONAL DA CONSTRUÇÃO CIVIL | 1.054 | 990.543 | 1043.76
7119688 | Confecção de poita de concreto com garras metálicas de 13,3 t (peso submerso = 8 t) | un | 10138.32 |  | 9618.9 |  | ÍNDICE NACIONAL DA CONSTRUÇÃO CIVIL | 1.054 | 990.543 | 1043.76
7119689 | Confecção de poita de concreto com garras metálicas de 25 t (peso submerso = 15 t) | un | 19550.34 |  | 18548.71 |  | ÍNDICE NACIONAL DA CONSTRUÇÃO CIVIL | 1.054 | 990.543 | 1043.76
7119690 | Confecção de poita de concreto com garras metálicas de 30 t (peso submerso = 18 t) | un | 23325.77 |  | 22130.72 |  | ÍNDICE NACIONAL DA CONSTRUÇÃO CIVIL | 1.054 | 990.543 | 1043.76
7119691 | Confecção de poita de concreto com garras metálicas de 41,7 t (peso submerso = 25 t) | un | 32326.35 |  | 30670.17 |  | ÍNDICE NACIONAL DA CONSTRUÇÃO CIVIL | 1.054 | 990.543 | 1043.76
7119692 | Confecção de poita de concreto com garras metálicas de 45,8 t (peso submerso = 27,5 t) | un | 35538.03 |  | 33717.3 |  | ÍNDICE NACIONAL DA CONSTRUÇÃO CIVIL | 1.054 | 990.543 | 1043.76
7119693 | Confecção de poita de concreto com garras metálicas de 58,3 t (peso submerso = 35 t) | un | 45162.62 |  | 42848.79 |  | ÍNDICE NACIONAL DA CONSTRUÇÃO CIVIL | 1.054 | 990.543 | 1043.76
7119687 | Confecção de poita de concreto com garras metálicas de 6,7 t (peso submerso = 4 t) | un | 5355.7 |  | 5081.31 |  | ÍNDICE NACIONAL DA CONSTRUÇÃO CIVIL | 1.054 | 990.543 | 1043.76
7119681 | Confecção de poita de concreto de 13,3 t (peso submerso = 8 t) | un | 11651.19 |  | 11054.26 |  | ÍNDICE NACIONAL DA CONSTRUÇÃO CIVIL | 1.054 | 990.543 | 1043.76
7119682 | Confecção de poita de concreto de 25 t (peso submerso = 15 t) | un | 22330.66 |  | 21186.59 |  | ÍNDICE NACIONAL DA CONSTRUÇÃO CIVIL | 1.054 | 990.543 | 1043.76
7119683 | Confecção de poita de concreto de 30 t (peso submerso = 18 t) | un | 26648.92 |  | 25283.61 |  | ÍNDICE NACIONAL DA CONSTRUÇÃO CIVIL | 1.054 | 990.543 | 1043.76
7119684 | Confecção de poita de concreto de 41,7 t (peso submerso = 25 t) | un | 36904.75 |  | 35014 |  | ÍNDICE NACIONAL DA CONSTRUÇÃO CIVIL | 1.054 | 990.543 | 1043.76
7119685 | Confecção de poita de concreto de 45,8 t (peso submerso = 27,5 t) | un | 40563.9 |  | 38485.68 |  | ÍNDICE NACIONAL DA CONSTRUÇÃO CIVIL | 1.054 | 990.543 | 1043.76
7119686 | Confecção de poita de concreto de 58,3 t (peso submerso = 35 t) | un | 51534.83 |  | 48894.53 |  | ÍNDICE NACIONAL DA CONSTRUÇÃO CIVIL | 1.054 | 990.543 | 1043.76
7119680 | Confecção de poita de concreto de 6,7 t (peso submerso = 4 t) | un | 6129.56 |  | 5815.53 |  | ÍNDICE NACIONAL DA CONSTRUÇÃO CIVIL | 1.054 | 990.543 | 1043.76
7119710 | Defensa de pneus para proteção do flutuante - confecção e instalação | un | 656.05 |  | 622.44 |  | ÍNDICE NACIONAL DA CONSTRUÇÃO CIVIL | 1.054 | 990.543 | 1043.76
7107375 | Fornecimento e instalação de reservatório metálico tipo taça de 10.000 litros pintura interna e externa com escada de acesso e base de concreto armado - areia e brita comerciais | un | 22771 |  | 21604.37 |  | ÍNDICE NACIONAL DA CONSTRUÇÃO CIVIL | 1.054 | 990.543 | 1043.76
7107376 | Fornecimento e instalação de reservatório metálico tipo taça de 20.000 litros pintura interna e externa com escada de acesso e base de concreto armado - areia e brita comerciais | un | 40166.95 |  | 38109.07 |  | ÍNDICE NACIONAL DA CONSTRUÇÃO CIVIL | 1.054 | 990.543 | 1043.76
7107377 | Fornecimento e instalação de reservatório metálico tipo taça de 30.000 litros pintura interna e externa com escada de acesso e base de concreto armado - areia e brita comerciais | un | 58757.78 |  | 55747.42 |  | ÍNDICE NACIONAL DA CONSTRUÇÃO CIVIL | 1.054 | 990.543 | 1043.76
7107374 | Fornecimento e instalação de reservatório metálico tipo taça de 5.000 litros pintura interna e externa com escada de acesso e base de concreto armado - areia e brita comerciais | un | 15533.72 |  | 14737.88 |  | ÍNDICE NACIONAL DA CONSTRUÇÃO CIVIL | 1.054 | 990.543 | 1043.76
7119708 | Guincho manual para sistema de fundeio com capacidade de tração de 100 kN - fornecimento e instalação | un | 106214.07 |  | 100772.37 |  | ÍNDICE NACIONAL DA CONSTRUÇÃO CIVIL | 1.054 | 990.543 | 1043.76
7119709 | Guincho manual para sistema de fundeio com capacidade de tração de 200 kN - fornecimento e instalação | un | 138802.33 |  | 131691.02 |  | ÍNDICE NACIONAL DA CONSTRUÇÃO CIVIL | 1.054 | 990.543 | 1043.76
7119706 | Implantação do sistema naval tipo I - ponte móvel e flutuante principal | un | 52078.55 |  | 49410.39 |  | ÍNDICE NACIONAL DA CONSTRUÇÃO CIVIL | 1.054 | 990.543 | 1043.76
7119707 | Implantação do sistema naval tipo II - pontes móveis, flutuante intermediário e flutuante principal | un | 125338.96 |  | 118917.42 |  | ÍNDICE NACIONAL DA CONSTRUÇÃO CIVIL | 1.054 | 990.543 | 1043.76
7119787 | Instalações do Estaleiro Padrão para o beneficiamento de estruturas navais, inclusive mobiliário, equipamentos de informática e de segurança | m² | 320.84 |  | 304.41 |  | ÍNDICE NACIONAL DA CONSTRUÇÃO CIVIL | 1.054 | 990.543 | 1043.76
7119647 | Lançamento da embarcação sobre carreira em água | un | 2513.89 |  | 2385.1 |  | ÍNDICE NACIONAL DA CONSTRUÇÃO CIVIL | 1.054 | 990.543 | 1043.76
7119679 | Lançamento de poita de concreto - peso submerso | t | 47.66 |  | 45.22 |  | ÍNDICE NACIONAL DA CONSTRUÇÃO CIVIL | 1.054 | 990.543 | 1043.76
7119711 | Mancal de conexão - confecção e instalação | un | 1162.75 |  | 1103.18 |  | ÍNDICE NACIONAL DA CONSTRUÇÃO CIVIL | 1.054 | 990.543 | 1043.76
7119713 | Molinete manual para sistema de fundeio com capacidade de tração de 70 kN - fornecimento e instalação | un | 190791.71 |  | 181016.81 |  | ÍNDICE NACIONAL DA CONSTRUÇÃO CIVIL | 1.054 | 990.543 | 1043.76
7119646 | Transporte interno em estaleiro para movimentação de peças | t | 1023.7 |  | 971.26 |  | ÍNDICE NACIONAL DA CONSTRUÇÃO CIVIL | 1.054 | 990.543 | 1043.76
7119699 | Tratamento superficial e pintura da área interna do flutuante (tanques de reserva de flutuabilidade) | m² | 19.92 |  | 18.9 |  | ÍNDICE NACIONAL DA CONSTRUÇÃO CIVIL | 1.054 | 990.543 | 1043.76
7119702 | Tratamento superficial e pintura da ponte e demais estruturas metálicas navais - exceto flutuantes | m² | 56.44 |  | 53.55 |  | ÍNDICE NACIONAL DA CONSTRUÇÃO CIVIL | 1.054 | 990.543 | 1043.76
7119701 | Tratamento superficial e pintura das obras mortas do flutuante (convés principal, convés superior, casaria e estruturas apoiadas sobre o convés) - exceto piso | m² | 56.44 |  | 53.55 |  | ÍNDICE NACIONAL DA CONSTRUÇÃO CIVIL | 1.054 | 990.543 | 1043.76
7119700 | Tratamento superficial e pintura das obras vivas e mortas externas do flutuante (fundo, costados e espelhos de proa e popa) | m² | 52.85 |  | 50.15 |  | ÍNDICE NACIONAL DA CONSTRUÇÃO CIVIL | 1.054 | 990.543 | 1043.76

## CESAN (hidden)
TABELA REFERENCIAL - IOPES |  |  | DATA BASE: Junho2022 |  | Preço unitário Junho/2022 SEM REAJUSTE
|  |  | 0 | 157.27 | 1 | 157.27 | REAJUSTE
Item | Especificação do Serviço | Und. | PREÇO UNITÁRIO |  | PREÇO UNITÁRIO |  | CATEGORIA | REAJUSTE | I0 | I1
TABELA DE PREÇOS DE SERVIÇOS |  | E-GPJ
DATA BASE: JULHO/ 2022 E-DOC
LS: 157,27% |  | SEM BDI
CÓDIGO | DESCRIÇÃO | UNIDADE | PRECO UNITÁRIO
GRUPO - S01.010 - CANTEIRO DE OBRAS
7010100010 | BARRACAO PARA ESCRITORIO/FISCALIZACAO | M2 | 642.87
7010100020 | BARRACAO ABERTO PARA GUARDA DE TUBOS | M2 | 162.53
7010100030 | BARRACAO ABERTO PARA SERVICOS GERAIS | M2 | 136.88
7010100040 | BARRACAO FECHADO DEPOSITO/ALMOXARIFADO | M2 | 457.9
7010100050 | BARRACAO PARA REFEITORIO | M2 | 491.6
7010100060 | BARRACAO PARA VESTIARIO E SANITARIO | M2 | 1070.63
7010100070 | PADRAO DE ENTRADA PROVISORIO DE ENERGIA | UN | 4072.84
7010100081 | PADRAO ENTRADA PROVISORIO AGUA | UN | 201.79
7010100090 | TAPUME CHAPA COMPENSADA RESINADA E=6MM | M2 | 86.52
7010100100 | TAPUME TELHA METAL E=0,50MM H=2,00M | M | 157.75
7010100110 | PLACA OBRA PAD CESAN E AGENTE FINANCEIRO | M2 | 196.76
7010100120 | FOSSA SEPTICA PRE-MOLDADA CAP 10 PESSOAS | UN | 1352.35
7010100130 | FILTRO ANAEROBICO PRE-MOLDADO CAP 10 PES | UN | 1166.47
7010100140 | SUMIDOURO PRE-MOLDADO CAP 10 PESSOAS | UN | 1957.05
7010100150 | CONTAINER ESCRITORIO DE 6,0X2,4M C/ BANH | UNM | 1275
7010100160 | CONTAINER DEPOSITO MAT 6,0X2,4M C/ BANH | UNM | 1275
7010100170 | CONTAINER DEPOSITO MAT 6,0X2,4M S/ BANH | UNM | 996.09
7010100180 | CONTAINER SANIT/VESTIARIO DE 6,0X2,4M | UNM | 1447.65
7010100190 | MOBILIZACAO DE CONTAINER 6,0X2,4M | UN | 1035.56
7010100200 | DESMOBILIZACAO DE CONTAINER 6,0X2,4M | UN | 1035.56
7010100210 | BANHEIRO QUIMICO | UNM | 1480.31
7010100220 | SANITARIO HIDRAULICO PORTATIL | UNM | 2400
7010100230 | TRANSP MAT FORNEC CESAN DIST 51 A 100KM | TK | 5.81
7010100240 | TRANSP MAT FORNEC CESAN DIST 101 A 200KM | TK | 3.17
7010100250 | TRANSP MAT FORNEC CESAN DIST ACI 200KM | TK | 2.62
7010100260 | GRUPO GERADOR ATE 20 KVA | HRS | 29.06
7010100270 | GRUPO GERADOR ATE 20 KVA | MES | 4306.23
7010100280 | GRUPO GERADOR DE 21 A 80 KVA | HRS | 70.89
7010100290 | GRUPO GERADOR DE 21 A 80 KVA | MES | 10232.8
7010100300 | GRUPO GERADOR DE 81 A 125 KVA | HRS | 146.54
7010100310 | GRUPO GERADOR DE 81 A 125 KVA | MES | 20569.92
7010100320 | GRUPO GERADOR DE 126 A 180 KVA | HRS | 241.38
7010100330 | GRUPO GERADOR DE 126 A 180 KVA | MES | 33353.03
7010100340 | MOB E DESMOB DE EQUIPAMENTOS <=50KM | UN | 1108
7010100350 | MOB E DESMOB DE EQUIPAMENTOS >50KM | KM | 5.54
GRUPO - S02.010 - SERVIÇOS TÉCNICOS
7020100010 | CADASTRO DE REDE AGUA OU ESGOTO | M | 1.3
7020100020 | CADASTRO DA OBRA CIVIL LOCALIZADA | UN | 307.79
7020100030 | LOC NIV REDE COL/RECAL/EMISARIO/ADUTORA | M | 1.36
7020100040 | LOC NIV E ACOMP TOPOG REDES DIST AGUA | M | 1.57
7020100050 | ACOMP TOPOGRAFICO REDES COLETORAS ESGOTO | M | 2
7020100060 | ACOMP TOPOGR RECAL/EMISARIO/ADUTORA | M | 1.57
7020100070 | TESTE DE DEFORMACAO E DECLIVIDADE | M | 2.35
7020100080 | TESTE DE ESTANQUEIDADE | M | 2.9
7020100090 | LOCACAO OBRA COM EQUIPAMENTO TOPOGRAFICO | M2 | 3.52
7020100100 | LOCACAO OBRA SEM EQUIPAMENTO TOPOGRAFICO | M2 | 20.93
7020100110 | LOCACAO AREA COM EQUIPAMENTO TOPOGRAFICO | M2 | 2.11
7020100120 | EQUIPE TOPOGRAFICA OBRA POR MES | UNM | 10610.46
7020100130 | EQUIPE TOPOGRAFICA OBRA POR DIA | UND | 494.03
7020100140 | ENSAIO COMPRESSAO SIMPLES - CONTRAPROVA | UN | 126.53
7020100150 | MARCO LOCALIZADOR DE DUTOS | UN | 336.29
7020100160 | SINALIZACAO COM FITA SUBTERRANEA | M | 1.63
GRUPO - S03.010 - SERVIÇOS PRELIMINARES
7030100010 | TAPUME VEDACAO DESCONTINUO COM TABUAS | M | 12.69
7030100020 | TAPUME PROT CHAPA COMPENS RESINADA 12MM | M2 | 32.61
7030100030 | TAPUME PROT TELHA MET E=0,50MM H=2,0M | M | 132.88
7030100040 | PASSADICOS COM PRANCHAS DE MADEIRA | M2 | 151.43
7030100050 | PASSADICOS COM CHAPAS DE ACO | KG | 17.08
7030100060 | TELA DE PROTECAO FACHADA | M2 | 10.11
7030100070 | ESCORAMENTO DE MURO | M2 | 32.98
7030100080 | ESCORAMENTO DE ARVORES | UN | 144.96
7030100090 | ESCORAMENTO DE POSTES | UN | 942.6
7030100100 | ANDAIME TIPO BALANCIM LEVE | UNM | 700
7030100110 | ANDAIME FACHADEIRO (M2XMES) | UN | 4.83
7030100120 | MONTAGEM/DESMONTAGEM ANDAIME FACHADEIRO | M2 | 4.95
7030100130 | TRANSP MANUAL MAT DIFIC ACESS ATE 500M | KG | 0.32
7030100140 | TRANSP MANUAL MAT DIFIC ACESS ACIMA 500M | KG | 0.81
7030100150 | TRANSPORTE MANUAL DE MATERIAIS | TO | 142.65
7030100160 | CORTE DESTOC ARVORE DIAM DE 10,01 A 30CM | UN | 102.29
7030100170 | CORTE DESTOC ARVORE DIAM MAIOR 30,0CM | UN | 528.03
7030100180 | LIMPEZA DE AREA (VARREDURA) | M2 | 0.55
7030100190 | LIMPEZA DE RUA COM LAVAGEM | M2 | 2.86
7030100200 | LIMPEZA GERAL DA EDIFICACAO | M2 | 11.1
7030100210 | LIMPEZA MANUAL DE TERRENO | M2 | 0.95
7030100220 | LIMPEZA MANUAL TERRENO VEGETACAO DENSA | M2 | 3.8
7030100230 | LIMPEZA MECANICA DE TERRENO | M2 | 0.37
7030100241 | LIMPEZA ARMADURAS COM ESCOVA DE ACO | M2 | 24.27
7030100250 | LIMPEZA DE CONCRETO C/ HIDROJATEAMENTO | M2 | 7.58
7030100260 | LIMPEZA DE CALHAS | M | 12.68
7030100270 | LIMP MANUAL CANALETA DE AGUAS PLUVIAIS | M | 3.96
7030100280 | LIMPEZA PAREDES E FUNDO COM ESCOVACAO | M2 | 4.76
7030100291 | LIMPEZA E LAVAGEM COM BOMBA ALTA PRESSAO | M2 | 2.49
7030100301 | LIMPEZA MANUAL DE CAIXA | UN | 25.95
7030100311 | LIMPEZA MANUAL DE POCOS VISITA | UN | 51.93
7030100312 | LIMPEZA E DESOBSTRUCAO PV E CAIXA | UN | 176.96
7030100331 | LIMPEZA E DESOBS REDES DN 100 A DN 400 | M | 10.6
7030100350 | LIMPEZA E DESOB DE REDES COM RID-GID | HRS | 65
7030100360 | RETIRADA MAT LEITO FILTRANTE C/ REAPROV | M3 | 84.75
7030100370 | RASPAGEM/LIMP MECANICA TERRENO C/ TRATOR | M2 | 0.86
7030100380 | REGULARIZACAO E ACERTO MANUAL DO TERRENO | M2 | 4.98
7030100390 | REGULARIZACAO MECANICA DE TERRENO | M2 | 3.59
7030100400 | REMOCAO DE ENTULHO SEM CAMINHAO | M3 | 23.78
7030100410 | PODA MANUAL DE GRAMA INCLUSIVE BOTA FORA | M2 | 0.55
7030100420 | PODA MEC DE GRAMA INCLUSIVE BOTA FORA | M2 | 0.23
7030100430 | PLACA SINALIZACAO TRANSITO EM CAVALETE | UND | 3.01
7030100440 | TELA TAPUME CONTINUO PARA SINALIZACAO | M | 2.38
7030100450 | CONES DE SINALIZACAO | UND | 0.84
7030100460 | CONES DE SINALIZACAO COM SINALIZADOR | UND | 3.47
7030100470 | BANDEROLA DE SINALIZACAO | UND | 126.9
7030100480 | SINAL PARE E SIGA C/ PLACAS BLOQ E RADIO | UND | 285.81
7030100490 | SINALIZACAO NOTURNA COM ENERGIA ELETRICA | UND | 9.87
7030100500 | SINALIZACAO COM FAIXA DUPLA ZEBRADA | M | 0.58
7030100510 | APICOAMENTO MANUAL DE CONCRETO | M2 | 13.49
7030100520 | DEMOLICAO DE ALVEN LAJOTA/TIJOLO/BLOCO | M3 | 53.96
7030100530 | DEMOLICAO ALVENARIA DE ELEMENTO VAZADO | M2 | 7.19
7030100541 | DEMOLICAO MANUAL CONCRETO ARMADO S/REAPR | M3 | 205.82
7030100551 | DEMOLICAO MECANIC CONCRETO ARMADO S/REAP | M3 | 102.5
7030100561 | DEMOLICAO MANUAL CONCRETO SIMPLES/CICLOP | M3 | 182.08
7030100570 | DEMOLICAO MANUAL DE PISO EM CERAMICA | M2 | 12.59
7030100580 | DEMOLICAO MANUAL DE PISO EM GRANITO | M2 | 14.39
7030100590 | DEMOLICAO DE REVESTIMENTO EM CERAMICA | M2 | 25.18
7030100600 | RETIRADA DE BANCADA MARMORE/GRANITO | M2 | 53.05
7030100610 | RETIRADA DE BACIA/LAVATORIOS C/ REAPROV. | UN | 18.61
7030100620 | RETIRADA COBERT CANALETE 49 OU 90 C/ REA | M2 | 13.02
7030100630 | RETIRADA COBERT TELHA FIBROCIM C/ REPROV | M2 | 9.3
7030100640 | RETIRADA DA ESTRUTURA MADEIRA DO TELHADO | M2 | 23.39
7030100650 | RETIRADA DE MASSA UNICA/REBOCO/EMBOCO | M2 | 10.08
7030100660 | RETIRADA DE ARAME FARPADO DE CERCA | M | 1.27
7030100670 | RETIRADA DE CERCA EM TELA GALVANIZADA | M2 | 4.76
7030100680 | RETIRADA DE CERCA SEM REAPROVEITAMENTO | M | 2.38
7030100690 | RETIRADA DE DIVISORIAS COM REAPROVEITAM | M2 | 18.61
7030100700 | RETIR ESQUADRIA PORTA/JANELA C/ REAPRPV. | M2 | 26.53
7030100710 | RETIRADA DE FORRO EM PVC C/ REAPROVEITAM | M2 | 9.3
7030100720 | RETIRADA DE GUARDA CORPO | M | 13.27
7030100730 | REMOCAO DE PINTURA ESTRUTURA METALICA | M2 | 12.84
7030100740 | RETIRADA PONTO ELETRICOS, INC DISJUNTOR | UN | 14.03
7030100750 | RETIRADA DE PORTAO COM REAPROVEITAMENTO | M2 | 8.85
7030100760 | RETIR RODAPE/DEGRAU/SOLEIRA/BANC GRANITO | M | 53.05
7030100770 | RETIRADA DE TELHA CERAMICA | M2 | 11.17
7030100780 | RETIRADA DE TORNEIRAS E REGISTROS | UN | 9.3
7030100790 | RETIRADA PISO PAVIFLEX/PLACAS BORRACHA | M2 | 6.3
7030100800 | RETIRADA DE GRADES OU GRADIS | M2 | 17.99
7030100810 | DESATIVACAO E VEDACAO DE PONTO DE AGUA | UN | 34.59
7030100820 | FURO EM ROCHA DN 32MM/50CM C/ ENCH GROUT | UN | 76.96
7030100830 | FURO EM PAREDE CONCRETO 3/8" 15 A 20CM | UN | 14.07
7030100840 | ABERTUR/FECHAM ALVENAR TUBO DN15A25MM | M | 9.47
7030100850 | ABERTUR/FECHAM ALVENAR TUBO DN32A50MM | M | 13.24
7030100860 | ABERTUR/FECHAM ALVENAR TUBO DN75 A 100MM | M | 20.29
7030100870 | CACAMBA ESTAC. P/ CARREG.MANUAL | M3 | 63.51
7030100880 | RETIRADA DE TAMPAS CHAPA ACO | M2 | 63.4
7030100890 | DEMOLICAO DE PISO CIMENTADO SOBRE LASTR | M2 | 20.61
7030100910 | RETIRADA MAT LEITO FILTRANTE S/ REAPROV | M3 | 63.4
7030100920 | ANDAIME TUBULAR P/ESTRUTURAS CONCRETO | M2 | 74.98
7030100930 | MONTAGEM/DESMONTAGEM ANDAIME TUBULAR | M2 | 2.48
7030100940 | LOCACAO ANDAIME METALICO TUBULAR (MXMES) | UN | 14.5
7030100950 | PLACAS INDICATIVAS EM ACRILICO | M2 | 259.92
7030100960 | RETIRADA DE GUARDA CORPO C REAPROVEITAM | M | 21.19
GRUPO - S04.010 - MOVIMENTO DE TERRA
7040100010 | ESCAVACAO MANUAL SOLO 1ªCAT PROF ATE 3M | M3 | 47.55
7040100020 | ESCAVACAO MANUAL SOLO 1ªCAT PROF ACI 3M | M3 | 54.68
7040100030 | ESCAVACAO MANUAL VALA ATE 1M SOLO MOLE | M3 | 112.22
7040100040 | ESCAVACAO MANUAL DE SOLO TURFOSO | M3 | 55.48
7040100050 | ESCAVACAO MANUAL SOLO 2ªCAT PROF ATE 3M | M3 | 69.74
7040100060 | ESCAVACAO MECAN SOLO 1ªCAT PROF ATE 3M | M3 | 15.16
7040100070 | ESCAVACAO MECAN SOLO 1ªCAT PROF ACI 3M | M3 | 21.41
7040100080 | ESCAVACAO MECANICA DE MATERIAL TURFOSO | M3 | 30.33
7040100090 | ESCAVACAO MECAN SOLO 2ªCAT PROF ATE 3M | M3 | 26.22
7040100100 | ESCAVACAO MECAN SOLO 2ªCAT PROF ACI 3M | M3 | 36.22
7040100110 | ESCAVACAO CAVA/VALA COM ARGAM EXPANSIVA | M3 | 1489.31
7040100120 | ESC ROCHA MACICO OU AFLORADA C/ ARG EXPA | M3 | 909.51
7040100130 | ESCAVACAO MEC EM ROCHA S/ USO EXPLOSIVOS | M3 | 1174.17
7040100140 | ESCAVACAO EM CAVA C/ USO EXPLOSIVOS | M3 | 596.6
7040100150 | ESCAVACAO MEC E REMOCAO DE SOLOS MOLES | M3 | 42.37
7040100160 | REGULARIZACAO DO FUNDO DE VALA COM AREIA | M3 | 101.93
7040100170 | REGULARIZACAO DO FUNDO DE CAVA C/ BRITA | M3 | 135.6
7040100180 | REGULARIZACAO DO FUNDO VALA | M3 | 7.93
7040100190 | REATERRO MAN SEM COMPACTACAO CONTROLADA | M3 | 7.93
7040100200 | REATERRO MEC SEM COMPACTACAO CONTROLADA | M3 | 4.68
7040100210 | REATERRO COM APILOAMENTO MANUAL | M3 | 55.48
7040100220 | REATERRO COM COMPACTACAO MECANICA | M3 | 26
7040100230 | REATERRO COM ADENSAMENTO HIDRAULICO | M3 | 37.35
7040100240 | ATERRO COM AREIA SEM COMPAC CONTROLADA | M3 | 100.9
7040100250 | ATERRO COM AREIA COM COMPAC MECANICA | M3 | 104.92
7040100260 | ATERRO COM AREIA COM ADENSAMENTO HIDR | M3 | 138.14
7040100270 | ATERRO COM ARGILA S/ COMPAC CONTROLADA | M3 | 78.67
7040100280 | ATERRO COM ARGILA C/ APILOAMENTO MANUAL | M3 | 134.72
7040100290 | ATERRO COM ARGILA C/ COMPAC MECANICA | M3 | 86.28
7040100300 | ATERRO COM ARGILA MECANIZADO 100% PN | M3 | 83.37
7040100310 | CORTE TERRENO NATURAL COM EQUIP MECANICO | M3 | 6.63
7040100320 | CORTE ATERRO COMPENS INCL COMPAC. 100%PN | M3 | 25.2
7040100330 | CORTE, CARGA, DESC E ESPALH MAT DIST 1,5 | M3 | 13.61
7040100340 | CORTE E CARGA DE MATERIAL COM EQUIP MECA | M3 | 11.38
7040100350 | CARGA E DESCARGA QQ TIPO SOLO(BOTA FORA) | M3 | 3.8
7040100360 | CARGA E DESCARGA DE ROCHA (BOTA FORA) | M3 | 15.98
7040100370 | CARGA MAN E DESC DE ENTULHO EM CAMINHAO | M3 | 36.39
7040100380 | TRANSPORTE DE SOLOS PARA BOTA FORA | MK | 1.21
7040100390 | TRANSPORTE DE MATERIAIS PARA ATERRO | MK | 1.34
7040100400 | ESPALHAMENTO/REGUL DE MATERIAL ESCAVADO | M3 | 1.35
7040100420 | BOTA-FORA DE MATERIAIS SEM USO CAMINHAO | M3 | 23.78
7040100430 | COMPAC MEC ATERRO ARGILOGO 100% PN | M3 | 11.6
7040100440 | RECOMPOSICAO DE CAVA COM BRITA 02 | M3 | 188.7
7040100450 | RECOMPOSICAO DE CAVA COM SOLO BRITA | M3 | 178.5
GRUPO - S05.010 - ESCORAMENTO / CONTENÇÃO
7050100010 | ESCORAMENTO METALICO TIPO GAIOLA | M2 | 18.03
7050100020 | ESCORAMENTO VALAS COM PRANCHA METALICA | M2 | 35.16
7050100030 | ESCORAMENTO CAVAS COM PRANCHA METALICA | M2 | 62.68
7050100040 | ENROCAMENTO COM PEDRA DE MAO | M3 | 193.97
7050100050 | ENSECADEIRA COM SACOS DE AREIA | M3 | 225.39
7050100060 | ENSECADEIRA SACOS E SOLO LOCAL | M3 | 89.96
7050100070 | ENSECADEIRA COM PRANCHAS DE MADEIRA | M2 | 46.97
7050100080 | DAMAS EM SOLO CIMENTO 6:1 (ESTRUTURANTE) | M3 | 357.66
7050100090 | DAMAS EM SOLO CIMENTO 12:1 | M3 | 283
7050100100 | DAMAS CONTENCAO MADEIRA | M | 25.88
7050100121 | GABIAO TIPO COLCHAO H=0,30 ZN/AL+PVC | M2 | 361.07
7050100131 | MURO GABIAO TIPO CAIXA 2X1X1M ZN/AL | M3 | 759.92
7050100140 | RIP-RAP EM PLACAS CONCRETO ARMADO E=5CM | M2 | 167.83
7050100150 | INJECAO DE SOLO-CIMENTO 10:1 | M3 | 719.13
7050100160 | SOLO CIMENTO 1:6 ENSACADO | M3 | 571.95
GRUPO - S06.010 - ESGOTAMENTO
7060100010 | ESGOT C/ AUX DE CJ MOTO-BOMBA ATE 10M3/H | HRS | 8.44
7060100020 | ESGOT C/ AUX DE CJ MOTO-BOMBA ACI 10M3/H | HRS | 12.66
7060100030 | REBAI LENCOL FREATICO C/ PONT FILTRANTES | UN | 3306.11
7060100040 | REBAI LENCOL FREATICO C/ PONT FILTRANTES | M | 15.36
GRUPO - S07.010 - FUNDACOES E ESTRUTURAS
7070100010 | LASTRO DE AREIA MEDIA LAVADA | M3 | 137.52
7070100020 | LASTRO DE PO DE PEDRA | M3 | 131.54
7070100030 | LASTRO DE BRITA "0" | M3 | 161.31
7070100040 | LASTRO DE BRITA "1" | M3 | 142.9
7070100050 | LASTRO DE BRITA "2" | M3 | 143.53
7070100060 | LASTRO DE BRITA 3 A 4 | M3 | 135.82
7070100070 | LASTRO DE PEDRA DE MAO | M3 | 156.34
7070100080 | TIJOLO CERAMICO PARA LEITO DE SECAGEM | M2 | 86.36
7070100090 | LASTRO DE CONCRETO MAGRO | M3 | 551.42
7070100100 | FORMA PLANA METALICA ESCO/DESF/CIMB | M2 | 98.43
7070100110 | FORMA CURVA METALICA ESCO/DESF/CIMB | M2 | 113.55
7070100120 | FORMA PLANA DE MADEIRA - PILAR/VIGA/PARE | M2 | 84.37
7070100130 | FORMA CURVA MADEIRA - PILAR/VIGA/PAREDE | M2 | 107.7
7070100140 | FORMA PLANA CHAPA 12MM-VIGA/PILAR/PAREDE | M2 | 163.43
7070100150 | FORMA PLANA CHAPA 12MM-LAJE | M2 | 78.21
7070100160 | FORMA CURVA CHAPA COMPENSADA PLAST 12MM | M2 | 204.74
7070100170 | CIMBRAMENTO DE MADEIRA PARA EDIFICACOES | M3 | 37.87
7070100180 | TAMPONAMENTO DE FURO DE FORMA METALICA | M2 | 13.84
7070100190 | ARMADURA CA-25 | KG | 19.18
7070100200 | ARMADURA CA-50 | KG | 18.44
7070100210 | ARMADURA CA-60 | KG | 18.16
7070100220 | CONCRETO FCK 100 KG/CM2, VIRADO NA OBRA | M3 | 551.42
7070100230 | CONCRETO FCK 150 KG/CM2, VIRADO NA OBRA | M3 | 637.52
7070100240 | CONCRETO FCK 200 KG/CM2, VIRADO NA OBRA | M3 | 643.51
7070100250 | CONCRETO FCK 250 KG/CM2, VIRADO NA OBRA | M3 | 661.52
7070100260 | CONCRETO USINADO FCK 150 KG/CM2 | M3 | 571.08
7070100270 | CONCRETO USINADO FCK 200 KG/CM2 | M3 | 623.11
7070100280 | CONCRETO USINADO FCK 250 KG/CM2 | M3 | 636.72
7070100290 | CONCRETO USINADO FCK 300 KG/CM2 | M3 | 653.28
7070100300 | CONCRETO USINADO FCK 350 KG/CM2 | M3 | 669.82
7070100310 | CONCRETO USINADO FCK 400 KG/CM2 | M3 | 692.69
7070100320 | CONCRETO USINADO FCK 200 KG/CM2 BOMBEADO | M3 | 533.76
7070100330 | CONCRETO USINADO FCK 250 KG/CM2 BOMBEADO | M3 | 550.32
7070100340 | CONCRETO USINADO FCK 300 KG/CM2 BOMBEADO | M3 | 566.87
7070100350 | CONCRETO USINADO FCK 350 KG/CM2 BOMBEADO | M3 | 583.43
7070100360 | CONCRETO USINADO FCK 400 KG/CM2 BOMBEADO | M3 | 599.97
7070100370 | CONCRETO CICLOPICO | M3 | 492.01
7070100380 | LAJE PRE-MOLDADA PARA FORRO SIMPLES | M2 | 124.22
7070100390 | LAJE PRE-MOLDADA SOBRECARGA 300KG/M2 | M2 | 142.05
7070100400 | CRAVACAO DE ESTACAS COM TRILHO TR-57 | M | 404.34
7070100410 | CRAVACAO DE ESTACAS COM TRILHO TR-68 | M | 404.34
7070100420 | CRAVACAO DE ESTACA CONC DN 180MM 35 TON | M | 139.17
7070100430 | CRAVACAO DE ESTACA CONC DN 230MM 55 TON | M | 163.12
7070100440 | CRAVACAO ESTACA EUCALIPTO TRATADO 0,15M | M | 55.38
7070100450 | CRAV ESTACA PERFIL "I" BITOLA W 150X13 | M | 132.16
7070100460 | CRAV ESTACA PERFIL "I" BITOLA W 200X35,9 | M | 230.58
7070100470 | CRAV ESTACA PERFIL "I" BITOLA W 200X46,1 | M | 272.91
7070100480 | PILAR 40X20CM REDE DN150 A 250-RIO | M | 433.76
7070100490 | PILAR 60X20CM REDE DN300 A 400-RIO | M | 599.35
7070100500 | PILAR 40X15CM REDE DN150 A 250-CORREGO | M | 478.9
7070100510 | PILAR 60X15CM REDE DN300 A 400-CORREGO | M | 619.45
7070100520 | BASE 80X60X40CM REDE DN150 A 400-RIO | UN | 719.91
7070100530 | BASE 60X60X30CM REDE DN150 A 250-CORREGO | UN | 595.89
7070100540 | BASE 80X60X30CM REDE DN300 A 400-CORREGO | UN | 725.33
GRUPO - S08.010 - DISPOSITIVOS ESPECIAIS - CAIXAS E POÇOS DE VISITA
7080100010 | PV-ANEL CONCR DN 600 PROF ATE 1,25M | UN | 2317.67
7080100020 | PV-ANEL CONCR DN 1000 PROF DE1,26A1,75M | UN | 3740.18
7080100030 | PV-ANEL CONCR DN 1000 PROF DE1,76A2,25M | UN | 4089.45
7080100040 | PV-ANEL CONCR DN 1000 PROF DE2,26A2,75M | UN | 4438.73
7080100050 | PV-ANEL CONCR DN 1200 PROF DE2,76A3,25M | UN | 5742.42
7080100060 | PV-ANEL CONCR DN 1200 PROF DE3,26A3,75M | UN | 6156.64
7080100070 | PV-ANEL CONCR DN 1200 PROF DE3,76A4,25M | UN | 6575.32
7080100080 | PV-ANEL CONCR DN 1200 PROF DE4,26A4,75M | UN | 7020.63
7080100090 | PV-ANEL CONCR DN 1200 PROF DE4,76A5,25M | UN | 7479.39
7080100100 | PV-ANEL CONCR DN 1200 PROF DE5,26A5,75M | UN | 7938.38
7080100110 | PV-ANEL CONCR DN 1200 PROF DE5,76A6,25M | UN | 8407.35
7080100120 | PV DN600 BEIRA RIO PROF ATE 1,25M-ENTER | UN | 2829.03
7080100130 | PV DN600 BEIRA RIO PROF 1,26A1,75M-ENTER | UN | 3006.58
7080100140 | PV DN600 BEIRA RIO PROF 1,76A2,25M-ENTER | UN | 3219.82
7080100145 | PV DN600 BEIRA RIO PROF 2,26A2,75M-ENTER | UN | 3424.68
7080100150 | PV DN800 BEIRA RIO PROF ATE 1,25M-ENTER | UN | 3227.43
7080100160 | PV DN800 BEIRA RIO PROF 1,26A1,75M-ENTER | UN | 3456.96
7080100170 | PV DN800 BEIRA RIO PROF 1,76A2,25M-ENTER | UN | 3702.35
7080100180 | PV DN800 BEIRA RIO PROF 2,26A2,75M-ENTER | UN | 4887.05
7080100190 | PV DN800 BEIRA RIO PROF 2,76A3,25M-ENTER | UN | 5131.74
7080100200 | PV DN800 BEIRA RIO PROF 3,26A3,75M-ENTER | UN | 5376.43
7080100210 | PV DN600 BEIRA RIO PROF ATE 1,25M-AEREO | UN | 3024.14
7080100220 | PV DN600 BEIRA RIO PROF 1,26A1,75M-AEREO | UN | 3159.55
7080100230 | PV DN800 BEIRA RIO PROF ATE 1,25M-AEREO | UN | 3094.87
7080100240 | PV DN800 BEIRA RIO PROF 1,26A1,75M-AEREO | UN | 3256
7080100250 | PV DN800 BEIRA RIO PROF 1,76A2,25M-AEREO | UN | 3719.87
7080100260 | PV POLIET DN 800 PROF ATE 1,25M | UN | 3640.44
7080100270 | PV POLIET DN 800 PROF DE 1,26 A 1,75M | UN | 4242.86
7080100280 | PV POLIET DN 800 PROF DE 1,76 A 2,25M | UN | 4560.42
7080100290 | PV POLIET DN 1000 PROF DE 2,26 A 2,75M | UN | 5327.99
7080100300 | PV POLIET DN 1000 PROF DE 2,76 A 3,25M | UN | 8269.95
7080100310 | PV POLIET DN 1000 PROF DE 3,26 A 3,75M | UN | 11111.92
7080100320 | PV POLIET DN 1000 PROF DE 3,76 A 4,25M | UN | 12353.88
GRUPO - S09.010 - FECHAMENTO
7090100010 | ALVENARIA DE TIJOLO MACICO, E=10CM | M2 | 187.47
7090100020 | ALVENARIA DE TIJOLO MACICO, E=20CM | M2 | 351.27
7090100030 | ALVENARIA DE LAJOTA FURADA E=10CM | M2 | 58.7
7090100040 | ALVENARIA DE LAJOTA FURADA E=20CM | M2 | 102.44
7090100050 | ALVENARIA BLOCO CONCRETO E=9CM | M2 | 63.13
7090100060 | ALVENARIA BLOCO CONCRETO E=14CM | M2 | 75.47
7090100070 | ALVENARIA BLOCO CONCRETO E=19CM | M2 | 89.62
7090100080 | ALVENARIA BLOCO CONCRETO E=9CM APARENTE | M2 | 70.94
7090100090 | ALVENARIA BLOCO CONCRETO E=14CM APARENTE | M2 | 83.64
7090100100 | ALVENARIA BLOCO CONCRETO E=19CM APARENTE | M2 | 98.17
7090100110 | ALVENARIA BLOCO CONCR E=14CM ESTRUTURAL | M2 | 99.27
7090100120 | ALVENARIA BLOCO CONCR E=19CM ESTRUTURAL | M2 | 131.13
7090100130 | ALVENARIA BLOCO CONCR E=14CM ESTRUT/APAR | M2 | 109.32
7090100140 | ALVENARIA BLOCO CONCR E=19CM ESTRUT/APAR | M2 | 141.17
7090100150 | ALVENAR BL CONCR U E=14CM ARM/CONC/AMAR | M | 42.32
7090100160 | ALVENAR BL CONCR U E=19CM ARM/CONC/AMAR | M | 43.12
7090100170 | ALVENARIA ELEMENTO VAZADO CERAM E=7-9CM | M2 | 123.71
7090100180 | ALVENARIA ELEMENTO VAZADO CONCR E=10CM | M2 | 273.28
7090100185 | ALVENARIA ELEMENT VAZADO CONCR VENEZIANA | M2 | 302.04
7090100190 | ALVENARIA DE PEDRA | M2 | 513.48
7090100200 | GUARDA CORPO PRFV 2"X2" PADRAO A2.3 | M | 418.29
7090100210 | GUARDA-CORPO GALV 1.1/2" PAD A2.2 S/TEL | M | 701.51
7090100220 | GUARDA-CORPO GALV 1.1/2" PAD A2.2 C/TEL | M | 937.55
7090100230 | CORRIMAO PRFV 2"X2" PADRAO A2.3 | M | 185.15
7090100240 | CORRIMAO ACO GALV. 1.1/2", PAD A2.4 | M | 208.05
7090100250 | FORRO EM GESSO LISO | M2 | 53.33
7090100260 | FORRO EM REGUAS DE PVC | M2 | 89.25
7090100270 | LINHA DE SOMBRA PARA FORRO DE GESSO | M | 15.32
GRUPO - S10.010 - PISOS E REVESTIMENTOS
7100100010 | PISO CERAMICO PEI-5 TIPO "A" | M2 | 108.67
7100100020 | REVESTIMENTO CERAMICO PEI-3 TIPO "A" | M2 | 72.63
7100100030 | PISO LADRILHO HIDRAULICO 20X20CM | M2 | 112.37
7100100040 | PLACAS CONCR. ARMADO E=8,0CM 50X50CM-VIA | UN | 45.5
7100100050 | PLACAS CONCR ARMADO E=4,0CM 40X40CM-JARD | UN | 21.63
7100100060 | PISO ALTA RESIST C/ JUNTA E AGREGADO 8MM | M2 | 90.91
7100100070 | PISO CIMENTADO E=2,0CM SOB/ LASTRO 8,0CM | M2 | 73.64
7100100080 | RODAPE CERAMICO PEI-5 TIPO "A" | M | 14.05
7100100090 | RODAPE DE MADEIRA MACICA H=7,0CM | M | 30.33
7100100100 | SOLEIRA, RODAPE E PEITORIL GRANITO E=2CM | M2 | 498.52
7100100110 | REGUL BASE DE PISO C/ ARGAM 1:3, E=3CM | M2 | 28.48
7100100120 | EMBOCO ARGAMASSA CIMENTO/CAL/AREIA 1:2:9 | M2 | 33.78
7100100125 | EMBOCO ARGAMASSA CIMENTO/AREIA 1:3 | M2 | 35.11
7100100130 | REBOCO COMUM ARGAMASSA CIMENTO/AREIA 1:3 | M2 | 21.81
7100100140 | REBOCO PAULISTA ARGAM CIMENTO/AREIA 1:3 | M2 | 34.59
7100100150 | REBOCO PAULISTA TETO/PLATIB TRAÇO 1:2:9 | M2 | 48.66
7100100160 | CALAFETO ARGAMASSA CIMENTO/AREIA 1:3 | M2 | 5.01
7100100170 | CHAPISCO INT/EXT ARGAM CIMENTO/AREIA 1:3 | M2 | 6.93
7100100180 | CHAPISCO TETO/PLATIB ARG CIMEN/AREIA 1:3 | M2 | 7.66
7100100190 | CHAPISCO ACABAM ARGAM CIMENTO/AREIA 1:3 | M2 | 14.37
7100100200 | EMASSAMENTO ESQUADRIAS MADEIRA 2 DEMAOS | M2 | 23.5
7100100210 | EMASSAM PAREDE/TETO MASSA PVA 2 DEMAOS | M2 | 18.78
7100100220 | EMASSAM PAREDE/TETO MASSA ACRIL 2 DEMAOS | M2 | 21.16
7100100230 | PINTURA CAL PAREDE EXT/MEIO FIO 1 DEMAO | M2 | 2.8
7100100240 | PINTURA PVA LATEX PAREDE/TETO 2 DEMAOS | M2 | 14.78
7100100250 | PINTURA PVA LATEX PAREDE/TETO 3 DEMAOS | M2 | 21.5
7100100260 | PINTURA ACRILICA SOBRE CHAPISCO 2 DEMAOS | M2 | 30.34
7100100270 | PINTURA LATEX SOBRE CHAPISCO 2 DEMAOS | M2 | 28.62
7100100280 | PINTURA TEXTURA ACRILICA FINA/LISA | M2 | 23.39
7100100290 | PINTURA TEXTURA ACRILICA GROSSA/RUSTICA | M2 | 27.58
7100100300 | PINTURA ESMALTE SINTETICO ACO 2 DEMAOS | M2 | 21.41
7100100310 | PINTURA ESMALTE SINTET TUBUL 2 DEMAOS | M2 | 35.69
7100100320 | PINT ESMALTE SINT PAREDE/TETO 2 DEMAOS | M2 | 22.53
7100100330 | PINT ESMALTE SINT PAREDE/TETO 3 DEMAOS | M2 | 25.18
7100100340 | PINTURA ESMALTE SINTET MADEIRA 2 DEMAOS | M2 | 21.88
7100100350 | PINTURA ACRILICA PAREDE/TETO 2 DEMAOS | M2 | 19.26
7100100360 | PINTURA ACRILICA PAREDE/TETO 3 DEMAOS | M2 | 24.29
7100100370 | PINTURA EM VERNIZ ACRILICO 2 DEMAOS | M2 | 17.56
7100100380 | PINTURA EPOXI PAREDES 2 DEMAOS | M2 | 38.71
7100100390 | PINT ANTICORROSIVA ZARCAO FERRO 2 DEMAOS | M2 | 18.34
7100100400 | PINTURA ACRILICA PARA PISO 2 DEMAOS | M2 | 18.28
7100100410 | PINTURA COM NATA DE CIMENTO | M2 | 10.11
7100100420 | BANCADA DE APOIO GRANITO CINZA E=2,0CM | M2 | 525.49
7100100450 | SELADOR ACRILICO PAREDE/TETO | M2 | 7.47
7100100460 | POLIURETANO ACRIL ESTR METAL DUAS DEMAOS | M2 | 21
7100100470 | REBOCO IMPERME C/ ARGAMASSA TIXOTROPICA | M2 | 284.5
7100100480 | PINTURA EM VERNIZ REDUTOR EPOXI 2 DEMAOS | M2 | 18.32
GRUPO - S11.010 - IMPERMEABILIZAÇÃO
7110100040 | ARGAMASSA FLUIDA SIKAGROUT250 OU SIMILAR | M3 | 3317.16
7110100050 | SIKA TOP 108 OU SIMILAR 2 DEMAOS | M2 | 77.12
7110100060 | IMPERMEABILIZ FLEX PR IGOLFLEX 2 DEMAOS | M2 | 32.52
7110100070 | IMPERMEABILIZ FLEX PR IGOLFLEX 3 DEMAOS | M2 | 48.8
7110100080 | IMPERMEABILIZ FLEX BRA IGOLFLEX 2 DEMAOS | M2 | 32.89
7110100090 | IMPERMEABILIZ FLEX BRA IGOLFLEX 3 DEMAOS | M2 | 49.37
7110100100 | IMPERM ASFALT DISPER AGUA IGOL2 2 DEMAOS | M2 | 15.72
7110100110 | ARGAM POLIM SEMIFLEX SIKATOP107 1 DEMAO | M2 | 14.45
7110100120 | ARGAM POLIM SEMIFLEX SIKATOP107 2DEMAOS | M2 | 28.91
7110100130 | ARGAM POLIM SEMIFLEX SIKATOP107 3DEMAOS | M2 | 43.36
7110100140 | ARGAM POLIM FLEXIVEL SIKATOPFLEX 1 DEMAO | M2 | 18.64
7110100150 | ARGAM POLIM FLEXIVEL SIKATOPFLEX 2DEMAOS | M2 | 37.29
7110100160 | ARGAM POLIM FLEXIVEL SIKATOPFLEX 3DEMAOS | M2 | 55.93
7110100170 | IMPERMEABILIZANTE RESINA EPOX SIKAGARD62 | M2 | 77.61
7110100180 | MANTA ASFALTICA E=4MM ESTRUTURADA | M2 | 79.69
7110100190 | REJUNTE MASTIQUE 2X1 - SIKAFLEX OU SIMIL | M | 33.04
7110100200 | IMPERMEABILIZACA EPOXI ALCATRAO 3 DEMAOS | M2 | 61.57
7110100210 | TECIDO DE POLIESTER 1 CAMADA | M2 | 10.9
7110100220 | ISOPOR COM E=2,5CM | M2 | 12.17
7110100230 | ISOPOR COM E=1,0CM | M2 | 4.92
7110100240 | JUNTA DILAT ELAST CONCR FUNGENBAND O-22 | M | 453
7110100250 | REVEST REPARO ESTRUTUR SIKATOP122 E=20MM | M2 | 169.5
7110100280 | GEOGRELHA DE POLIESTER RESISTENCIA 200KN | M2 | 87.61
7110100290 | MANTA GEOTEXTIL POLIESTER 10KN/M | M2 | 9.94
GRUPO - S12.010 - ESQUADRIAS E VIDROS
7120100010 | PORTA MADEIRA PRANCHETA, COMPLETA | M2 | 435.6
7120100020 | PORTA DE MADEIRA ALMOFADA, COMPLETA | M2 | 369.07
7120100030 | PORTA ALUMINIO DE ABRIR/CORRER, COMPLETA | M2 | 433.25
7120100040 | JANELA/BASCULA ALUM ABRIR/CORRER, COMPL | M2 | 621.01
7120100050 | VIDRO LISO TRANSPARENTE E=4MM | M2 | 315.73
7120100060 | DIVISORIA GRANITO CINZA POLIDO DUAS FACE | M2 | 285.06
7120100070 | ESPELHO DE CRISTAL E=4MM | M2 | 656.51
GRUPO - S13.010 - COBERTURA
7130100010 | COBERT TELHAS FIBR OND E=6MM, C/ MADEIR | M2 | 120.12
7130100020 | COBERT TELHAS FIBR OND E=6MM, S/ MADEIR | M2 | 62.89
7130100030 | COBERT TELHAS FIBR OND E=8MM, C/ MADEIR | M2 | 161.59
7130100040 | COBERT TELHAS FIBR OND E=8MM, S/ MADEIR | M2 | 100.26
7130100050 | COBERTURA TELHAS CANALETE 49, C/ MADEIR | M2 | 153.29
7130100060 | COBERTURA TELHAS CANALETE 49, S/ MADEIR | M2 | 116.8
7130100070 | COBERTURA TELHAS CANALETE 90, C/ MADEIR | M2 | 207.02
7130100080 | COBERTURA TELHAS CANALETE 90 S MADEIRAM | M2 | 138.32
7130100090 | COBERT TELHAS ALUMINIO ONDULADA E=5,0MM | M2 | 247.92
7130100100 | COBERT TELHAS CERAMICA FRANCESA, C/MADEI | M2 | 148.76
7130100110 | COBERT TELHAS CERAMICA COLONIAL, C/MADEI | M2 | 132.36
7130100120 | COBERT TELHAS TRANSL TRAP, ESTRU METAL | M2 | 452.5
7130100130 | CUMEEIRA UNIVERSAL DE FIBROCIMENTO | M2 | 130
7130100140 | RUFO EM ALUMINIO ESP=0,5MM LARGURA 40CM | M | 75.99
7130100150 | CALHA EM PVC L=20CM COM SUPORTE | M | 36.76
GRUPO - S14.010 - INSTALAÇÕES HIDROSSANITÁRIAS
7140100010 | BACIA SANITARIA LOUCA CAIXA ACOPLADA | UN | 576.36
7140100020 | BACIA SANITARIA LOUCA CONVENCIONAL | UN | 461.04
7140100030 | BACIA SANITARIA LOUCA CONVENCIONAL PCD | UN | 1304.15
7140100040 | MICTORIO LOUCA SIFONADO | UN | 480.32
7140100050 | LAVATORIO LOUCA COM COLUNA | UN | 286.52
7140100060 | LAVATORIO LOUCA COM COLUNA SUSPENSA PCD | UN | 249.33
7140100070 | LAVATORIO LOUCA SEM COLUNA SUSPENSO | UN | 249.37
7140100080 | CUBA LOUCA DE EMBUTIR | UN | 217.5
7140100090 | CUBA ACO INOX DE EMBUTIR | UN | 447.93
7140100100 | TANQUE LOUCA SUSPENSO SEM COLUNA | UN | 529.91
7140100110 | CHUVEIRO PLASTICO BRANCO ELETRICO | UN | 89.52
7140100120 | CHUVEIRO PLASTICO BRANCO COMUM | UN | 24.71
7140100130 | DUCHA HIGIENICA METAL CROMADO | UN | 114.75
7140100140 | TORNEIRA BANCADA METAL MANUAL LAVATORIO | UN | 126.57
7140100150 | TORNEIRA BANCADA METAL AUTOMAT LAVATORIO | UN | 190.84
7140100160 | TORNEIRA BANCADA METAL MANUAL PIA COZINH | UN | 171.54
7140100170 | TORNEIRA PVC MANUAL USO GERAL | UN | 58.96
7140100180 | CABIDE METAL CROMADO UM GANCHO | UN | 30.86
7140100190 | PAPELEIRA METAL CROMADO | UN | 49.5
7140100200 | PAPELEIRA PLASTICA PAPEL HIGIENICO ROLAO | UN | 84.14
7140100210 | TOALHEIRO PLASTICO PAPEL TOALHA | UN | 84.14
7140100220 | SABONETEIRA PLASTICA TIPO DISPENSER | UN | 81.29
7140100230 | RALO SECO PVC 100X53X40MM QUADRADO | UN | 32.96
7140100240 | RALO SINFONADO PVC 100X40MM CILINDRICO | UN | 31.48
7140100250 | CAIXA SINFONADA PVC 100X100X50MM REDONDA | UN | 51.67
7140100260 | CAIXA DESCARGA EXTERNA PLASTICA COMPLETA | UN | 174.88
7140100271 | CAIXA GORDURA CIRCULAR PREMOLD 40X45 | UN | 142.65
7140100281 | CAIXA PASSAGEM PRE-MOLDADA 40X40X40CM | UN | 279.22
7140100541 | CAIXA DE PASSAGEM PRE-MOLDADA 60X60X50 | UN | 361.99
7140100290 | CAIXA DAGUA FIBRA VIDRO 500L COMPLETA | UN | 1048.35
7140100300 | CAIXA DAGUA FIBRA VIDRO 1000L COMPLETA | UN | 1219.81
7140100310 | PONTO AGUA FRIA | UN | 163.4
7140100320 | PONTO DRENO AR-CONDICIONADO | UN | 144.97
7140100330 | PONTO REGISTRO DE PRESSAO | UN | 266.22
7140100340 | PONTO REGISTRO DE GAVETA 3/4" | UN | 271.34
7140100350 | PONTO REGISTRO DE GAVETA 1/2" | UN | 255.98
7140100360 | PONTO VALVULA DESCARGA MICTORIO | UN | 441.81
7140100370 | PONTO VALVULA DESCARGA BACIA SANITARIA | UN | 537.04
7140100380 | PONTO VALVULA DESCARGA BACIA SANITAR PCD | UN | 1254.51
7140100390 | PONTO ESGOTO PRIMARIO | UN | 141.57
7140100400 | PONTO ESGOTO SECUNDARIO | UN | 115.2
7140100410 | PONTO VENTILACAO ESGOTO | UN | 496.49
7140100420 | TANQUE PRE-MOLDADO DE CONCRETO | UN | 217.66
7140100430 | TUBO PVC SOLD AGUA 20MM, INC CONEXOES | M | 23.39
7140100440 | TUBO PVC SOLD AGUA 25MM, INC CONEXOES | M | 27.6
7140100450 | TUBO PVC SOLD AGUA 32MM, INC CONEXOES | M | 42.23
7140100460 | TUBO PVC SOLD AGUA 50MM, INC CONEXOES | M | 59.34
7140100470 | TUBO PVC SOLD ESGOTO 40MM, INC CONEXOES | M | 37.48
7140100480 | TUBO PVC SOLD ESGOTO 50MM, INC CONEXOES | M | 50.17
7140100490 | TUBO PVC SOLD ESGOTO 75MM, INC CONEXOES | M | 70.04
7140100500 | TUBO PVC SOLD ESGOTO 100MM, INC CONEXOES | M | 78.79
7140100510 | TUBO PVC SOLD ESGOTO 200MM, INC CONEXOES | M | 156.24
7140100520 | REGISTRO DE GAVETA BRUTO DN 25 MM (1") | UN | 130.01
GRUPO - S15.010 - INSTALAÇÕES ELÉTRICAS/TELEFONIA/CABEAMENTO
7150100010 | PONTO ILUMINACAO APARENTE TETO | UN | 113.69
7150100020 | PONTO ILUMINACAO EMBUTIDO PAREDE | UN | 121.66
7150100030 | PONTO INTERRUPTOR SIMPLES EMBUT 1TECLA | UN | 155.16
7150100040 | PONTO INTERRUPTOR SIMPLES EMBUT 2TECLAS | UN | 168.37
7150100050 | PONTO INTERRUPTOR SIMPLES EMBUT 3TECLAS | UN | 190.65
7150100060 | PONTO TOMADA EMBUTIDO 2P+T 10A/250V | UN | 183.72
7150100070 | PONTO TOMADA EMBUTIDO 2P+T 20A/250V | UN | 248.99
7150100080 | PONTO TOMADA EMBUTIDO 3P+T 30A/440V | UN | 319.03
7150100090 | PONTO TOMADA PISO EMBUTID 2P+T 10A/250V | UN | 157.07
7150100100 | PONTO TOMADA CHUVEIRO ELETRICO EMBUTIDO | UN | 316.05
7150100110 | PONTO TOMADA AR CONDICIONADO EMBUTIDO | UN | 248.99
7150100120 | PONTO TOMADA DE TELEFONE RJ11 EMBUTIDO | UN | 215.57
7150100130 | PONTO ANTENA DE TV EMBUTIDO | UN | 182.38
7150100520 | CAIXA PASSAGEM ALV ELET 500X500MM DT-103 | UN | 628.54
7150100530 | CAIXA PASSAGEM ALV ELET 300X300MM DT-104 | UN | 278.14
7150100580 | POSTE ILUM C/LUMINARIA DECORATIVA DT-118 | UN | 1376.52
GRUPO - 16.010 - INSTALAÇÕES ELETROMECÂNICAS
7160100010 | MONT E ASSENT CJ MOTOBOMBA POT ATE 10CV | UN | 634.57
7160100020 | MONT E ASSENT CJ MOTOBOMBA POT 10A20CV | UN | 846.07
7160100030 | MONT E ASSENT CJ MOTOBOMBA POT 20A30CV | UN | 951.85
7160100040 | MONT E ASSENT CJ MOTOBOMBA POT 30A50CV | UN | 1269.14
7160100050 | MONT E ASSENT CJ MOTOBOMBA POT 50A100CV | UN | 1903.7
7160100060 | MONT E ASSENT CJ MOTOBOMBA POT 100A300CV | UN | 4312.4
7160100070 | MONT E ASSENT CJ MOTOBOMBA POT 300A500CV | UN | 5134.32
7160100080 | MONT E ASSENT CJ MOTOBOMBA POT >500CV | UN | 7033.93
7160100090 | MONT E INST QUADRO COMANDO POT ATE 10CV | UN | 1033.2
7160100100 | MONT E INST QUADRO COMANDO POT 10A20CV | UN | 1291.5
7160100110 | MONT E INST QUADRO COMANDO POT 20A30CV | UN | 1549.8
7160100120 | MONT E INST QUADRO COMANDO POT 30A50CV | UN | 1937.25
7160100130 | MONT E INST QUADRO COMANDO POT 50A100CV | UN | 4282.4
7160100140 | MONT E INST QUADRO COMANDO POT 100A300CV | UN | 4799
7160100150 | MONT E INST QUADRO COMANDO POT 300A500CV | UN | 5444.75
7160100160 | MONT E INST QUADRO COMANDO POT > 500CV | UN | 6090.5
7160100390 | TAMPA FIBRA VIDRO E=6MM | M2 | 802.25
GRUPO - S17.010 - ASSENTAMENTO
7170100010 | ASSENTAMENTO TUBO FOFO JE DN 50 | M | 5.25
7170100020 | ASSENTAMENTO TUBO FOFO JE DN 80 | M | 10.06
7170100030 | ASSENTAMENTO TUBO FOFO JE DN 100 | M | 10.74
7170100040 | ASSENTAMENTO TUBO FOFO JE DN 150 | M | 14.12
7170100050 | ASSENTAMENTO TUBO FOFO JE DN 200 | M | 16.55
7170100060 | ASSENTAMENTO TUBO FOFO JE DN 250 | M | 20.23
7170100070 | ASSENTAMENTO TUBO FOFO JE DN 300 | M | 25.5
7170100080 | ASSENTAMENTO TUBO FOFO JE DN 350 | M | 30.61
7170100090 | ASSENTAMENTO TUBO FOFO JE DN 400 | M | 35.43
7170100100 | ASSENTAMENTO TUBO FOFO JE DN 450 | M | 40.09
7170100110 | ASSENTAMENTO TUBO FOFO JE DN 500 | M | 46.32
7170100120 | ASSENTAMENTO TUBO FOFO JE DN 600 | M | 58.23
7170100130 | ASSENTAMENTO TUBO FOFO JE DN 700 | M | 71.41
7170100140 | ASSENTAMENTO TUBO FOFO JE DN 800 | M | 87.29
7170100141 | ASSENTAMENTO TUBO FOFO JE DN 900 | M | 97.78
7170100142 | ASSENTAMENTO TUBO FOFO JE DN 1000 | M | 107.55
7170100143 | ASSENTAMENTO TUBO FOFO JE DN 1200 | M | 117.33
7170100150 | ASSENTAMENTO TUBO PVC PBA DN 50 | M | 3.47
7170100160 | ASSENTAMENTO TUBO PVC PBA DN 75 | M | 4.22
7170100170 | ASSENTAMENTO TUBO PVC PBA DN 100 | M | 5.11
7170100180 | ASSENTAMENTO TUBO PVC EB-644 DN 100 | M | 5.11
7170100190 | ASSENTAMENTO TUBO PVC EB-644 DN 150 | M | 6.88
7170100200 | ASSENTAMENTO TUBO PVC EB-644 DN 200 | M | 7.94
7170100210 | ASSENTAMENTO TUBO PVC EB-644 DN 250 | M | 9.34
7170100220 | ASSENTAMENTO TUBO PVC EB-644 DN 300 | M | 10.24
7170100230 | ASSENTAMENTO TUBO PVC EB-644 DN 350 | M | 11.34
7170100240 | ASSENTAMENTO TUBO PVC EB-644 DN 400 | M | 12.59
7170100250 | ASSENTAMENTO TUBO PVC DEFOFO DN 100 | M | 5.9
7170100260 | ASSENTAMENTO TUBO PVC DEFOFO DN 150 | M | 7.37
7170100270 | ASSENTAMENTO TUBO PVC DEFOFO DN 200 | M | 8.26
7170100280 | ASSENTAMENTO TUBO PVC DEFOFO DN 250 | M | 10.3
7170100290 | ASSENTAMENTO TUBO PVC DEFOFO DN 300 | M | 12.31
7170100300 | ASSENTAMENTO TUBO PVC DEFOFO DN 350 | M | 15.4
7170100310 | ASSENTAMENTO TUBO PVC DEFOFO DN 400 | M | 18.47
7170100320 | ASSENTAMENTO TUBO PVC DEFOFO DN 500 | M | 21.55
7170100330 | ASSENTAMENTO TUBO PVC EB-608 DN 40 | M | 3.25
7170100340 | ASSENTAMENTO TUBO PVC EB-608 DN 50 | M | 3.47
7170100350 | ASSENTAMENTO TUBO PVC EB-608 DN 75 | M | 4.38
7170100360 | ASSENTAMENTO TUBO PVC EB-608 DN 100 | M | 5.11
7170100370 | ASSENTAMENTO TUBO PVC ROSCA 1/2" | M | 3.63
7170100380 | ASSENTAMENTO TUBO PVC ROSCA 3/4" | M | 3.81
7170100390 | ASSENTAMENTO TUBO PVC ROSCA 1" | M | 4
7170100400 | ASSENTAMENTO TUBO PVC ROSCA 1.1/4" | M | 4.38
7170100410 | ASSENTAMENTO TUBO PVC ROSCA 1.1/2" | M | 5.11
7170100420 | ASSENTAMENTO TUBO PVC ROSCA 2" | M | 5.33
7170100430 | ASSENTAMENTO TUBO PVC ROSCA 2.1/2" | M | 5.86
7170100440 | ASSENTAMENTO TUBO PVC ROSCA 3" | M | 6.23
7170100450 | ASSENTAMENTO TUBO PVC ROSCA 4" | M | 6.61
7170100460 | ASSENTAMENTO TUBO PVC SOLDA D 20 | M | 1.29
7170100470 | ASSENTAMENTO TUBO PVC SOLDA D 25 | M | 1.36
7170100480 | ASSENTAMENTO TUBO PVC SOLDA D 32 | M | 1.44
7170100490 | ASSENTAMENTO TUBO PVC SOLDA D 40 | M | 3.47
7170100500 | ASSENTAMENTO TUBO PVC SOLDA D 50 | M | 4.22
7170100510 | ASSENTAMENTO TUBO PVC SOLDA D 60 | M | 4.58
7170100520 | ASSENTAMENTO TUBO PVC SOLDA D 110 | M | 5.11
7170100530 | ASSENTAMENTO TUBO FOGO ROSCA D 1/2" | M | 4.38
7170100540 | ASSENTAMENTO TUBO FOGO ROSCA D 3/4" | M | 5.11
7170100550 | ASSENTAMENTO TUBO FOGO ROSCA D 2" | M | 8.58
7170100560 | ASSENTAMENTO TUBO FOGO ROSCA D 2.1/2" | M | 9.49
7170100570 | ASSENTAMENTO TUBO FOGO ROSCA D 3" | M | 9.86
7170100580 | ASSENTAMENTO TUBO FOGO ROSCA D 4" | M | 11.57
7170100590 | ASSENTAMENTO TUBO FOGO ROSCA D 6" | M | 16.26
7170100600 | ASSENTAMENTO TUBO CONCRETO DN 200 | M | 39.41
7170100610 | ASSENTAMENTO TUBO CONCRETO DN 300 | M | 50.99
7170100620 | ASSENTAMENTO TUBO CONCRETO DN 400 | M | 62.36
7170100630 | ASSENTAMENTO TUBO CONCRETO DN 500 | M | 78.46
7170100640 | ASSENTAMENTO TUBO CONCRETO DN 600 | M | 92.31
7170100650 | ASSENTAMENTO TUBO CONCRETO DN 700 | M | 133.66
7170100660 | ASSENTAMENTO TUBO CONCRETO DN 800 | M | 185.1
7170100670 | ASSENTAMENTO TUBO CONCRETO DN 900 | M | 242.96
7170100680 | ASSENTAMENTO TUBO CONCRETO DN 1000 | M | 256.01
7170100690 | ASSENTAMENTO TUBO CONCRETO DN 1200 | M | 283.39
7170100700 | ASSENTAMENTO TUBO CONCRETO DN 1500 | M | 297.14
7170100710 | ASSENT TUBO FOFO DN 80 SOBRE PILARES | M | 17.21
7170100720 | ASSENT TUBO FOFO DN 100 SOBRE PILARES | M | 19.99
7170100730 | ASSENT TUBO FOFO DN 150 SOBRE PILARES | M | 21.29
7170100740 | ASSENT TUBO FOFO DN 200 SOBRE PILARES | M | 24.54
7170100750 | ASSENT TUBO FOFO DN 250 SOBRE PILARES | M | 27.04
7170100760 | ASSENT TUBO FOFO DN 300 SOBRE PILARES | M | 30.56
7170100770 | ASSENT TUBO FOFO DN 350 SOBRE PILARES | M | 35.18
7170100780 | ASSENT TUBO FOFO DN 400 SOBRE PILARES | M | 43.65
GRUPO - S18.010 - SERVIÇOS DE FUNDIÇÃO E USINAGEM
7180100010 | PECAS EM CHAPAS/PERFIL/BARRA EM ACO | KG | 32.83
7180100020 | TUBOS E CONEXOES FLANGEADOS EM ACO | KG | 52.81
7180100030 | TUBOS E CONEXOES EM ACO SOLDADO | KG | 38.64
7180100040 | PECAS EM CHAPAS/PERFIL/BARRA EM ACO INOX | KG | 56.65
7180100050 | TUBOS E CONEXOES EM ACO INOX | KG | 88.58
7180100060 | PECAS EM ESTRUTURA PESADA EM ACO | KG | 16.68
7180100070 | CORTE SOLDA DE TUBOS ATE DN 150 | UN | 61.1
7180100080 | CORTE SOLDA DE TUBOS DN 200 | UN | 71.14
7180100090 | CORTE SOLDA DE TUBOS DN 250 | UN | 81.26
7180100100 | CORTE SOLDA DE TUBOS DN 300 | UN | 100.13
7180100110 | CORTE SOLDA DE TUBOS DN 400 | UN | 119.81
7180100120 | CORTE SOLDA DE TUBOS DN 500 | UN | 154.26
7180100130 | CORTE SOLDA DE TUBOS DN 600 | UN | 201.98
7180100140 | CORTE SOLDA DE TUBOS DN 700 | UN | 249.73
GRUPO - S19.010 - INTERLIGAÇÕES
7190100010 | INTERLIGACAO DE REDE ATE DN 100 | UN | 556.45
7190100020 | INTERLIGACAO DE REDE DN 150 | UN | 2164.79
7190100030 | INTERLIGACAO DE REDE DN 200 A DN 300 | UN | 9235.01
7190100040 | INTERLIGACAO DE REDE DN 350 A DN 500 | UN | 11243.34
7190100050 | INTERLIGACAO DE REDE DN 600 A DN 700 | UN | 21486.82
7190100060 | INTERLIGACAO DE REDE DN 800 A DN 900 | UN | 34192.62
7190100070 | INTERLIGACAO DE REDE DN 1000 | UN | 43791.74
7190100080 | INTERLIGACAO DE REDE DN 75-C/ REDE CARGA | UN | 624.37
7190100090 | INTERLIGACAO DE REDE DN 100-C/ REDE CARG | UN | 1797.76
7190100100 | INTERLIGACAO DE REDE DN 150-C/ REDE CARG | UN | 1818.94
7190100110 | INTERLIGACAO DE REDE DN 200-C/ REDE CARG | UN | 2321.49
7190100120 | INTERLIGACAO DE REDE DN 250-C/ REDE CARG | UN | 2373.58
7190100130 | INTERLIGACAO DE REDE DN 300-C/ REDE CARG | UN | 2829.96
7190100140 | INTERLIGACAO DE REDE DN 350-C/ REDE CARG | UN | 2835.18
7190100150 | INTERLIGACAO DE REDE DN 400-C/ REDE CARG | UN | 3768.52
GRUPO - S20.010 - LIGAÇÕES PREDIAIS
7200100010 | LIG PRED ESG LONGA C/MAT S/PAV H0,6A1,0M | UN | 772.62
7200100020 | LIG PRED ESG LONGA C/MAT PARAL H0,6A1,0M | UN | 1089.6
7200100030 | LIG PRED ESG LONGA C/MAT BLOCO H0,6A1,0M | UN | 1061.24
7200100040 | LIG PRED ESG LONGA C/MAT ASFAL H0,6A1,0M | UN | 1244.3
7200100050 | LIG PRED ESG CURTA C/MAT S/PAV H0,6A1,0M | UN | 534.83
7200100060 | LIG PRED ESG CURTA C/MAT PARAL H0,6A1,0M | UN | 724.05
7200100070 | LIG PRED ESG CURTA C/MAT BLOCO H0,6A1,0M | UN | 707.01
7200100080 | LIG PRED ESG CURTA C/MAT ASFAL H0,6A1,0M | UN | 815.1
7200100090 | LIG PRED AGUA DN 20, C/ COLAR, S/PAV | UN | 259.01
7200100100 | LIG PRED AGUA DN 20, C/ COLAR, ASFALTO | UN | 777.41
7200100110 | LIG PRED AGUA DN 20, C/ COLAR, PARALELO | UN | 457.75
7200100120 | LIG PRED AGUA DN 20, C/ COLAR, BLOCO | UN | 431.25
7200100130 | LIG PRED AGUA DN 20, C/ TE, S/PAVIMENTO | UN | 281.74
7200100140 | LIG PRED AGUA DN 20, C/ TE, ASFALTO | UN | 800.14
7200100150 | LIG PRED AGUA DN 20, C/ TE, PARALELO | UN | 480.48
7200100160 | LIG PRED AGUA DN 20, C/ TE, BLOCO | UN | 453.98
7200100171 | PADRAO 1A CX TERMOPL GRAND CALC HD 3/4" | UN | 214.67
7200100191 | PADRAO 1C CAVALETE PVC HD DN 3/4" | UN | 172.19
7200100205 | PADRAO 2A CX TERMOPL GRAND CALC HD 1" | UN | 292.81
7200100211 | PADRAO 2B CX ENTERRADA ALVENAR HD DN 1" | UN | 793.87
7200100340 | CAIXA LIGACAO PREDIAL EM ANEL CONCRETO | UN | 109.59
7200100350 | TAMPA CAIXA DE LIGACAO PREDIAL ESGOTO | UN | 91.08
7200100360 | CAIXA LIGACAO ANEL CONCRETO-BEIRA RIO | UN | 317.23
7200100370 | REDE CONDOM PVC NBR7362 100-BEIRA RIO | M | 160.14
7200100375 | REDE CONDOM FOFO NBR15420 100-BEIRA RIO | M | 385.67
7200100380 | LIGACAO INTRA-DOMICILIAR NA CALCADA | UN | 848.66
7200100390 | LIGACAO INTRA-DOMICILIAR-INST. EXISTENTE | UN | 1231.65
7200100400 | LIGACAO INTRA-DOMICILIAR PADRAO ATE 6M | UN | 1689.98
7200100410 | LIGACAO INTRADOMIC PAD DIST>6 E <=12M | UN | 2406.43
7200100420 | LIGACAO INTRADOMIC PAD DIST>12 E <=18M | UN | 3115.57
7200100430 | LIG INTRADOMICILIAR CALÇADA(INTERIOR) | UN | 512.28
7200100440 | LIG INTRADOMICILIAR-INST EXIST(INTERIOR) | UN | 1019.58
7200100450 | LIG INTRADOMIC PADRAO ATÉ 6M (INTERIOR) | UN | 1236.7
7200100460 | LIG INTRADOMIC PAD DIST>6E<=12M(INTERIO | UN | 1704.93
7200100470 | LIG INTRADOMIC PAD DIST>12E<=18M(INTERIO | UN | 2315.34
7200100480 | LIG ESG DENTRO PI NA REDE E CAP DRENAGEM | UN | 97.38
7200100490 | PESQ RAMAL PREDIAL P/ NOVA LIGACAO ESGOT | UN | 81.98
GRUPO - S21.010 - PAVIMENTAÇÃO E URBANIZAÇÃO
7210100010 | RETIRADA DE PAVIMENTO ASFALTICO | M2 | 7.51
7210100020 | RETIRADA PAV ASFALTICO C/ BASE PARALELO | M2 | 15.75
7210100030 | RETIRADA PAV ASFALTICO C/ BASE BLOCOS | M2 | 19.52
7210100040 | RETIRADA DE PAVIMENTO EM PARALELEPIPEDO | M2 | 10.27
7210100050 | RETIRADA PAVIMENTO EM BLOCOS ARTICULADOS | M2 | 12
7210100060 | RETIRADA PAVIMENTO PAVI-S | M2 | 7.19
7210100070 | RETIRADA PAVIMENTO EM PEDRA PORTUGUESA | M2 | 7.19
7210100080 | RETIRADA CALCADA EM CERAMICA INCL. LASTR | M2 | 25.58
7210100090 | RETIRADA CALCADA CACOS MARMORE/GRANITO | M2 | 28.17
7210100100 | RETIRADA PAVIM CIMENTADO LISO INCL LASTR | M2 | 25.89
7210100110 | RETIRADA DE MEIO-FIO CONCRETO OU PEDRA | M | 9
7210100120 | RETIRADA DE SARJETA DE CONCRETO | M | 17.99
7210100130 | RECOMPOSICAO PAVIMENTO PARALELEPIPEDO | M2 | 37.05
7210100140 | RECOMPOSICAO PAVIMENTO BLOCO CONC SEXTAV | M2 | 29.01
7210100150 | RECOMPOSICAO PAVIMENTO BLOCO CONC PAVI-S | M2 | 34.89
7210100160 | RECOMPOSICAO PAVIMENTO PEDRA PORTUGUESA | M2 | 87.98
7210100170 | RECOMP DE PAVIMENTO EM PLACAS CONCRETO | M2 | 15.92
7210100180 | RECOMPOSICAO DE PAVIMENTO EM CERAMICA | M2 | 106.55
7210100190 | RECOMP PAVIMENTO CIMENTADO INCL LASTRO | M2 | 67.05
7210100200 | RECOMPOSICAO MEIO FIO CONCRETO OU PEDRA | M | 18.99
7210100210 | RECOMPOSICAO DE SARJETA DE CONCRETO | M | 75.53
7210100220 | BASE EM SOLO BRITA | M3 | 146.08
7210100230 | PINTURA LIGACAO SOBRE BASE(RR-2C) | M2 | 4.71
7210100240 | RECOMPOSICAO DE PAVIMENTO ASFALTICO | M3 | 2051.22
7210100250 | RECOMP PAV ASFALTICO AREAS TAPA BURACO | M3 | 2538.78
7210100260 | TRANSPORTE DE MASSA ASFALTICA | MK | 0.54
7210100270 | PAVIMENTACAO BLOCO CONCR SEXTAVADO E=6CM | M2 | 69.36
7210100280 | PAVIMENTACAO BLOCO CONCR SEXTAVADO E=8CM | M2 | 82.29
7210100290 | PAVIMENTACAO BLOCO CONCR PAVI-S E=6CM | M2 | 71.66
7210100300 | PAVIMENTACAO BLOCO CONCR PAVI-S E=8CM | M2 | 84.68
7210100310 | PAVIMENTACAO PARALELEPIPEDO | M2 | 173.06
7210100320 | MEIO FIO DE CONCRETO SECAO 15x12x30CM | M | 61.38
7210100330 | PAVIMENTO EM PEDRISCO E=5,0CM | M2 | 9.56
7210100340 | PAVIMENTO EM PEDRISCO E=10,0CM | M2 | 17.59
7210100350 | MURO TIPO 1: BLOCO/MOURAO/ARAME | M | 308.62
7210100360 | MURO TIPO 2: BLOCO/MOURAO/TELA /ARAME | M | 358.26
7210100370 | MURO TIPO 3: MOURAO/ARAME | M | 221.63
7210100380 | MURO TIPO 4: MOURAO/TELA/ARAME | M | 303.67
7210100390 | MURO TIPO 5: BLOCO DE CONCRETO APARENTE | M | 904.27
7210100400 | CERCA 6 FIOS ARAME LISO/MOURAO MADEIRA | M | 46.84
7210100410 | CERCA 6 FIOS ARAME FARPADO/MOURAO MADEIR | M | 49.69
7210100420 | PORTAO TIPO 1: TUBO FERRO GALV/TELA L=4M | UN | 6832.41
7210100430 | PORTAO TIPO 1: TUBO FERRO GALV/TELA L=1M | UN | 3430.61
7210100440 | PORTAO TIPO 2: CHAPA DE ACO L=4M H=3M | UN | 9192.34
7210100450 | PINTURA LETREIRO/LOGOMARCA CESAN | M2 | 145.35
7210100460 | GRAMA ESMERALDA PLACAS, TERRA VEG. 2,0CM | M2 | 19.92
7210100470 | PLANTIO DE ARVORES H=2,0M | UN | 69.04
7210100480 | BANCO PRE-MOLDADO DE CONCRETO | UN | 301.59
7210100490 | CAIXA RALO EM CONCRETO, COMPLETA | UN | 388.5
7210100500 | MEIA CANA DE CONCRETO DN 200 | M | 41.46
7210100510 | MEIA CANA DE CONCRETO DN 300 | M | 46.78
7210100520 | MEIA CANA DE CONCRETO DN 400 | M | 60.97
7210100530 | MEIA CANA DE CONCRETO DN 500 | M | 87.75
7210100540 | MEIA CANA DE CONCRETO DN 600 | M | 112.33
7210100550 | SARJETA EM CONCRETO | M | 43.97
7210100580 | REDE DREN TUBO CONCR CA-1 DN 400 S/ PAV | M | 262.64
7210100640 | REDE DREN TUBO CONCR CA-2 DN 300 S/ PAV | M | 240.55
7210100650 | REDE DREN TUBO CONCR CA-2 DN 400 S/ PAV | M | 268.31
7210100720 | TAMPAO FERRO FUNDIDO DN 600MM | UN | 716.92
7210100725 | TAMPAO FERRO FUNDIDO DN 800MM | UN | 1876.65
7210100740 | CONCERTINA CLIP (DUPLA) ACO GALV D=2,76 | M | 38.45
7210100750 | SINALIZACAO HORIZONT TERMOPLAST EXTRUSAO | M2 | 101.95
7210100760 | ASFALTO A FRIO ENSACADO | KG | 7.12
7210100770 | RETIRADA CALCADA EM CIMENTADO DESEMP | M2 | 23.78
7210100780 | RECOMP DE CALCADA EM CIMENTADO DESEMP | M2 | 39.36
7210100790 | BASE EM CASCALHO | M3 | 193.22
7210100800 | SINALIZACAO HORIZONT TINTA BASE ACRILICA | M2 | 22.5
GRUPO - S23.010 - SERVIÇOS ESPECIAIS
7230100010 | LASTRO DE BRITA "0" PARA BIOFILTRO | M3 | 169.23
7230100020 | LASTRO DE BRITA "1" PARA BIOFILTRO | M3 | 150.82
7230100030 | LASTRO DE BRITA "2" PARA BIOFILTRO | M3 | 151.45
7230100040 | TURFA/CAVACO/CARVAO/AREIA P/ BIOFILTRO | M3 | 267.99
7230100050 | TELA TIPO MOSQUITEIRO PARA BIOFILTRO | M2 | 20.97
7230100060 | AREIA GROSSA | M3 | 150.2
7230100070 | ENROCAMENTO COM PEDRA DE MAO ARGAMASSADA | M3 | 469.66
7230100080 | CAIXA DE PASSAGEM 60X60X100 | UN | 764.6
7230100090 | DEFENSA METALICA | M | 470.21
7230100100 | CARVAO ANTRACITO TE=1,1A1,3MM CU=1,5MM | M3 | 2748.9
7230100110 | SEIXO ROLADO PARA FILTRO 50MMX25MM | M3 | 2431.93
7230100120 | SEIXO ROLADO PARA FILTRO 19MMX12,7MM | M3 | 2431.93
7230100130 | SEIXO ROLADO PARA FILTRO 12,7MMX6,3MM | M3 | 2431.93
7230100140 | SEIXO ROLADO PARA FILTRO 6,3MMX3,2MM | M3 | 2431.93
7230100150 | SEIXO ROLADO PARA FILTRO 3,2MMX2,0MM | M3 | 2431.93
7230100160 | AREIA PARA FILTRO TE=0,50MM CU=1,5MM | M3 | 1015.74
GRUPO - S25.010 - SISTEMA ABASTECIMENTO DE ÁGUA
7250100010 | REDE AGUA PVC PBA 15 DN 50 S/PAV | M | 71.17
7250100020 | REDE AGUA PVC PBA 15 DN 50 ASFALTO | M | 163.34
7250100030 | REDE AGUA PVC PBA 15 DN 50 BLOCO/PAVI´S | M | 131.78
7250100040 | REDE AGUA PVC PBA 15 DN 50 PARALELO | M | 137.53
7250100050 | REDE AGUA PVC PBA 15 DN 75 S/PAV | M | 99.02
7250100060 | REDE AGUA PVC PBA 15 DN 75 ASFALTO | M | 191.18
7250100070 | REDE AGUA PVC PBA 15 DN 75 BLOCO/PAVI´S | M | 159.63
7250100080 | REDE AGUA PVC PBA 15 DN 75 PARALELO | M | 165.38
7250100090 | REDE AGUA PVC PBA 15 DN 100 S/PAV | M | 135.75
7250100100 | REDE AGUA PVC PBA 15 DN 100 ASFALTO | M | 227.81
7250100110 | REDE AGUA PVC PBA 15 DN 100 BLOCO/PAVI´S | M | 196.26
7250100120 | REDE AGUA PVC PBA 15 DN 100 PARALELO | M | 202.01
7250100130 | REDE AGUA PVC PBA 20 DN 50 S/PAV | M | 77.05
7250100140 | REDE AGUA PVC PBA 20 DN 50 ASFALTO | M | 169.22
7250100150 | REDE AGUA PVC PBA 20 DN 50 BLOCO/PAVI´S | M | 137.66
7250100160 | REDE AGUA PVC PBA 20 DN 50 PARALELO | M | 143.41
7250100170 | REDE AGUA PVC PBA 20 DN 75 S/PAV | M | 112.18
7250100180 | REDE AGUA PVC PBA 20 DN 75 ASFALTO | M | 204.34
7250100190 | REDE AGUA PVC PBA 20 DN 75 BLOCO/PAVI´S | M | 172.79
7250100200 | REDE AGUA PVC PBA 20 DN 75 PARALELO | M | 178.54
7250100210 | REDE AGUA PVC PBA 20 DN 100 S/PAV | M | 156.68
7250100220 | REDE AGUA PVC PBA 20 DN 100 ASFALTO | M | 248.84
7250100230 | REDE AGUA PVC PBA 20 DN 100 BLOCO/PAVI´S | M | 217.29
7250100240 | REDE AGUA PVC PBA 20 DN 100 PARALELO | M | 223.04
7250200010 | REDE AGUA PVC DEFOFO DN 100 S/PAV | M | 111.04
7250200020 | REDE AGUA PVC DEFOFO DN 100 ASFALTO | M | 203.2
7250200030 | REDE AGUA PVC DEFOFO DN 100 BLOCO/PAVI´S | M | 171.63
7250200040 | REDE AGUA PVC DEFOFO DN 100 PARALELO | M | 177.39
7250200050 | REDE AGUA PVC DEFOFO DN 150 S/PAV | M | 225.04
7250200060 | REDE AGUA PVC DEFOFO DN 150 ASFALTO | M | 331.28
7250200070 | REDE AGUA PVC DEFOFO DN 150 BLOCO/PAVI´S | M | 289.68
7250200080 | REDE AGUA PVC DEFOFO DN 150 PARALELO | M | 296.1
7250200090 | REDE AGUA PVC DEFOFO DN 200 S/PAV | M | 350.28
7250200100 | REDE AGUA PVC DEFOFO DN 200 ASFALTO | M | 470.59
7250200110 | REDE AGUA PVC DEFOFO DN 200 BLOCO/PAVI´S | M | 418.99
7250200120 | REDE AGUA PVC DEFOFO DN 200 PARALELO | M | 426.05
7250200130 | REDE AGUA PVC DEFOFO DN 250 S/PAV | M | 493.37
7250200140 | REDE AGUA PVC DEFOFO DN 250 ASFALTO | M | 613.69
7250200150 | REDE AGUA PVC DEFOFO DN 250 BLOCO/PAVI´S | M | 562.08
7250200160 | REDE AGUA PVC DEFOFO DN 250 PARALELO | M | 569.15
7250200170 | REDE AGUA PVC DEFOFO DN 300 S/PAV | M | 681.98
7250200180 | REDE AGUA PVC DEFOFO DN 300 ASFALTO | M | 816.37
7250200190 | REDE AGUA PVC DEFOFO DN 300 BLOCO/PAVI´S | M | 754.73
7250200200 | REDE AGUA PVC DEFOFO DN 300 PARALELO | M | 762.45
7250200210 | REDE AGUA PVC DEFOFO DN 350 S/PAV | M | 732.18
7250200220 | REDE AGUA PVC DEFOFO DN 350 ASFALTO | M | 866.56
7250200230 | REDE AGUA PVC DEFOFO DN 350 BLOCO/PAVI´S | M | 804.93
7250200240 | REDE AGUA PVC DEFOFO DN 350 PARALELO | M | 812.64
7250200250 | REDE AGUA PVC DEFOFO DN 400 S/PAV | M | 1120.28
7250200260 | REDE AGUA PVC DEFOFO DN 400 ASFALTO | M | 1262.73
7250200270 | REDE AGUA PVC DEFOFO DN 400 BLOCO/PAVI´S | M | 1195.06
7250200280 | REDE AGUA PVC DEFOFO DN 400 PARALELO | M | 1203.28
7250300010 | REDE AGUA FOFO K-9 DN 80 S/PAV | M | 406.12
7250300020 | REDE AGUA FOFO K-9 DN 80 ASFALTO | M | 498.28
7250300030 | REDE AGUA FOFO K-9 DN 80 BLOCO | M | 466.73
7250300040 | REDE AGUA FOFO K-9 DN 80 PARALELO | M | 472.48
7250300050 | REDE AGUA FOFO K-9 DN 100 S/PAV | M | 419.76
7250300060 | REDE AGUA FOFO K-9 DN 100 ASFALTO | M | 511.92
7250300070 | REDE AGUA FOFO K-7 DN 100 BLOCO | M | 480.36
7250300080 | REDE AGUA FOFO K-9 DN 100 PARALELO | M | 486.12
7250300090 | REDE AGUA FOFO K-7 DN 150 S/PAV | M | 457.66
7250300100 | REDE AGUA FOFO K-7 DN 150 ASFALTO | M | 563.9
7250300110 | REDE AGUA FOFO K-7 DN 150 BLOCO | M | 522.3
7250300120 | REDE AGUA FOFO K-7 DN 150 PARALELO | M | 528.72
7250300130 | REDE AGUA FOFO K-7 DN 200 S/PAV | M | 561.29
7250300140 | REDE AGUA FOFO K-7 DN 200 ASFALTO | M | 681.59
7250300150 | REDE AGUA FOFO K-7 DN 200 BLOCO | M | 629.99
7250300160 | REDE AGUA FOFO K-7 DN 200 PARALELO | M | 637.06
7250300170 | REDE AGUA FOFO K-7 DN 250 S/PAV | M | 690.19
7250300180 | REDE AGUA FOFO K-7 DN 250 ASFALTO | M | 810.51
7250300190 | REDE AGUA FOFO K-7 DN 250 BLOCO | M | 758.9
7250300200 | REDE AGUA FOFO K-7 DN 250 PARALELO | M | 765.96
7250300210 | REDE AGUA FOFO K-7 DN 300 S/PAV | M | 819.68
7250300220 | REDE AGUA FOFO K-7 DN 300 ASFALTO | M | 954.07
7250300230 | REDE AGUA FOFO K-7 DN 300 BLOCO | M | 892.43
7250300240 | REDE AGUA FOFO K-7 DN 300 PARALELO | M | 900.15
7250300250 | REDE AGUA FOFO K-7 DN 350 S/PAV | M | 913.08
7250300260 | REDE AGUA FOFO K-7 DN 350 ASFALTO | M | 1047.47
7250300270 | REDE AGUA FOFO K-7 DN 350 BLOCO | M | 985.84
7250300280 | REDE AGUA FOFO K-7 DN 350 PARALELO | M | 993.55
7250300290 | REDE AGUA FOFO K-7 DN 400 S/PAV | M | 1066.87
7250300300 | REDE AGUA FOFO K-7 DN 400 ASFALTO | M | 1209.48
7250300310 | REDE AGUA FOFO K-7 DN 400 BLOCO | M | 1139.64
7250300320 | REDE AGUA FOFO K-7 DN 400 PARALELO | M | 1147.34
7250350010 | REDE AGUA FOFO K-9 DN 80 S/PAV S/F | M | 56.12
7250350020 | REDE AGUA FOFO K-9 DN 80 ASFALTO S/F | M | 148.28
7250350030 | REDE AGUA FOFO K-9 DN 80 BLOCO S/F | M | 116.73
7250350040 | REDE AGUA FOFO K-9 DN 80 PARALELO S/F | M | 122.48
7250350050 | REDE AGUA FOFO K-9 DN 100 S/PAV S/F | M | 57.43
7250350060 | REDE AGUA FOFO K-9 DN 100 ASFALTO S/F | M | 149.59
7250350070 | REDE AGUA FOFO K-9 DN 100 BLOCO S/F | M | 118.03
7250350080 | REDE AGUA FOFO K-9 DN 100 PARALELO S/F | M | 123.79
7250350090 | REDE AGUA FOFO K-7 DN 150 S/PAV S/F | M | 74.36
7250350100 | REDE AGUA FOFO K-7 DN 150 ASFALTO S/F | M | 180.6
7250350110 | REDE AGUA FOFO K-7 DN 150 BLOCO S/F | M | 139
7250350120 | REDE AGUA FOFO K-7 DN 150 PARALELO S/F | M | 145.42
7250350130 | REDE AGUA FOFO K-7 DN 200 S/PAV S/F | M | 92.07
7250350140 | REDE AGUA FOFO K-7 DN 200 ASFALTO S/F | M | 212.37
7250350150 | REDE AGUA FOFO K-7 DN 200 BLOCO S/F | M | 160.77
7250350160 | REDE AGUA FOFO K-7 DN 200 PARALELO S/F | M | 167.84
7250350170 | REDE AGUA FOFO K-7 DN 250 S/PAV S/F | M | 97.61
7250350180 | REDE AGUA FOFO K-7 DN 250 ASFALTO S/F | M | 217.93
7250350190 | REDE AGUA FOFO K-7 DN 250 BLOCO S/F | M | 166.32
7250350200 | REDE AGUA FOFO K-7 DN 250 PARALELO S/F | M | 173.38
7250350210 | REDE AGUA FOFO K-7 DN 300 S/PAV S/F | M | 119.08
7250350220 | REDE AGUA FOFO K-7 DN 300 ASFALTO S/F | M | 253.47
7250350230 | REDE AGUA FOFO K-7 DN 300 BLOCO S/F | M | 191.83
7250350240 | REDE AGUA FOFO K-7 DN 300 PARALELO S/F | M | 199.55
7250350250 | REDE AGUA FOFO K-7 DN 350 S/PAV S/F | M | 125.54
7250350260 | REDE AGUA FOFO K-7 DN 350 ASFALTO S/F | M | 259.93
7250350270 | REDE AGUA FOFO K-7 DN 350 BLOCO S/F | M | 198.3
7250350280 | REDE AGUA FOFO K-7 DN 350 PARALELO S/F | M | 206.01
7250350290 | REDE AGUA FOFO K-7 DN 400 S/PAV S/F | M | 186.95
7250350300 | REDE AGUA FOFO K-7 DN 400 ASFALTO S/F | M | 329.56
7250350310 | REDE AGUA FOFO K-7 DN 400 BLOCO S/F | M | 259.72
7250350320 | REDE AGUA FOFO K-7 DN 400 PARALELO S/F | M | 267.42
7250400010 | REDE DE AGUA AEREA FOFO K-9 DN 80 | M | 371.08
7250400020 | REDE DE AGUA AEREA FOFO K-9 DN 100 | M | 386.19
7250400030 | REDE DE AGUA AEREA FOFO K-7 DN 150 | M | 408.46
7250400040 | REDE DE AGUA AEREA FOFO K-7 DN 200 | M | 497.63
7250400050 | REDE DE AGUA AEREA FOFO K-7 DN 250 | M | 623.49
7250400060 | REDE DE AGUA AEREA FOFO K-7 DN 300 | M | 735.03
7250450010 | REDE DE AGUA AEREA FOFO K-9 DN 80 S/F | M | 21.08
7250450020 | REDE DE AGUA AEREA FOFO K-9 DN 100 S/F | M | 23.86
7250450030 | REDE DE AGUA AEREA FOFO K-7 DN 150 S/F | M | 25.16
7250450040 | REDE DE AGUA AEREA FOFO K-7 DN 200 S/F | M | 28.41
7250450050 | REDE DE AGUA AEREA FOFO K-7 DN 250 S/F | M | 30.91
7250450060 | REDE DE AGUA AEREA FOFO K-7 DN 300 S/F | M | 34.43
7250350020 | REDE AGUA FOFO K-9 DN 80 ASFALTO S/F | M | 148.28
7250350030 | REDE AGUA FOFO K-9 DN 80 BLOCO S/F | M | 116.73
7250350040 | REDE AGUA FOFO K-9 DN 80 PARALELO S/F | M | 122.48
7250350010 | REDE AGUA FOFO K-9 DN 80 S/PAV S/F | M | 56.12
7250350060 | REDE AGUA FOFO K-9 DN 100 ASFALTO S/F | M | 149.59
7250350070 | REDE AGUA FOFO K-9 DN 100 BLOCO S/F | M | 118.03
7250350080 | REDE AGUA FOFO K-9 DN 100 PARALELO S/F | M | 123.79
7250350050 | REDE AGUA FOFO K-9 DN 100 S/PAV S/F | M | 57.43
7250350100 | REDE AGUA FOFO K-7 DN 150 ASFALTO S/F | M | 180.6
7250350110 | REDE AGUA FOFO K-7 DN 150 BLOCO S/F | M | 139
7250350120 | REDE AGUA FOFO K-7 DN 150 PARALELO S/F | M | 145.42
7250350090 | REDE AGUA FOFO K-7 DN 150 S/PAV S/F | M | 74.36
7250350140 | REDE AGUA FOFO K-7 DN 200 ASFALTO S/F | M | 212.37
7250350150 | REDE AGUA FOFO K-7 DN 200 BLOCO S/F | M | 160.77
7250350160 | REDE AGUA FOFO K-7 DN 200 PARALELO S/F | M | 167.84
7250350130 | REDE AGUA FOFO K-7 DN 200 S/PAV S/F | M | 92.07
7250350180 | REDE AGUA FOFO K-7 DN 250 ASFALTO S/F | M | 217.93
7250350190 | REDE AGUA FOFO K-7 DN 250 BLOCO S/F | M | 166.32
7250350200 | REDE AGUA FOFO K-7 DN 250 PARALELO S/F | M | 173.38
7250350170 | REDE AGUA FOFO K-7 DN 250 S/PAV S/F | M | 97.61
7250350220 | REDE AGUA FOFO K-7 DN 300 ASFALTO S/F | M | 253.47
7250350230 | REDE AGUA FOFO K-7 DN 300 BLOCO S/F | M | 191.83
7250350240 | REDE AGUA FOFO K-7 DN 300 PARALELO S/F | M | 199.55
7250350210 | REDE AGUA FOFO K-7 DN 300 S/PAV S/F | M | 119.08
7250350260 | REDE AGUA FOFO K-7 DN 350 ASFALTO S/F | M | 259.93
7250350270 | REDE AGUA FOFO K-7 DN 350 BLOCO S/F | M | 198.3
7250350280 | REDE AGUA FOFO K-7 DN 350 PARALELO S/F | M | 206.01
7250350250 | REDE AGUA FOFO K-7 DN 350 S/PAV S/F | M | 125.54
7250350300 | REDE AGUA FOFO K-7 DN 400 ASFALTO S/F | M | 329.56
7250350310 | REDE AGUA FOFO K-7 DN 400 BLOCO S/F | M | 259.72
7250350320 | REDE AGUA FOFO K-7 DN 400 PARALELO S/F | M | 267.42
7250350290 | REDE AGUA FOFO K-7 DN 400 S/PAV S/F | M | 186.95
GRUPO - S26.010 - SISTEMA ESGOTAMENTO SANITÁRIO
7260100010 | REDE ESG PVC NBR7362 150 ATE 1,25m S/PAV | M | 182.41
7260100020 | REDE ESG PVC NBR7362 150 ATE 1,25m ASFAL | M | 311.53
7260100030 | REDE ESG PVC NBR7362 150 ATE 1,25m BLOCO | M | 250.37
7260100040 | REDE ESG PVC NBR7362 150 ATE 1,25m PARAL | M | 257.49
7260100050 | REDE ESG PVC NBR7362 150 1,26A1,75 S/PAV | M | 256.23
7260100060 | REDE ESG PVC NBR7362 150 1,26A1,75 ASFAL | M | 391.44
7260100070 | REDE ESG PVC NBR7362 150 1,26A1,75 BLOCO | M | 326.11
7260100080 | REDE ESG PVC NBR7362 150 1,26A1,75 PARAL | M | 333.57
7260100090 | REDE ESG PVC NBR7362 150 1,76A2,25 S/PAV | M | 289.57
7260100100 | REDE ESG PVC NBR7362 150 1,76A2,25 ASFAL | M | 424.78
7260100110 | REDE ESG PVC NBR7362 150 1,76A2,25 BLOCO | M | 359.45
7260100120 | REDE ESG PVC NBR7362 150 1,76A2,25 PARAL | M | 366.9
7260100130 | REDE ESG PVC NBR7362 150 2,26A2,75 S/PAV | M | 339.6
7260100140 | REDE ESG PVC NBR7362 150 2,26A2,75 ASFAL | M | 489
7260100150 | REDE ESG PVC NBR7362 150 2,26A2,75 BLOCO | M | 413.3
7260100160 | REDE ESG PVC NBR7362 150 2,26A2,75 PARAL | M | 421.45
7260100170 | REDE ESG PVC NBR7362 150 2,76A3,25 S/PAV | M | 375.88
7260100180 | REDE ESG PVC NBR7362 150 2,76A3,25 ASFAL | M | 525.28
7260100190 | REDE ESG PVC NBR7362 150 2,76A3,25 BLOCO | M | 448.38
7260100200 | REDE ESG PVC NBR7362 150 2,76A3,25 PARAL | M | 456.22
7260100210 | REDE ESG PVC NBR7362 150 3,26A3,75 S/PAV | M | 435.91
7260100220 | REDE ESG PVC NBR7362 150 3,26A3,75 ASFAL | M | 599.51
7260100230 | REDE ESG PVC NBR7362 150 3,26A3,75 BLOCO | M | 511.9
7260100240 | REDE ESG PVC NBR7362 150 3,26A3,75 PARAL | M | 520.41
7260100250 | REDE ESG PVC NBR7362 150 3,76A4,25 S/PAV | M | 478.18
7260100260 | REDE ESG PVC NBR7362 150 3,76A4,25 ASFAL | M | 641.78
7260100270 | REDE ESG PVC NBR7362 150 3,76A4,25 BLOCO | M | 554.15
7260100280 | REDE ESG PVC NBR7362 150 3,76A4,25 PARAL | M | 562.61
7260100290 | REDE ESG PVC NBR7362 200 ATE 1,25m S/PAV | M | 231.26
7260100300 | REDE ESG PVC NBR7362 200 ATE 1,25m ASFAL | M | 360.39
7260100310 | REDE ESG PVC NBR7362 200 ATE 1,25m BLOCO | M | 299.23
7260100320 | REDE ESG PVC NBR7362 200 ATE 1,25m PARAL | M | 306.36
7260100330 | REDE ESG PVC NBR7362 200 1,26A1,75 S/PAV | M | 305.34
7260100340 | REDE ESG PVC NBR7362 200 1,26A1,75 ASFAL | M | 440.54
7260100350 | REDE ESG PVC NBR7362 200 1,26A1,75 BLOCO | M | 375.21
7260100360 | REDE ESG PVC NBR7362 200 1,26A1,75 PARAL | M | 382.68
7260100370 | REDE ESG PVC NBR7362 200 1,76A2,25 S/PAV | M | 338.68
7260100380 | REDE ESG PVC NBR7362 200 1,76A2,25 ASFAL | M | 473.88
7260100390 | REDE ESG PVC NBR7362 200 1,76A2,25 BLOCO | M | 408.55
7260100400 | REDE ESG PVC NBR7362 200 1,76A2,25 PARAL | M | 416.01
7260100410 | REDE ESG PVC NBR7362 200 2,26A2,75 S/PAV | M | 389.36
7260100420 | REDE ESG PVC NBR7362 200 2,26A2,75 ASFAL | M | 538.75
7260100430 | REDE ESG PVC NBR7362 200 2,26A2,75 BLOCO | M | 463.07
7260100440 | REDE ESG PVC NBR7362 200 2,26A2,75 PARAL | M | 471.2
7260100450 | REDE ESG PVC NBR7362 200 2,76A3,25 S/PAV | M | 425.64
7260100460 | REDE ESG PVC NBR7362 200 2,76A3,25 ASFAL | M | 575.03
7260100470 | REDE ESG PVC NBR7362 200 2,76A3,25 BLOCO | M | 498.15
7260100480 | REDE ESG PVC NBR7362 200 2,76A3,25 PARAL | M | 505.97
7260100490 | REDE ESG PVC NBR7362 200 3,26A3,75 S/PAV | M | 486.3
7260100500 | REDE ESG PVC NBR7362 200 3,26A3,75 ASFAL | M | 649.9
7260100510 | REDE ESG PVC NBR7362 200 3,26A3,75 BLOCO | M | 562.3
7260100520 | REDE ESG PVC NBR7362 200 3,26A3,75 PARAL | M | 570.8
7260100530 | REDE ESG PVC NBR7362 200 3,76A4,25 S/PAV | M | 528.57
7260100540 | REDE ESG PVC NBR7362 200 3,76A4,25 ASFAL | M | 692.17
7260100550 | REDE ESG PVC NBR7362 200 3,76A4,25 BLOCO | M | 604.55
7260100560 | REDE ESG PVC NBR7362 200 3,76A4,25 PARAL | M | 613
7260100570 | REDE ESG PVC NBR7362 250 ATE 1,25m S/PAV | M | 330.34
7260100580 | REDE ESG PVC NBR7362 250 ATE 1,25m ASFAL | M | 459.46
7260100590 | REDE ESG PVC NBR7362 250 ATE 1,25m BLOCO | M | 398.3
7260100600 | REDE ESG PVC NBR7362 250 ATE 1,25m PARAL | M | 405.43
7260100610 | REDE ESG PVC NBR7362 250 1,26A1,75 S/PAV | M | 404.81
7260100620 | REDE ESG PVC NBR7362 250 1,26A1,75 ASFAL | M | 540.02
7260100630 | REDE ESG PVC NBR7362 250 1,26A1,75 BLOCO | M | 474.69
7260100640 | REDE ESG PVC NBR7362 250 1,26A1,75 PARAL | M | 482.15
7260100650 | REDE ESG PVC NBR7362 250 1,76A2,25 S/PAV | M | 438.15
7260100660 | REDE ESG PVC NBR7362 250 1,76A2,25 ASFAL | M | 573.36
7260100670 | REDE ESG PVC NBR7362 250 1,76A2,25 BLOCO | M | 508.03
7260100680 | REDE ESG PVC NBR7362 250 1,76A2,25 PARAL | M | 515.48
7260100690 | REDE ESG PVC NBR7362 250 2,26A2,75 S/PAV | M | 489.33
7260100700 | REDE ESG PVC NBR7362 250 2,26A2,75 ASFAL | M | 638.73
7260100710 | REDE ESG PVC NBR7362 250 2,26A2,75 BLOCO | M | 563.04
7260100720 | REDE ESG PVC NBR7362 250 2,26A2,75 PARAL | M | 571.18
7260100730 | REDE ESG PVC NBR7362 250 2,76A3,25 S/PAV | M | 525.61
7260100740 | REDE ESG PVC NBR7362 250 2,76A3,25 ASFAL | M | 675.01
7260100750 | REDE ESG PVC NBR7362 250 2,76A3,25 BLOCO | M | 598.12
7260100760 | REDE ESG PVC NBR7362 250 2,76A3,25 PARAL | M | 605.95
7260100770 | REDE ESG PVC NBR7362 250 3,26A3,75 S/PAV | M | 586.8
7260100780 | REDE ESG PVC NBR7362 250 3,26A3,75 ASFAL | M | 750.4
7260100790 | REDE ESG PVC NBR7362 250 3,26A3,75 BLOCO | M | 662.79
7260100800 | REDE ESG PVC NBR7362 250 3,26A3,75 PARAL | M | 671.3
7260100810 | REDE ESG PVC NBR7362 250 3,76A4,25 S/PAV | M | 629.07
7260100820 | REDE ESG PVC NBR7362 250 3,76A4,25 ASFAL | M | 792.67
7260100830 | REDE ESG PVC NBR7362 250 3,76A4,25 BLOCO | M | 705.04
7260100840 | REDE ESG PVC NBR7362 250 3,76A4,25 PARAL | M | 713.5
7260100850 | REDE ESG PVC NBR7362 300 ATE 1,25m S/PAV | M | 476.42
7260100860 | REDE ESG PVC NBR7362 300 ATE 1,25m ASFAL | M | 605.54
7260100870 | REDE ESG PVC NBR7362 300 ATE 1,25m BLOCO | M | 544.39
7260100880 | REDE ESG PVC NBR7362 300 ATE 1,25m PARAL | M | 551.5
7260100890 | REDE ESG PVC NBR7362 300 1,26A1,75 S/PAV | M | 551.35
7260100900 | REDE ESG PVC NBR7362 300 1,26A1,75 ASFAL | M | 686.55
7260100910 | REDE ESG PVC NBR7362 300 1,26A1,75 BLOCO | M | 621.22
7260100920 | REDE ESG PVC NBR7362 300 1,26A1,75 PARAL | M | 628.69
7260100930 | REDE ESG PVC NBR7362 300 1,76A2,25 S/PAV | M | 584.81
7260100940 | REDE ESG PVC NBR7362 300 1,76A2,25 ASFAL | M | 720.01
7260100950 | REDE ESG PVC NBR7362 300 1,76A2,25 BLOCO | M | 654.68
7260100960 | REDE ESG PVC NBR7362 300 1,76A2,25 PARAL | M | 662.14
7260100970 | REDE ESG PVC NBR7362 300 2,26A2,75 S/PAV | M | 636.97
7260100980 | REDE ESG PVC NBR7362 300 2,26A2,75 ASFAL | M | 786.37
7260100990 | REDE ESG PVC NBR7362 300 2,26A2,75 BLOCO | M | 710.68
7260101000 | REDE ESG PVC NBR7362 300 2,26A2,75 PARAL | M | 718.82
7260101010 | REDE ESG PVC NBR7362 300 2,76A3,25 S/PAV | M | 673.67
7260101020 | REDE ESG PVC NBR7362 300 2,76A3,25 ASFAL | M | 823.07
7260101030 | REDE ESG PVC NBR7362 300 2,76A3,25 BLOCO | M | 746.18
7260101040 | REDE ESG PVC NBR7362 300 2,76A3,25 PARAL | M | 754.01
7260101050 | REDE ESG PVC NBR7362 300 3,26A3,75 S/PAV | M | 736.83
7260101060 | REDE ESG PVC NBR7362 300 3,26A3,75 ASFAL | M | 900.42
7260101070 | REDE ESG PVC NBR7362 300 3,26A3,75 BLOCO | M | 812.81
7260101080 | REDE ESG PVC NBR7362 300 3,26A3,75 PARAL | M | 821.32
7260101090 | REDE ESG PVC NBR7362 300 3,76A4,25 S/PAV | M | 783.34
7260101100 | REDE ESG PVC NBR7362 300 3,76A4,25 ASFAL | M | 946.93
7260101110 | REDE ESG PVC NBR7362 300 3,76A4,25 BLOCO | M | 859.3
7260101120 | REDE ESG PVC NBR7362 300 3,76A4,25 PARAL | M | 867.76
7260101130 | REDE ESG PVC NBR7362 350 ATE 1,25m S/PAV | M | 567.76
7260101140 | REDE ESG PVC NBR7362 350 ATE 1,25m ASFAL | M | 696.89
7260101150 | REDE ESG PVC NBR7362 350 ATE 1,25m BLOCO | M | 635.72
7260101160 | REDE ESG PVC NBR7362 350 ATE 1,25m PARAL | M | 642.85
7260101170 | REDE ESG PVC NBR7362 350 1,26A1,75 S/PAV | M | 642.95
7260101180 | REDE ESG PVC NBR7362 350 1,26A1,75 ASFAL | M | 778.16
7260101190 | REDE ESG PVC NBR7362 350 1,26A1,75 BLOCO | M | 712.83
7260101200 | REDE ESG PVC NBR7362 350 1,26A1,75 PARAL | M | 720.29
7260101210 | REDE ESG PVC NBR7362 350 1,76A2,25 S/PAV | M | 676.41
7260101220 | REDE ESG PVC NBR7362 350 1,76A2,25 ASFAL | M | 811.62
7260101230 | REDE ESG PVC NBR7362 350 1,76A2,25 BLOCO | M | 746.29
7260101240 | REDE ESG PVC NBR7362 350 1,76A2,25 PARAL | M | 753.74
7260101250 | REDE ESG PVC NBR7362 350 2,26A2,75 S/PAV | M | 729.09
7260101260 | REDE ESG PVC NBR7362 350 2,26A2,75 ASFAL | M | 878.49
7260101270 | REDE ESG PVC NBR7362 350 2,26A2,75 BLOCO | M | 802.8
7260101280 | REDE ESG PVC NBR7362 350 2,26A2,75 PARAL | M | 810.93
7260101290 | REDE ESG PVC NBR7362 350 2,76A3,25 S/PAV | M | 765.79
7260101300 | REDE ESG PVC NBR7362 350 2,76A3,25 ASFAL | M | 915.19
7260101310 | REDE ESG PVC NBR7362 350 2,76A3,25 BLOCO | M | 838.3
7260101320 | REDE ESG PVC NBR7362 350 2,76A3,25 PARAL | M | 846.12
7260101330 | REDE ESG PVC NBR7362 350 3,26A3,75 S/PAV | M | 829.45
7260101340 | REDE ESG PVC NBR7362 350 3,26A3,75 ASFAL | M | 993.05
7260101350 | REDE ESG PVC NBR7362 350 3,26A3,75 BLOCO | M | 905.45
7260101360 | REDE ESG PVC NBR7362 350 3,26A3,75 PARAL | M | 913.95
7260101370 | REDE ESG PVC NBR7362 350 3,76A4,25 S/PAV | M | 875.96
7260101380 | REDE ESG PVC NBR7362 350 3,76A4,25 ASFAL | M | 1039.56
7260101390 | REDE ESG PVC NBR7362 350 3,76A4,25 BLOCO | M | 951.94
7260101400 | REDE ESG PVC NBR7362 350 3,76A4,25 PARAL | M | 960.39
7260101410 | REDE ESG PVC NBR7362 400 ATE 1,25m S/PAV | M | 707.01
7260101420 | REDE ESG PVC NBR7362 400 ATE 1,25m ASFAL | M | 836.13
7260101430 | REDE ESG PVC NBR7362 400 ATE 1,25m BLOCO | M | 774.96
7260101440 | REDE ESG PVC NBR7362 400 ATE 1,25m PARAL | M | 782.09
7260101450 | REDE ESG PVC NBR7362 400 1,26A1,75 S/PAV | M | 782.54
7260101460 | REDE ESG PVC NBR7362 400 1,26A1,75 ASFAL | M | 917.74
7260101470 | REDE ESG PVC NBR7362 400 1,26A1,75 BLOCO | M | 852.42
7260101480 | REDE ESG PVC NBR7362 400 1,26A1,75 PARAL | M | 859.88
7260101490 | REDE ESG PVC NBR7362 400 1,76A2,25 S/PAV | M | 816.22
7260101500 | REDE ESG PVC NBR7362 400 1,76A2,25 ASFAL | M | 951.42
7260101510 | REDE ESG PVC NBR7362 400 1,76A2,25 BLOCO | M | 886.1
7260101520 | REDE ESG PVC NBR7362 400 1,76A2,25 PARAL | M | 893.55
7260101530 | REDE ESG PVC NBR7362 400 2,26A2,75 S/PAV | M | 869.98
7260101540 | REDE ESG PVC NBR7362 400 2,26A2,75 ASFAL | M | 1019.37
7260101550 | REDE ESG PVC NBR7362 400 2,26A2,75 BLOCO | M | 943.67
7260101560 | REDE ESG PVC NBR7362 400 2,26A2,75 PARAL | M | 951.82
7260101570 | REDE ESG PVC NBR7362 400 2,76A3,25 S/PAV | M | 907.74
7260101580 | REDE ESG PVC NBR7362 400 2,76A3,25 ASFAL | M | 1057.13
7260101590 | REDE ESG PVC NBR7362 400 2,76A3,25 BLOCO | M | 980.23
7260101600 | REDE ESG PVC NBR7362 400 2,76A3,25 PARAL | M | 988.07
7260101610 | REDE ESG PVC NBR7362 400 3,26A3,75 S/PAV | M | 976.13
7260101620 | REDE ESG PVC NBR7362 400 3,26A3,75 ASFAL | M | 1139.73
7260101630 | REDE ESG PVC NBR7362 400 3,26A3,75 BLOCO | M | 1052.13
7260101640 | REDE ESG PVC NBR7362 400 3,26A3,75 PARAL | M | 1060.63
7260101650 | REDE ESG PVC NBR7362 400 3,76A4,25 S/PAV | M | 1016.28
7260101660 | REDE ESG PVC NBR7362 400 3,76A4,25 ASFAL | M | 1179.88
7260101670 | REDE ESG PVC NBR7362 400 3,76A4,25 BLOCO | M | 1092.26
7260101680 | REDE ESG PVC NBR7362 400 3,76A4,25 PARAL | M | 1100.71
7260200040 | REDE ESG FOFO 80 ATE 1,25m PARAL | M | 456.24
7260200320 | REDE ESG FOFO 100 ATE 1,25m PARAL | M | 529.08
7260300010 | REDE ESG FOFO 150 ATE 1,25m S/PAV | M | 573.19
7260300020 | REDE ESG FOFO 150 ATE 1,25m ASF | M | 702.32
7260300030 | REDE ESG FOFO 150 ATE 1,25m BLOCO | M | 641.15
7260300040 | REDE ESG FOFO 150 ATE 1,25m PARAL | M | 648.28
7260300050 | REDE ESG FOFO 150 1,26A1,75m S/PAV | M | 647.02
7260300060 | REDE ESG FOFO 150 1,26A1,75m ASF | M | 782.22
7260300070 | REDE ESG FOFO 150 1,26A1,75m BLOCO | M | 716.91
7260300080 | REDE ESG FOFO 150 1,26A1,75m PARAL | M | 724.37
7260300090 | REDE ESG FOFO 150 1,76A2,25m S/PAV | M | 680.36
7260300100 | REDE ESG FOFO 150 1,76A2,25m ASF | M | 815.56
7260300110 | REDE ESG FOFO 150 1,76A2,25m BLOCO | M | 750.25
7260300120 | REDE ESG FOFO 150 1,76A2,25m PARAL | M | 757.7
7260300130 | REDE ESG FOFO 150 2,26A2,75m S/PAV | M | 730.52
7260300140 | REDE ESG FOFO 150 2,26A2,75m ASF | M | 879.92
7260300150 | REDE ESG FOFO 150 2,26A2,75m BLOCO | M | 804.23
7260300160 | REDE ESG FOFO 150 2,26A2,75m PARAL | M | 812.36
7260300170 | REDE ESG FOFO 150 2,76A3,25m S/PAV | M | 766.8
7260300180 | REDE ESG FOFO 150 2,76A3,25m ASF | M | 916.2
7260300190 | REDE ESG FOFO 150 2,76A3,25m BLOCO | M | 839.31
7260300200 | REDE ESG FOFO 150 2,76A3,25m PARAL | M | 847.13
7260300210 | REDE ESG FOFO 150 3,26A3,75m S/PAV | M | 826.96
7260300220 | REDE ESG FOFO 150 3,26A3,75m ASF | M | 990.55
7260300230 | REDE ESG FOFO 150 3,26A3,75m BLOCO | M | 902.94
7260300240 | REDE ESG FOFO 150 3,26A3,75m PARAL | M | 911.45
7260300250 | REDE ESG FOFO 150 3,76A4,25m S/PAV | M | 869.23
7260300260 | REDE ESG FOFO 150 3,76A4,25m ASF | M | 1032.82
7260300270 | REDE ESG FOFO 150 3,76A4,25m BLOCO | M | 945.19
7260300280 | REDE ESG FOFO 150 3,76A4,25m PARAL | M | 953.65
7260300290 | REDE ESG FOFO 200 ATE 1,25m S/PAV | M | 704.79
7260300300 | REDE ESG FOFO 200 ATE 1,25m ASF | M | 833.91
7260300310 | REDE ESG FOFO 200 ATE 1,25m BLOCO | M | 772.74
7260300320 | REDE ESG FOFO 200 ATE 1,25m PARAL | M | 779.87
7260300330 | REDE ESG FOFO 200 1,26A1,75m S/PAV | M | 779.01
7260300340 | REDE ESG FOFO 200 1,26A1,75m ASF | M | 914.22
7260300350 | REDE ESG FOFO 200 1,26A1,75m BLOCO | M | 848.89
7260300360 | REDE ESG FOFO 200 1,26A1,75m PARAL | M | 856.36
7260300370 | REDE ESG FOFO 200 1,76A2,25m S/PAV | M | 812.35
7260300380 | REDE ESG FOFO 200 1,76A2,25m ASF | M | 947.56
7260300390 | REDE ESG FOFO 200 1,76A2,25m BLOCO | M | 882.23
7260300400 | REDE ESG FOFO 200 1,76A2,25m PARAL | M | 889.69
7260300410 | REDE ESG FOFO 200 2,26A2,75m S/PAV | M | 863.13
7260300420 | REDE ESG FOFO 200 2,26A2,75m ASF | M | 1012.53
7260300430 | REDE ESG FOFO 200 2,26A2,75m BLOCO | M | 936.83
7260300440 | REDE ESG FOFO 200 2,26A2,75m PARAL | M | 944.98
7260300450 | REDE ESG FOFO 200 2,76A3,25m S/PAV | M | 899.41
7260300460 | REDE ESG FOFO 200 2,76A3,25m ASF | M | 1048.81
7260300470 | REDE ESG FOFO 200 2,76A3,25m BLOCO | M | 971.91
7260300480 | REDE ESG FOFO 200 2,76A3,25m PARAL | M | 979.75
7260300490 | REDE ESG FOFO 200 3,26A3,75m S/PAV | M | 960.22
7260300500 | REDE ESG FOFO 200 3,26A3,75m ASF | M | 1123.81
7260300510 | REDE ESG FOFO 200 3,26A3,75m BLOCO | M | 1036.21
7260300520 | REDE ESG FOFO 200 3,26A3,75m PARAL | M | 1044.71
7260300530 | REDE ESG FOFO 200 3,76A4,25m S/PAV | M | 1002.49
7260300540 | REDE ESG FOFO 200 3,76A4,25m ASF | M | 1166.08
7260300550 | REDE ESG FOFO 200 3,76A4,25m BLOCO | M | 1078.46
7260300560 | REDE ESG FOFO 200 3,76A4,25m PARAL | M | 1086.91
7260300570 | REDE ESG FOFO 250 ATE 1,25m S/PAV | M | 852.8
7260300580 | REDE ESG FOFO 250 ATE 1,25m ASF | M | 981.93
7260300590 | REDE ESG FOFO 250 ATE 1,25m BLOCO | M | 920.76
7260300600 | REDE ESG FOFO 250 ATE 1,25m PARAL | M | 927.89
7260300610 | REDE ESG FOFO 250 1,26A1,75m S/PAV | M | 927.41
7260300620 | REDE ESG FOFO 250 1,26A1,75m ASF | M | 1062.62
7260300630 | REDE ESG FOFO 250 1,26A1,75m BLOCO | M | 997.29
7260300640 | REDE ESG FOFO 250 1,26A1,75m PARAL | M | 1004.76
7260300650 | REDE ESG FOFO 250 1,76A2,25m S/PAV | M | 960.75
7260300660 | REDE ESG FOFO 250 1,76A2,25m ASF | M | 1095.96
7260300670 | REDE ESG FOFO 250 1,76A2,25m BLOCO | M | 1030.63
7260300680 | REDE ESG FOFO 250 1,76A2,25m PARAL | M | 1038.09
7260300690 | REDE ESG FOFO 250 2,26A2,75m S/PAV | M | 1012.2
7260300700 | REDE ESG FOFO 250 2,26A2,75m ASF | M | 1161.59
7260300710 | REDE ESG FOFO 250 2,26A2,75m BLOCO | M | 1085.91
7260300720 | REDE ESG FOFO 250 2,26A2,75m PARAL | M | 1094.04
7260300730 | REDE ESG FOFO 250 2,76A3,25m S/PAV | M | 1048.48
7260300740 | REDE ESG FOFO 250 2,76A3,25m ASF | M | 1197.87
7260300750 | REDE ESG FOFO 250 2,76A3,25m BLOCO | M | 1120.99
7260300760 | REDE ESG FOFO 250 2,76A3,25m PARAL | M | 1128.81
7260300770 | REDE ESG FOFO 250 3,26A3,75m S/PAV | M | 1110.04
7260300780 | REDE ESG FOFO 250 3,26A3,75m ASF | M | 1273.64
7260300790 | REDE ESG FOFO 250 3,26A3,75m BLOCO | M | 1186.03
7260300800 | REDE ESG FOFO 250 3,26A3,75m PARAL | M | 1194.54
7260300810 | REDE ESG FOFO 250 3,76A4,25m S/PAV | M | 1152.31
7260300820 | REDE ESG FOFO 250 3,76A4,25m ASF | M | 1315.91
7260300830 | REDE ESG FOFO 250 3,76A4,25m BLOCO | M | 1228.28
7260300840 | REDE ESG FOFO 250 3,76A4,25m PARAL | M | 1236.74
7260300850 | REDE ESG FOFO 300 ATE 1,25m S/PAV | M | 1012.91
7260300860 | REDE ESG FOFO 300 ATE 1,25m ASF | M | 1142.04
7260300870 | REDE ESG FOFO 300 ATE 1,25m BLOCO | M | 1080.87
7260300880 | REDE ESG FOFO 300 ATE 1,25m PARAL | M | 1088
7260300890 | REDE ESG FOFO 300 1,26A1,75m S/PAV | M | 1087.95
7260300900 | REDE ESG FOFO 300 1,26A1,75m ASF | M | 1223.17
7260300910 | REDE ESG FOFO 300 1,26A1,75m BLOCO | M | 1157.84
7260300920 | REDE ESG FOFO 300 1,26A1,75m PARAL | M | 1165.3
7260300930 | REDE ESG FOFO 300 1,76A2,25m S/PAV | M | 1121.41
7260300940 | REDE ESG FOFO 300 1,76A2,25m ASF | M | 1256.63
7260300950 | REDE ESG FOFO 300 1,76A2,25m BLOCO | M | 1191.3
7260300960 | REDE ESG FOFO 300 1,76A2,25m PARAL | M | 1198.75
7260300970 | REDE ESG FOFO 300 2,26A2,75m S/PAV | M | 1173.7
7260300980 | REDE ESG FOFO 300 2,26A2,75m ASF | M | 1323.1
7260300990 | REDE ESG FOFO 300 2,26A2,75m BLOCO | M | 1247.41
7260301000 | REDE ESG FOFO 300 2,26A2,75m PARAL | M | 1255.54
7260301010 | REDE ESG FOFO 300 2,76A3,25m S/PAV | M | 1210.4
7260301020 | REDE ESG FOFO 300 2,76A3,25m ASF | M | 1359.8
7260301030 | REDE ESG FOFO 300 2,76A3,25m BLOCO | M | 1282.91
7260301040 | REDE ESG FOFO 300 2,76A3,25m PARAL | M | 1290.73
7260301050 | REDE ESG FOFO 300 3,26A3,75m S/PAV | M | 1273.69
7260301060 | REDE ESG FOFO 300 3,26A3,75m ASF | M | 1437.28
7260301070 | REDE ESG FOFO 300 3,26A3,75m BLOCO | M | 1349.68
7260301080 | REDE ESG FOFO 300 3,26A3,75m PARAL | M | 1358.19
7260301090 | REDE ESG FOFO 300 3,76A4,25m S/PAV | M | 1320.2
7260301100 | REDE ESG FOFO 300 3,76A4,25m ASF | M | 1483.79
7260301110 | REDE ESG FOFO 300 3,76A4,25m BLOCO | M | 1396.17
7260301120 | REDE ESG FOFO 300 3,76A4,25m PARAL | M | 1404.63
7260301130 | REDE ESG FOFO 350 ATE 1,25m S/PAV | M | 1159.47
7260301140 | REDE ESG FOFO 350 ATE 1,25m ASF | M | 1288.6
7260301150 | REDE ESG FOFO 350 ATE 1,25m BLOCO | M | 1227.43
7260301160 | REDE ESG FOFO 350 ATE 1,25m PARAL | M | 1234.56
7260301170 | REDE ESG FOFO 350 1,26A1,75m S/PAV | M | 1234.63
7260301180 | REDE ESG FOFO 350 1,26A1,75m ASF | M | 1369.84
7260301190 | REDE ESG FOFO 350 1,26A1,75m BLOCO | M | 1304.51
7260301200 | REDE ESG FOFO 350 1,26A1,75m PARAL | M | 1311.97
7260301210 | REDE ESG FOFO 350 1,76A2,25m S/PAV | M | 1268.09
7260301220 | REDE ESG FOFO 350 1,76A2,25m ASF | M | 1403.3
7260301230 | REDE ESG FOFO 350 1,76A2,25m BLOCO | M | 1337.97
7260301240 | REDE ESG FOFO 350 1,76A2,25m PARAL | M | 1345.42
7260301250 | REDE ESG FOFO 350 2,26A2,75m S/PAV | M | 1321.18
7260301260 | REDE ESG FOFO 350 2,26A2,75m ASF | M | 1470.58
7260301270 | REDE ESG FOFO 350 2,26A2,75m BLOCO | M | 1394.89
7260301280 | REDE ESG FOFO 350 2,26A2,75m PARAL | M | 1403.03
7260301290 | REDE ESG FOFO 350 2,76A3,25m S/PAV | M | 1357.88
7260301300 | REDE ESG FOFO 350 2,76A3,25m ASF | M | 1507.28
7260301310 | REDE ESG FOFO 350 2,76A3,25m BLOCO | M | 1430.39
7260301320 | REDE ESG FOFO 350 2,76A3,25m PARAL | M | 1438.22
7260301330 | REDE ESG FOFO 350 3,26A3,75m S/PAV | M | 1421.78
7260301340 | REDE ESG FOFO 350 3,26A3,75m ASF | M | 1585.37
7260301350 | REDE ESG FOFO 350 3,26A3,75m BLOCO | M | 1497.78
7260301360 | REDE ESG FOFO 350 3,26A3,75m PARAL | M | 1506.27
7260301370 | REDE ESG FOFO 350 3,76A4,25m S/PAV | M | 1468.29
7260301380 | REDE ESG FOFO 350 3,76A4,25m ASF | M | 1631.88
7260301390 | REDE ESG FOFO 350 3,76A4,25m BLOCO | M | 1544.27
7260301400 | REDE ESG FOFO 350 3,76A4,25m PARAL | M | 1552.71
7260301410 | REDE ESG FOFO 400 ATE 1,25m S/PAV | M | 1311.03
7260301420 | REDE ESG FOFO 400 ATE 1,25m ASF | M | 1440.17
7260301430 | REDE ESG FOFO 400 ATE 1,25m BLOCO | M | 1379
7260301440 | REDE ESG FOFO 400 ATE 1,25m PARAL | M | 1386.13
7260301450 | REDE ESG FOFO 400 1,26A1,75m S/PAV | M | 1386.85
7260301460 | REDE ESG FOFO 400 1,26A1,75m ASF | M | 1522.06
7260301470 | REDE ESG FOFO 400 1,26A1,75m BLOCO | M | 1456.73
7260301480 | REDE ESG FOFO 400 1,26A1,75m PARAL | M | 1464.2
7260301490 | REDE ESG FOFO 400 1,76A2,25m S/PAV | M | 1420.53
7260301500 | REDE ESG FOFO 400 1,76A2,25m ASF | M | 1555.74
7260301510 | REDE ESG FOFO 400 1,76A2,25m BLOCO | M | 1490.41
7260301520 | REDE ESG FOFO 400 1,76A2,25m PARAL | M | 1497.87
7260301530 | REDE ESG FOFO 400 2,26A2,75m S/PAV | M | 1474.67
7260301540 | REDE ESG FOFO 400 2,26A2,75m ASF | M | 1624.05
7260301550 | REDE ESG FOFO 400 2,26A2,75m BLOCO | M | 1548.37
7260301560 | REDE ESG FOFO 400 2,26A2,75m PARAL | M | 1556.5
7260301570 | REDE ESG FOFO 400 2,76A3,25m S/PAV | M | 1512.43
7260301580 | REDE ESG FOFO 400 2,76A3,25m ASF | M | 1661.81
7260301590 | REDE ESG FOFO 400 2,76A3,25m BLOCO | M | 1584.93
7260301600 | REDE ESG FOFO 400 2,76A3,25m PARAL | M | 1592.75
7260301610 | REDE ESG FOFO 400 3,26A3,75m S/PAV | M | 1581.21
7260301620 | REDE ESG FOFO 400 3,26A3,75m ASF | M | 1744.81
7260301630 | REDE ESG FOFO 400 3,26A3,75m BLOCO | M | 1657.2
7260301640 | REDE ESG FOFO 400 3,26A3,75m PARAL | M | 1665.71
7260301650 | REDE ESG FOFO 400 3,76A4,25m S/PAV | M | 1621.36
7260301660 | REDE ESG FOFO 400 3,76A4,25m ASF | M | 1784.96
7260301670 | REDE ESG FOFO 400 3,76A4,25m BLOCO | M | 1697.33
7260301680 | REDE ESG FOFO 400 3,76A4,25m PARAL | M | 1705.79
7260250010 | REDE ESG FOFO 80 ATE 1,25m S/PAV S/F | M | 91.02
7260250020 | REDE ESG FOFO 80 ATE 1,25m ASF S/F | M | 220.15
7260250030 | REDE ESG FOFO 80 ATE 1,25m BLOCO S/F | M | 158.99
7260250040 | REDE ESG FOFO 80 ATE 1,25m PARAL S/F | M | 166.12
7260250050 | REDE ESG FOFO 80 1,26A1,75m S/PAV S/F | M | 164.47
7260250060 | REDE ESG FOFO 80 1,26A1,75m ASF S/F | M | 299.68
7260250070 | REDE ESG FOFO 80 1,26A1,75m BLOCO S/F | M | 234.36
7260250080 | REDE ESG FOFO 80 1,26A1,75m PARAL S/F | M | 241.82
7260250090 | REDE ESG FOFO 80 1,76A2,25m S/PAV S/F | M | 197.81
7260250100 | REDE ESG FOFO 80 1,76A2,25m ASF S/F | M | 333.02
7260250110 | REDE ESG FOFO 80 1,76A2,25m BLOCO S/F | M | 267.7
7260250120 | REDE ESG FOFO 80 1,76A2,25m PARAL S/F | M | 275.15
7260250130 | REDE ESG FOFO 80 2,26A2,75m S/PAV S/F | M | 247.09
7260250140 | REDE ESG FOFO 80 2,26A2,75m ASF S/F | M | 396.49
7260250150 | REDE ESG FOFO 80 2,26A2,75m BLOCO S/F | M | 320.79
7260250160 | REDE ESG FOFO 80 2,26A2,75m PARAL S/F | M | 328.94
7260250170 | REDE ESG FOFO 80 2,76A3,25m S/PAV S/F | M | 283.37
7260250180 | REDE ESG FOFO 80 2,76A3,25m ASF S/F | M | 432.77
7260250190 | REDE ESG FOFO 80 2,76A3,25m BLOCO S/F | M | 355.87
7260250200 | REDE ESG FOFO 80 2,76A3,25m PARAL S/F | M | 363.71
7260250210 | REDE ESG FOFO 80 3,26A3,75m S/PAV S/F | M | 342.62
7260250220 | REDE ESG FOFO 80 3,26A3,75m ASF S/F | M | 506.21
7260250230 | REDE ESG FOFO 80 3,26A3,75m BLOCO S/F | M | 418.62
7260250240 | REDE ESG FOFO 80 3,26A3,75m PARAL S/F | M | 427.12
7260250250 | REDE ESG FOFO 80 3,76A4,25m S/PAV S/F | M | 384.89
7260250260 | REDE ESG FOFO 80 3,76A4,25m ASF S/F | M | 548.48
7260250270 | REDE ESG FOFO 80 3,76A4,25m BLOCO S/F | M | 460.87
7260250280 | REDE ESG FOFO 80 3,76A4,25m PARAL S/F | M | 469.32
7260250290 | REDE ESG FOFO 100 ATE 1,25m S/PAV S/F | M | 92.97
7260250300 | REDE ESG FOFO 100 ATE 1,25m ASF S/F | M | 222.1
7260250310 | REDE ESG FOFO 100 ATE 1,25m BLOCO S/F | M | 160.94
7260250320 | REDE ESG FOFO 100 ATE 1,25m PARAL S/F | M | 168.06
7260250330 | REDE ESG FOFO 100 1,26A1,75m S/PAV S/F | M | 166.52
7260250340 | REDE ESG FOFO 100 1,26A1,75m ASF S/F | M | 301.73
7260250350 | REDE ESG FOFO 100 1,26A1,75m BLOCO S/F | M | 236.41
7260250360 | REDE ESG FOFO 100 1,26A1,75m PARAL S/F | M | 243.87
7260250370 | REDE ESG FOFO 100 1,76A2,25m S/PAV S/F | M | 199.86
7260250380 | REDE ESG FOFO 100 1,76A2,25m ASF S/F | M | 335.07
7260250390 | REDE ESG FOFO 100 1,76A2,25m BLOCO S/F | M | 269.75
7260250400 | REDE ESG FOFO 100 1,76A2,25m PARAL S/F | M | 277.2
7260250410 | REDE ESG FOFO 100 2,26A2,75m S/PAV S/F | M | 249.28
7260250420 | REDE ESG FOFO 100 2,26A2,75m ASF S/F | M | 398.67
7260250430 | REDE ESG FOFO 100 2,26A2,75m BLOCO S/F | M | 322.99
7260250440 | REDE ESG FOFO 100 2,26A2,75m PARAL S/F | M | 331.12
7260250450 | REDE ESG FOFO 100 2,76A3,25m S/PAV S/F | M | 285.56
7260250460 | REDE ESG FOFO 100 2,76A3,25m ASF S/F | M | 434.95
7260250470 | REDE ESG FOFO 100 2,76A3,25m BLOCO S/F | M | 358.07
7260250480 | REDE ESG FOFO 100 2,76A3,25m PARAL S/F | M | 365.89
7260250490 | REDE ESG FOFO 100 3,26A3,75m S/PAV S/F | M | 345.06
7260250500 | REDE ESG FOFO 100 3,26A3,75m ASF S/F | M | 508.65
7260250510 | REDE ESG FOFO 100 3,26A3,75m BLOCO S/F | M | 421.05
7260250520 | REDE ESG FOFO 100 3,26A3,75m PARAL S/F | M | 429.55
7260250530 | REDE ESG FOFO 100 3,76A4,25m S/PAV S/F | M | 387.33
7260250540 | REDE ESG FOFO 100 3,76A4,25m ASF S/F | M | 550.92
7260250550 | REDE ESG FOFO 100 3,76A4,25m BLOCO S/F | M | 463.3
7260250560 | REDE ESG FOFO 100 3,76A4,25m PARAL S/F | M | 471.75
7260350010 | REDE ESG FOFO 150 ATE 1,25m S/PAV S/F | M | 99.03
7260350020 | REDE ESG FOFO 150 ATE 1,25m ASF S/F | M | 228.16
7260350030 | REDE ESG FOFO 150 ATE 1,25m BLOCO S/F | M | 166.99
7260350040 | REDE ESG FOFO 150 ATE 1,25m PARAL S/F | M | 166.99
7260350050 | REDE ESG FOFO 150 1,26A1,75m S/PAV S/F | M | 172.86
7260350060 | REDE ESG FOFO 150 1,26A1,75m ASF S/F | M | 308.06
7260350070 | REDE ESG FOFO 150 1,26A1,75m BLOCO S/F | M | 242.75
7260350080 | REDE ESG FOFO 150 1,26A1,75m PARAL S/F | M | 308.06
7260350090 | REDE ESG FOFO 150 1,76A2,25m S/PAV S/F | M | 206.2
7260350100 | REDE ESG FOFO 150 1,76A2,25m ASF S/F | M | 341.4
7260350110 | REDE ESG FOFO 150 1,76A2,25m BLOCO S/F | M | 276.09
7260350120 | REDE ESG FOFO 150 1,76A2,25m PARAL S/F | M | 283.54
7260350130 | REDE ESG FOFO 150 2,26A2,75m S/PAV S/F | M | 256.36
7260350140 | REDE ESG FOFO 150 2,26A2,75m ASF S/F | M | 405.76
7260350150 | REDE ESG FOFO 150 2,26A2,75m BLOCO S/F | M | 330.07
7260350160 | REDE ESG FOFO 150 2,26A2,75m PARAL S/F | M | 338.2
7260350170 | REDE ESG FOFO 150 2,76A3,25m S/PAV S/F | M | 292.64
7260350180 | REDE ESG FOFO 150 2,76A3,25m ASF S/F | M | 442.04
7260350190 | REDE ESG FOFO 150 2,76A3,25m BLOCO S/F | M | 365.15
7260350200 | REDE ESG FOFO 150 2,76A3,25m PARAL S/F | M | 372.97
7260350210 | REDE ESG FOFO 150 3,26A3,75m S/PAV S/F | M | 352.8
7260350220 | REDE ESG FOFO 150 3,26A3,75m ASF S/F | M | 516.39
7260350230 | REDE ESG FOFO 150 3,26A3,75m BLOCO S/F | M | 428.78
7260350240 | REDE ESG FOFO 150 3,26A3,75m PARAL S/F | M | 437.29
7260350250 | REDE ESG FOFO 150 3,76A4,25m S/PAV S/F | M | 395.07
7260350260 | REDE ESG FOFO 150 3,76A4,25m ASF S/F | M | 558.66
7260350270 | REDE ESG FOFO 150 3,76A4,25m BLOCO S/F | M | 471.03
7260350280 | REDE ESG FOFO 150 3,76A4,25m PARAL S/F | M | 479.49
7260350290 | REDE ESG FOFO 200 ATE 1,25m S/PAV S/F | M | 103.61
7260350300 | REDE ESG FOFO 200 ATE 1,25m ASF S/F | M | 232.73
7260350310 | REDE ESG FOFO 200 ATE 1,25m BLOCO S/F | M | 171.56
7260350320 | REDE ESG FOFO 200 ATE 1,25m PARAL S/F | M | 178.69
7260350330 | REDE ESG FOFO 200 1,26A1,75m S/PAV S/F | M | 177.83
7260350340 | REDE ESG FOFO 200 1,26A1,75m ASF S/F | M | 313.04
7260350350 | REDE ESG FOFO 200 1,26A1,75m BLOCO S/F | M | 247.71
7260350360 | REDE ESG FOFO 200 1,26A1,75m PARAL S/F | M | 255.18
7260350370 | REDE ESG FOFO 200 1,76A2,25m S/PAV S/F | M | 211.17
7260350380 | REDE ESG FOFO 200 1,76A2,25m ASF S/F | M | 346.38
7260350390 | REDE ESG FOFO 200 1,76A2,25m BLOCO S/F | M | 281.05
7260350400 | REDE ESG FOFO 200 1,76A2,25m PARAL S/F | M | 288.51
7260350410 | REDE ESG FOFO 200 2,26A2,75m S/PAV S/F | M | 261.95
7260350420 | REDE ESG FOFO 200 2,26A2,75m ASF S/F | M | 411.35
7260350430 | REDE ESG FOFO 200 2,26A2,75m BLOCO S/F | M | 335.65
7260350440 | REDE ESG FOFO 200 2,26A2,75m PARAL S/F | M | 343.8
7260350450 | REDE ESG FOFO 200 2,76A3,25m S/PAV S/F | M | 298.23
7260350460 | REDE ESG FOFO 200 2,76A3,25m ASF S/F | M | 447.63
7260350470 | REDE ESG FOFO 200 2,76A3,25m BLOCO S/F | M | 370.73
7260350480 | REDE ESG FOFO 200 2,76A3,25m PARAL S/F | M | 378.57
7260350490 | REDE ESG FOFO 200 3,26A3,75m S/PAV S/F | M | 359.04
7260350500 | REDE ESG FOFO 200 3,26A3,75m ASF S/F | M | 522.63
7260350510 | REDE ESG FOFO 200 3,26A3,75m BLOCO S/F | M | 435.03
7260350520 | REDE ESG FOFO 200 3,26A3,75m PARAL S/F | M | 443.53
7260350530 | REDE ESG FOFO 200 3,76A4,25m S/PAV S/F | M | 401.31
7260350540 | REDE ESG FOFO 200 3,76A4,25m ASF S/F | M | 564.9
7260350550 | REDE ESG FOFO 200 3,76A4,25m BLOCO S/F | M | 477.28
7260350560 | REDE ESG FOFO 200 3,76A4,25m PARAL S/F | M | 485.73
7260350570 | REDE ESG FOFO 250 ATE 1,25m S/PAV S/F | M | 108.73
7260350580 | REDE ESG FOFO 250 ATE 1,25m ASF S/F | M | 237.86
7260350590 | REDE ESG FOFO 250 ATE 1,25m BLOCO S/F | M | 176.69
7260350600 | REDE ESG FOFO 250 ATE 1,25m PARAL S/F | M | 183.82
7260350610 | REDE ESG FOFO 250 1,26A1,75m S/PAV S/F | M | 183.34
7260350620 | REDE ESG FOFO 250 1,26A1,75m ASF S/F | M | 318.55
7260350630 | REDE ESG FOFO 250 1,26A1,75m BLOCO S/F | M | 253.22
7260350640 | REDE ESG FOFO 250 1,26A1,75m PARAL S/F | M | 260.69
7260350650 | REDE ESG FOFO 250 1,76A2,25m S/PAV S/F | M | 216.68
7260350660 | REDE ESG FOFO 250 1,76A2,25m ASF S/F | M | 351.89
7260350670 | REDE ESG FOFO 250 1,76A2,25m BLOCO S/F | M | 286.56
7260350680 | REDE ESG FOFO 250 1,76A2,25m PARAL S/F | M | 294.02
7260350690 | REDE ESG FOFO 250 2,26A2,75m S/PAV S/F | M | 268.13
7260350700 | REDE ESG FOFO 250 2,26A2,75m ASF S/F | M | 417.52
7260350710 | REDE ESG FOFO 250 2,26A2,75m BLOCO S/F | M | 341.84
7260350720 | REDE ESG FOFO 250 2,26A2,75m PARAL S/F | M | 349.97
7260350730 | REDE ESG FOFO 250 2,76A3,25m S/PAV S/F | M | 304.41
7260350740 | REDE ESG FOFO 250 2,76A3,25m ASF S/F | M | 453.8
7260350750 | REDE ESG FOFO 250 2,76A3,25m BLOCO S/F | M | 376.92
7260350760 | REDE ESG FOFO 250 2,76A3,25m PARAL S/F | M | 384.74
7260350770 | REDE ESG FOFO 250 3,26A3,75m S/PAV S/F | M | 365.97
7260350780 | REDE ESG FOFO 250 3,26A3,75m ASF S/F | M | 529.57
7260350790 | REDE ESG FOFO 250 3,26A3,75m BLOCO S/F | M | 441.96
7260350800 | REDE ESG FOFO 250 3,26A3,75m PARAL S/F | M | 450.47
7260350810 | REDE ESG FOFO 250 3,76A4,25m S/PAV S/F | M | 408.24
7260350820 | REDE ESG FOFO 250 3,76A4,25m ASF S/F | M | 571.84
7260350830 | REDE ESG FOFO 250 3,76A4,25m BLOCO S/F | M | 484.21
7260350840 | REDE ESG FOFO 250 3,76A4,25m PARAL S/F | M | 492.67
7260350850 | REDE ESG FOFO 300 ATE 1,25m S/PAV S/F | M | 115.16
7260350860 | REDE ESG FOFO 300 ATE 1,25m ASF S/F | M | 244.29
7260350870 | REDE ESG FOFO 300 ATE 1,25m BLOCO S/F | M | 183.12
7260350880 | REDE ESG FOFO 300 ATE 1,25m PARAL S/F | M | 190.25
7260350890 | REDE ESG FOFO 300 1,26A1,75m S/PAV S/F | M | 190.2
7260350900 | REDE ESG FOFO 300 1,26A1,75m ASF S/F | M | 325.42
7260350910 | REDE ESG FOFO 300 1,26A1,75m BLOCO S/F | M | 260.09
7260350920 | REDE ESG FOFO 300 1,26A1,75m PARAL S/F | M | 267.55
7260350930 | REDE ESG FOFO 300 1,76A2,25m S/PAV S/F | M | 223.66
7260350940 | REDE ESG FOFO 300 1,76A2,25m ASF S/F | M | 358.88
7260350950 | REDE ESG FOFO 300 1,76A2,25m BLOCO S/F | M | 293.55
7260350960 | REDE ESG FOFO 300 1,76A2,25m PARAL S/F | M | 301
7260350970 | REDE ESG FOFO 300 2,26A2,75m S/PAV S/F | M | 275.95
7260350980 | REDE ESG FOFO 300 2,26A2,75m ASF S/F | M | 425.35
7260350990 | REDE ESG FOFO 300 2,26A2,75m BLOCO S/F | M | 349.66
7260351000 | REDE ESG FOFO 300 2,26A2,75m PARAL S/F | M | 357.79
7260351010 | REDE ESG FOFO 300 2,76A3,25m S/PAV S/F | M | 312.65
7260351020 | REDE ESG FOFO 300 2,76A3,25m ASF S/F | M | 462.05
7260351030 | REDE ESG FOFO 300 2,76A3,25m BLOCO S/F | M | 385.16
7260351040 | REDE ESG FOFO 300 2,76A3,25m PARAL S/F | M | 392.98
7260351050 | REDE ESG FOFO 300 3,26A3,75m S/PAV S/F | M | 375.94
7260351060 | REDE ESG FOFO 300 3,26A3,75m ASF S/F | M | 539.53
7260351070 | REDE ESG FOFO 300 3,26A3,75m BLOCO S/F | M | 451.93
7260351080 | REDE ESG FOFO 300 3,26A3,75m PARAL S/F | M | 460.44
7260351090 | REDE ESG FOFO 300 3,76A4,25m S/PAV S/F | M | 422.45
7260351100 | REDE ESG FOFO 300 3,76A4,25m ASF S/F | M | 586.04
7260351110 | REDE ESG FOFO 300 3,76A4,25m BLOCO S/F | M | 498.42
7260351120 | REDE ESG FOFO 300 3,76A4,25m PARAL S/F | M | 506.88
7260351130 | REDE ESG FOFO 350 ATE 1,25m S/PAV S/F | M | 120.75
7260351140 | REDE ESG FOFO 350 ATE 1,25m ASF S/F | M | 249.88
7260351150 | REDE ESG FOFO 350 ATE 1,25m BLOCO S/F | M | 188.71
7260351160 | REDE ESG FOFO 350 ATE 1,25m PARAL S/F | M | 195.84
7260351170 | REDE ESG FOFO 350 1,26A1,75m S/PAV S/F | M | 195.91
7260351180 | REDE ESG FOFO 350 1,26A1,75m ASF S/F | M | 331.12
7260351190 | REDE ESG FOFO 350 1,26A1,75m BLOCO S/F | M | 265.79
7260351200 | REDE ESG FOFO 350 1,26A1,75m PARAL S/F | M | 273.25
7260351210 | REDE ESG FOFO 350 1,76A2,25m S/PAV S/F | M | 229.37
7260351220 | REDE ESG FOFO 350 1,76A2,25m ASF S/F | M | 364.58
7260351230 | REDE ESG FOFO 350 1,76A2,25m BLOCO S/F | M | 299.25
7260351240 | REDE ESG FOFO 350 1,76A2,25m PARAL S/F | M | 306.7
7260351250 | REDE ESG FOFO 350 2,26A2,75m S/PAV S/F | M | 282.46
7260351260 | REDE ESG FOFO 350 2,26A2,75m ASF S/F | M | 431.86
7260351270 | REDE ESG FOFO 350 2,26A2,75m BLOCO S/F | M | 356.17
7260351280 | REDE ESG FOFO 350 2,26A2,75m PARAL S/F | M | 364.31
7260351290 | REDE ESG FOFO 350 2,76A3,25m S/PAV S/F | M | 319.16
7260351300 | REDE ESG FOFO 350 2,76A3,25m ASF S/F | M | 468.56
7260351310 | REDE ESG FOFO 350 2,76A3,25m BLOCO S/F | M | 391.67
7260351320 | REDE ESG FOFO 350 2,76A3,25m PARAL S/F | M | 399.5
7260351330 | REDE ESG FOFO 350 3,26A3,75m S/PAV S/F | M | 383.06
7260351340 | REDE ESG FOFO 350 3,26A3,75m ASF S/F | M | 546.65
7260351350 | REDE ESG FOFO 350 3,26A3,75m BLOCO S/F | M | 459.06
7260351360 | REDE ESG FOFO 350 3,26A3,75m PARAL S/F | M | 467.55
7260351370 | REDE ESG FOFO 350 3,76A4,25m S/PAV S/F | M | 429.57
7260351380 | REDE ESG FOFO 350 3,76A4,25m ASF S/F | M | 593.16
7260351390 | REDE ESG FOFO 350 3,76A4,25m BLOCO S/F | M | 505.55
7260351400 | REDE ESG FOFO 350 3,76A4,25m PARAL S/F | M | 513.99
7260351410 | REDE ESG FOFO 400 ATE 1,25m S/PAV S/F | M | 125.53
7260351420 | REDE ESG FOFO 400 ATE 1,25m ASF S/F | M | 254.67
7260351430 | REDE ESG FOFO 400 ATE 1,25m BLOCO S/F | M | 193.5
7260351440 | REDE ESG FOFO 400 ATE 1,25m PARAL S/F | M | 200.63
7260351450 | REDE ESG FOFO 400 1,26A1,75m S/PAV S/F | M | 201.35
7260351460 | REDE ESG FOFO 400 1,26A1,75m ASF S/F | M | 336.56
7260351470 | REDE ESG FOFO 400 1,26A1,75m BLOCO S/F | M | 271.23
7260351480 | REDE ESG FOFO 400 1,26A1,75m PARAL S/F | M | 278.7
7260351490 | REDE ESG FOFO 400 1,76A2,25m S/PAV S/F | M | 235.03
7260351500 | REDE ESG FOFO 400 1,76A2,25m ASF S/F | M | 370.24
7260351510 | REDE ESG FOFO 400 1,76A2,25m BLOCO S/F | M | 304.91
7260351520 | REDE ESG FOFO 400 1,76A2,25m PARAL S/F | M | 312.37
7260351530 | REDE ESG FOFO 400 2,26A2,75m S/PAV S/F | M | 289.17
7260351540 | REDE ESG FOFO 400 2,26A2,75m ASF S/F | M | 438.55
7260351550 | REDE ESG FOFO 400 2,26A2,75m BLOCO S/F | M | 362.87
7260351560 | REDE ESG FOFO 400 2,26A2,75m PARAL S/F | M | 371
7260351570 | REDE ESG FOFO 400 2,76A3,25m S/PAV S/F | M | 326.93
7260351580 | REDE ESG FOFO 400 2,76A3,25m ASF S/F | M | 476.31
7260351590 | REDE ESG FOFO 400 2,76A3,25m BLOCO S/F | M | 399.43
7260351600 | REDE ESG FOFO 400 2,76A3,25m PARAL S/F | M | 407.25
7260351610 | REDE ESG FOFO 400 3,26A3,75m S/PAV S/F | M | 395.71
7260351620 | REDE ESG FOFO 400 3,26A3,75m ASF S/F | M | 559.31
7260351630 | REDE ESG FOFO 400 3,26A3,75m BLOCO S/F | M | 471.7
7260351640 | REDE ESG FOFO 400 3,26A3,75m PARAL S/F | M | 480.21
7260351650 | REDE ESG FOFO 400 3,76A4,25m S/PAV S/F | M | 435.86
7260351660 | REDE ESG FOFO 400 3,76A4,25m ASF S/F | M | 599.46
7260351670 | REDE ESG FOFO 400 3,76A4,25m BLOCO S/F | M | 511.83
7260351680 | REDE ESG FOFO 400 3,76A4,25m PARAL S/F | M | 520.29
7260600010 | INTERCEP FOFO 80 ATE 1,25-BEIRA RIO | M | 430.6
7260600020 | INTERCEP FOFO 80 1,26A1,75M-B. RIO | M | 464.03
7260600030 | INTERCEP FOFO 80 1,76A2,25M-B. RIO | M | 500.14
7260600040 | INTERCEP FOFO 80 2,26A2,75M-B. RIO | M | 566.55
7260600050 | INTERCEP FOFO 100 ATE 1,25-BEIRA RIO | M | 503.05
7260600060 | INTERCEP FOFO 100 1,26A1,75M-B. RIO | M | 536.57
7260600070 | INTERCEP FOFO 100 1,76A2,25M-B. RIO | M | 572.68
7260600080 | INTERCEP FOFO 100 2,26A2,75M-B. RIO | M | 639.16
7260500010 | INTERCEP FOFO 150 ATE 1,25-BEIRA RIO | M | 627.95
7260500020 | INTERCEP FOFO 150 1,26A1,75M-B. RIO | M | 723.15
7260500030 | INTERCEP FOFO 150 1,76A2,25M-B. RIO | M | 779.81
7260500040 | INTERCEP FOFO 150 2,26A2,75M-B. RIO | M | 869.62
7260500050 | INTERCEP FOFO 200 ATE 1,25-BEIRA RIO | M | 758.55
7260500060 | INTERCEP FOFO 200 1,26A1,75M-B. RIO | M | 854.22
7260500070 | INTERCEP FOFO 200 1,76A2,25M-B. RIO | M | 910.89
7260500080 | INTERCEP FOFO 200 2,26A2,75M-B. RIO | M | 999.07
7260500090 | INTERCEP FOFO 250 ATE 1,25-BEIRA RIO | M | 905.58
7260500100 | INTERCEP FOFO 250 1,26A1,75M-B. RIO | M | 1001.87
7260500110 | INTERCEP FOFO 250 1,76A2,25M-B. RIO | M | 1058.53
7260500120 | INTERCEP FOFO 250 2,26A2,75M-B. RIO | M | 1147.21
7260500130 | INTERCEP FOFO 300 ATE 1,25-BEIRA RIO | M | 1064.46
7260500140 | INTERCEP FOFO 300 1,26A1,75M-B. RIO | M | 1161.21
7260500150 | INTERCEP FOFO 300 1,76A2,25M-B. RIO | M | 1217.87
7260500160 | INTERCEP FOFO 300 2,26A2,75M-B. RIO | M | 1307.19
7260600090 | INTERCEP FOFO 80 AEREO - BEIRA RIO | M | 333.82
7260600100 | INTERCEP FOFO 100 AEREO - BEIRA RIO | M | 407.5
7260500170 | INTERCEP FOFO 150 AEREO - BEIRA RIO | M | 521.94
7260500180 | INTERCEP FOFO 200 AEREO - BEIRA RIO | M | 652.21
7260500190 | INTERCEP FOFO 250 AEREO - BEIRA RIO | M | 797.6
7260500200 | INTERCEP FOFO 300 AEREO - BEIRA RIO | M | 954.8
7260650010 | INTERCEP FOFO 80 ATE 1,25-BEIRA RIO S/F | M | 140.48
7260650020 | INTERCEP FOFO 80 1,26 A 1,75M-B. RIO S/F | M | 173.91
7260650030 | INTERCEP FOFO 80 1,76A2,25M-B. RIO S/F | M | 210.02
7260650040 | INTERCEP FOFO 80 2,26A2,75M-B. RIO S/F | M | 276.43
7260650050 | INTERCEP FOFO 100 ATE 1,25-BEIRA RIO S/F | M | 142.03
7260650060 | INTERCEP FOFO 100 1,26A1,75M-B. RIO S/F | M | 175.55
7260650070 | REDE ESG FOFO 100 1,76A2,25M-B. RIO S/F | M | 211.66
7260650080 | INTERCEP FOFO 100 2,26A2,75M-B. RIO S/F | M | 278.14
7260550010 | INTERCEP FOFO 150 ATE 1,25-BEIRA RIO S/F | M | 153.79
7260550020 | INTERCEP FOFO 150 1,26A1,75M-B. RIO S/F | M | 248.99
7260550030 | INTERCEP FOFO 150 1,76A2,25M-B. RIO S/F | M | 305.65
7260550040 | INTERCEP FOFO 150 2,26A2,75M-B. RIO S/F | M | 395.46
7260550050 | INTERCEP FOFO 200 ATE 1,25-BEIRA RIO S/F | M | 157.37
7260550060 | INTERCEP FOFO 200 1,26A1,75M-B. RIO S/F | M | 253.04
7260550070 | INTERCEP FOFO 200 1,76A2,25M-B. RIO S/F | M | 309.71
7260550080 | INTERCEP FOFO 200 2,26A2,75M-B. RIO S/F | M | 397.89
7260550090 | INTERCEP FOFO 250 ATE 1,25-BEIRA RIO S/F | M | 161.51
7260550100 | INTERCEP FOFO 250 1,26A1,75M-B. RIO S/F | M | 257.8
7260550110 | INTERCEP FOFO 250 1,76A2,25M-B. RIO S/F | M | 314.46
7260550120 | INTERCEP FOFO 250 2,26A2,75M-B. RIO S/F | M | 403.14
7260550130 | INTERCEP FOFO 300 ATE 1,25-BEIRA RIO S/F | M | 166.71
7260550140 | INTERCEP FOFO 300 1,26A1,75M-B. RIO S/F | M | 263.46
7260550150 | INTERCEP FOFO 300 1,76A2,25M-B. RIO S/F | M | 320.12
7260550160 | INTERCEP FOFO 300 2,26A2,75M-B. RIO S/F | M | 409.44
7260650090 | INTERCEP FOFO 80 AEREO - BEIRA RIO S/F | M | 43.7
7260650100 | INTERCEP FOFO 100 AEREO - BEIRA RIO S/F | M | 46.48
7260550170 | INTERCEP FOFO 150 AEREO - BEIRA RIO S/F | M | 47.78
7260550180 | INTERCEP FOFO 200 AEREO - BEIRA RIO S/F | M | 51.03
7260550190 | INTERCEP FOFO 250 AEREO - BEIRA RIO S/F | M | 53.53
7260550200 | INTERCEP FOFO 300 AEREO - BEIRA RIO S/F | M | 57.05

## DER-RD1 (hidden)
TABELA REFERENCIAL - DER/ES |  |  | DATA BASE: Outubro/2018 REAJUSTADO para Julho/2019 |  |  | DESONERADO
|  |  | 23.32 | 128.33 |  |  |  |  | REAJUSTE
Cód. Padrão | Descrição do serviço | Unidade | Preço unitário | Transporte |  |  |  | Preço unitário Outubro/2018 SEM REAJUSTE | CATEGORIA | REAJUSTE | I0 | I1
Grupo de serviço: TERRAPLENAGEM
43339 | Capina manual, inclusive limpeza | M2 | 1 | 0.81 |  |  |  | 0.86 | TERRAPLENAGEM | 1.173 | 418.937 | 491.416
41099 | Carga de escoria de aciaria de vagão ferroviário supervisionado | M3 | 10.12 | 8.2 |  |  |  | 8.63 | TERRAPLENAGEM | 1.173 | 418.937 | 491.416
40224 | Carga de material de 1ª categoria | M3 | 5.24 | 4.24 |  |  |  | 4.47 | TERRAPLENAGEM | 1.173 | 418.937 | 491.416
40225 | Carga de material de 2ª categoria (solo, areia, brita, excl. rocha escavada) | M3 | 6.77 | 5.48 |  |  |  | 5.78 | TERRAPLENAGEM | 1.173 | 418.937 | 491.416
40226 | Carga de material de 3ª categoria (rocha) | M3 | 10.12 | 8.2 |  |  |  | 8.63 | TERRAPLENAGEM | 1.173 | 418.937 | 491.416
40229 | Compactação de aterros em rocha | M3 | 11.62 | 9.42 |  |  |  | 9.91 | TERRAPLENAGEM | 1.173 | 418.937 | 491.416
43340 | Compactação de aterros 100% P.I. | M3 | 10.81 | 8.76 |  |  |  | 9.22 | TERRAPLENAGEM | 1.173 | 418.937 | 491.416
40228 | Compactação de aterros 100% PN | M3 | 8.38 | 6.79 |  |  |  | 7.15 | TERRAPLENAGEM | 1.173 | 418.937 | 491.416
42227 | Decapagem de pedreira, 1ª categoria, com escavadeira | M3 | 8.15 | 6.6 |  |  |  | 6.95 | TERRAPLENAGEM | 1.173 | 418.937 | 491.416
40994 | Decapagem de pedreira, 1ª categoria, com trator de esteiras | M3 | 10.08 | 8.17 |  |  |  | 8.6 | TERRAPLENAGEM | 1.173 | 418.937 | 491.416
42940 | Demolição de material de 3ª categoria com fio diamantado | m³ | 392.25 | 318.07 |  |  |  | 334.4 | TERRAPLENAGEM | 1.173 | 418.937 | 491.416
41047 | Demolição de rocha a frio, até altura de 3,0m, com argamassa expansiva, inclusive remoção com escavadeira | M3 | 896.38 | 726.87 |  |  |  | 764.18 | TERRAPLENAGEM | 1.173 | 418.937 | 491.416
41048 | Demolição de rocha a frio até 3 metros com utilização de argamassa expansiva, inclusive remoção com trator de esteiras | M3 | 784.66 | 636.27 |  |  |  | 668.94 | TERRAPLENAGEM | 1.173 | 418.937 | 491.416
40217 | Desmonte de rocha | M3 | 73.64 | 59.71 |  |  |  | 62.78 | TERRAPLENAGEM | 1.173 | 418.937 | 491.416
40172 | Destocamento de árvores com diâmetro > 30 cm, com trator de esteira | Ud | 46.54 | 37.73 |  |  |  | 39.68 | TERRAPLENAGEM | 1.173 | 418.937 | 491.416
40171 | Destocamento de árvores com diâmetro de 15 a 30 cm, com trator de esteira | Ud | 23.27 | 18.86 |  |  |  | 19.84 | TERRAPLENAGEM | 1.173 | 418.937 | 491.416
42225 | Escalonamento de taludes com escavadeira | M3 | 13.73 | 11.13 |  |  |  | 11.71 | TERRAPLENAGEM | 1.173 | 418.937 | 491.416
40178 | Escalonamento de taludes, com trator de esteiras | M3 | 11.38 | 9.22 |  |  |  | 9.71 | TERRAPLENAGEM | 1.173 | 418.937 | 491.416
40179 | Escavação, carga e transporte de material de 1ª cat. até 200 m com moto-escavo- transportador | M3 | 22.74 | 18.43 |  |  |  | 19.39 | TERRAPLENAGEM | 1.173 | 418.937 | 491.416
40184 | Escavação, carga e transporte de material de 1ª cat. 1000 a 1200 m com moto-escavo- transportador | M3 | 39.71 | 32.2 |  |  |  | 33.86 | TERRAPLENAGEM | 1.173 | 418.937 | 491.416
40180 | Escavação, carga e transporte de material de 1ª cat. 200 a 400 m com moto-escavo- transportador | M3 | 26.2 | 21.24 |  |  |  | 22.34 | TERRAPLENAGEM | 1.173 | 418.937 | 491.416
40181 | Escavação, carga e transporte de material de 1ª cat. 400 a 600 m com moto-escavo- transportador | M3 | 29.43 | 23.86 |  |  |  | 25.09 | TERRAPLENAGEM | 1.173 | 418.937 | 491.416
40182 | Escavação, carga e transporte de material de 1ª cat. 600 a 800 m com moto-escavo- transportador | M3 | 33.79 | 27.4 |  |  |  | 28.81 | TERRAPLENAGEM | 1.173 | 418.937 | 491.416
40183 | Escavação, carga e transporte de material de 1ª cat. 800 a 1000 m com moto-escavo- transportador | M3 | 35.69 | 28.94 |  |  |  | 30.43 | TERRAPLENAGEM | 1.173 | 418.937 | 491.416
40191 | Escavação, carga e transporte de material de 2ª cat. até 200 m com moto-escavo- transportador | M3 | 34.43 | 27.91 |  |  |  | 29.36 | TERRAPLENAGEM | 1.173 | 418.937 | 491.416
40196 | Escavação, carga e transporte de material de 2ª cat. 1000 a 1200 m com moto-escavo- transportador | M3 | 54.53 | 44.21 |  |  |  | 46.49 | TERRAPLENAGEM | 1.173 | 418.937 | 491.416
40192 | Escavação, carga e transporte de material de 2ª cat. 200 a 400 m com moto-escavo- transportador | M3 | 37.36 | 30.29 |  |  |  | 31.85 | TERRAPLENAGEM | 1.173 | 418.937 | 491.416
40193 | Escavação, carga e transporte de material de 2ª cat. 400 a 600 m com moto-escavo- transportador | M3 | 40.84 | 33.11 |  |  |  | 34.82 | TERRAPLENAGEM | 1.173 | 418.937 | 491.416
40194 | Escavação, carga e transporte de material de 2ª cat. 600 a 800 m com moto-escavo- transportador | M3 | 46.75 | 37.9 |  |  |  | 39.86 | TERRAPLENAGEM | 1.173 | 418.937 | 491.416
40195 | Escavação, carga e transporte de material de 2ª cat. 800 a 1000 m com moto-escavo- transportador | M3 | 49.98 | 40.52 |  |  |  | 42.61 | TERRAPLENAGEM | 1.173 | 418.937 | 491.416
40220 | Escavação e carga de material de barreira (remoção) | M3 | 14.65 | 11.87 |  |  |  | 12.49 | TERRAPLENAGEM | 1.173 | 418.937 | 491.416
40230 | Escavação e carga de material de 1ª categoria com escavadeira | M3 | 5.34 | 4.33 |  |  |  | 4.56 | TERRAPLENAGEM | 1.173 | 418.937 | 491.416
40221 | Escavação e carga de material de 1ª categoria, com trator de esteira e pá carregadeira | M3 | 14.31 | 11.6 |  |  |  | 12.2 | TERRAPLENAGEM | 1.173 | 418.937 | 491.416
40231 | Escavação e carga de material de 2ª categoria com escavadeira | M3 | 7.88 | 6.38 |  |  |  | 6.72 | TERRAPLENAGEM | 1.173 | 418.937 | 491.416
40222 | Escavação e carga de material de 2ª categoria, com trator de esteira e pá carregadeira | M3 | 20.48 | 16.6 |  |  |  | 17.46 | TERRAPLENAGEM | 1.173 | 418.937 | 491.416
40216 | Escavação e carga de material de 3ª categoria (fogo controlado) | M3 | 154.19 | 125.03 |  |  |  | 131.45 | TERRAPLENAGEM | 1.173 | 418.937 | 491.416
40223 | Escavação e carga de material de 3ª categoria (H bancada >1,0 m) | M3 | 70.34 | 57.03 |  |  |  | 59.97 | TERRAPLENAGEM | 1.173 | 418.937 | 491.416
43335 | Espalhamento / regularização / compactação de material em bota-fora | M3 | 4.16 | 3.37 |  |  |  | 3.55 | TERRAPLENAGEM | 1.173 | 418.937 | 491.416
42547 | Espalhamento de material de 1ª categoria com motoniveladora | M3 | 2.54 | 2.05 |  |  |  | 2.17 | TERRAPLENAGEM | 1.173 | 418.937 | 491.416
40177 | Espalhamento de material de 1ª categoria com trator de esteiras | M3 | 6.59 | 5.34 |  |  |  | 5.62 | TERRAPLENAGEM | 1.173 | 418.937 | 491.416
41056 | Forro de regularização sobre plataforma de enrocamento para tráfego de caminhões, inclusive fornecimento do pó de pedra e da pedra demão | M3 | 133.47 | 108.23 |  |  |  | 113.79 | TERRAPLENAGEM | 1.173 | 418.937 | 491.416
40218 | Fragmentação de rocha (fogacheamento) | M3 | 74.29 | 60.24 |  |  |  | 63.34 | TERRAPLENAGEM | 1.173 | 418.937 | 491.416
40170 | Limpeza de acostamento | M2 | 1.16 | 0.94 |  |  |  | 0.99 | TERRAPLENAGEM | 1.173 | 418.937 | 491.416
40167 | Limpeza, desmatamento e destocamento de árvores com diâmetro até 15 cm, com trator de esteira | M2 | 0.89 | 0.72 |  |  |  | 0.76 | TERRAPLENAGEM | 1.173 | 418.937 | 491.416
40168 | Limpeza, desmatamento e destocamento de jazida com remoçao 15 cm solo orgânico | M2 | 4.29 | 3.47 |  |  |  | 3.66 | TERRAPLENAGEM | 1.173 | 418.937 | 491.416
40169 | Limpeza e desmatamento em área alagada (pântano) com ferramentas manuais, inclusive moto serra | M2 | 12.7 | 10.29 |  |  |  | 10.83 | TERRAPLENAGEM | 1.173 | 418.937 | 491.416
102069 | Limpeza em superfície de concreto com jateamento d'água sob pressão | m2 | 5.9 | 4.78 |  |  |  | 5.03 | TERRAPLENAGEM | 1.173 | 418.937 | 491.416
40219 | Pré-fissuramento de taludes de rocha | M2 | 51.02 | 41.37 |  |  |  | 43.5 | TERRAPLENAGEM | 1.173 | 418.937 | 491.416
41095 | Remoção de solos moles, incluindo carregamento mecânico com escavadeira hidráulica | M3 | 41.03 | 33.27 |  |  |  | 34.98 | TERRAPLENAGEM | 1.173 | 418.937 | 491.416
43352 | Roçada manual com roçadeira costal, ferramentas manuais, inclusive limpeza e remoção com retroescavadeira | M2 | 0.9 | 0.72 |  |  |  | 0.77 | TERRAPLENAGEM | 1.173 | 418.937 | 491.416
43338 | Roçada manual com roçadeira costal, ferramentas manuais, inclusive limpeza manual | M2 | 0.72 | 0.58 |  |  |  | 0.62 | TERRAPLENAGEM | 1.173 | 418.937 | 491.416
40166 | Roçada mecânica | M2 | 0.26 | 0.21 |  |  |  | 0.23 | TERRAPLENAGEM | 1.173 | 418.937 | 491.416
41326 | Transporte horizontal com trator de lâmina de material de 1ª cat. DMTaté 50m | M3 | 8.64 | 7 |  |  |  | 7.37 | TERRAPLENAGEM | 1.173 | 418.937 | 491.416
Grupo de serviço: PAVIMENTAÇÃO |  |  |  | 0
40801 | Base com mistura de argila, areia e escória de aciaria, 30%,30%,40%, inclusive fornecim. transp.areia e escória, exclusive fornecim. transp. da argila | M3 | 121.42 | 98.45 |  |  |  | 107.55 | PAVIMENTAÇÃO | 1.129 | 464.475 | 524.435
40799 | Base com mistura de argila, areia e escória de aciaria, 50%,20%,30%, inclusive fornecim.e transp. areia e escória, exclusive fornecim. e transp.argila | M3 | 93.75 | 76.02 |  |  |  | 83.04 | PAVIMENTAÇÃO | 1.129 | 464.475 | 524.435
40793 | Base com mistura de argila 30%, pó de pedra 30% e brita 40%, inclusive fornecimento e transporte do pó de pedra e da brita | M3 | 137.64 | 111.61 |  |  |  | 121.92 | PAVIMENTAÇÃO | 1.129 | 464.475 | 524.435
40797 | Base com mistura de argila 70% e escória de aciaria 30%, inclusive fornecim. e transporte da escória, exclusive fornecimento e transporte da argila | M3 | 64.73 | 52.48 |  |  |  | 57.34 | PAVIMENTAÇÃO | 1.129 | 464.475 | 524.435
41157 | Base com mistura de Saibro, Argila e Brita, 45%, 15% e 40%, exclusive transporte | M3 | 80.85 | 65.56 |  |  |  | 71.62 | PAVIMENTAÇÃO | 1.129 | 464.475 | 524.435
40795 | Base com mistura de solo 80% e areia 20%, inclusive transporte da areia | M3 | 60.76 | 49.27 |  |  |  | 53.82 | PAVIMENTAÇÃO | 1.129 | 464.475 | 524.435
40787 | Base de brita graduada, inclusive fornecimento e transporte da brita | M3 | 163.05 | 132.21 |  |  |  | 144.42 | PAVIMENTAÇÃO | 1.129 | 464.475 | 524.435
40812 | Base de brita graduada, inclusive fornecimento, exclusive transporte da brita | M3 | 163.05 | 132.21 |  |  |  | 144.42 | PAVIMENTAÇÃO | 1.129 | 464.475 | 524.435
42673 | Base de brita 1, inclusive fornecimento, exclusive transporte da brita | M3 | 193.03 | 156.52 |  |  |  | 170.98 | PAVIMENTAÇÃO | 1.129 | 464.475 | 524.435
40803 | Base de escória de aciaria, inclusive fornecimento e transporte da escória | M3 | 115.98 | 94.04 |  |  |  | 102.73 | PAVIMENTAÇÃO | 1.129 | 464.475 | 524.435
41406 | Base de escória/argila na proporção 80:20, inclusive aquisição e transporte da escória, exclusive argila | M3 | 102.19 | 82.86 |  |  |  | 90.52 | PAVIMENTAÇÃO | 1.129 | 464.475 | 524.435
41100 | Base de escória/solo na proporção 75:25, inclusive fornecimento da escória, exceto fornecimento do solo e transporte do solo e escória | M3 | 98.46 | 79.84 |  |  |  | 87.21 | PAVIMENTAÇÃO | 1.129 | 464.475 | 524.435
40979 | Base de solo brita, 20% em peso, inclusive fornecim. da brita, exclusive transporte da brita e do solo (100% P.IM) | M3 | 76.9 | 62.35 |  |  |  | 68.12 | PAVIMENTAÇÃO | 1.129 | 464.475 | 524.435
40815 | Base de solo brita, 40% em peso, inclusive fornecimento, exclusive transporte da brita | M3 | 94.07 | 76.28 |  |  |  | 83.33 | PAVIMENTAÇÃO | 1.129 | 464.475 | 524.435
40809 | Base de solo brita, 50% em peso, inclusive fornecimento, exclusive transporte da brita | M3 | 108.12 | 87.67 |  |  |  | 95.77 | PAVIMENTAÇÃO | 1.129 | 464.475 | 524.435
40810 | Base de solo brita, 70% em peso, inclusive fornecimento, exclusive transporte da brita | M3 | 136.31 | 110.53 |  |  |  | 120.74 | PAVIMENTAÇÃO | 1.129 | 464.475 | 524.435
41097 | Base de solo brita, 80% em peso, inclusive fornecimento e transporte da brita | M3 | 153.35 | 124.35 |  |  |  | 135.83 | PAVIMENTAÇÃO | 1.129 | 464.475 | 524.435
41364 | Base estabilizada granulométricamente. com mistura de escória de aciaria 80% e argila exceto fornecimento da argila e transporte da argila e escória | M3 | 102.19 | 82.86 |  |  |  | 90.52 | PAVIMENTAÇÃO | 1.129 | 464.475 | 524.435
40777 | Base solo brita, 20% em peso, inclusive fornecimento e transporte da brita | M3 | 67.13 | 54.43 |  |  |  | 59.46 | PAVIMENTAÇÃO | 1.129 | 464.475 | 524.435
40779 | Base solo brita, 30% em peso, inclusive fornecimento e transporte da brita | M3 | 76.51 | 62.04 |  |  |  | 67.77 | PAVIMENTAÇÃO | 1.129 | 464.475 | 524.435
40781 | Base solo brita, 50% em peso, inclusive fornecimento e transporte da brita | M3 | 108.12 | 87.67 |  |  |  | 95.77 | PAVIMENTAÇÃO | 1.129 | 464.475 | 524.435
40783 | Base solo brita, 70% em peso, inclusive fornecimento e transporte da brita | M3 | 136.31 | 110.53 |  |  |  | 120.74 | PAVIMENTAÇÃO | 1.129 | 464.475 | 524.435
41366 | Base solo brita, 80% em peso, inclusive fornecimento, exclusive transporte da brita | M3 | 153.35 | 124.35 |  |  |  | 135.83 | PAVIMENTAÇÃO | 1.129 | 464.475 | 524.435
40834 | Capa selante (emulsão e areia) exclusive fornecimento e transporte comercial da emulsão, inclusive transporte da areia | M2 | 3.01 | 2.44 |  |  |  | 2.67 | PAVIMENTAÇÃO | 1.129 | 464.475 | 524.435
40835 | Capa selante (emulsão e areia) inclusive fornecimento e transporte comercial da emulsão | M2 | 5.97 | 4.84 |  |  |  | 5.29 | PAVIMENTAÇÃO | 1.129 | 464.475 | 524.435
40841 | CBUQ (camada pronta - binder) exclusive fornecimento e transportes do CAP e massa, inclusive fornecimento e transporte da brita e pó de pedra | t | 185.61 | 150.51 |  |  |  | 164.41 | PAVIMENTAÇÃO | 1.129 | 464.475 | 524.435
40842 | CBUQ (camada pronta - binder) inclusive fornecimento e transporte comercial do CAP, exclusive transporte da massa | t | 613.18 | 497.22 |  |  |  | 543.12 | PAVIMENTAÇÃO | 1.129 | 464.475 | 524.435
40843 | CBUQ (camada pronta - capa) exclusive fornecimento e transportes do CAP e massa | t | 188.5 | 152.85 |  |  |  | 166.97 | PAVIMENTAÇÃO | 1.129 | 464.475 | 524.435
40844 | CBUQ (camada pronta - capa) inclusive fornecimento e transporte comercial do CAP, exclusive transporte da massa | t | 618.45 | 501.5 |  |  |  | 547.79 | PAVIMENTAÇÃO | 1.129 | 464.475 | 524.435
41112 | CBUQ (camada pronta Faixa "B" para revestimento) exclusive fornecimento do CAP e transp. de todos os materiais | t | 179.26 | 145.36 |  |  |  | 158.78 | PAVIMENTAÇÃO | 1.129 | 464.475 | 524.435
43342 | CBUQ (camada pronta-faixa "C") , exclusive fornecimento do CAP e transporte de todos os materiais (traço padrão areia e brita) | t | 187.38 | 151.94 |  |  |  | 165.97 | PAVIMENTAÇÃO | 1.129 | 464.475 | 524.435
40878 | CBUQ (camada pronta-faixa"C") exclusive fornecimento do CAP e transporte de todos os materiais | t | 188.81 | 153.1 |  |  |  | 167.24 | PAVIMENTAÇÃO | 1.129 | 464.475 | 524.435
40845 | CBUQ (massa asfáltica) exclusive fornecimento e transporte comercial do CAP, (Usinagem) | t | 149.84 | 121.5 |  |  |  | 132.72 | PAVIMENTAÇÃO | 1.129 | 464.475 | 524.435
40846 | CBUQ (massa asfáltica) inclusive fornecimento e transporte comercial do CAP (Usinagem) | t | 579.79 | 470.15 |  |  |  | 513.55 | PAVIMENTAÇÃO | 1.129 | 464.475 | 524.435
40879 | CBUQ (massa asfáltica-faixa"C") exclusive fornecimento CAP e transporte de todos os materiais | t | 150.15 | 121.75 |  |  |  | 133 | PAVIMENTAÇÃO | 1.129 | 464.475 | 524.435
40877 | CBUQ (massa fina - faixa"D") exclusive fornecimento do CAP e transp.de todos os materiais | t | 197.06 | 159.79 |  |  |  | 174.55 | PAVIMENTAÇÃO | 1.129 | 464.475 | 524.435
43341 | CBUQ (massa fina-faixa"D"), exclusive fornecimento do CAP e transporte de todos os materiais (traço padrão areia e brita) | t | 198.08 | 160.62 |  |  |  | 175.45 | PAVIMENTAÇÃO | 1.129 | 464.475 | 524.435
40867 | Demolição e remoção de pavimento asfáltico | M2 | 4.51 | 3.65 |  |  |  | 4 | PAVIMENTAÇÃO | 1.129 | 464.475 | 524.435
40763 | Escarificação de base H = 0,10m e capa asfáltica | M2 | 1.24 | 1 |  |  |  | 1.1 | PAVIMENTAÇÃO | 1.129 | 464.475 | 524.435
40765 | Escarificação e compactação de base (100% P.I.) H=0,20m | M2 | 10.28 | 8.33 |  |  |  | 9.11 | PAVIMENTAÇÃO | 1.129 | 464.475 | 524.435
40757 | Estabilização granulométrica de solo s/ mistura 100% P.I. | M3 | 31.38 | 25.44 |  |  |  | 27.8 | PAVIMENTAÇÃO | 1.129 | 464.475 | 524.435
40758 | Estabilização granulométrica de solo s/ mistura 100% P.M. | M3 | 33.8 | 27.4 |  |  |  | 29.94 | PAVIMENTAÇÃO | 1.129 | 464.475 | 524.435
40761 | Estabilização granulométrica de solos c/ mistura de areia na pista 100% P.M. (80%, 20%) exclusive transporte | M3 | 61.63 | 49.97 |  |  |  | 54.59 | PAVIMENTAÇÃO | 1.129 | 464.475 | 524.435
40759 | Estabilização granulométrica de solos c/ mistura na pista 100 % P.I. | M3 | 34.51 | 27.98 |  |  |  | 30.57 | PAVIMENTAÇÃO | 1.129 | 464.475 | 524.435
40760 | Estabilização granulométrica de solos c/ mistura na pista 100% P.M. | M3 | 35.52 | 28.8 |  |  |  | 31.47 | PAVIMENTAÇÃO | 1.129 | 464.475 | 524.435
41069 | Fresagem de pavimento asfáltico a frio, esp. até 15cm, exclusive transporte de materiais | M2 | 21.86 | 17.72 |  |  |  | 19.37 | PAVIMENTAÇÃO | 1.129 | 464.475 | 524.435
40985 | Fresagem de pavimento asfáltico a frio, esp=5cm, exclusive transporte de materiais | M2 | 18.95 | 15.36 |  |  |  | 16.79 | PAVIMENTAÇÃO | 1.129 | 464.475 | 524.435
40868 | Fresagem de pavimento asfáltico a frio, esp.=5cm inclusive transporte do material | M2 | 27.07 | 21.95 |  |  |  | 23.98 | PAVIMENTAÇÃO | 1.129 | 464.475 | 524.435
40816 | Imprimação exclusive fornecimento e transporte comercial do material betuminoso | M2 | 1.29 | 1.04 |  |  |  | 1.15 | PAVIMENTAÇÃO | 1.129 | 464.475 | 524.435
40817 | Imprimação inclusive fornecimento e transporte comercial do material betuminoso | M2 | 12.13 | 9.83 |  |  |  | 10.75 | PAVIMENTAÇÃO | 1.129 | 464.475 | 524.435
40850 | Lama asfáltica (faixa I - ISSA) exclusive fornecimento e transporte comercial da emulsão | M2 | 2.66 | 2.15 |  |  |  | 2.36 | PAVIMENTAÇÃO | 1.129 | 464.475 | 524.435
40851 | Lama asfáltica (faixa I - ISSA) inclusive fornecimento e transporte comercial da emulsão | M2 | 6.81 | 5.52 |  |  |  | 6.04 | PAVIMENTAÇÃO | 1.129 | 464.475 | 524.435
40852 | Lama asfáltica (faixa II - ISSA) exclusive fornecimento e transporte comercial da emulsão | M2 | 2.81 | 2.27 |  |  |  | 2.49 | PAVIMENTAÇÃO | 1.129 | 464.475 | 524.435
40853 | Lama asfáltica (faixa II - ISSA) inclusive fornecimento e transporte comercial da emulsão | M2 | 9.33 | 7.56 |  |  |  | 8.27 | PAVIMENTAÇÃO | 1.129 | 464.475 | 524.435
40854 | Lama asfáltica (faixa III - ISSA) exclusive fornecimento e transporte comercial da emulsão | M2 | 2.93 | 2.37 |  |  |  | 2.6 | PAVIMENTAÇÃO | 1.129 | 464.475 | 524.435
40855 | Lama asfáltica (faixa III - ISSA) inclusive fornecimento e transporte comercial da emulsão | M2 | 12.43 | 10.07 |  |  |  | 11.01 | PAVIMENTAÇÃO | 1.129 | 464.475 | 524.435
40856 | Lama asfáltica (faixa IV - ISSA) exclusive fornecimento e transporte comercial da emulsão | M2 | 3.3 | 2.67 |  |  |  | 2.93 | PAVIMENTAÇÃO | 1.129 | 464.475 | 524.435
40857 | Lama asfáltica (faixa IV - ISSA) inclusive fornecimento e transporte comercial da emulsão | M2 | 16.37 | 13.27 |  |  |  | 14.5 | PAVIMENTAÇÃO | 1.129 | 464.475 | 524.435
42229 | Lavagem de brita para tratamento | M3 | 32.18 | 26.09 |  |  |  | 28.51 | PAVIMENTAÇÃO | 1.129 | 464.475 | 524.435
40894 | Meio fio (assentamento), inclusive caiação | M | 42.55 | 34.5 |  |  |  | 37.69 | PAVIMENTAÇÃO | 1.129 | 464.475 | 524.435
40895 | Meio fio (remoção e reassentamento), inclusive caiação | M | 76.19 | 61.78 |  |  |  | 67.49 | PAVIMENTAÇÃO | 1.129 | 464.475 | 524.435
40869 | Micro revestimento asfáltico à frio exclusive fornecimento e transporte comercial do material betuminoso | M2 | 9.15 | 7.41 |  |  |  | 8.11 | PAVIMENTAÇÃO | 1.129 | 464.475 | 524.435
40881 | Micro revestimento asfáltico à frio exclusive fornecimento emulsão e transp. de todos os materiais | M2 | 9.15 | 7.41 |  |  |  | 8.11 | PAVIMENTAÇÃO | 1.129 | 464.475 | 524.435
40870 | Micro revestimento asfáltico à frio inclusive fornecimento e transporte comercial do material betuminoso | M2 | 25.4 | 20.59 |  |  |  | 22.5 | PAVIMENTAÇÃO | 1.129 | 464.475 | 524.435
40860 | Obturação de buracos c/ CBUQ exclusive fornecimento e transporte comercial dos materiais betuminosos | M2 | 69.82 | 56.61 |  |  |  | 61.85 | PAVIMENTAÇÃO | 1.129 | 464.475 | 524.435
40864 | Obturação de buracos c/ CBUQ exclusive fornecimento e transporte dos materiais betuminosos | t | 717.85 | 582.1 |  |  |  | 635.83 | PAVIMENTAÇÃO | 1.129 | 464.475 | 524.435
40861 | Obturação de buracos c/ CBUQ inclusive fornecimento e transporte comercial dos materiais betuminosos | M2 | 114.81 | 93.09 |  |  |  | 101.7 | PAVIMENTAÇÃO | 1.129 | 464.475 | 524.435
40865 | Obturação de buracos c/ CBUQ inclusive fornecimento e transporte dos materiais betuminosos | t | 1212.81 | 983.46 |  |  |  | 1074.24 | PAVIMENTAÇÃO | 1.129 | 464.475 | 524.435
40880 | Obturação de buracos c/ CBUQ-faixa "C", exclusive forn.do CAP e transporte de todos os materiais | M2 | 75.67 | 61.36 |  |  |  | 67.03 | PAVIMENTAÇÃO | 1.129 | 464.475 | 524.435
40858 | Obturação de buracos c/ PMF exclusive fornecimento e transporte comercial da emulsão | M2 | 62.21 | 50.44 |  |  |  | 55.11 | PAVIMENTAÇÃO | 1.129 | 464.475 | 524.435
40862 | Obturação de buracos c/ PMF exclusive fornecimento e transporte dos materiais betuminosos | t | 638.57 | 517.81 |  |  |  | 565.61 | PAVIMENTAÇÃO | 1.129 | 464.475 | 524.435
40859 | Obturação de buracos c/ PMF inclusive fornecimento e transporte comercial da emulsão | M2 | 108.2 | 87.73 |  |  |  | 95.84 | PAVIMENTAÇÃO | 1.129 | 464.475 | 524.435
40863 | Obturação de buracos c/ PMF inclusive fornecimento e transporte dos materiais betuminosos | t | 1126.29 | 913.3 |  |  |  | 997.6 | PAVIMENTAÇÃO | 1.129 | 464.475 | 524.435
40883 | Pavimentação com blocos de concreto (35 MPa), esp.= 06 cm, sobre colchão areia esp.= 5 cm, inclusive fornecimento e transporte dos blocos e areia | M2 | 117.57 | 95.33 |  |  |  | 104.14 | PAVIMENTAÇÃO | 1.129 | 464.475 | 524.435
40885 | Pavimentação com blocos de concreto (35 MPa), esp. = 10 cm, sobre colchão areia esp.= 5cm , inclusive fornecimento e transporte dos blocos e areia | M2 | 146.82 | 119.05 |  |  |  | 130.05 | PAVIMENTAÇÃO | 1.129 | 464.475 | 524.435
40897 | Pavimentação com blocos de concreto (35 MPa), esp.= 06cm, sobre colchão areia esp.=5cm, inclusive fornecim. do bloco e areia, exclus. transp.materiais | M2 | 117.57 | 95.33 |  |  |  | 104.14 | PAVIMENTAÇÃO | 1.129 | 464.475 | 524.435
40884 | Pavimentação com blocos de concreto (35 MPa), esp.= 08 cm, colchão areia esp.= 5cm, inclusive fornecimento e transporte dos blocos e areia | M2 | 139.09 | 112.78 |  |  |  | 123.2 | PAVIMENTAÇÃO | 1.129 | 464.475 | 524.435
40898 | Pavimentação com blocos de concreto (35 MPa) esp.=08 cm,colchão areia esp.=5cm, inclusive fornecim. do bloco e areia, exclusive transp. blocos e areia | M2 | 139.09 | 112.78 |  |  |  | 123.2 | PAVIMENTAÇÃO | 1.129 | 464.475 | 524.435
40896 | Pavimentação com blocos de concreto (35MPa), esp.=10 cm, sobre colchão de areia esp.= 5cm, inclusive fornecim. do bloco e areia , exclusive transportes | M2 | 146.82 | 119.05 |  |  |  | 130.05 | PAVIMENTAÇÃO | 1.129 | 464.475 | 524.435
40886 | Pavimentação com paralelepípedo, sobre colchão areia esp.= 5cm, inclus. fornecimento e transport. da areia, exclus. fornecim. e transp. paralelepípedo | M2 | 58.04 | 47.06 |  |  |  | 51.41 | PAVIMENTAÇÃO | 1.129 | 464.475 | 524.435
40887 | Pavimentação com paralelepípedo, sobre colchão areia esp.= 5cm, inclusive fornecimento e transporte do paralelepípedo e areia | M2 | 293.75 | 238.2 |  |  |  | 260.19 | PAVIMENTAÇÃO | 1.129 | 464.475 | 524.435
40888 | Pavimentação com paralelepípedo, sobre colchão pó de pedra esp.= 5cm, inclusive fornecimento e transporte do paralelepípedo e pó de pedra | M2 | 292.81 | 237.43 |  |  |  | 259.36 | PAVIMENTAÇÃO | 1.129 | 464.475 | 524.435
40889 | Pavimentação com pedra portuguesa, inclusive fornecimento e transporte da pedra portuguesa, cimento e areia | M2 | 172.1 | 139.55 |  |  |  | 152.44 | PAVIMENTAÇÃO | 1.129 | 464.475 | 524.435
40818 | Pintura de ligação exclusive fornecimento e transporte comercial do material betuminoso | M2 | 1.08 | 0.87 |  |  |  | 0.96 | PAVIMENTAÇÃO | 1.129 | 464.475 | 524.435
40819 | Pintura de ligação inclusive fornecimento e transporte comercial do material betuminoso | M2 | 3.88 | 3.14 |  |  |  | 3.44 | PAVIMENTAÇÃO | 1.129 | 464.475 | 524.435
40872 | PMF camada pronta exclusive fornecimento e transporte comercial da emulsão | t | 109.33 | 88.65 |  |  |  | 96.84 | PAVIMENTAÇÃO | 1.129 | 464.475 | 524.435
40836 | PMF (massa asfáltica) exclusive fornecimento e transporte comercial da emulsão | t | 70.57 | 57.22 |  |  |  | 62.51 | PAVIMENTAÇÃO | 1.129 | 464.475 | 524.435
40837 | PMF (massa asfáltica) inclusive fornecimento e transporte comercial da emulsão | t | 493.28 | 400 |  |  |  | 436.92 | PAVIMENTAÇÃO | 1.129 | 464.475 | 524.435
41076 | Pó de pedra, fornecimento | M3 | 67.35 | 54.61 |  |  |  | 59.66 | PAVIMENTAÇÃO | 1.129 | 464.475 | 524.435
41556 | Pó de pedra inclusive fornecimento, espalhamento e transporte | M3 | 73.7 | 59.76 |  |  |  | 65.28 | PAVIMENTAÇÃO | 1.129 | 464.475 | 524.435
43345 | Produção de brita no canteiro, exclusive o desmonte e fragmentação de rocha | M3 | 56.46 | 45.78 |  |  |  | 50.01 | PAVIMENTAÇÃO | 1.129 | 464.475 | 524.435
40720 | Produção de brita no canteiro, inclusive o desmonte e fragmentação de rocha | M3 | 120.44 | 97.66 |  |  |  | 106.68 | PAVIMENTAÇÃO | 1.129 | 464.475 | 524.435
41070 | Reciclagem de pavimento (base) c/ adição de 20% de brita1, 10% de brita 0 e 2% de cimento, inclusive fornecimento e transportes dos materiais | M3 | 152.51 | 123.67 |  |  |  | 135.09 | PAVIMENTAÇÃO | 1.129 | 464.475 | 524.435
40984 | Reciclagem de pavimento (Base existente + CBUQ) sem adição de materiais | M3 | 80.77 | 65.49 |  |  |  | 71.55 | PAVIMENTAÇÃO | 1.129 | 464.475 | 524.435
41356 | Reciclagem de pavimento (Base existente + T.S.D.) c/ adição de 30% de brita, inclusive fornecimento e transporte da brita | M3 | 160.32 | 130 |  |  |  | 142.01 | PAVIMENTAÇÃO | 1.129 | 464.475 | 524.435
40774 | Reciclagem de pavimento (Base existente + T.S.D.) c/ adição de 30% de brita, inclusive fornecimento, exclusive transporte da brita | M3 | 160.32 | 130 |  |  |  | 142.01 | PAVIMENTAÇÃO | 1.129 | 464.475 | 524.435
40768 | Reciclagem de pavimento (Base existente + T.S.D.) com adição de 20% de brita, inclusive fornecimento e transporte da brita. | M3 | 146.29 | 118.62 |  |  |  | 129.58 | PAVIMENTAÇÃO | 1.129 | 464.475 | 524.435
40767 | Reciclagem de pavimento (Base existente + T.S.D.) com adição de 3% de cimento, inclusive fornecimento e tarnsporte do cimento | M3 | 125.64 | 101.88 |  |  |  | 111.29 | PAVIMENTAÇÃO | 1.129 | 464.475 | 524.435
40769 | Reciclagem de pavimento (Base existente + T.S.D.) com adição de 40% de brita, inclusive fornecimento e transporte da brita. | M3 | 174.36 | 141.38 |  |  |  | 154.44 | PAVIMENTAÇÃO | 1.129 | 464.475 | 524.435
40766 | Reciclagem de pavimento (Base existente + T.S.D.) sem adição de materiais | M3 | 88.12 | 71.45 |  |  |  | 78.06 | PAVIMENTAÇÃO | 1.129 | 464.475 | 524.435
40771 | Reciclagem de pavimento (Base existente+TSD) com adição de Ligante Betuminoso, inclusive fornecimento e transporte da emulsão | M3 | 436.29 | 353.78 |  |  |  | 386.44 | PAVIMENTAÇÃO | 1.129 | 464.475 | 524.435
40773 | Reciclagem de pavimento com adição de 2% de cimento, inclusive fornecimento e transporte do cimento | M3 | 112.84 | 91.5 |  |  |  | 99.95 | PAVIMENTAÇÃO | 1.129 | 464.475 | 524.435
40775 | Reciclagem de pavimento(Base existente + T.S.D.) com adição de 40% de brita, inclusive fornecimento, exclusive transporte da brita | M3 | 174.36 | 141.38 |  |  |  | 154.44 | PAVIMENTAÇÃO | 1.129 | 464.475 | 524.435
40762 | Recuperação de base de acostamento exclusive transporte do material (solo) | M2 | 10.27 | 8.32 |  |  |  | 9.1 | PAVIMENTAÇÃO | 1.129 | 464.475 | 524.435
40804 | Recuperação de base de acostamentos, inclusive fornecimento e transporte da brita | M2 | 18.05 | 14.63 |  |  |  | 15.99 | PAVIMENTAÇÃO | 1.129 | 464.475 | 524.435
40811 | Reestabilização da base com adição de 50% de brita, inclusive fonecimento, exclusive transporte da brita | M3 | 102.49 | 83.1 |  |  |  | 90.78 | PAVIMENTAÇÃO | 1.129 | 464.475 | 524.435
42211 | Reestabilização de base com adição de 50% de brita, inclusive fornecimento e transporte da brita | M3 | 102.49 | 83.1 |  |  |  | 90.78 | PAVIMENTAÇÃO | 1.129 | 464.475 | 524.435
40756 | Reforço do sub leito 100% P.I. | M3 | 11.52 | 9.34 |  |  |  | 10.21 | PAVIMENTAÇÃO | 1.129 | 464.475 | 524.435
40754 | Regularização e compactação do sub-leito (100% P.I.) H = 0,20 m | M2 | 2.05 | 1.66 |  |  |  | 1.82 | PAVIMENTAÇÃO | 1.129 | 464.475 | 524.435
40866 | Remoção de capa asfáltica em TSS, TSD, ou TST exclusive transporte | M2 | 1.23 | 0.99 |  |  |  | 1.09 | PAVIMENTAÇÃO | 1.129 | 464.475 | 524.435
40893 | Remoção de meio fio | M | 33.62 | 27.26 |  |  |  | 29.78 | PAVIMENTAÇÃO | 1.129 | 464.475 | 524.435
40891 | Remoção de pavimentação poliédrica | M2 | 27.18 | 22.04 |  |  |  | 24.08 | PAVIMENTAÇÃO | 1.129 | 464.475 | 524.435
40890 | Remoção e reassentamento de blocos de concreto, inclusive perdas | M2 | 109.65 | 88.91 |  |  |  | 97.13 | PAVIMENTAÇÃO | 1.129 | 464.475 | 524.435
40892 | Remoção e reassentamento de paralelepípedos, inclusive perdas, colchão de areia e transportes de areia e paralelepípedo | M2 | 124.37 | 100.85 |  |  |  | 110.16 | PAVIMENTAÇÃO | 1.129 | 464.475 | 524.435
40749 | Revestimento em estradas vicinais (saibro) | M2 | 0.25 | 0.2 |  |  |  | 0.23 | PAVIMENTAÇÃO | 1.129 | 464.475 | 524.435
40750 | Revestimento primário, espalhamento e compactação (espessura até 0,15m) | M2 | 1.34 | 1.08 |  |  |  | 1.19 | PAVIMENTAÇÃO | 1.129 | 464.475 | 524.435
40792 | Sub-base c/ mistura de argila 30%, pó de pedra 30% e brita 40%, inclusive fornecimento e transporte do pó de pedra e da brita | M3 | 137.64 | 111.61 |  |  |  | 121.92 | PAVIMENTAÇÃO | 1.129 | 464.475 | 524.435
40794 | Sub-base c/ mistura de solo 80% e areia 20%, inclusive transporte da areia | M3 | 60.76 | 49.27 |  |  |  | 53.82 | PAVIMENTAÇÃO | 1.129 | 464.475 | 524.435
40796 | Sub-base com mistura de argila 70% e escória de aciaria 30%, inclusive fornecim. e transporte da escória, exceto fornecimento e transporte da argila | M3 | 64.73 | 52.48 |  |  |  | 57.34 | PAVIMENTAÇÃO | 1.129 | 464.475 | 524.435
41098 | Sub-base com solo/escória na proporção 70:30, inclusive fornecimento da escória, exceto fornecimento do solo e transporte do solo e escória | M3 | 64.73 | 52.48 |  |  |  | 57.34 | PAVIMENTAÇÃO | 1.129 | 464.475 | 524.435
40786 | Sub-base de brita graduada, inclusive fornecimento e transporte da brita | M3 | 163.05 | 132.21 |  |  |  | 144.42 | PAVIMENTAÇÃO | 1.129 | 464.475 | 524.435
43327 | Sub-base de brita graduada, inclusive fornecimento, exclusive transporte da brita | M3 | 163.05 | 132.21 |  |  |  | 144.42 | PAVIMENTAÇÃO | 1.129 | 464.475 | 524.435
42675 | Sub-base de brita 1, inclusive fornecimento, exclusive transporte da brita | M3 | 193.03 | 156.52 |  |  |  | 170.98 | PAVIMENTAÇÃO | 1.129 | 464.475 | 524.435
40802 | Sub-base de escória de aciaria, inclusive fornecimento e transporte da escória | M3 | 115.98 | 94.04 |  |  |  | 102.73 | PAVIMENTAÇÃO | 1.129 | 464.475 | 524.435
41074 | Sub-base de solo brita, 50% em peso, inclusive fornecimento, exclusive transporte da brita | M3 | 103.81 | 84.17 |  |  |  | 91.95 | PAVIMENTAÇÃO | 1.129 | 464.475 | 524.435
40776 | Sub-base solo brita, 20% em peso, inclusive fornecimento e transporte da brita. | M3 | 67.13 | 54.43 |  |  |  | 59.46 | PAVIMENTAÇÃO | 1.129 | 464.475 | 524.435
40778 | Sub-base solo brita, 30% em peso, inclusive fornecimento e transporte da brita | M3 | 76.51 | 62.04 |  |  |  | 67.77 | PAVIMENTAÇÃO | 1.129 | 464.475 | 524.435
40780 | Sub-base solo brita, 50% em peso, inclusive fornecimento e transporte da brita | M3 | 108.12 | 87.67 |  |  |  | 95.77 | PAVIMENTAÇÃO | 1.129 | 464.475 | 524.435
40782 | Sub-base solo brita, 70% em peso, inclusive fornecimento e transporte da brita | M3 | 136.31 | 110.53 |  |  |  | 120.74 | PAVIMENTAÇÃO | 1.129 | 464.475 | 524.435
40830 | T.S.B.D. com capa selante exclusive fornecimento e transporte comercial da emulsão, inclusive lavagem da brita e transporte da areia e brita | M2 | 13.26 | 10.75 |  |  |  | 11.75 | PAVIMENTAÇÃO | 1.129 | 464.475 | 524.435
40873 | T.S.B.D. com capa selante, executado c/ Multidistribuidor exclus. forn. e transp. com. da emulsão, inclus. lavagem brita e transp. comerc.areia, brita | M2 | 10.84 | 8.79 |  |  |  | 9.61 | PAVIMENTAÇÃO | 1.129 | 464.475 | 524.435
40876 | T.S.B.D. com capa selante executado c/ Multidistribuidor,inclus.fornec.areia/brita e lavagem brita, excl.fornec.da emulsão e trnasp.todos os materiais | M2 | 11.7 | 9.48 |  |  |  | 10.37 | PAVIMENTAÇÃO | 1.129 | 464.475 | 524.435
41363 | T.S.B.D. com capa selante, executado com Multidistribuidor inclusive fornecimento, transporte comercial dos materiais e lavagem da brita | M2 | 19.79 | 16.04 |  |  |  | 17.53 | PAVIMENTAÇÃO | 1.129 | 464.475 | 524.435
40831 | T.S.B.D. com capa selante inclusive fornecimento e transporte comercial dos materiais e lavagem da brita | M2 | 35.68 | 28.93 |  |  |  | 31.61 | PAVIMENTAÇÃO | 1.129 | 464.475 | 524.435
40827 | T.S.B.D. sem capa selante, inclusive fornecimento e transporte comercial dos materiais e lavagem de brita | M2 | 19.12 | 15.5 |  |  |  | 16.94 | PAVIMENTAÇÃO | 1.129 | 464.475 | 524.435
40828 | T.S.B.D. sem capa selante exclusive fornecimento e transporte comercial da emulsão, inclusive lavagem e transporte comercial da brita | M2 | 12.12 | 9.82 |  |  |  | 10.74 | PAVIMENTAÇÃO | 1.129 | 464.475 | 524.435
40874 | T.S.B.D. sem capa selante, executado c/ Multidistribuidor exclusive fornec.e transp. comercial da emulsão, inclusive lavagem e transp. comerc.da brita | M2 | 12.12 | 9.82 |  |  |  | 10.74 | PAVIMENTAÇÃO | 1.129 | 464.475 | 524.435
40875 | T.S.B.D. sem capa selante executado com Multidistribuidor excl. forn. da emulsão e transp. comerciais da emulsão e da brita, inclus. lavagem da brita | M2 | 11.53 | 9.34 |  |  |  | 10.22 | PAVIMENTAÇÃO | 1.129 | 464.475 | 524.435
40829 | T.S.B.D. sem capa selante inclusive fornecimento e transporte comercial dos materiais e lavagem da brita | M2 | 32.78 | 26.58 |  |  |  | 29.04 | PAVIMENTAÇÃO | 1.129 | 464.475 | 524.435
40824 | T.S.B.S. com capa selante exclusive fornecimento e transporte comercial da emulsão, inclusive lavagem e transporte comercial da brita | M2 | 7.6 | 6.16 |  |  |  | 6.74 | PAVIMENTAÇÃO | 1.129 | 464.475 | 524.435
40825 | T.S.B.S. com capa selante inclusive fornecimento e transporte comercial dos materiais e lavagem da brita | M2 | 14.6 | 11.83 |  |  |  | 12.94 | PAVIMENTAÇÃO | 1.129 | 464.475 | 524.435
40820 | T.S.B.S. exclusive fornecimento e transporte comercial do material betuminoso, inclusive fornecimento, transporte e lavagem da brita | M2 | 7.05 | 5.71 |  |  |  | 6.25 | PAVIMENTAÇÃO | 1.129 | 464.475 | 524.435
40821 | T.S.B.S. inclusive fornecimento e transporte comercial dos materiais e lavagem da brita | M2 | 14.05 | 11.39 |  |  |  | 12.45 | PAVIMENTAÇÃO | 1.129 | 464.475 | 524.435
40840 | Usinagem de concreto betuminoso usinado a quente (CBUQ), inclusive transporte comercial do oleo combustível | t | 91.31 | 74.04 |  |  |  | 80.88 | PAVIMENTAÇÃO | 1.129 | 464.475 | 524.435
43331 | Usinagem de mistura de solo brita | M3 | 10.71 | 8.68 |  |  |  | 9.49 | PAVIMENTAÇÃO | 1.129 | 464.475 | 524.435
Grupo de serviço: OBRAS DE ARTE CORRENTES E DRENAGEM |  |  |  | 0
100394 | Aço CA-25, fornecimento, dobragem e colocação nas formas | kg | 24.95 | 20.23 |  |  |  | 22.85 | DRENAGEM | 1.092 | 402.109 | 439.139
40376 | Aço CA-50, fornecimento, dobragem e colocação nas formas (preço médio das bitolas) | kg | 19.47 | 15.78 |  |  |  | 17.83 | DRENAGEM | 1.092 | 402.109 | 439.139
43351 | Aço CA-50 grossa, diâmetro de 12.5 a 25 mm, fornecimento, dobragem e colocação nas formas | kg | 18.44 | 14.95 |  |  |  | 16.89 | DRENAGEM | 1.092 | 402.109 | 439.139
43350 | Aço CA-50 média, diâmetro de 6.3 a 10 mm, fornecimento, dobragem e colocação nas formas | kg | 18.15 | 14.71 |  |  |  | 16.63 | DRENAGEM | 1.092 | 402.109 | 439.139
41261 | Aço CA-60 fina, diâmetro de 4.2 a 5.0 mm, fornecimento, dobragem e colocação nas formas | kg | 19.9 | 16.13 |  |  |  | 18.23 | DRENAGEM | 1.092 | 402.109 | 439.139
41023 | Aluguel mensal de escoramento tubular com tubos metálicos com até 10 metros de altura | M | 116.59 | 94.54 |  |  |  | 106.77 | DRENAGEM | 1.092 | 402.109 | 439.139
41575 | Alvenaria de bloco (39 x 19 x 09) cm espessura 09 cm, inclusive transporte da areia, cimento e bloco | M2 | 73.52 | 59.61 |  |  |  | 67.33 | DRENAGEM | 1.092 | 402.109 | 439.139
40346 | Alvenaria de bloco (39 x 19 x 19) cm espessura 19 cm, inclusive fornecimento e transporte do bloco, areia e cimento | M2 | 122.11 | 99.01 |  |  |  | 111.83 | DRENAGEM | 1.092 | 402.109 | 439.139
40345 | Alvenaria de lajota (20 x 20 x 10) cm espessura 10 cm, inclusive transporte de areia, lajota e cimento | M2 | 79.02 | 64.07 |  |  |  | 72.37 | DRENAGEM | 1.092 | 402.109 | 439.139
40343 | Alvenaria de pedra de mão argamassada (argamassa cimento areia 1:4), inclusive transporte da pedra | M3 | 485.11 | 393.37 |  |  |  | 444.24 | DRENAGEM | 1.092 | 402.109 | 439.139
40344 | Alvenaria de pedra de mão (junta seca), inclusive transporte da pedra | M3 | 363.59 | 294.83 |  |  |  | 332.96 | DRENAGEM | 1.092 | 402.109 | 439.139
41027 | Andaime de madeira para altura até 7 m, compreendendo montagem e desmontagem | M3 | 41.87 | 33.95 |  |  |  | 38.35 | DRENAGEM | 1.092 | 402.109 | 439.139
40337 | Andaime suspenso em madeira, inclusive montagem e desmontagem | M2 | 190.97 | 154.85 |  |  |  | 174.89 | DRENAGEM | 1.092 | 402.109 | 439.139
40395 | Apicoamento manual de superfície de concreto | M2 | 33 | 26.75 |  |  |  | 30.22 | DRENAGEM | 1.092 | 402.109 | 439.139
40300 | Apiloamento manual | M3 | 70.48 | 57.15 |  |  |  | 64.55 | DRENAGEM | 1.092 | 402.109 | 439.139
40348 | Argamassa cimento e areia traço 1:4, tudo incluído | M3 | 578.77 | 469.32 |  |  |  | 530.01 | DRENAGEM | 1.092 | 402.109 | 439.139
40347 | Argamassa cimento (nata), inclusive transporte de cimento | M3 | 1056.25 | 856.51 |  |  |  | 967.27 | DRENAGEM | 1.092 | 402.109 | 439.139
41415 | Argamassa de cimento e areia, traço 1:4, consumo de cimento 400 kg/m³ | M3 | 594.94 | 482.43 |  |  |  | 544.82 | DRENAGEM | 1.092 | 402.109 | 439.139
42257 | Aterro com areia, exceto fornecimento da areia | M3 | 10.57 | 8.57 |  |  |  | 9.68 | DRENAGEM | 1.092 | 402.109 | 439.139
40519 | Berço de concreto ciclópico para BDTC diâmetro 0,60 m | M | 356.62 | 289.18 |  |  |  | 326.58 | DRENAGEM | 1.092 | 402.109 | 439.139
40520 | Berço de concreto ciclópico para BDTC diâmetro 0,80 m | M | 556.17 | 450.99 |  |  |  | 509.32 | DRENAGEM | 1.092 | 402.109 | 439.139
40521 | Berço de concreto ciclópico para BDTC diâmetro 1,00 m | M | 798.99 | 647.89 |  |  |  | 731.68 | DRENAGEM | 1.092 | 402.109 | 439.139
40522 | Berço de concreto ciclópico para BDTC diâmetro 1,20 m | M | 1077.34 | 873.61 |  |  |  | 986.58 | DRENAGEM | 1.092 | 402.109 | 439.139
40523 | Berço de concreto ciclópico para BDTC diâmetro 1,50 m | M | 1553.34 | 1259.6 |  |  |  | 1422.48 | DRENAGEM | 1.092 | 402.109 | 439.139
40513 | Berço de concreto ciclópico para BSTC diâmetro 0,40 m | M | 129.59 | 105.08 |  |  |  | 118.68 | DRENAGEM | 1.092 | 402.109 | 439.139
40514 | Berço de concreto ciclópico para BSTC diâmetro 0,60 m | M | 215.58 | 174.81 |  |  |  | 197.42 | DRENAGEM | 1.092 | 402.109 | 439.139
40515 | Berço de concreto ciclópico para BSTC diâmetro 0,80 m | M | 327.42 | 265.5 |  |  |  | 299.84 | DRENAGEM | 1.092 | 402.109 | 439.139
40516 | Berço de concreto ciclópico para BSTC diâmetro 1,00 m | M | 460.59 | 373.49 |  |  |  | 421.79 | DRENAGEM | 1.092 | 402.109 | 439.139
40517 | Berço de concreto ciclópico para BSTC diâmetro 1,20 m | M | 612.13 | 496.37 |  |  |  | 560.56 | DRENAGEM | 1.092 | 402.109 | 439.139
40518 | Berço de concreto ciclópico para BSTC diâmetro 1,50 m | M | 867.67 | 703.59 |  |  |  | 794.57 | DRENAGEM | 1.092 | 402.109 | 439.139
40524 | Berço de concreto ciclópico para BTTC diâmetro 0,60 m | M | 495.3 | 401.63 |  |  |  | 453.58 | DRENAGEM | 1.092 | 402.109 | 439.139
40525 | Berço de concreto ciclópico para BTTC diâmetro 0,80 m | M | 786.11 | 637.45 |  |  |  | 719.89 | DRENAGEM | 1.092 | 402.109 | 439.139
40526 | Berço de concreto ciclópico para BTTC diâmetro 1,00 m | M | 1136.78 | 921.81 |  |  |  | 1041.01 | DRENAGEM | 1.092 | 402.109 | 439.139
40527 | Berço de concreto ciclópico para BTTC diâmetro 1,20 m | M | 1542.55 | 1250.85 |  |  |  | 1412.6 | DRENAGEM | 1.092 | 402.109 | 439.139
40528 | Berço de concreto ciclópico para BTTC diâmetro 1,50 m | M | 2239.02 | 1815.61 |  |  |  | 2050.39 | DRENAGEM | 1.092 | 402.109 | 439.139
41177 | Berço em brita para BSTC diâm. = 1,00 m | M | 60.61 | 49.14 |  |  |  | 55.51 | DRENAGEM | 1.092 | 402.109 | 439.139
100391 | Berço em brita para BSTC diâm.=1,20 m | M | 67.51 | 54.74 |  |  |  | 61.83 | DRENAGEM | 1.092 | 402.109 | 439.139
41172 | Berço em concreto ciclópico para BSTC diâm. = 0,30m | M | 114.86 | 93.13 |  |  |  | 105.19 | DRENAGEM | 1.092 | 402.109 | 439.139
40620 | Boca de BDCC 1,50 x 1,50 m projeto DNIT | Ud | 23047.86 | 18689.47 |  |  |  | 21106.1 | DRENAGEM | 1.092 | 402.109 | 439.139
40626 | Boca de BDCC 2,00 x 1,20 m conforme projeto | Ud | 22286.18 | 18071.82 |  |  |  | 20408.59 | DRENAGEM | 1.092 | 402.109 | 439.139
40621 | Boca de BDCC 2,00 x 2,00 m projeto DNIT | Ud | 35264.42 | 28595.86 |  |  |  | 32293.43 | DRENAGEM | 1.092 | 402.109 | 439.139
40622 | Boca de BDCC 2,00 x 3,00 m projeto DNIT | Ud | 55516.9 | 45018.56 |  |  |  | 50839.66 | DRENAGEM | 1.092 | 402.109 | 439.139
40627 | Boca de BDCC 2,50 x 2,00 m conforme projeto | Ud | 41033.09 | 33273.67 |  |  |  | 37576.09 | DRENAGEM | 1.092 | 402.109 | 439.139
40623 | Boca de BDCC 2,50 x 2,50 m projeto DNIT | Ud | 49008.06 | 39740.56 |  |  |  | 44879.18 | DRENAGEM | 1.092 | 402.109 | 439.139
40624 | Boca de BDCC 2,50 x 3,00 m projeto DNIT | Ud | 62917.54 | 51019.73 |  |  |  | 57616.8 | DRENAGEM | 1.092 | 402.109 | 439.139
40625 | Boca de BDCC 3,00 x 3,00 m projeto DNIT | Ud | 70175.27 | 56905.01 |  |  |  | 64263.07 | DRENAGEM | 1.092 | 402.109 | 439.139
40613 | Boca de BSCC 1,50 x 1,50 m projeto DNIT | Ud | 19904.18 | 16140.26 |  |  |  | 18227.28 | DRENAGEM | 1.092 | 402.109 | 439.139
40614 | Boca de BSCC 2,00 x 2,00 m projeto DNIT | Ud | 30748.26 | 24933.71 |  |  |  | 28157.75 | DRENAGEM | 1.092 | 402.109 | 439.139
40615 | Boca de BSCC 2,00 x 3,00 m projeto DNIT | Ud | 46708.14 | 37875.55 |  |  |  | 42773.03 | DRENAGEM | 1.092 | 402.109 | 439.139
40616 | Boca de BSCC 2,50 x 2,50 m projeto DNIT | Ud | 40451.08 | 32801.71 |  |  |  | 37043.12 | DRENAGEM | 1.092 | 402.109 | 439.139
40617 | Boca de BSCC 2,50 x 3,00 m projeto DNIT | Ud | 52230.01 | 42353.23 |  |  |  | 47829.68 | DRENAGEM | 1.092 | 402.109 | 439.139
40618 | Boca de BSCC 3,00 x 3,00 m projeto DNIT | Ud | 58050.65 | 47073.18 |  |  |  | 53159.94 | DRENAGEM | 1.092 | 402.109 | 439.139
40629 | Boca de BTCC 1,50 x 1,50 m projeto DNIT | Ud | 28480.03 | 23094.41 |  |  |  | 26080.62 | DRENAGEM | 1.092 | 402.109 | 439.139
40630 | Boca de BTCC 2,00 x 2,00 m projeto DNIT | Ud | 43092.31 | 34943.48 |  |  |  | 39461.83 | DRENAGEM | 1.092 | 402.109 | 439.139
40631 | Boca de BTCC 2,00 x 3,00 m projeto DNIT | Ud | 65804.4 | 53360.68 |  |  |  | 60260.44 | DRENAGEM | 1.092 | 402.109 | 439.139
40632 | Boca de BTCC 2,50 x 2,50 m projeto DNIT | Ud | 60406.37 | 48983.43 |  |  |  | 55317.19 | DRENAGEM | 1.092 | 402.109 | 439.139
40633 | Boca de BTCC 2,50 x 3,00 m projeto DNIT | Ud | 75091.54 | 60891.61 |  |  |  | 68765.15 | DRENAGEM | 1.092 | 402.109 | 439.139
40634 | Boca de BTCC 3,00 x 3,00 m projeto DNIT | Ud | 84658.65 | 68649.57 |  |  |  | 77526.24 | DRENAGEM | 1.092 | 402.109 | 439.139
40535 | Boca de concreto ciclópico para BDTC diâmetro 0,60 m | Ud | 1852.09 | 1501.85 |  |  |  | 1696.06 | DRENAGEM | 1.092 | 402.109 | 439.139
40536 | Boca de concreto ciclópico para BDTC diâmetro 0,80 m | Ud | 3057.88 | 2479.63 |  |  |  | 2800.26 | DRENAGEM | 1.092 | 402.109 | 439.139
40537 | Boca de concreto ciclópico para BDTC diâmetro 1,00 m | Ud | 5734.7 | 4650.25 |  |  |  | 5251.56 | DRENAGEM | 1.092 | 402.109 | 439.139
40538 | Boca de concreto ciclópico para BDTC diâmetro 1,20 m | Ud | 8241.1 | 6682.69 |  |  |  | 7546.8 | DRENAGEM | 1.092 | 402.109 | 439.139
40539 | Boca de concreto ciclópico para BDTC diâmetro 1,50 m | Ud | 14386.19 | 11665.73 |  |  |  | 13174.17 | DRENAGEM | 1.092 | 402.109 | 439.139
40529 | Boca de concreto ciclópico para BSTC diâmetro 0,40 m | Ud | 540.97 | 438.67 |  |  |  | 495.4 | DRENAGEM | 1.092 | 402.109 | 439.139
40530 | Boca de concreto ciclópico para BSTC diâmetro 0,60 m | Ud | 1640.59 | 1330.35 |  |  |  | 1502.38 | DRENAGEM | 1.092 | 402.109 | 439.139
40531 | Boca de concreto ciclópico para BSTC diâmetro 0,80 m | Ud | 2703.55 | 2192.3 |  |  |  | 2475.78 | DRENAGEM | 1.092 | 402.109 | 439.139
40532 | Boca de concreto ciclópico para BSTC diâmetro 1,00 m | Ud | 4128.75 | 3347.99 |  |  |  | 3780.91 | DRENAGEM | 1.092 | 402.109 | 439.139
40533 | Boca de concreto ciclópico para BSTC diâmetro 1,20 m | Ud | 5916.52 | 4797.69 |  |  |  | 5418.06 | DRENAGEM | 1.092 | 402.109 | 439.139
40534 | Boca de concreto ciclópico para BSTC diâmetro 1,50 m | Ud | 10587.68 | 8585.53 |  |  |  | 9695.68 | DRENAGEM | 1.092 | 402.109 | 439.139
40540 | Boca de concreto ciclópico para BTTC diâmetro 0,60 m | Ud | 2302.75 | 1867.29 |  |  |  | 2108.75 | DRENAGEM | 1.092 | 402.109 | 439.139
40541 | Boca de concreto ciclópico para BTTC diâmetro 0,80 m | Ud | 3740.98 | 3033.55 |  |  |  | 3425.81 | DRENAGEM | 1.092 | 402.109 | 439.139
40542 | Boca de concreto ciclópico para BTTC diâmetro 1,00 m | Ud | 7340.67 | 5952.53 |  |  |  | 6722.23 | DRENAGEM | 1.092 | 402.109 | 439.139
40543 | Boca de concreto ciclópico para BTTC diâmetro 1,20 m | Ud | 10564.4 | 8566.65 |  |  |  | 9674.36 | DRENAGEM | 1.092 | 402.109 | 439.139
40544 | Boca de concreto ciclópico para BTTC diâmetro 1,50 m | Ud | 18256.73 | 14804.35 |  |  |  | 16718.62 | DRENAGEM | 1.092 | 402.109 | 439.139
40565 | Boca de lobo simples | Ud | 4560.8 | 3698.34 |  |  |  | 4176.56 | DRENAGEM | 1.092 | 402.109 | 439.139
40656 | Boca de saída de dreno profundo BSD-01 | Ud | 346.57 | 281.03 |  |  |  | 317.38 | DRENAGEM | 1.092 | 402.109 | 439.139
41102 | BSCC (pré-moldado) 1,50 x 1,50 x 1,00m CL 45t, inclusive transporte do Anel de Bueiro Celular Pré-moldado | M | 4348.68 | 3526.33 |  |  |  | 3982.31 | DRENAGEM | 1.092 | 402.109 | 439.139
41103 | BSCC (pré-moldado) 2,00 x 2,00 x 1,00m CL 45t, inclusive transporte de Anel de Bueiro Celular Pré-moldado | M | 5242.58 | 4251.2 |  |  |  | 4800.9 | DRENAGEM | 1.092 | 402.109 | 439.139
41104 | BSCC (pré-moldado) 2,50 x 2,50 x 1,00m CL 45t, inclusive transporte de Anel de Bueiro Celular Pré-moldado | M | 6717.18 | 5446.95 |  |  |  | 6151.27 | DRENAGEM | 1.092 | 402.109 | 439.139
41155 | BSCC (pré-moldado) 3,00 x 3,00 x 1,00m CL 45t, inclusive transporte de Anel de Bueiro Celular Pré-moldado | M | 7785.59 | 6313.32 |  |  |  | 7129.67 | DRENAGEM | 1.092 | 402.109 | 439.139
40635 | Bueiro Metálico BSTM - D = 3,00 m - T.L. com tratamento epóxi e = 2,7 mm - método não destrutivo | M | 24947.95 | 20230.25 |  |  |  | 22846.11 | DRENAGEM | 1.092 | 402.109 | 439.139
42230 | Bueiro Metálico BSTM - D=3,05m - MP-152 com tratamento epóxi e=2,7mm - método destrutivo, inclusive lastro de brita | M | 21217.72 | 17205.41 |  |  |  | 19430.15 | DRENAGEM | 1.092 | 402.109 | 439.139
40658 | Caiação de meio fios, sarjetas, etc | M2 | 7.82 | 6.34 |  |  |  | 7.17 | DRENAGEM | 1.092 | 402.109 | 439.139
41161 | Caixa Boca de Lobo em bloco pré-moldado 1,20 x 1,20m | Ud | 6396.57 | 5186.96 |  |  |  | 5857.67 | DRENAGEM | 1.092 | 402.109 | 439.139
40563 | Caixa coletora concreto armado H= 2,00 m, inclusive escavação | Ud | 6472.76 | 5248.75 |  |  |  | 5927.44 | DRENAGEM | 1.092 | 402.109 | 439.139
40564 | Caixa coletora concreto armado H= 2,50 m, inclusive escavação | Ud | 7951.71 | 6448.02 |  |  |  | 7281.79 | DRENAGEM | 1.092 | 402.109 | 439.139
41333 | Caixa coletora em bloco pré-moldado para d=0,60m (1,00 x 1,00m) | Ud | 3104.09 | 2517.1 |  |  |  | 2842.58 | DRENAGEM | 1.092 | 402.109 | 439.139
40545 | Caixa de concreto para BSTC diâmetro 0,40 m H=1,60 m | Ud | 3050.56 | 2473.69 |  |  |  | 2793.56 | DRENAGEM | 1.092 | 402.109 | 439.139
40546 | Caixa de concreto para BSTC diâmetro 0,60 m H=2,00 m | Ud | 4716.91 | 3824.93 |  |  |  | 4319.52 | DRENAGEM | 1.092 | 402.109 | 439.139
40547 | Caixa de concreto para BSTC diâmetro 0,80 m H=2,50 m | Ud | 5867.42 | 4757.88 |  |  |  | 5373.1 | DRENAGEM | 1.092 | 402.109 | 439.139
40548 | Caixa de concreto para BSTC diâmetro 1,00 m H=3,00 m | Ud | 6967.46 | 5649.9 |  |  |  | 6380.46 | DRENAGEM | 1.092 | 402.109 | 439.139
40549 | Caixa de passagem para tubos de D=0,40 m H=1,10 m | Ud | 1995.22 | 1617.92 |  |  |  | 1827.13 | DRENAGEM | 1.092 | 402.109 | 439.139
40550 | Caixa de passagem para tubos de D=0,60 m H=1,30 m | Ud | 2520.98 | 2044.25 |  |  |  | 2308.59 | DRENAGEM | 1.092 | 402.109 | 439.139
40551 | Caixa de passagem para tubos de D=0,80 m H=1,50 m | Ud | 3169.98 | 2570.53 |  |  |  | 2902.92 | DRENAGEM | 1.092 | 402.109 | 439.139
40552 | Caixa de passagem para tubos de D=1,00 m H=1,80 m | Ud | 5060.27 | 4103.36 |  |  |  | 4633.95 | DRENAGEM | 1.092 | 402.109 | 439.139
41320 | Caixa de passagem (2,50 x 2,50m) | Ud | 11440.34 | 9276.95 |  |  |  | 10476.51 | DRENAGEM | 1.092 | 402.109 | 439.139
41184 | Caixa para rede de dutos, dimensões 100 x 100 x 100 cm | M | 1933.96 | 1568.24 |  |  |  | 1771.03 | DRENAGEM | 1.092 | 402.109 | 439.139
41338 | Caixa para rede de dutos, dimensões 60 x 60 x 60 cm | Ud | 886.56 | 718.91 |  |  |  | 811.87 | DRENAGEM | 1.092 | 402.109 | 439.139
40561 | Caixa ralo de elementos pré-moldados em concreto (tudo incluído) | Ud | 780.24 | 632.69 |  |  |  | 714.51 | DRENAGEM | 1.092 | 402.109 | 439.139
40672 | Canaleta com grelha DP-1, inclusive transporte da grelha | M | 947.34 | 768.19 |  |  |  | 867.53 | DRENAGEM | 1.092 | 402.109 | 439.139
40703 | Canaleta de concreto, com forma retangular inclusive caiação - parede 12 cm | M | 287.58 | 233.19 |  |  |  | 263.36 | DRENAGEM | 1.092 | 402.109 | 439.139
40671 | Canaleta de concreto retangular (0,130m³/m) inclusive caiação | M | 364.54 | 295.6 |  |  |  | 333.83 | DRENAGEM | 1.092 | 402.109 | 439.139
41016 | Canaleta de concreto (0,130m³/m) forma trapezoidal inclusive caiação | M | 269.64 | 218.65 |  |  |  | 246.93 | DRENAGEM | 1.092 | 402.109 | 439.139
40952 | Cerca de tela de arame galvanizado h = 1,20 m | M2 | 64.77 | 52.52 |  |  |  | 59.32 | DRENAGEM | 1.092 | 402.109 | 439.139
40953 | Cerca de tela galvanizada fio 12 malha 3"x3", com altura de 1,80 m | M | 140.39 | 113.84 |  |  |  | 128.57 | DRENAGEM | 1.092 | 402.109 | 439.139
40708 | Cerca em tela revestida em PVC com mourões de concreto, 10 x 10 x 2,40 m, fornecimento e execução | M2 | 138.95 | 112.67 |  |  |  | 127.25 | DRENAGEM | 1.092 | 402.109 | 439.139
40377 | Chapisco com argamassa de cimento e areia no traço 1:3 | M2 | 7.48 | 6.06 |  |  |  | 6.85 | DRENAGEM | 1.092 | 402.109 | 439.139
40378 | Chapisco com argamassa de cimento e pedrisco no traço 1:4 | M2 | 12.67 | 10.27 |  |  |  | 11.61 | DRENAGEM | 1.092 | 402.109 | 439.139
41389 | Colchão drenante de areia para fundação de aterros, exclusive o fornecimento de areia | M3 | 7.52 | 6.09 |  |  |  | 6.89 | DRENAGEM | 1.092 | 402.109 | 439.139
40715 | Colchão drenante de areia para fundação de aterros, inclusive fornecimento e transporte da areia | M3 | 90.51 | 73.39 |  |  |  | 82.89 | DRENAGEM | 1.092 | 402.109 | 439.139
40716 | Colchão drenante de brita 1 inclusive fornecimento, espalhamento, compactação e transporte da brita | M3 | 143.98 | 116.75 |  |  |  | 131.85 | DRENAGEM | 1.092 | 402.109 | 439.139
40717 | Colchão drenante de brita 2 inclusive fornecimento, espalhamento, compactação e transporte da brita | M3 | 137.47 | 111.47 |  |  |  | 125.89 | DRENAGEM | 1.092 | 402.109 | 439.139
40718 | Colchão drenante de brita 3 inclusive fornecimento, espalhamento, compactação e transporte da brita | M3 | 135.2 | 109.63 |  |  |  | 123.81 | DRENAGEM | 1.092 | 402.109 | 439.139
40652 | Coleta drenante (1,00x1,00) m c/ geotêxtil não tecido RT 16kn/m, inclusive transporte da brita | M | 600.72 | 487.12 |  |  |  | 550.11 | DRENAGEM | 1.092 | 402.109 | 439.139
41090 | Concreto armado, dosado para resist. 20 Mpa, incluindo 60kg aço CA-50A, mão de obra p/ corte, dobragem e montagem, exclusive forma | M3 | 1625.97 | 1318.49 |  |  |  | 1488.99 | DRENAGEM | 1.092 | 402.109 | 439.139
40350 | Concreto ciclópico com 70% concreto 10,0 MPa e 30% de pedra de mão, tudo incluído | M3 | 555.1 | 450.12 |  |  |  | 508.34 | DRENAGEM | 1.092 | 402.109 | 439.139
40351 | Concreto ciclópico com 70% concreto 15,0 MPa e 30% de pedra de mão, tudo incluído | M3 | 592.62 | 480.55 |  |  |  | 542.7 | DRENAGEM | 1.092 | 402.109 | 439.139
40353 | Concreto ciclópico com 70% concreto 20,0 MPa e 30% de pedra de mão, tudo incluído | M3 | 611.61 | 495.95 |  |  |  | 560.09 | DRENAGEM | 1.092 | 402.109 | 439.139
40349 | Concreto de regularização, tudo incluído | M3 | 612.26 | 496.48 |  |  |  | 560.68 | DRENAGEM | 1.092 | 402.109 | 439.139
40358 | Concreto estrutural fck = 15,0 MPa, tudo incluído | M3 | 772.12 | 626.11 |  |  |  | 707.07 | DRENAGEM | 1.092 | 402.109 | 439.139
40361 | Concreto estrutural fck = 20,0 MPa com plastificante, tudo incluído | M3 | 806.72 | 654.16 |  |  |  | 738.76 | DRENAGEM | 1.092 | 402.109 | 439.139
40360 | Concreto estrutural fck = 20,0 MPa, tudo incluído | M3 | 799.24 | 648.1 |  |  |  | 731.91 | DRENAGEM | 1.092 | 402.109 | 439.139
40363 | Concreto estrutural fck = 25,0 MPa com plastificante, tudo incluído | M3 | 836.43 | 678.25 |  |  |  | 765.97 | DRENAGEM | 1.092 | 402.109 | 439.139
40362 | Concreto estrutural fck = 25,0 MPa, inclusive fornecimento e transporte do cimento, areia e pedra britada | M3 | 828.07 | 671.48 |  |  |  | 758.31 | DRENAGEM | 1.092 | 402.109 | 439.139
40368 | Concreto estrutural fck = 30,0 MPa com micro-silica e Sikacrete BR ou equivalente | M3 | 1024.12 | 830.45 |  |  |  | 937.84 | DRENAGEM | 1.092 | 402.109 | 439.139
40365 | Concreto estrutural fck = 30,0 MPa com plastificante | M3 | 863.85 | 700.49 |  |  |  | 791.08 | DRENAGEM | 1.092 | 402.109 | 439.139
40364 | Concreto estrutural fck = 30,0 MPa, tudo incluído | M3 | 854.65 | 693.03 |  |  |  | 782.65 | DRENAGEM | 1.092 | 402.109 | 439.139
40369 | Concreto estrutural fck = 35,0 MPa com micro-silica e Sikacrete BR ou equivalente | M3 | 1067.52 | 865.65 |  |  |  | 977.59 | DRENAGEM | 1.092 | 402.109 | 439.139
40371 | Concreto submerso fck = 20,0 MPa, tudo incluído | M3 | 1901.22 | 1541.69 |  |  |  | 1741.05 | DRENAGEM | 1.092 | 402.109 | 439.139
40467 | Corpo BDTC (grota) diâmetro 0,60 m CA-1 MF exclusive escavação e reaterro, inclusive transporte do tubo | M | 678.53 | 550.21 |  |  |  | 621.37 | DRENAGEM | 1.092 | 402.109 | 439.139
40468 | Corpo BDTC (grota) diâmetro 0,60 m CA-1 PB exclusive escavação e reaterro, inclusive transporte do tubo | M | 570.63 | 462.72 |  |  |  | 522.56 | DRENAGEM | 1.092 | 402.109 | 439.139
40469 | Corpo BDTC (grota) diâmetro 0,60 m CA-2 MF exclusive escavação e reaterro, inclusive transporte do tubo | M | 748.31 | 606.8 |  |  |  | 685.27 | DRENAGEM | 1.092 | 402.109 | 439.139
40470 | Corpo BDTC (grota) diâmetro 0,60 m CA-2 PB exclusive escavação e reaterro, inclusive transporte do tubo | M | 518.92 | 420.79 |  |  |  | 475.21 | DRENAGEM | 1.092 | 402.109 | 439.139
40471 | Corpo BDTC (grota) diâmetro 0,80 m CA-1 MF exclusive escavação e reaterro, inclusive transporte do tubo | M | 1199.69 | 972.82 |  |  |  | 1098.62 | DRENAGEM | 1.092 | 402.109 | 439.139
40472 | Corpo BDTC (grota) diâmetro 0,80 m CA-1 PB exclusive escavação e reaterro, inclusive transporte do tubo | M | 1109.27 | 899.5 |  |  |  | 1015.82 | DRENAGEM | 1.092 | 402.109 | 439.139
40473 | Corpo BDTC (grota) diâmetro 0,80 m CA-2 MF exclusive escavação e reaterro, inclusive transporte do tubo | M | 1471.25 | 1193.03 |  |  |  | 1347.3 | DRENAGEM | 1.092 | 402.109 | 439.139
40474 | Corpo BDTC (grota) diâmetro 0,80 m CA-2 PB exclusive escavação e reaterro, inclusive transporte do tubo | M | 1091.2 | 884.85 |  |  |  | 999.27 | DRENAGEM | 1.092 | 402.109 | 439.139
40475 | Corpo BDTC (grota) diâmetro 1,00 m CA-1 MF exclusive escavação e reaterro, inclusive transporte do tubo | M | 1735.29 | 1407.14 |  |  |  | 1589.1 | DRENAGEM | 1.092 | 402.109 | 439.139
40476 | Corpo BDTC (grota) diâmetro 1,00 m CA-1 PB exclusive escavação e reaterro, inclusive transporte do tubo | M | 1281.54 | 1039.19 |  |  |  | 1173.58 | DRENAGEM | 1.092 | 402.109 | 439.139
40477 | Corpo BDTC (grota) diâmetro 1,00 m CA-2 MF exclusive escavação e reaterro, inclusive transporte do tubo | M | 2005.05 | 1625.89 |  |  |  | 1836.13 | DRENAGEM | 1.092 | 402.109 | 439.139
40478 | Corpo BDTC (grota) diâmetro 1,00 m CA-2 PB exclusive escavação e reaterro, inclusive transporte do tubo | M | 1357.05 | 1100.42 |  |  |  | 1242.72 | DRENAGEM | 1.092 | 402.109 | 439.139
40479 | Corpo BDTC (grota) diâmetro 1,00 m CA-3 MF exclusive escavação e reaterro, inclusive transporte do tubo | M | 1586.75 | 1286.69 |  |  |  | 1453.07 | DRENAGEM | 1.092 | 402.109 | 439.139
40480 | Corpo BDTC (grota) diâmetro 1,20 m CA-1 MF exclusive escavação e reaterro, inclusive transporte do tubo | M | 2406.32 | 1951.28 |  |  |  | 2203.59 | DRENAGEM | 1.092 | 402.109 | 439.139
40481 | Corpo BDTC (grota) diâmetro 1,20 m CA-1 PB exclusive escavação e reaterro, inclusive transporte do tubo | M | 1789.6 | 1451.18 |  |  |  | 1638.83 | DRENAGEM | 1.092 | 402.109 | 439.139
40482 | Corpo BDTC (grota) diâmetro 1,20 m CA-2 MF exclusive escavação e reaterro, inclusive transporte do tubo | M | 2905.87 | 2356.36 |  |  |  | 2661.06 | DRENAGEM | 1.092 | 402.109 | 439.139
40483 | Corpo BDTC (grota) diâmetro 1,20 m CA-2 PB exclusive escavação e reaterro, inclusive transporte do tubo | M | 1879.85 | 1524.36 |  |  |  | 1721.48 | DRENAGEM | 1.092 | 402.109 | 439.139
40484 | Corpo BDTC (grota) diâmetro 1,20 m CA-3 MF exclusive escavação e reaterro, inclusive transporte do tubo | M | 2348.81 | 1904.64 |  |  |  | 2150.93 | DRENAGEM | 1.092 | 402.109 | 439.139
40485 | Corpo BDTC (grota) diâmetro 1,50 m CA-1 MF exclusive escavação e reaterro, inclusive transporte do tubo | M | 3557.27 | 2884.58 |  |  |  | 3257.58 | DRENAGEM | 1.092 | 402.109 | 439.139
40486 | Corpo BDTC (grota) diâmetro 1,50 m CA-1 PB exclusive escavação e reaterro, inclusive transporte do tubo | M | 2461.75 | 1996.22 |  |  |  | 2254.35 | DRENAGEM | 1.092 | 402.109 | 439.139
40487 | Corpo BDTC (grota) diâmetro 1,50 m CA-2 MF exclusive escavação e reaterro, inclusive transporte do tubo | M | 4310.86 | 3495.66 |  |  |  | 3947.68 | DRENAGEM | 1.092 | 402.109 | 439.139
40488 | Corpo BDTC (grota) diâmetro 1,50 m CA-2 PB exclusive escavação e reaterro, inclusive transporte do tubo | M | 2576.58 | 2089.34 |  |  |  | 2359.51 | DRENAGEM | 1.092 | 402.109 | 439.139
40489 | Corpo BDTC (grota) diâmetro 1,50 m CA-3 MF exclusive escavação e reaterro, inclusive transporte do tubo | M | 3390.47 | 2749.32 |  |  |  | 3104.83 | DRENAGEM | 1.092 | 402.109 | 439.139
40417 | Corpo BSTC diâmetro 0,20 m C.S. MF inclusive escavação, reaterro e transporte do tubo | M | 127.3 | 103.22 |  |  |  | 116.58 | DRENAGEM | 1.092 | 402.109 | 439.139
40418 | Corpo BSTC diâmetro 0,20 m C.S. PB inclusive escavação, reaterro e transporte do tubo | M | 134.96 | 109.43 |  |  |  | 123.59 | DRENAGEM | 1.092 | 402.109 | 439.139
40419 | Corpo BSTC diâmetro 0,30 m C.S. MF inclusive escavação, reaterro e transporte do tubo | M | 162.63 | 131.87 |  |  |  | 148.93 | DRENAGEM | 1.092 | 402.109 | 439.139
40420 | Corpo BSTC diâmetro 0,30 m C.S. PB inclusive escavação, reaterro e transporte do tubo | M | 172.11 | 139.56 |  |  |  | 157.61 | DRENAGEM | 1.092 | 402.109 | 439.139
40422 | Corpo BSTC diâmetro 0,40 m C.S. MF inclusive escavação, reaterro e transporte do tubo | M | 227.64 | 184.59 |  |  |  | 208.47 | DRENAGEM | 1.092 | 402.109 | 439.139
40423 | Corpo BSTC diâmetro 0,40 m C.S. PB inclusive escavação, reaterro e transporte do tubo | M | 228.76 | 185.5 |  |  |  | 209.49 | DRENAGEM | 1.092 | 402.109 | 439.139
40426 | Corpo BSTC diâmetro 0,60 m C.S. MF inclusive escavação, reaterro e transporte do tubo | M | 360.73 | 292.51 |  |  |  | 330.34 | DRENAGEM | 1.092 | 402.109 | 439.139
40427 | Corpo BSTC diâmetro 0,60 m C.S. PB inclusive escavação, reaterro e transporte do tubo | M | 369.78 | 299.85 |  |  |  | 338.63 | DRENAGEM | 1.092 | 402.109 | 439.139
40421 | Corpo BSTC (greide) diâmetro 0,30 m CA-1 MF inclusive escavação, reaterro e transporte do tubo | M | 246.19 | 199.63 |  |  |  | 225.45 | DRENAGEM | 1.092 | 402.109 | 439.139
40424 | Corpo BSTC (greide) diâmetro 0,40 m CA-1 MF inclusive escavação, reaterro e transporte do tubo | M | 314.52 | 255.04 |  |  |  | 288.03 | DRENAGEM | 1.092 | 402.109 | 439.139
40425 | Corpo BSTC (greide) diâmetro 0,40 m CA-2 MF inclusive escavação, reaterro e transporte do tubo | M | 336.17 | 272.59 |  |  |  | 307.85 | DRENAGEM | 1.092 | 402.109 | 439.139
40428 | Corpo BSTC (greide) diâmetro 0,60 m CA-1 MF inclusive escavação, reaterro e transporte do tubo | M | 499.95 | 405.4 |  |  |  | 457.83 | DRENAGEM | 1.092 | 402.109 | 439.139
40429 | Corpo BSTC (greide) diâmetro 0,60 m CA-1 PB inclusive escavação, reaterro e transporte do tubo | M | 446 | 361.66 |  |  |  | 408.43 | DRENAGEM | 1.092 | 402.109 | 439.139
40430 | Corpo BSTC (greide) diâmetro 0,60 m CA-2 MF inclusive escavação, reaterro e transporte do tubo | M | 534.85 | 433.7 |  |  |  | 489.79 | DRENAGEM | 1.092 | 402.109 | 439.139
40431 | Corpo BSTC (greide) diâmetro 0,60 m CA-2 PB inclusive escavação, reaterro e transporte do tubo | M | 420.14 | 340.69 |  |  |  | 384.75 | DRENAGEM | 1.092 | 402.109 | 439.139
40432 | Corpo BSTC (greide) diâmetro 0,80 m CA-1 MF inclusive escavação, reaterro e transporte do tubo | M | 887 | 719.26 |  |  |  | 812.28 | DRENAGEM | 1.092 | 402.109 | 439.139
40433 | Corpo BSTC (greide) diâmetro 0,80 m CA-1 PB inclusive escavação, reaterro e transporte do tubo | M | 841.8 | 682.61 |  |  |  | 770.88 | DRENAGEM | 1.092 | 402.109 | 439.139
40434 | Corpo BSTC (greide) diâmetro 0,80 m CA-2 MF inclusive escavação, reaterro e transporte do tubo | M | 1022.78 | 829.37 |  |  |  | 936.62 | DRENAGEM | 1.092 | 402.109 | 439.139
40435 | Corpo BSTC (greide) diâmetro 0,80 m CA-2 PB inclusive escavação, reaterro e transporte do tubo | M | 832.77 | 675.29 |  |  |  | 762.61 | DRENAGEM | 1.092 | 402.109 | 439.139
40436 | Corpo BSTC (greide) diâmetro 1,00 m CA-1 MF inclusive escavação, reaterro e transporte do tubo | M | 1292.74 | 1048.28 |  |  |  | 1183.83 | DRENAGEM | 1.092 | 402.109 | 439.139
40437 | Corpo BSTC (greide) diâmetro 1,00 m CA-1 PB inclusive escavação, reaterro e transporte do tubo | M | 1065.86 | 864.3 |  |  |  | 976.07 | DRENAGEM | 1.092 | 402.109 | 439.139
40438 | Corpo BSTC (greide) diâmetro 1,00 m CA-2 MF inclusive escavação, reaterro e transporte do tubo | M | 1427.62 | 1157.65 |  |  |  | 1307.35 | DRENAGEM | 1.092 | 402.109 | 439.139
40439 | Corpo BSTC (greide) diâmetro 1,00 m CA-2 PB inclusive escavação, reaterro e transporte do tubo | M | 1103.61 | 894.91 |  |  |  | 1010.64 | DRENAGEM | 1.092 | 402.109 | 439.139
40440 | Corpo BSTC (greide) diâmetro 1,20 m CA-1 MF inclusive escavação, reaterro e transporte do tubo | M | 1762.18 | 1428.94 |  |  |  | 1613.72 | DRENAGEM | 1.092 | 402.109 | 439.139
40441 | Corpo BSTC (greide) diâmetro 1,20 m CA-1 PB inclusive escavação, reaterro e transporte do tubo | M | 1453.83 | 1178.9 |  |  |  | 1331.35 | DRENAGEM | 1.092 | 402.109 | 439.139
40442 | Corpo BSTC (greide) diâmetro 1,20 m CA-2 MF inclusive escavação, reaterro e transporte do tubo | M | 2011.96 | 1631.49 |  |  |  | 1842.46 | DRENAGEM | 1.092 | 402.109 | 439.139
40443 | Corpo BSTC (greide) diâmetro 1,20 m CA-2 PB inclusive escavação, reaterro e transporte do tubo | M | 1498.95 | 1215.49 |  |  |  | 1372.67 | DRENAGEM | 1.092 | 402.109 | 439.139
40444 | Corpo BSTC (grota) diâmetro 0,60 m CA-1 MF exclusive escavação e reaterro, inclusive transporte do tubo | M | 341.52 | 276.93 |  |  |  | 312.75 | DRENAGEM | 1.092 | 402.109 | 439.139
40445 | Corpo BSTC (grota) diâmetro 0,60 m CA-1 PB exclusive escavação e reaterro, inclusive transporte do tubo | M | 287.56 | 233.18 |  |  |  | 263.34 | DRENAGEM | 1.092 | 402.109 | 439.139
40446 | Corpo BSTC (grota) diâmetro 0,60 m CA-2 MF exclusive escavação e reaterro, inclusive transporte do tubo | M | 376.41 | 305.23 |  |  |  | 344.7 | DRENAGEM | 1.092 | 402.109 | 439.139
40447 | Corpo BSTC (grota) diâmetro 0,60 m CA-2 PB exclusive escavação e reaterro, inclusive transporte do tubo | M | 261.71 | 212.22 |  |  |  | 239.67 | DRENAGEM | 1.092 | 402.109 | 439.139
40448 | Corpo BSTC (grota) diâmetro 0,80 m CA-1 MF exclusive escavação e reaterro, inclusive transporte do tubo | M | 662.6 | 537.3 |  |  |  | 606.78 | DRENAGEM | 1.092 | 402.109 | 439.139
40449 | Corpo BSTC (grota) diâmetro 0,80 m CA-1 PB exclusive escavação e reaterro, inclusive transporte do tubo | M | 617.39 | 500.64 |  |  |  | 565.38 | DRENAGEM | 1.092 | 402.109 | 439.139
40450 | Corpo BSTC (grota) diâmetro 0,80 m CA-2 MF exclusive escavação e reaterro, inclusive transporte do tubo | M | 798.38 | 647.4 |  |  |  | 731.12 | DRENAGEM | 1.092 | 402.109 | 439.139
40451 | Corpo BSTC (grota) diâmetro 0,80 m CA-2 PB exclusive escavação e reaterro, inclusive transporte do tubo | M | 608.36 | 493.31 |  |  |  | 557.11 | DRENAGEM | 1.092 | 402.109 | 439.139
40452 | Corpo BSTC (grota) diâmetro 1,00 m CA-1 MF exclusive escavação e reaterro, inclusive transporte do tubo | M | 929.17 | 753.46 |  |  |  | 850.89 | DRENAGEM | 1.092 | 402.109 | 439.139
40453 | Corpo BSTC (grota) diâmetro 1,00 m CA-1 PB exclusive escavação e reaterro, inclusive transporte do tubo | M | 702.29 | 569.48 |  |  |  | 643.13 | DRENAGEM | 1.092 | 402.109 | 439.139
40454 | Corpo BSTC (grota) diâmetro 1,00 m CA-2 MF exclusive escavação e reaterro, inclusive transporte do tubo | M | 1064.05 | 862.83 |  |  |  | 974.41 | DRENAGEM | 1.092 | 402.109 | 439.139
40455 | Corpo BSTC (grota) diâmetro 1,00 m CA-2 PB exclusive escavação e reaterro, inclusive transporte do tubo | M | 740.04 | 600.09 |  |  |  | 677.7 | DRENAGEM | 1.092 | 402.109 | 439.139
40456 | Corpo BSTC (grota) diâmetro 1,00 m CA-3 MF exclusive escavação e reaterro, inclusive transporte do tubo | M | 854.9 | 693.23 |  |  |  | 782.88 | DRENAGEM | 1.092 | 402.109 | 439.139
40457 | Corpo BSTC (grota) diâmetro 1,20 m CA-1 MF exclusive escavação e reaterro, inclusive transporte do tubo | M | 1269.22 | 1029.2 |  |  |  | 1162.29 | DRENAGEM | 1.092 | 402.109 | 439.139
40458 | Corpo BSTC (grota) diâmetro 1,20 m CA-1 PB exclusive escavação e reaterro, inclusive transporte do tubo | M | 960.86 | 779.15 |  |  |  | 879.91 | DRENAGEM | 1.092 | 402.109 | 439.139
40459 | Corpo BSTC (grota) diâmetro 1,20 m CA-2 MF exclusive escavação e reaterro, inclusive transporte do tubo | M | 1518.99 | 1231.74 |  |  |  | 1391.02 | DRENAGEM | 1.092 | 402.109 | 439.139
40460 | Corpo BSTC (grota) diâmetro 1,20 m CA-2 PB exclusive escavação e reaterro, inclusive transporte do tubo | M | 1005.98 | 815.74 |  |  |  | 921.23 | DRENAGEM | 1.092 | 402.109 | 439.139
40461 | Corpo BSTC (grota) diâmetro 1,20 m CA-3 MF exclusive escavação e reaterro, inclusive transporte do tubo | M | 1240.46 | 1005.88 |  |  |  | 1135.96 | DRENAGEM | 1.092 | 402.109 | 439.139
40462 | Corpo BSTC (grota) diâmetro 1,50 m CA-1 MF exclusive escavação e reaterro, inclusive transporte do tubo | M | 1840.14 | 1492.16 |  |  |  | 1685.11 | DRENAGEM | 1.092 | 402.109 | 439.139
40463 | Corpo BSTC (grota) diâmetro 1,50 m CA-1 PB exclusive escavação e reaterro, inclusive transporte do tubo | M | 1292.38 | 1047.98 |  |  |  | 1183.5 | DRENAGEM | 1.092 | 402.109 | 439.139
40464 | Corpo BSTC (grota) diâmetro 1,50 m CA-2 MF exclusive escavação e reaterro, inclusive transporte do tubo | M | 2216.93 | 1797.7 |  |  |  | 2030.16 | DRENAGEM | 1.092 | 402.109 | 439.139
40465 | Corpo BSTC (grota) diâmetro 1,50 m CA-2 PB exclusive escavação e reaterro, inclusive transporte do tubo | M | 1349.79 | 1094.54 |  |  |  | 1236.08 | DRENAGEM | 1.092 | 402.109 | 439.139
40466 | Corpo BSTC (grota) diâmetro 1,50 m CA-3 MF exclusive escavação e reaterro, inclusive transporte do tubo | M | 1756.74 | 1424.53 |  |  |  | 1608.74 | DRENAGEM | 1.092 | 402.109 | 439.139
40490 | Corpo BTTC (grota) diâmetro 0,60 m CA-1 MF exclusive escavação e reaterro, inclusive transporte do tubo | M | 1020.08 | 827.18 |  |  |  | 934.14 | DRENAGEM | 1.092 | 402.109 | 439.139
40491 | Corpo BTTC (grota) diâmetro 0,60 m CA-1 PB exclusive escavação e reaterro, inclusive transporte do tubo | M | 858.24 | 695.94 |  |  |  | 785.94 | DRENAGEM | 1.092 | 402.109 | 439.139
40492 | Corpo BTTC (grota) diâmetro 0,60 m CA-2 MF exclusive escavação e reaterro, inclusive transporte do tubo | M | 1124.76 | 912.06 |  |  |  | 1030 | DRENAGEM | 1.092 | 402.109 | 439.139
40493 | Corpo BTTC (grota) diâmetro 0,60 m CA-2 PB exclusive escavação e reaterro, inclusive transporte do tubo | M | 780.68 | 633.05 |  |  |  | 714.91 | DRENAGEM | 1.092 | 402.109 | 439.139
40494 | Corpo BTTC (grota) diâmetro 0,80 m CA-1 MF exclusive escavação e reaterro, inclusive transporte do tubo | M | 1741.78 | 1412.4 |  |  |  | 1595.04 | DRENAGEM | 1.092 | 402.109 | 439.139
40495 | Corpo BTTC (grota) diâmetro 0,80 m CA-1 PB exclusive escavação e reaterro, inclusive transporte do tubo | M | 1606.15 | 1302.42 |  |  |  | 1470.84 | DRENAGEM | 1.092 | 402.109 | 439.139
40496 | Corpo BTTC (grota) diâmetro 0,80 m CA-2 MF exclusive escavação e reaterro, inclusive transporte do tubo | M | 2149.13 | 1742.72 |  |  |  | 1968.07 | DRENAGEM | 1.092 | 402.109 | 439.139
40497 | Corpo BTTC (grota) diâmetro 0,80 m CA-2 PB exclusive escavação e reaterro, inclusive transporte do tubo | M | 1579.05 | 1280.44 |  |  |  | 1446.02 | DRENAGEM | 1.092 | 402.109 | 439.139
40498 | Corpo BTTC (grota) diâmetro 1,00 m CA-1 MF exclusive escavação e reaterro, inclusive transporte do tubo | M | 2541.44 | 2060.84 |  |  |  | 2327.33 | DRENAGEM | 1.092 | 402.109 | 439.139
40499 | Corpo BTTC (grota) diâmetro 1,00 m CA-1 PB exclusive escavação e reaterro, inclusive transporte do tubo | M | 1860.83 | 1508.94 |  |  |  | 1704.06 | DRENAGEM | 1.092 | 402.109 | 439.139
40500 | Corpo BTTC (grota) diâmetro 1,00 m CA-2 MF exclusive escavação e reaterro, inclusive transporte do tubo | M | 2946.08 | 2388.97 |  |  |  | 2697.88 | DRENAGEM | 1.092 | 402.109 | 439.139
40501 | Corpo BTTC (grota) diâmetro 1,00 m CA-2 PB exclusive escavação e reaterro, inclusive transporte do tubo | M | 1974.07 | 1600.77 |  |  |  | 1807.76 | DRENAGEM | 1.092 | 402.109 | 439.139
40502 | Corpo BTTC (grota) diâmetro 1,00 m CA-3 MF exclusive escavação e reaterro, inclusive transporte do tubo | M | 2318.63 | 1880.17 |  |  |  | 2123.29 | DRENAGEM | 1.092 | 402.109 | 439.139
40503 | Corpo BTTC (grota) diâmetro 1,20 m CA-1 MF exclusive escavação e reaterro, inclusive transporte do tubo | M | 3561.56 | 2888.06 |  |  |  | 3261.51 | DRENAGEM | 1.092 | 402.109 | 439.139
40504 | Corpo BTTC (grota) diâmetro 1,20 m CA-1 PB exclusive escavação e reaterro, inclusive transporte do tubo | M | 2636.5 | 2137.93 |  |  |  | 2414.38 | DRENAGEM | 1.092 | 402.109 | 439.139
40505 | Corpo BTTC (grota) diâmetro 1,20 m CA-2 MF exclusive escavação e reaterro, inclusive transporte do tubo | M | 4310.89 | 3495.69 |  |  |  | 3947.71 | DRENAGEM | 1.092 | 402.109 | 439.139
40506 | Corpo BTTC (grota) diâmetro 1,20 m CA-2 PB exclusive escavação e reaterro, inclusive transporte do tubo | M | 2771.87 | 2247.7 |  |  |  | 2538.35 | DRENAGEM | 1.092 | 402.109 | 439.139
40507 | Corpo BTTC (grota) diâmetro 1,20 m CA-3 MF exclusive escavação e reaterro, inclusive transporte do tubo | M | 3475.32 | 2818.13 |  |  |  | 3182.53 | DRENAGEM | 1.092 | 402.109 | 439.139
40508 | Corpo BTTC (grota) diâmetro 1,50 m CA-1 MF exclusive escavação e reaterro, inclusive transporte do tubo | M | 5274.4 | 4277 |  |  |  | 4830.04 | DRENAGEM | 1.092 | 402.109 | 439.139
40509 | Corpo BTTC (grota) diâmetro 1,50 m CA-1 PB exclusive escavação e reaterro, inclusive transporte do tubo | M | 3631.11 | 2944.46 |  |  |  | 3325.2 | DRENAGEM | 1.092 | 402.109 | 439.139
40510 | Corpo BTTC (grota) diâmetro 1,50 m CA-2 MF exclusive escavação e reaterro, inclusive transporte do tubo | M | 6404.78 | 5193.62 |  |  |  | 5865.19 | DRENAGEM | 1.092 | 402.109 | 439.139
40511 | Corpo BTTC (grota) diâmetro 1,50 m CA-2 PB exclusive escavação e reaterro, inclusive transporte do tubo | M | 3803.38 | 3084.15 |  |  |  | 3482.95 | DRENAGEM | 1.092 | 402.109 | 439.139
40512 | Corpo BTTC (grota) diâmetro 1,50 m CA-3 MF exclusive escavação e reaterro, inclusive transporte do tubo | M | 5024.21 | 4074.12 |  |  |  | 4600.93 | DRENAGEM | 1.092 | 402.109 | 439.139
40586 | Corpo de BDCC 1,50 x 1,50 m projeto DNIT para H < = 2,50 m | M | 6508.29 | 5277.56 |  |  |  | 5959.98 | DRENAGEM | 1.092 | 402.109 | 439.139
40592 | Corpo de BDCC 1,50 x 1,50 m projeto DNIT para 2,50 < H < 5,00 m | M | 6897.74 | 5593.36 |  |  |  | 6316.62 | DRENAGEM | 1.092 | 402.109 | 439.139
40598 | Corpo de BDCC 2,00 x 1,20 m - tudo incluido conforme projeto | M | 9831.4 | 7972.26 |  |  |  | 9003.12 | DRENAGEM | 1.092 | 402.109 | 439.139
40587 | Corpo de BDCC 2,00 x 2,00 m projeto DNIT para H < = 2,50 m | M | 9486.91 | 7692.92 |  |  |  | 8687.65 | DRENAGEM | 1.092 | 402.109 | 439.139
40593 | Corpo de BDCC 2,00 x 2,00 m projeto DNIT para 2,50 < H <5,00 m | M | 10793.42 | 8752.36 |  |  |  | 9884.09 | DRENAGEM | 1.092 | 402.109 | 439.139
40588 | Corpo de BDCC 2,00 x 3,00 m projeto DNIT para H < = 2,50 m | M | 13353.04 | 10827.95 |  |  |  | 12228.06 | DRENAGEM | 1.092 | 402.109 | 439.139
40594 | Corpo de BDCC 2,00 x 3,00 m projeto DNIT para 2,50 < H < 5,00 m | M | 15834.4 | 12840.09 |  |  |  | 14500.37 | DRENAGEM | 1.092 | 402.109 | 439.139
40599 | Corpo de BDCC 2,50 x 2,00 m - tudo incluído conforme projeto | M | 14165.81 | 11487.03 |  |  |  | 12972.36 | DRENAGEM | 1.092 | 402.109 | 439.139
40589 | Corpo de BDCC 2,50 x 2,50 m projeto DNIT para H < = 2,50 m | M | 12875.42 | 10440.65 |  |  |  | 11790.68 | DRENAGEM | 1.092 | 402.109 | 439.139
40595 | Corpo de BDCC 2,50 x 2,50 m projeto DNIT para 2,50 < H < 5,00 m | M | 14350.32 | 11636.65 |  |  |  | 13141.32 | DRENAGEM | 1.092 | 402.109 | 439.139
40590 | Corpo de BDCC 2,50 x 3,00 m projeto DNIT para H < = 2,50 m | M | 15407.99 | 12494.31 |  |  |  | 14109.89 | DRENAGEM | 1.092 | 402.109 | 439.139
40596 | Corpo de BDCC 2,50 x 3,00 m projeto DNIT para 2,50 < H < 5,00 m | M | 17041.86 | 13819.21 |  |  |  | 15606.1 | DRENAGEM | 1.092 | 402.109 | 439.139
40591 | Corpo de BDCC 3,00 x 3,00 m projeto DNIT para H < = 2,50 m | M | 16882.23 | 13689.77 |  |  |  | 15459.92 | DRENAGEM | 1.092 | 402.109 | 439.139
40597 | Corpo de BDCC 3,00 x 3,00 m projeto DNIT para 2,50 < H < 5,00 m | M | 18038.57 | 14627.44 |  |  |  | 16518.84 | DRENAGEM | 1.092 | 402.109 | 439.139
40573 | Corpo de BSCC 1,50 x 1,50 m projeto DNIT para H < = 2,50 m | M | 3982.25 | 3229.2 |  |  |  | 3646.75 | DRENAGEM | 1.092 | 402.109 | 439.139
40579 | Corpo de BSCC 1,50 x 1,50 m projeto DNIT para 2,50 < H < 5,00 m | M | 4274.33 | 3466.04 |  |  |  | 3914.23 | DRENAGEM | 1.092 | 402.109 | 439.139
41113 | Corpo de BSCC 2,00 x 2,00 m projeto DNIT para 5,00 < H < 7,50 m | M | 7067.92 | 5731.36 |  |  |  | 6472.46 | DRENAGEM | 1.092 | 402.109 | 439.139
40574 | Corpo de BSCC 2,00 x 2,00 m projeto DNIT para H < = 2,50 m | M | 5710.52 | 4630.65 |  |  |  | 5229.42 | DRENAGEM | 1.092 | 402.109 | 439.139
40580 | Corpo de BSCC 2,00 x 2,00 m projeto DNIT para 2,50 < H < 5,00 m | M | 6386.38 | 5178.7 |  |  |  | 5848.34 | DRENAGEM | 1.092 | 402.109 | 439.139
40575 | Corpo de BSCC 2,00 x 3,00 m projeto DNIT para H < = 2,50 m | M | 8208.35 | 6656.13 |  |  |  | 7516.81 | DRENAGEM | 1.092 | 402.109 | 439.139
40581 | Corpo de BSCC 2,00 x 3,00 m projeto DNIT para 2,50 < H < 5,00 m | M | 10431.58 | 8458.95 |  |  |  | 9552.73 | DRENAGEM | 1.092 | 402.109 | 439.139
40576 | Corpo de BSCC 2,50 x 2,50 m projeto DNIT para H < = 2,50 m | M | 8061.39 | 6536.96 |  |  |  | 7382.23 | DRENAGEM | 1.092 | 402.109 | 439.139
40582 | Corpo de BSCC 2,50 x 2,50 m projeto DNIT para 2,50 < H < 5,00 m | M | 9093.44 | 7373.85 |  |  |  | 8327.33 | DRENAGEM | 1.092 | 402.109 | 439.139
40577 | Corpo de BSCC 2,50 x 3,00 m projeto DNIT para H < = 2,50 m | M | 10182.72 | 8257.15 |  |  |  | 9324.84 | DRENAGEM | 1.092 | 402.109 | 439.139
40583 | Corpo de BSCC 2,50 x 3,00 m projeto DNIT para 2,50 < H < 5,00 m | M | 12365.69 | 10027.31 |  |  |  | 11323.9 | DRENAGEM | 1.092 | 402.109 | 439.139
40578 | Corpo de BSCC 3,00 x 3,00 m projeto DNIT para H < = 2,50 m | M | 11012.57 | 8930.07 |  |  |  | 10084.78 | DRENAGEM | 1.092 | 402.109 | 439.139
40584 | Corpo de BSCC 3,00 x 3,00 m projeto DNIT para 2,50 < H < 5,00 m | M | 12695.14 | 10294.46 |  |  |  | 11625.59 | DRENAGEM | 1.092 | 402.109 | 439.139
40601 | Corpo de BTCC 1,50 x 1,50 m projeto DNIT para H < = 2,50 m | M | 9126.31 | 7400.51 |  |  |  | 8357.43 | DRENAGEM | 1.092 | 402.109 | 439.139
40607 | Corpo de BTCC 1,50 x 1,50 m projeto DNIT para 2,50 < H < 5,00 m | M | 9846.8 | 7984.75 |  |  |  | 9017.22 | DRENAGEM | 1.092 | 402.109 | 439.139
40602 | Corpo de BTCC 2,00 x 2,00 m projeto DNIT para H < = 2,50 m | M | 13510.21 | 10955.4 |  |  |  | 12371.99 | DRENAGEM | 1.092 | 402.109 | 439.139
40608 | Corpo de BTCC 2,00 x 2,00 m projeto DNIT para 2,50 < H < 5,00 m | M | 14774.08 | 11980.27 |  |  |  | 13529.38 | DRENAGEM | 1.092 | 402.109 | 439.139
40603 | Corpo de BTCC 2,00 x 3,00 m projeto DNIT para H < = 2,50 m | M | 19536.27 | 15841.93 |  |  |  | 17890.36 | DRENAGEM | 1.092 | 402.109 | 439.139
40609 | Corpo de BTCC 2,00 x 3,00 m projeto DNIT para 2,50 < H < 5,00 m | M | 22268.07 | 18057.14 |  |  |  | 20392.01 | DRENAGEM | 1.092 | 402.109 | 439.139
40604 | Corpo de BTCC 2,50 x 2,50 m projeto DNIT para H < = 2,50 m | M | 17690.25 | 14344.99 |  |  |  | 16199.87 | DRENAGEM | 1.092 | 402.109 | 439.139
40610 | Corpo de BTCC 2,50 x 2,50 m projeto DNIT para 2,50 < H < 5,00 m | M | 19799.4 | 16055.3 |  |  |  | 18131.32 | DRENAGEM | 1.092 | 402.109 | 439.139
40605 | Corpo de BTCC 2,50 x 3,00 m projeto DNIT para H < = 2,50 m | M | 21849.54 | 17717.75 |  |  |  | 20008.74 | DRENAGEM | 1.092 | 402.109 | 439.139
40611 | Corpo de BTCC 2,50 x 3,00 m projeto DNIT para 2,50 < H < 5,00 m | M | 24904.11 | 20194.7 |  |  |  | 22805.97 | DRENAGEM | 1.092 | 402.109 | 439.139
40606 | Corpo de BTCC 3,00 x 3,00 m projeto DNIT para H < = 2,50 m | M | 23297.3 | 18891.74 |  |  |  | 21334.53 | DRENAGEM | 1.092 | 402.109 | 439.139
40612 | Corpo de BTCC 3,00 x 3,00 m projeto DNIT para 2,50 < H < 5,00 m | M | 26175.61 | 21225.76 |  |  |  | 23970.34 | DRENAGEM | 1.092 | 402.109 | 439.139
40305 | Corta-rio (escavação mecânica em material de 1ª cat.) H = 1,50 a 3,00 m | M3 | 24.47 | 19.84 |  |  |  | 22.41 | DRENAGEM | 1.092 | 402.109 | 439.139
40306 | Corta-rio (escavação mecânica em material de 2ª cat.) H = 1,50 a 3,00 m | M3 | 48.95 | 39.69 |  |  |  | 44.83 | DRENAGEM | 1.092 | 402.109 | 439.139
41049 | Corte e esmerilhamento de pontas de tubo de ferro fundido DN 500 a 200mm | M | 26.91 | 21.82 |  |  |  | 24.65 | DRENAGEM | 1.092 | 402.109 | 439.139
40372 | Demolição manual alvenaria tijolo furado assentado com argamassa | M3 | 271.72 | 220.33 |  |  |  | 248.83 | DRENAGEM | 1.092 | 402.109 | 439.139
40374 | Demolição manual de concreto armado | M3 | 401.01 | 325.17 |  |  |  | 367.23 | DRENAGEM | 1.092 | 402.109 | 439.139
40373 | Demolição manual de concreto simples ou ciclópico | M3 | 353.82 | 286.91 |  |  |  | 324.02 | DRENAGEM | 1.092 | 402.109 | 439.139
40375 | Demolição mecânica de concreto | M3 | 255.88 | 207.49 |  |  |  | 234.33 | DRENAGEM | 1.092 | 402.109 | 439.139
40678 | Descida d'água concreto armado (calha) c/ caiação (DSA-01A) canal | M | 552.27 | 447.83 |  |  |  | 505.75 | DRENAGEM | 1.092 | 402.109 | 439.139
40679 | Descida d'água concreto armado (calha) c/ caiação (DSA-01A) dispersor | Ud | 1037.26 | 841.11 |  |  |  | 949.88 | DRENAGEM | 1.092 | 402.109 | 439.139
40684 | Descida d'água concreto armado (degraus) c/ caiação (DSA-03A) apoio | Ud | 1091.59 | 885.16 |  |  |  | 999.63 | DRENAGEM | 1.092 | 402.109 | 439.139
40683 | Descida d'água concreto armado (degraus) c/ caiação (DSA-03A) degrau | M | 539.48 | 437.46 |  |  |  | 494.03 | DRENAGEM | 1.092 | 402.109 | 439.139
40685 | Descida d'água concreto armado (degraus) c/ caiação (DSA-03A) dispersor | Ud | 973.47 | 789.38 |  |  |  | 891.46 | DRENAGEM | 1.092 | 402.109 | 439.139
40686 | Descida d'água concreto armado DP-1 (calha) c/ caiação | M | 748.92 | 607.29 |  |  |  | 685.83 | DRENAGEM | 1.092 | 402.109 | 439.139
40687 | Descida d'água concreto armado DP-1 (degraus) c/ caiação | M | 703.79 | 570.7 |  |  |  | 644.5 | DRENAGEM | 1.092 | 402.109 | 439.139
40676 | Descida d'água concreto simples (calha) c/ caiação (DSA-01) canal | M | 415.97 | 337.3 |  |  |  | 380.93 | DRENAGEM | 1.092 | 402.109 | 439.139
40677 | Descida d'água concreto simples (calha) c/ caiação (DSA-01) dispersor | Ud | 881.48 | 714.79 |  |  |  | 807.22 | DRENAGEM | 1.092 | 402.109 | 439.139
40681 | Descida d'água concreto simples (degraus) c/ caiação (DSA-03) apoio | Ud | 977.67 | 792.79 |  |  |  | 895.31 | DRENAGEM | 1.092 | 402.109 | 439.139
40680 | Descida d'água concreto simples (degraus) c/ caiação (DSA-03) degrau | M | 500.52 | 405.87 |  |  |  | 458.36 | DRENAGEM | 1.092 | 402.109 | 439.139
40682 | Descida d'água concreto simples (degraus) c/ caiação (DSA-03) dispersor | Ud | 876.11 | 710.43 |  |  |  | 802.3 | DRENAGEM | 1.092 | 402.109 | 439.139
41189 | Deslocamento de cerca de tela galvanizada fio 12 malha 3" x 3" | M | 53.01 | 42.98 |  |  |  | 48.55 | DRENAGEM | 1.092 | 402.109 | 439.139
40728 | Dissipador de energia aplicado a saída d'água tipo DP-1 | Ud | 489.7 | 397.09 |  |  |  | 448.45 | DRENAGEM | 1.092 | 402.109 | 439.139
40732 | Dissipador de energia aplicado a saída de bueiro/descida d'agua de aterro (DEB-01) | Ud | 864.61 | 701.11 |  |  |  | 791.77 | DRENAGEM | 1.092 | 402.109 | 439.139
40733 | Dissipador de energia aplicado a saída de bueiro/descida d'água de aterro (DEB-02) | Ud | 2115.21 | 1715.22 |  |  |  | 1937.01 | DRENAGEM | 1.092 | 402.109 | 439.139
40734 | Dissipador de energia aplicado a saída de bueiro/descida d'água de aterro (DEB-03) | Ud | 3307.47 | 2682.02 |  |  |  | 3028.82 | DRENAGEM | 1.092 | 402.109 | 439.139
40735 | Dissipador de energia aplicado a saída de bueiro/descida d'água de aterro (DEB-04) | Ud | 4773.94 | 3871.18 |  |  |  | 4371.74 | DRENAGEM | 1.092 | 402.109 | 439.139
40736 | Dissipador de energia aplicado a saída de bueiro/descida d'água de aterro (DEB-05) | Ud | 6417.98 | 5204.33 |  |  |  | 5877.28 | DRENAGEM | 1.092 | 402.109 | 439.139
40737 | Dissipador de energia aplicado a saída de bueiro/descida d'água de aterro (DEB-06) | Ud | 10179.17 | 8254.27 |  |  |  | 9321.59 | DRENAGEM | 1.092 | 402.109 | 439.139
40738 | Dissipador de energia aplicado a saída de bueiro/descida d'água de aterro (DEB-07) | Ud | 6523.17 | 5289.62 |  |  |  | 5973.6 | DRENAGEM | 1.092 | 402.109 | 439.139
40739 | Dissipador de energia aplicado a saída de bueiro/descida d'água de aterro (DEB-08) | Ud | 8774.53 | 7115.25 |  |  |  | 8035.29 | DRENAGEM | 1.092 | 402.109 | 439.139
40740 | Dissipador de energia aplicado a saída de bueiro/descida d'água de aterro (DEB-09) | Ud | 13586.72 | 11017.45 |  |  |  | 12442.06 | DRENAGEM | 1.092 | 402.109 | 439.139
40741 | Dissipador de energia aplicado a saída de bueiro/descida d'água de aterro (DEB-10) | Ud | 8282.76 | 6716.47 |  |  |  | 7584.95 | DRENAGEM | 1.092 | 402.109 | 439.139
40742 | Dissipador de energia aplicado a saída de bueiro/descida d'água de aterro (DEB-12) | Ud | 16991.54 | 13778.41 |  |  |  | 15560.02 | DRENAGEM | 1.092 | 402.109 | 439.139
40729 | Dissipador de energia aplicado a saída de sarjeta/valeta (DES-01) | Ud | 411.73 | 333.87 |  |  |  | 377.05 | DRENAGEM | 1.092 | 402.109 | 439.139
40730 | Dissipador de energia aplicado a saída de sarjeta/valeta (DES-02) | Ud | 489.7 | 397.09 |  |  |  | 448.45 | DRENAGEM | 1.092 | 402.109 | 439.139
40731 | Dissipador de energia aplicado a saída de sarjeta/valeta (DES-03) | Ud | 583.93 | 473.5 |  |  |  | 534.74 | DRENAGEM | 1.092 | 402.109 | 439.139
40650 | Dreno de alívio de pavimento (DP - DAP - 01), com utilização de geotêxtil não tecido RT 07 kn /m, inclusive transporte da brita | M | 88.83 | 72.03 |  |  |  | 81.35 | DRENAGEM | 1.092 | 402.109 | 439.139
40637 | Dreno de PVC D = 100 mm | M | 76.21 | 61.79 |  |  |  | 69.79 | DRENAGEM | 1.092 | 402.109 | 439.139
40636 | Dreno de PVC D = 50 mm | M | 46.1 | 37.38 |  |  |  | 42.22 | DRENAGEM | 1.092 | 402.109 | 439.139
40712 | Dreno Longitudinal tipo Trincheira Drenante, H = 0,90 m com tubo poroso tipo PEAD de diâm = 100 mm, incluindo esc. em mat. 1ª cat. e transporte do tubo | M | 140.98 | 114.32 |  |  |  | 129.11 | DRENAGEM | 1.092 | 402.109 | 439.139
40713 | Dreno Longitudinal tipo Trincheira Drenante, H = 0,90 m com tubo poroso tipo PEAD de diâm = 100 mm, incluindo esc. mat. 3ª cat. e transporte do tubo | M | 182.22 | 147.76 |  |  |  | 166.87 | DRENAGEM | 1.092 | 402.109 | 439.139
41262 | Dreno Longitudinal tipo Trincheira Drenante, H=0,40m c/ tubo poroso tipo PEAD d=65mm, inclus. esc. em mat. 1ª cat.e geotêxtil não tecido RT 07 kN/m | M | 127.42 | 103.32 |  |  |  | 116.69 | DRENAGEM | 1.092 | 402.109 | 439.139
41259 | Dreno ou Barbacã em tubo PVC, diâmetro de 2" | M | 43.85 | 35.55 |  |  |  | 40.16 | DRENAGEM | 1.092 | 402.109 | 439.139
40640 | Dreno profundo com enchimento de areia, escavação em material 1ª categoria, inclusive transporte da areia | M | 125.6 | 101.84 |  |  |  | 115.02 | DRENAGEM | 1.092 | 402.109 | 439.139
40642 | Dreno profundo com enchimento de brita e areia (1:1) escavação em material 1ª categoria, inclusive transporte da areia e da brita | M | 140.1 | 113.6 |  |  |  | 128.3 | DRENAGEM | 1.092 | 402.109 | 439.139
40643 | Dreno profundo com enchimento de brita e areia (1:1) escavação em material 2ª categoria, inclusive transporte da areia e da brita | M | 154.01 | 124.88 |  |  |  | 141.04 | DRENAGEM | 1.092 | 402.109 | 439.139
40641 | Dreno profundo com enchimento de brita, escavação em material 1ª categoria, inclusive transporte da brita | M | 144.72 | 117.35 |  |  |  | 132.53 | DRENAGEM | 1.092 | 402.109 | 439.139
40648 | Dreno profundo com tubo poroso, D = 0,20 m com enchimento de brita e areia, escavação em material 2ª categoria, inclusive transp.da areia, brita, tubo | M | 173.12 | 140.38 |  |  |  | 158.54 | DRENAGEM | 1.092 | 402.109 | 439.139
40649 | Dreno profundo com tubo poroso, D = 0,20 m com enchimento de brita, escavação em material 3ª categoria (DPR-01), inclusive transporte da brita, tubo | M | 143.24 | 116.15 |  |  |  | 131.18 | DRENAGEM | 1.092 | 402.109 | 439.139
40645 | Dreno profundo D = 0,10 m c/ enchim. brita, areia (1:1) escav. mat. 3º categ.incl. transp. areia, brita c/ geotêxtil não tecido res.long. mín 16kn/m | M | 349.63 | 283.51 |  |  |  | 320.18 | DRENAGEM | 1.092 | 402.109 | 439.139
40644 | Dreno profundo D = 0,10 m c/enchim. brita e areia (1:1) escav.mat. 1º categ., inclus.transp. areia, brita,c/ geotêxtil não tecido res.long. mín 16 kn/m | M | 222.29 | 180.25 |  |  |  | 203.57 | DRENAGEM | 1.092 | 402.109 | 439.139
40646 | Dreno profundo D = 0,20 m com enchimento de areia, escavação em material 1ª categoria ( DPS-01), inclusive transporte da areia e do tubo | M | 155.43 | 126.03 |  |  |  | 142.34 | DRENAGEM | 1.092 | 402.109 | 439.139
40647 | Dreno profundo D = 0,20 m com enchimento de brita e areia, escavação em material 1ª categoria, inclusive transporte da brita e da areia | M | 159.21 | 129.1 |  |  |  | 145.8 | DRENAGEM | 1.092 | 402.109 | 439.139
40704 | Dreno profundo em solo com tubo PEAD perfur. D=100 mm, envolto por geotêxtil não tecido RT16 kn/m, preenchim. c/ brita, incl. transporte | M | 149.52 | 121.24 |  |  |  | 136.93 | DRENAGEM | 1.092 | 402.109 | 439.139
41107 | Dreno profundo para corte em solo, com enchimento em brita revestido com geotextil não tecido RT 16 kn/m, inclusive transporte da brita | M | 198.44 | 160.91 |  |  |  | 181.73 | DRENAGEM | 1.092 | 402.109 | 439.139
40638 | Dreno sub-horizontal D = 50 mm em PVC, com geotêxtil não tecido RT 16 kn/m, exclusive transportes | M | 747.8 | 606.38 |  |  |  | 684.8 | DRENAGEM | 1.092 | 402.109 | 439.139
41188 | Dreno sub-horizontal D=50mm em PVC (escavação em alteração de rocha), inclusive geotêxtil não tecido RT 16 kn/m, exclusive transportes | M | 1156.67 | 937.94 |  |  |  | 1059.23 | DRENAGEM | 1.092 | 402.109 | 439.139
41187 | Dreno sub-horizontal D=50mm em PVC (escavação em rocha sã), inlusive geotêxtil não tecido RT 16 kn/m, exclusive transportes | M | 1523.44 | 1235.35 |  |  |  | 1395.1 | DRENAGEM | 1.092 | 402.109 | 439.139
40705 | Dreno sub-superficial rocha (h=0,55m) c/ tubo PEAD perfur. d=100mm, env. por geotêxtil16kn /m, preenc.c/ brita, inclus.transp. tubo, exclusive transp.brita | M | 113.68 | 92.18 |  |  |  | 104.11 | DRENAGEM | 1.092 | 402.109 | 439.139
40639 | Dreno vertical D = 75 mm em PVC, com geotêxtil não tecido resistência longitudinal 16 kn/m | M | 759.85 | 616.16 |  |  |  | 695.84 | DRENAGEM | 1.092 | 402.109 | 439.139
41227 | Eletroduto de ferro galvanizado DN 4", inclusive conexões, exclusive escavação e reaterro, fornecimento e assentamento | M | 254.44 | 206.32 |  |  |  | 233.01 | DRENAGEM | 1.092 | 402.109 | 439.139
40951 | Eletroduto para rede de lógica, inclusive conexões | M | 40.28 | 32.66 |  |  |  | 36.89 | DRENAGEM | 1.092 | 402.109 | 439.139
41121 | Eletroduto PVC diâmetro 75mm, fornecimento e assentamento | M | 47.43 | 38.46 |  |  |  | 43.44 | DRENAGEM | 1.092 | 402.109 | 439.139
41120 | Eletroduto PVC rígido roscável diâm. 50mm, fornecimento e assentamento | M | 28.3 | 22.94 |  |  |  | 25.92 | DRENAGEM | 1.092 | 402.109 | 439.139
41128 | Eletroduto tipo Kanaflex diâmetro 1 1/4", fornecimento e assentamento | M | 9.41 | 7.63 |  |  |  | 8.62 | DRENAGEM | 1.092 | 402.109 | 439.139
41129 | Eletroduto tipo Kanaflex diâmetro 1 1/2", fornecimento e assentamento | M | 11.04 | 8.95 |  |  |  | 10.11 | DRENAGEM | 1.092 | 402.109 | 439.139
41131 | Eletroduto tipo Kanaflex diâmetro 2", fornecimento e assentamento | M | 12.04 | 9.76 |  |  |  | 11.03 | DRENAGEM | 1.092 | 402.109 | 439.139
41130 | Eletroduto tipo Kanaflex diâmetro 4", fornecimento e assentamento | M | 21.32 | 17.28 |  |  |  | 19.53 | DRENAGEM | 1.092 | 402.109 | 439.139
40997 | Enrocamento de pedra arrumada com pá carregadeira e escavadeira, inclusive fornecimento, exclusive transporte da pedra | M3 | 170.88 | 138.56 |  |  |  | 156.49 | DRENAGEM | 1.092 | 402.109 | 439.139
40724 | Enrocamento de pedra de mão arrumada exclusive transporte | M3 | 231.54 | 187.75 |  |  |  | 212.04 | DRENAGEM | 1.092 | 402.109 | 439.139
40722 | Enrocamento de pedra jogada exclusive fornecimento e transporte (utilização de material considerado em medição) | M3 | 15.79 | 12.8 |  |  |  | 14.46 | DRENAGEM | 1.092 | 402.109 | 439.139
40998 | Enrocamento de pedra jogada exclusive o fornecimento e transporte da pedra | M3 | 14.97 | 12.13 |  |  |  | 13.71 | DRENAGEM | 1.092 | 402.109 | 439.139
40723 | Enrocamento de pedra jogada inclusive fornecimento, exclusive transporte da pedra | M3 | 127.02 | 103 |  |  |  | 116.32 | DRENAGEM | 1.092 | 402.109 | 439.139
40335 | Ensecadeira dupla de madeira esp.= 5 cm com 1 reaproveitamento | M2 | 889.83 | 721.56 |  |  |  | 814.87 | DRENAGEM | 1.092 | 402.109 | 439.139
40334 | Ensecadeira dupla de madeira esp.= 5 cm sem reaproveitamento, tudo incluído | M2 | 1287.6 | 1044.11 |  |  |  | 1179.13 | DRENAGEM | 1.092 | 402.109 | 439.139
40333 | Ensecadeira simples de madeira esp.= 5 cm com 1 reaproveitamento, inclusive transporte das madeiras | M2 | 444.91 | 360.77 |  |  |  | 407.43 | DRENAGEM | 1.092 | 402.109 | 439.139
40332 | Ensecadeira simples de madeira esp.= 5 cm sem reaproveitamento, inclusive transporte das madeiras | M2 | 643.79 | 522.04 |  |  |  | 589.56 | DRENAGEM | 1.092 | 402.109 | 439.139
40675 | Entrada para descida d'agua DP-1 (calha/degraus) inclusive caiação | Ud | 337.05 | 273.31 |  |  |  | 308.66 | DRENAGEM | 1.092 | 402.109 | 439.139
40673 | Entrada para descida d'água EDA-01 | Ud | 99.6 | 80.76 |  |  |  | 91.21 | DRENAGEM | 1.092 | 402.109 | 439.139
40674 | Entrada para descida d'água EDA-02 | Ud | 106.78 | 86.58 |  |  |  | 97.79 | DRENAGEM | 1.092 | 402.109 | 439.139
41037 | Escada de madeira executada sobre terreno inclinado, com 80 cm de largura mínima | M | 141.1 | 114.41 |  |  |  | 129.22 | DRENAGEM | 1.092 | 402.109 | 439.139
40258 | Escavação manual em mat. 1ª cat. H= 0,00 a 1,50 m | M3 | 86.42 | 70.07 |  |  |  | 79.14 | DRENAGEM | 1.092 | 402.109 | 439.139
40261 | Escavação manual em mat. 1ª cat. H= 0,00 a 1,50 m com esgotamento | M3 | 99.13 | 80.38 |  |  |  | 90.78 | DRENAGEM | 1.092 | 402.109 | 439.139
40259 | Escavação manual em mat. 1ª cat. H= 1,50 a 3,00 m | M3 | 127.37 | 103.28 |  |  |  | 116.64 | DRENAGEM | 1.092 | 402.109 | 439.139
40262 | Escavação manual em mat. 1ª cat. H= 1,50 a 3,00 m com esgotamento | M3 | 140.08 | 113.59 |  |  |  | 128.28 | DRENAGEM | 1.092 | 402.109 | 439.139
40260 | Escavação manual em mat. 1ª cat. H= 3,00 a 4,50 m | M3 | 188.79 | 153.08 |  |  |  | 172.89 | DRENAGEM | 1.092 | 402.109 | 439.139
40263 | Escavação manual em mat. 1ª cat. H= 3,00 a 4,50 m com esgotamento | M3 | 201.5 | 163.39 |  |  |  | 184.53 | DRENAGEM | 1.092 | 402.109 | 439.139
40267 | Escavação manual em mat. 2ª cat. H= 0,00 a 1,50 m com esgotamento | M3 | 207.6 | 168.34 |  |  |  | 190.11 | DRENAGEM | 1.092 | 402.109 | 439.139
40264 | Escavação manual em mat. 2ª cat. H= 0,00 a 1,50 m sem detonação | M3 | 194.87 | 158.01 |  |  |  | 178.46 | DRENAGEM | 1.092 | 402.109 | 439.139
40268 | Escavação manual em mat. 2ª cat. H= 1,50 a 3,00 m com esgotamento | M3 | 255.22 | 206.95 |  |  |  | 233.72 | DRENAGEM | 1.092 | 402.109 | 439.139
40265 | Escavação manual em mat. 2ª cat. H= 1,50 a 3,00 m sem detonação | M3 | 242.51 | 196.65 |  |  |  | 222.08 | DRENAGEM | 1.092 | 402.109 | 439.139
40269 | Escavação manual em mat. 2ª cat. H= 3,00 a 4,50 m com esgotamento | M3 | 443.43 | 359.57 |  |  |  | 406.08 | DRENAGEM | 1.092 | 402.109 | 439.139
40266 | Escavação manual em mat. 2ª cat. H= 3,00 a 4,50 m sem detonação | M3 | 430.71 | 349.26 |  |  |  | 394.43 | DRENAGEM | 1.092 | 402.109 | 439.139
40276 | Escavação manual em mat. 3ª cat. H= 0,00 a 1,50 m, a fogo | M3 | 349.19 | 283.15 |  |  |  | 319.78 | DRENAGEM | 1.092 | 402.109 | 439.139
40256 | Escavação manual furos, valetas mat. 1ª cat. H= 0,00 a 1,50 m (dim. reduz.) | M3 | 127.37 | 103.28 |  |  |  | 116.64 | DRENAGEM | 1.092 | 402.109 | 439.139
40257 | Escavação manual furos, valetas mat. 2ª cat. H= 0,00 a 1,50 m sem detonação (dim. reduz.) | M3 | 290.04 | 235.19 |  |  |  | 265.61 | DRENAGEM | 1.092 | 402.109 | 439.139
40282 | Escavação mecânica em material de 1ª cat. H= 0,00 a 1,50 m | M3 | 22.24 | 18.03 |  |  |  | 20.37 | DRENAGEM | 1.092 | 402.109 | 439.139
40285 | Escavação mecânica em material de 1ª cat. H= 0,00 a 1,50 m com esgotamento | M3 | 34.95 | 28.34 |  |  |  | 32.01 | DRENAGEM | 1.092 | 402.109 | 439.139
40283 | Escavação mecânica em material de 1ª cat. H= 1,50 a 3,00 m | M3 | 24.47 | 19.84 |  |  |  | 22.41 | DRENAGEM | 1.092 | 402.109 | 439.139
40286 | Escavação mecânica em material de 1ª cat. H= 1,50 a 3,00 m com esgotamento | M3 | 37.19 | 30.15 |  |  |  | 34.06 | DRENAGEM | 1.092 | 402.109 | 439.139
40284 | Escavação mecânica em material de 1ª cat. H= 3,00 a 4,50 m | M3 | 28.79 | 23.34 |  |  |  | 26.37 | DRENAGEM | 1.092 | 402.109 | 439.139
40287 | Escavação mecânica em material de 1º cat. H= 3,00 a 4,50 m com esgotamento | M3 | 41.5 | 33.65 |  |  |  | 38.01 | DRENAGEM | 1.092 | 402.109 | 439.139
40288 | Escavação mecânica em material de 2ª cat. H= 0,00 a 1,50 m | M3 | 40.79 | 33.07 |  |  |  | 37.36 | DRENAGEM | 1.092 | 402.109 | 439.139
40291 | Escavação mecânica em material de 2ª cat. H= 0,00 a 1,50 m com esgotamento | M3 | 53.5 | 43.38 |  |  |  | 49 | DRENAGEM | 1.092 | 402.109 | 439.139
40289 | Escavação mecânica em material de 2ª cat. H= 1,50 a 3,00 m | M3 | 48.95 | 39.69 |  |  |  | 44.83 | DRENAGEM | 1.092 | 402.109 | 439.139
40292 | Escavação mecânica em material de 2ª cat. H= 1,50 a 3,00 m com esgotamento | M3 | 61.67 | 50 |  |  |  | 56.48 | DRENAGEM | 1.092 | 402.109 | 439.139
40290 | Escavação mecânica em material de 2ª cat. H= 3,00 a 4,50 m | M3 | 61.19 | 49.61 |  |  |  | 56.04 | DRENAGEM | 1.092 | 402.109 | 439.139
40293 | Escavação mecânica em material de 2º cat. H= 3,00 a 4,50 m com esgotamento | M3 | 73.91 | 59.93 |  |  |  | 67.69 | DRENAGEM | 1.092 | 402.109 | 439.139
40294 | Escavação mecânica em material de 3ª cat. H= 0,00 a 1,50 m | M3 | 192.02 | 155.7 |  |  |  | 175.85 | DRENAGEM | 1.092 | 402.109 | 439.139
40297 | Escavação mecânica em material de 3ª cat. H= 0,00 a 1,50 m com esgotamento | M3 | 204.73 | 166.01 |  |  |  | 187.49 | DRENAGEM | 1.092 | 402.109 | 439.139
40295 | Escavação mecânica em material de 3ª cat. H= 1,50 a 3,00 m | M3 | 215.08 | 174.4 |  |  |  | 196.96 | DRENAGEM | 1.092 | 402.109 | 439.139
40298 | Escavação mecânica em material de 3ª cat. H= 1,50 a 3,00 m com esgotamento | M3 | 227.79 | 184.71 |  |  |  | 208.6 | DRENAGEM | 1.092 | 402.109 | 439.139
40296 | Escavação mecânica em material de 3ª cat. H= 3,00 a 4,50 m | M3 | 257.05 | 208.44 |  |  |  | 235.4 | DRENAGEM | 1.092 | 402.109 | 439.139
40299 | Escavação mecânica em material de 3ª cat. H= 3,00 a 4,50 m com esgotamento | M3 | 269.76 | 218.74 |  |  |  | 247.04 | DRENAGEM | 1.092 | 402.109 | 439.139
40327 | Escoramento de cavas e valas, inclusive fornecimento e transportes das madeiras | M2 | 274.24 | 222.38 |  |  |  | 251.14 | DRENAGEM | 1.092 | 402.109 | 439.139
40328 | Escoramento e cimbramento (bueiro celular), inclusive fornecimento e transportes das madeiras | M3 | 179.67 | 145.69 |  |  |  | 164.54 | DRENAGEM | 1.092 | 402.109 | 439.139
43332 | Esgotamento de escavações para rebaixamento do nível dágua nos serviços de bueiros,galerias e outros, com conj. moto bomba | Mes | 9193.14 | 7454.7 |  |  |  | 8418.63 | DRENAGEM | 1.092 | 402.109 | 439.139
40316 | Forma especial de madeira para meio fio, inclusive fornecimento e transporte das madeiras | M2 | 122.15 | 99.05 |  |  |  | 111.86 | DRENAGEM | 1.092 | 402.109 | 439.139
40317 | Forma especial de madeira para sarjeta (gabarito), inclusive fornecimento e transporte da madeira | M2 | 108.46 | 87.95 |  |  |  | 99.33 | DRENAGEM | 1.092 | 402.109 | 439.139
40318 | Forma metálica para meio fio | M2 | 13.34 | 10.81 |  |  |  | 12.22 | DRENAGEM | 1.092 | 402.109 | 439.139
40311 | Formas planas de madeira com 01 (um) reaproveitamento, inclusive fornecimento e transporte das madeiras | M2 | 152.71 | 123.83 |  |  |  | 139.85 | DRENAGEM | 1.092 | 402.109 | 439.139
40312 | Formas planas de madeira com 02 (dois) reaproveitamentos, inclusive fornecimento e transporte das madeiras | M2 | 128.49 | 104.19 |  |  |  | 117.67 | DRENAGEM | 1.092 | 402.109 | 439.139
40313 | Formas planas de madeira com 04 (quatro) reaproveitamentos, inclusive fornecimento e transporte das madeiras | M2 | 109.63 | 88.89 |  |  |  | 100.4 | DRENAGEM | 1.092 | 402.109 | 439.139
40310 | Formas planas de madeira sem reaproveitamento (forma perdida), inclusive fornecimento e transporte das madeiras | M2 | 222.03 | 180.04 |  |  |  | 203.33 | DRENAGEM | 1.092 | 402.109 | 439.139
40748 | Gabião manta/colchão, malha hex 6x8mm Zn-Al/PVC, e=2,8mm,h=0,23m, inclus.aquis./ assentam. pedra mão, exclus. transp. p/ revestim. Canal | M2 | 273.72 | 221.95 |  |  |  | 250.66 | DRENAGEM | 1.092 | 402.109 | 439.139
40726 | Gabiões com caixas galvanizadas com utilização de geotêxtil não tecido RT 07 kN/m, inclus. transp. madeira e pedra mão | M3 | 675.35 | 547.64 |  |  |  | 618.46 | DRENAGEM | 1.092 | 402.109 | 439.139
40725 | Gabiões com caixas galvanizadas, sem manta | M3 | 672.11 | 545.01 |  |  |  | 615.49 | DRENAGEM | 1.092 | 402.109 | 439.139
41394 | Geogrelha com resistência londitudinal a tração 35 a 40 kN, resist. transversal a tração 30 kN, fornecimento e aplicação - Deformação de 5% | M2 | 37.83 | 30.67 |  |  |  | 34.65 | DRENAGEM | 1.092 | 402.109 | 439.139
41393 | Geogrelha com resistência londitudinal a tração 55 a 60 kN, resist. transversal a tração 30 kN, fornecimento e aplicação - Deformação de 5% | M2 | 45.06 | 36.53 |  |  |  | 41.27 | DRENAGEM | 1.092 | 402.109 | 439.139
41391 | Geogrelha com resistência longitudinal a tração 300 kN, resist. transversal a tração 30 kN, fornecimento e aplicação | M2 | 73.36 | 59.48 |  |  |  | 67.18 | DRENAGEM | 1.092 | 402.109 | 439.139
102596 | Geogrelha com resistência longitudinal a tração 35 a 40 KN, resistência transversal a tração 30KN, fornecimento e aplicação - Deformação de 10% | m² | 24.37 | 19.76 |  |  |  | 22.32 | DRENAGEM | 1.092 | 402.109 | 439.139
102595 | Geogrelha com resistência longitudinal a tração 55 a 60 KN, resistência transversal a tração 30KN, fornecimento e aplicação - Deformação de 10% | m² | 29.09 | 23.58 |  |  |  | 26.64 | DRENAGEM | 1.092 | 402.109 | 439.139
41392 | Geogrelha com resistência longitudinal a tração 80 a 90 kN, resist. transversal a tração 30 kN, fornecimento e aplicação - Deformação de 5% | M2 | 51.49 | 41.75 |  |  |  | 47.16 | DRENAGEM | 1.092 | 402.109 | 439.139
102594 | Geogrelha com resistência longitudinal a tração 80 a 90 KN, resistência transversal a tração 30KN, fornecimento e aplicação - Deformação de 10% | m² | 34.88 | 28.28 |  |  |  | 31.95 | DRENAGEM | 1.092 | 402.109 | 439.139
41197 | Geogrelha monodirecional 200KN, fornecimento e assentamento | M2 | 53.56 | 43.43 |  |  |  | 49.05 | DRENAGEM | 1.092 | 402.109 | 439.139
40709 | Geogrelha tecida bidirecional de polipropileno de alto módulo inicial c/ módulo de rigidez nominal = 400KN/m nas duas direções, fornecimento/aplicação | M2 | 37.09 | 30.07 |  |  |  | 33.97 | DRENAGEM | 1.092 | 402.109 | 439.139
40721 | Lastro de brita, inclusive transporte da brita | M3 | 172.26 | 139.68 |  |  |  | 157.75 | DRENAGEM | 1.092 | 402.109 | 439.139
40396 | Limpeza e apicoamento manual de superfície de rocha | M2 | 47.32 | 38.37 |  |  |  | 43.34 | DRENAGEM | 1.092 | 402.109 | 439.139
40744 | Limpeza e desobstrução de BDTC e BDCC | M | 42.41 | 34.39 |  |  |  | 38.84 | DRENAGEM | 1.092 | 402.109 | 439.139
40746 | Limpeza e desobstrução de BQTC | M | 82.56 | 66.94 |  |  |  | 75.61 | DRENAGEM | 1.092 | 402.109 | 439.139
40743 | Limpeza e desobstrução de BSTC e BSCC | M | 22.33 | 18.1 |  |  |  | 20.45 | DRENAGEM | 1.092 | 402.109 | 439.139
40745 | Limpeza e desobstrução de BTTC e BTCC | M | 62.49 | 50.67 |  |  |  | 57.23 | DRENAGEM | 1.092 | 402.109 | 439.139
40397 | Limpeza e preparo de superfície de aço | M2 | 128.45 | 104.15 |  |  |  | 117.63 | DRENAGEM | 1.092 | 402.109 | 439.139
41221 | Lona plástica preta para isolamento de concretagem sobre solo, fornecimento e colocação | M2 | 5.67 | 4.59 |  |  |  | 5.2 | DRENAGEM | 1.092 | 402.109 | 439.139
41401 | Manta Geotêxtil não tecida com resistência longitudinal a tração 10kN/m, fornecimento e aplicação | M2 | 13.77 | 11.16 |  |  |  | 12.61 | DRENAGEM | 1.092 | 402.109 | 439.139
40714 | Manta Geotêxtil não tecida RT - 16 kn/m, fornecimento e aplicação | M2 | 19.88 | 16.12 |  |  |  | 18.21 | DRENAGEM | 1.092 | 402.109 | 439.139
40660 | Meio fio de concreto DP-1, inclusive caiação | M | 84.25 | 68.31 |  |  |  | 77.16 | DRENAGEM | 1.092 | 402.109 | 439.139
40661 | Meio fio de concreto MFC 01, inclusive caiação | M | 161.11 | 130.64 |  |  |  | 147.54 | DRENAGEM | 1.092 | 402.109 | 439.139
40662 | Meio fio de concreto MFC 05, inclusive caiação | M | 90.24 | 73.17 |  |  |  | 82.64 | DRENAGEM | 1.092 | 402.109 | 439.139
40663 | Meio fio de concreto pré-moldado (12 x 30 x 15) cm, inclusive caiação e transporte do meio fio | M | 77.99 | 63.24 |  |  |  | 71.42 | DRENAGEM | 1.092 | 402.109 | 439.139
40659 | Meio fio sarjeta de concreto tipo DP-1 (0,035 m³/m) inclusive caiação | M | 75.85 | 61.5 |  |  |  | 69.46 | DRENAGEM | 1.092 | 402.109 | 439.139
41024 | Montagem e desmontagem de escoramento tubular normal, em obras de arte na densidade de 5m de tubo por m³ de escoramento | M | 29.71 | 24.09 |  |  |  | 27.21 | DRENAGEM | 1.092 | 402.109 | 439.139
40657 | Mureta de corte em rocha | M | 268.94 | 218.08 |  |  |  | 246.29 | DRENAGEM | 1.092 | 402.109 | 439.139
41395 | Muro com Terramesh System ou similar, altura H<= 4,00 metros (4 cx 1x1x4m), tudo incluído | M2 | 1066.96 | 865.19 |  |  |  | 977.07 | DRENAGEM | 1.092 | 402.109 | 439.139
41396 | Muro com Terramesh System ou similar, altura 4,00 < H <= 5,00 metros (3 cx 1x1x4m e 4 cx 0, 5x1x4m) , execução, tudo incluído | M2 | 1277.19 | 1035.67 |  |  |  | 1169.59 | DRENAGEM | 1.092 | 402.109 | 439.139
41397 | Muro com Terramesh System ou similar, altura 5,00 < H <= 6,00 metros (4 cx 1x1x4m e 4 cx 0, 5x1x4m) , tudo incluído | M2 | 1242.6 | 1007.62 |  |  |  | 1137.92 | DRENAGEM | 1.092 | 402.109 | 439.139
41398 | Muro com Terramesh System ou similar, altura 6,00 < H <= 7,50 metros (3cx 1x1x4m, 2cx 1x1x5 e 5cx 0,5x1x6m), tudo incluído | M2 | 1334.04 | 1081.77 |  |  |  | 1221.65 | DRENAGEM | 1.092 | 402.109 | 439.139
41399 | Muro com Terramesh System ou similar, altura 7,50 < H <= 9,00 metros (4 cx 1x1x4m, 2 cx 1x1x5, 3 cx 0,5x1x6m e 3cx 0,5x1x7), tudo incluído | M2 | 1346.31 | 1091.72 |  |  |  | 1232.89 | DRENAGEM | 1.092 | 402.109 | 439.139
40654 | Muro de testa em concreto para saída de dreno profundo em rocha, inclusive transporte do tubo | Ud | 870.48 | 705.87 |  |  |  | 797.15 | DRENAGEM | 1.092 | 402.109 | 439.139
40653 | Muro de testa em concreto para saída de dreno profundo em solo, inclusive transporte do tubo | Ud | 956.03 | 775.24 |  |  |  | 875.49 | DRENAGEM | 1.092 | 402.109 | 439.139
41337 | Passagem d'água 1,10 x 1,00 - Canteiro | Ud | 430.22 | 348.86 |  |  |  | 393.98 | DRENAGEM | 1.092 | 402.109 | 439.139
40719 | Pedra de mão para (concreto ciclópico ou alvenaria) rocha paga em medição | M3 | 110.16 | 89.32 |  |  |  | 100.88 | DRENAGEM | 1.092 | 402.109 | 439.139
41019 | Perfuração rotativa inclinada, em rocha sã, com coroa de diamante, diâmetro N (75mm), inclusive deslocamento e posicionamento em cada furo. | M | 1105.27 | 896.26 |  |  |  | 1012.16 | DRENAGEM | 1.092 | 402.109 | 439.139
40557 | Pescoço de poço de visita H=0,30 m, diâm. = 0,60 m, fornecimento, assentamento e transporte | Ud | 141.07 | 114.39 |  |  |  | 129.19 | DRENAGEM | 1.092 | 402.109 | 439.139
40391 | Pintura com nata de cimento | M2 | 6.2 | 5.02 |  |  |  | 5.68 | DRENAGEM | 1.092 | 402.109 | 439.139
40380 | Pintura interna ou externa sobre ferro, com tinta a base de resina de borracha clorada | M2 | 74.4 | 60.33 |  |  |  | 68.14 | DRENAGEM | 1.092 | 402.109 | 439.139
40399 | Placas pré-moldadas para passeio | M2 | 316.65 | 256.77 |  |  |  | 289.98 | DRENAGEM | 1.092 | 402.109 | 439.139
41028 | Plataforma ou passarela de pinho de 1ª ou similar, 1" x 12" | M2 | 5.58 | 4.52 |  |  |  | 5.11 | DRENAGEM | 1.092 | 402.109 | 439.139
41167 | Poço de visita em bloco pré-moldado para d=0,30 e 0,40m (0,80x0,80m) | Ud | 3801.88 | 3082.93 |  |  |  | 3481.58 | DRENAGEM | 1.092 | 402.109 | 439.139
41168 | Poço de visita em bloco pré-moldado para d=0,60m (1,00x1,00m) | Ud | 4398.63 | 3566.84 |  |  |  | 4028.05 | DRENAGEM | 1.092 | 402.109 | 439.139
40570 | Poço de visita para BDTC diam. 1,00 m - tudo incluido | Ud | 16644.02 | 13496.61 |  |  |  | 15241.78 | DRENAGEM | 1.092 | 402.109 | 439.139
41115 | Poço de Visita para BSTC diâm. 0,40m em blocos de concreto | Ud | 2193 | 1778.3 |  |  |  | 2008.25 | DRENAGEM | 1.092 | 402.109 | 439.139
41116 | Poço de visita para BSTC diâm. 0,60m em blocos de concreto | Ud | 2817.89 | 2285.02 |  |  |  | 2580.49 | DRENAGEM | 1.092 | 402.109 | 439.139
41117 | Poço de visita para BSTC diâm. 0,80m em blocos de concreto | Ud | 3452.07 | 2799.27 |  |  |  | 3161.24 | DRENAGEM | 1.092 | 402.109 | 439.139
40572 | Poço de visita para BTTC diam. 1,20 m - tudo incluído | Ud | 27202.67 | 22058.6 |  |  |  | 24910.87 | DRENAGEM | 1.092 | 402.109 | 439.139
40553 | Poço de visita (tubo D=0,40 m) H=1,50 m com tampão F.F.A.P., inclusive escavação e transporte do tampão | Ud | 5607.56 | 4547.16 |  |  |  | 5135.13 | DRENAGEM | 1.092 | 402.109 | 439.139
40554 | Poço de visita (tubo D=0,60 m) H=1,70 m com tampão F.F.A.P., inclusive escavação e transporte do tampão | Ud | 6203.19 | 5030.15 |  |  |  | 5680.58 | DRENAGEM | 1.092 | 402.109 | 439.139
40555 | Poço de visita (tubo D=0,80 m) H=1,90 m com tampão F.F.A.P., inclusive escavação e transporte do tampão | Ud | 6798.8 | 5513.13 |  |  |  | 6226.01 | DRENAGEM | 1.092 | 402.109 | 439.139
40556 | Poço de visita (tubo D=1,00 m) H=2,10 m com tampão F.F.A.P., inclusive escavação e transporte do tampão | Ud | 7394.43 | 5996.13 |  |  |  | 6771.46 | DRENAGEM | 1.092 | 402.109 | 439.139
41086 | Preparo manual de talude, compreendendo acerto, raspagem eventual de até 0,30m de prof. E afastamento lateral | M2 | 14.29 | 11.58 |  |  |  | 13.09 | DRENAGEM | 1.092 | 402.109 | 439.139
41021 | Preparo manual de terreno, compreendendo acerto raspagem até 25cm de profundidade e afastamento lateral do material excedente | M2 | 11.46 | 9.29 |  |  |  | 10.5 | DRENAGEM | 1.092 | 402.109 | 439.139
40304 | Reaterro com areia, tudo incluído | M3 | 77.23 | 62.62 |  |  |  | 70.73 | DRENAGEM | 1.092 | 402.109 | 439.139
40302 | Reaterro de cavas c/ compactação manual (apiloamento) | M3 | 90.96 | 73.75 |  |  |  | 83.3 | DRENAGEM | 1.092 | 402.109 | 439.139
40301 | Reaterro de cavas c/ compactação manual (apiloamento) (dim. reduz.) | M3 | 131.91 | 106.96 |  |  |  | 120.8 | DRENAGEM | 1.092 | 402.109 | 439.139
40303 | Reaterro de cavas c/ compactação mecânica (compactador manual) | M3 | 57.53 | 46.65 |  |  |  | 52.69 | DRENAGEM | 1.092 | 402.109 | 439.139
40559 | Recuperação de poço de visita inclusive fornecimento tampão F.F.A.P. | Ud | 1221.07 | 990.16 |  |  |  | 1118.2 | DRENAGEM | 1.092 | 402.109 | 439.139
41224 | Religação de rede de água em PVC DN 20mm, inclusive conexões | M | 27.03 | 21.91 |  |  |  | 24.76 | DRENAGEM | 1.092 | 402.109 | 439.139
41225 | Religação de rede de água em PVC DN 25mm, incluisve conexões | M | 32.31 | 26.2 |  |  |  | 29.59 | DRENAGEM | 1.092 | 402.109 | 439.139
41226 | Religação de rede de água em PVC DN 32mm, incluisve conexões | M | 40.55 | 32.88 |  |  |  | 37.14 | DRENAGEM | 1.092 | 402.109 | 439.139
41060 | Religação de rede de água em PVC DN 75mm, inclusive conexões | M | 130.49 | 105.81 |  |  |  | 119.5 | DRENAGEM | 1.092 | 402.109 | 439.139
41059 | Religação de rede de água em PVC PBA CL 15 DN 100mm, inclusive conexões | M | 189.89 | 153.98 |  |  |  | 173.9 | DRENAGEM | 1.092 | 402.109 | 439.139
40567 | Remanejamento de ligação e religação de redes de esgoto | M | 112.56 | 91.27 |  |  |  | 103.08 | DRENAGEM | 1.092 | 402.109 | 439.139
40747 | Remoção de bueiros existentes | M | 182.2 | 147.74 |  |  |  | 166.85 | DRENAGEM | 1.092 | 402.109 | 439.139
40727 | Rip-rap c/ argamassa cimento areia 1:6, inclusive aquisição e transporte dos materiais | M3 | 404.61 | 328.09 |  |  |  | 370.53 | DRENAGEM | 1.092 | 402.109 | 439.139
41264 | Rip-rap de areia inclusive escavação, transporte e fornecimento de materiais | M3 | 588.97 | 477.59 |  |  |  | 539.35 | DRENAGEM | 1.092 | 402.109 | 439.139
41239 | Rip-rap de solo e cimento (Traço 1:15) | M3 | 132.13 | 107.14 |  |  |  | 121 | DRENAGEM | 1.092 | 402.109 | 439.139
40688 | Saída d'água concreto armado DP-1 c/ caiação | Ud | 443.67 | 359.77 |  |  |  | 406.3 | DRENAGEM | 1.092 | 402.109 | 439.139
40690 | Saída d'água concreto p/ aterro c/ caiação (SDA-01) | Ud | 1972.43 | 1599.44 |  |  |  | 1806.26 | DRENAGEM | 1.092 | 402.109 | 439.139
40691 | Saída d'água concreto p/ aterro c/ caiação (SDA-02) | Ud | 2356.65 | 1911 |  |  |  | 2158.11 | DRENAGEM | 1.092 | 402.109 | 439.139
40689 | Saída d'água concreto p/ corte c/ caiação (SDC-01) | Ud | 1039.47 | 842.9 |  |  |  | 951.9 | DRENAGEM | 1.092 | 402.109 | 439.139
40666 | Sarjeta de concreto DP-1 (0,081 m³/m) calha triangular, inclusive caiação | M | 116.25 | 94.26 |  |  |  | 106.46 | DRENAGEM | 1.092 | 402.109 | 439.139
40667 | Sarjeta de concreto DP-2 (0,085 m³/m) calha triangular, inclusive caiação | M | 121.56 | 98.57 |  |  |  | 111.32 | DRENAGEM | 1.092 | 402.109 | 439.139
41180 | Sarjeta de concreto SCA 40/10 | M | 107.88 | 87.47 |  |  |  | 98.8 | DRENAGEM | 1.092 | 402.109 | 439.139
40668 | Sarjeta de concreto (SCA 70/15) calha triangular, inclusive caiação | M | 140.46 | 113.89 |  |  |  | 128.63 | DRENAGEM | 1.092 | 402.109 | 439.139
40982 | Sarjeta de concreto (SCA 90/10) calha triangular, inclusive caiação | M | 269.53 | 218.56 |  |  |  | 246.83 | DRENAGEM | 1.092 | 402.109 | 439.139
41336 | Sarjeta de concreto SCC 40/15 | M | 141.37 | 114.63 |  |  |  | 129.46 | DRENAGEM | 1.092 | 402.109 | 439.139
40669 | Sarjeta de concreto (STC - 02) calha triangular em corte/aterro, inclusive caiação | M | 114.16 | 92.57 |  |  |  | 104.55 | DRENAGEM | 1.092 | 402.109 | 439.139
40670 | Sarjeta de concreto (STC - 04) calha triangular de bancada em corte, inclusive caiação | M | 85.07 | 68.98 |  |  |  | 77.91 | DRENAGEM | 1.092 | 402.109 | 439.139
40560 | Tampa de concreto em grelha, fornecimento, assentamento e transporte | Ud | 349.05 | 283.04 |  |  |  | 319.65 | DRENAGEM | 1.092 | 402.109 | 439.139
40558 | Tampão F.F.A.P. com 100 kg, fornecimento, assentamento e transporte | Ud | 770.12 | 624.48 |  |  |  | 705.24 | DRENAGEM | 1.092 | 402.109 | 439.139
41029 | Tapume de vedação e proteção, executado com chapas de compensado resinado com 6mm de espessura, exclusive pintura | M2 | 71.38 | 57.88 |  |  |  | 65.37 | DRENAGEM | 1.092 | 402.109 | 439.139
41040 | Tela de aço soldada Telcon Q-138 ou similar, fornecimento e assentamento. | M2 | 61.37 | 49.76 |  |  |  | 56.2 | DRENAGEM | 1.092 | 402.109 | 439.139
42658 | Tela de aço soldada Telcon Q-196 ou similar, fornecimento e assentamento. | M2 | 97.77 | 79.28 |  |  |  | 89.54 | DRENAGEM | 1.092 | 402.109 | 439.139
40655 | Terminal de dreno de alívio de pavimento (DP - TDA - 01) | Ud | 496.01 | 402.21 |  |  |  | 454.23 | DRENAGEM | 1.092 | 402.109 | 439.139
41092 | Transporte de materiais encosta abaixo, serviço manual, inclusive carga e descarga | t dam | 32.49 | 26.34 |  |  |  | 29.76 | DRENAGEM | 1.092 | 402.109 | 439.139
41091 | Transporte de materiais encosta acima, serviço manual, inclusive carga e descarga | t dam | 43.97 | 35.65 |  |  |  | 40.27 | DRENAGEM | 1.092 | 402.109 | 439.139
40706 | Transposição de segmento de sarjeta - TSS 01, inclusive transporte do tubo de concreto | M | 468.7 | 380.06 |  |  |  | 429.22 | DRENAGEM | 1.092 | 402.109 | 439.139
40651 | Trincheira drenante cega (0,50 x 1,70) m, inclusive transporte da brita c/ geotêxtil não tecido res.long. mín 16 kn/m | M | 644.62 | 522.72 |  |  |  | 590.32 | DRENAGEM | 1.092 | 402.109 | 439.139
41122 | Tubo de PVC NBR 5648 diâmetro 50 mm, fornecimento e assentamento | M | 35.9 | 29.11 |  |  |  | 32.88 | DRENAGEM | 1.092 | 402.109 | 439.139
41123 | Tubo de PVC NBR 5648 diâmetro 75 mm, fornecimento e assentamento | M | 91.9 | 74.52 |  |  |  | 84.16 | DRENAGEM | 1.092 | 402.109 | 439.139
41125 | Tubo de PVC rígido série R diâmetro 100 mm, fornecimento e assentamento | M | 80.02 | 64.88 |  |  |  | 73.28 | DRENAGEM | 1.092 | 402.109 | 439.139
41119 | Tubo irrifort agropecuário diâmetro 32 mm, fornecimento e assentamento | M | 14.07 | 11.4 |  |  |  | 12.89 | DRENAGEM | 1.092 | 402.109 | 439.139
41114 | Tubo para irrigação linha fixa PN40 50 mm, fornecimento e assentamento | M | 17.25 | 13.98 |  |  |  | 15.8 | DRENAGEM | 1.092 | 402.109 | 439.139
40707 | Tubos de ferro fundido diâmetro 0,90 m, assentamento | M | 301.05 | 244.12 |  |  |  | 275.69 | DRENAGEM | 1.092 | 402.109 | 439.139
41118 | Tubos para irrigação Linha fixa PN40, diâmetro 75 mm, fornecimento e assentamento | M | 25.43 | 20.62 |  |  |  | 23.29 | DRENAGEM | 1.092 | 402.109 | 439.139
40702 | Valeta de pedra argamassada VPAR | M3 | 485.11 | 393.37 |  |  |  | 444.24 | DRENAGEM | 1.092 | 402.109 | 439.139
40701 | Valeta de pedra jogada VPJ, inclusive transporte da pedra | M3 | 231.54 | 187.75 |  |  |  | 212.04 | DRENAGEM | 1.092 | 402.109 | 439.139
40698 | Valeta de proteção de aterro enleivada (VPA-01 DNIT) | M | 125.51 | 101.77 |  |  |  | 114.94 | DRENAGEM | 1.092 | 402.109 | 439.139
40700 | Valeta de proteção de aterro revestida em concreto (VPA-03 DNIT) | M | 122.82 | 99.59 |  |  |  | 112.48 | DRENAGEM | 1.092 | 402.109 | 439.139
40696 | Valeta de proteção de aterro VPA 02 (revestida em concreto) | M | 241.91 | 196.16 |  |  |  | 221.53 | DRENAGEM | 1.092 | 402.109 | 439.139
40695 | Valeta de proteção de aterro VPA-01 (escavação) | M | 89.69 | 72.72 |  |  |  | 82.14 | DRENAGEM | 1.092 | 402.109 | 439.139
40692 | Valeta de proteção de corte - desobstrução e limpeza | M | 4.99 | 4.04 |  |  |  | 4.57 | DRENAGEM | 1.092 | 402.109 | 439.139
40697 | Valeta de proteção de corte enleivada (VPC-01 DNIT) | M | 122.89 | 99.65 |  |  |  | 112.54 | DRENAGEM | 1.092 | 402.109 | 439.139
40699 | Valeta de proteção de corte revestida em concreto VPC-03 | M | 291.31 | 236.22 |  |  |  | 266.77 | DRENAGEM | 1.092 | 402.109 | 439.139
40693 | Valeta de proteção de corte VPC-01 (escavação) | M | 48.55 | 39.36 |  |  |  | 44.46 | DRENAGEM | 1.092 | 402.109 | 439.139
40694 | Valeta de proteção de corte VPC-02 (revestida em grama) | M | 101.82 | 82.56 |  |  |  | 93.25 | DRENAGEM | 1.092 | 402.109 | 439.139
Grupo de serviço: MATERIAL BETUMINOSO |  |  |  | 0
40972 | Bonificação de 15,28% sobre Materiais Betuminosos | % | 0 | 0 |  |  |  | 0 | CIMENTO ASFÁLTICO PETRÓLEO (CAP 7 e 20) | 1.073 | 1154.632 | 1239.637
41405 | CAP FLEX 60/85, fornecimento | t | 6596.82 | 5349.35 |  |  |  | 6148.02 | CIMENTO ASFÁLTICO PETRÓLEO (CAP 7 e 20) | 1.073 | 1154.632 | 1239.637
41360 | CAP-50/70, fornecimento | t | 5115.58 | 4148.21 |  |  |  | 4776.46 | LIGANTES BETUMINOSOS | 1.071 | 1076.851 | 1154.301
40968 | CM-30, fornecimento | t | 6949.54 | 5635.37 |  |  |  | 6488.84 | LIGANTES BETUMINOSOS | 1.071 | 1076.851 | 1154.301
40976 | Dope, fornecimento | t | 73962.02 | 59975.68 |  |  |  | 68420 | EMULSÕES (RR1C E RR2C) | 1.081 | 1001.86 | 1083.695
101196 | Emulsão Asfáltica para Imprimação (EAI), fornecimento | t | 3579.52 | 2902.62 |  |  |  | 3317.45 | ÍNDICE DE EMULSÃO ASFÁLTICA DE IMPRIMAÇÃO | 1.079 | 163.201 | 176.135
42545 | Emulsão RL-1C- FLEX (Emulflex RL-1C-E), fornecimento | t | 4609.81 | 3738.08 |  |  |  | 4264.4 | EMULSÕES (RR1C E RR2C) | 1.081 | 1001.86 | 1083.695
40974 | Emulsão RM-1C, fornecimento | t | 4102.6 | 3326.79 |  |  |  | 3795.19 | EMULSÕES (RR1C E RR2C) | 1.081 | 1001.86 | 1083.695
40978 | Emulsão RR-1C FLEX (Emulflex RR-1C-E,) fornecimento | t | 5030.03 | 4078.84 |  |  |  | 4653.13 | EMULSÕES (RR1C E RR2C) | 1.081 | 1001.86 | 1083.695
40975 | Emulsão RR-1C, fornecimento | t | 3631.24 | 2944.56 |  |  |  | 3359.15 | EMULSÕES (RR1C E RR2C) | 1.081 | 1001.86 | 1083.695
40969 | Emulsão RR-2C, fornecimento | t | 4585.61 | 3718.46 |  |  |  | 4242.01 | EMULSÕES (RR1C E RR2C) | 1.081 | 1001.86 | 1083.695
40971 | Emulsão RR-2C-FLEX (Emulflex RR-2C-E), fornecimento | t | 4768.36 | 3866.65 |  |  |  | 4411.07 | EMULSÕES (RR1C E RR2C) | 1.081 | 1001.86 | 1083.695
Grupo de serviço: OBRAS COMPLEMENTARES |  |  |  | 0
40910 | Abrigo de Ônibus - Rodovia Rural - 3,40 m x 6,00 m | Ud | 23863.92 | 19351.21 |  |  |  | 21364.3 | OBRAS COMPLEMENTARES E MEIO AMBIENTE | 1.117 | 145.521 | 162.59
41362 | Abrigo de Ônibus Urbano - Padrão reduzido - 2,40 x 6,00 m | Ud | 17873.07 | 14493.24 |  |  |  | 16000.96 | OBRAS COMPLEMENTARES E MEIO AMBIENTE | 1.117 | 145.521 | 162.59
43343 | Alvenaria de tijolos cerâmicos maciços aparentes 5x10x20cm,assent.c/argam.de cimento,cal hidratada CH1 e areia no traço 1:0,5:8,juntas de 10mm e esp. | M2 | 136.03 | 110.3 |  |  |  | 121.79 | OBRAS COMPLEMENTARES E MEIO AMBIENTE | 1.117 | 145.521 | 162.59
41151 | Braço galvanizado 101mm - projeção 4,70m, fornecimento e instalação | Ud | 3763.99 | 3052.21 |  |  |  | 3369.74 | OBRAS COMPLEMENTARES E MEIO AMBIENTE | 1.117 | 145.521 | 162.59
41346 | Cabo de cobre nú, seção 35 mm2, fornecimento e colocação | M | 65.19 | 52.86 |  |  |  | 58.37 | OBRAS COMPLEMENTARES E MEIO AMBIENTE | 1.117 | 145.521 | 162.59
41150 | Cabo flexível 2 x 1,5 mm², fornecimento e instalação | M | 13.14 | 10.65 |  |  |  | 11.77 | OBRAS COMPLEMENTARES E MEIO AMBIENTE | 1.117 | 145.521 | 162.59
41149 | Cabo flexível 2 x 2,5 mm², fornecimento e instalação | M | 16.44 | 13.33 |  |  |  | 14.72 | OBRAS COMPLEMENTARES E MEIO AMBIENTE | 1.117 | 145.521 | 162.59
41410 | Cabo flexível 3 x 1,5 mm², fornecimento e instalação | M | 15.68 | 12.71 |  |  |  | 14.04 | OBRAS COMPLEMENTARES E MEIO AMBIENTE | 1.117 | 145.521 | 162.59
41148 | Cabo flexível 4 x 1,5 mm², fornecimento e instalação | M | 18.55 | 15.04 |  |  |  | 16.61 | OBRAS COMPLEMENTARES E MEIO AMBIENTE | 1.117 | 145.521 | 162.59
41152 | Caixa de passagem de concreto armado de 0,40 x 0,40 x 0,40m | Ud | 729.88 | 591.85 |  |  |  | 653.43 | OBRAS COMPLEMENTARES E MEIO AMBIENTE | 1.117 | 145.521 | 162.59
41004 | Caixa de passagem de eletroduto de lógica | Ud | 1596.12 | 1294.29 |  |  |  | 1428.94 | OBRAS COMPLEMENTARES E MEIO AMBIENTE | 1.117 | 145.521 | 162.59
40911 | Calçada de concreto | M2 | 66.24 | 53.71 |  |  |  | 59.31 | OBRAS COMPLEMENTARES E MEIO AMBIENTE | 1.117 | 145.521 | 162.59
40915 | Calçada de concreto fck=15 MP, camurçado c/ argam. cimento e areia 1:4, lastro de brita e 8 cm de concreto, incl. preparo da caixa e transp. da brita | M2 | 135.63 | 109.98 |  |  |  | 121.43 | OBRAS COMPLEMENTARES E MEIO AMBIENTE | 1.117 | 145.521 | 162.59
40899 | Cerca de arame farpado 4 fios com mourões a cada 2,0 m, esticadores de madeira, a cada 20 ,0 m, inclusive transporte de mourão e arame farpado) | M | 27.08 | 21.95 |  |  |  | 24.25 | OBRAS COMPLEMENTARES E MEIO AMBIENTE | 1.117 | 145.521 | 162.59
40900 | Cerca de arame farpado 4 fios com mourões a cada 1,0 m, esticadores de madeira, a cada 20, 0 m, inclusive transporte de mourão e arame farpado | M | 38.52 | 31.23 |  |  |  | 34.49 | OBRAS COMPLEMENTARES E MEIO AMBIENTE | 1.117 | 145.521 | 162.59
41365 | Cerca de arame farpado 4 fios com mourões, a cada 2,5 m, esticadores de madeira a cada 60, 0m, inclusive transporte de arame farpado e mourão | M | 27.66 | 22.42 |  |  |  | 24.77 | OBRAS COMPLEMENTARES E MEIO AMBIENTE | 1.117 | 145.521 | 162.59
41110 | Cerca de arame farpado 4 fios com mourões a cada 3,0 metros e sem esticadores, inclusive transporte de arame e mourão | M | 27.42 | 22.23 |  |  |  | 24.55 | OBRAS COMPLEMENTARES E MEIO AMBIENTE | 1.117 | 145.521 | 162.59
40903 | Cerca de arame farpado 4 fios com postes cada 2,5 m, esticadores de concreto a cada 25,0 m | M | 45.22 | 36.66 |  |  |  | 40.49 | OBRAS COMPLEMENTARES E MEIO AMBIENTE | 1.117 | 145.521 | 162.59
40904 | Cerca de arame farpado 8 fios com postes concreto 10 x 10 x 220 cm, a cada 1,5 m | M | 77.53 | 62.86 |  |  |  | 69.41 | OBRAS COMPLEMENTARES E MEIO AMBIENTE | 1.117 | 145.521 | 162.59
40905 | Cerca de arame farpado 8 fios com postes triangulares 10 x 200 cm, a cada 2,5 m, mourão de concreto 10 x 10 x 220 cm, a cada 50,0 m | M | 48.98 | 39.71 |  |  |  | 43.85 | OBRAS COMPLEMENTARES E MEIO AMBIENTE | 1.117 | 145.521 | 162.59
43330 | Cerca de arame farpado,4 fios ,mourões de madeira a cada 2,5 m e esticadores de concreto/ madeira a cada 40m | M | 44.66 | 36.21 |  |  |  | 39.99 | OBRAS COMPLEMENTARES E MEIO AMBIENTE | 1.117 | 145.521 | 162.59
40901 | Cerca de arame liso 4 fios com mourões cada 2,0 m, esticadores de madeira, a cada 20,0 m, inclusive transporte de mourão e arame liso | M | 30.62 | 24.82 |  |  |  | 27.42 | OBRAS COMPLEMENTARES E MEIO AMBIENTE | 1.117 | 145.521 | 162.59
42475 | Concreto estrutural fck = 10,0 MPa, inclusive transportes areia, cimento e pedra britada | M3 | 734.97 | 595.98 |  |  |  | 657.99 | OBRAS COMPLEMENTARES E MEIO AMBIENTE | 1.117 | 145.521 | 162.59
40945 | Corrimão em eucalipto tratado | M | 94.1 | 76.3 |  |  |  | 84.25 | OBRAS COMPLEMENTARES E MEIO AMBIENTE | 1.117 | 145.521 | 162.59
41109 | Demolição de cerca de madeira com 4 fios | M | 3.84 | 3.11 |  |  |  | 3.44 | OBRAS COMPLEMENTARES E MEIO AMBIENTE | 1.117 | 145.521 | 162.59
40164 | Demolição de edificações | M2 | 70.79 | 57.4 |  |  |  | 63.38 | OBRAS COMPLEMENTARES E MEIO AMBIENTE | 1.117 | 145.521 | 162.59
40944 | Descida d'água em madeira e pedra de mão, tudo incluído | M | 823.37 | 667.66 |  |  |  | 737.13 | OBRAS COMPLEMENTARES E MEIO AMBIENTE | 1.117 | 145.521 | 162.59
40902 | Deslocamento de cerca de madeira com 4 fios de arame | M | 6.92 | 5.61 |  |  |  | 6.2 | OBRAS COMPLEMENTARES E MEIO AMBIENTE | 1.117 | 145.521 | 162.59
41344 | Eletroduto de aço galv. 1 1/4" inclusive abertura e fechamento de rasgos em alvenaria, e luvas | M | 107.93 | 87.52 |  |  |  | 96.63 | OBRAS COMPLEMENTARES E MEIO AMBIENTE | 1.117 | 145.521 | 162.59
41345 | Eletroduto de PVC diâmetro de 4", fornecimento e instalação | M | 162.06 | 131.41 |  |  |  | 145.09 | OBRAS COMPLEMENTARES E MEIO AMBIENTE | 1.117 | 145.521 | 162.59
41242 | Estrutura de madeira para telha cerâmica ancorada em laje ou alvenaria | M2 | 88.52 | 71.78 |  |  |  | 79.25 | OBRAS COMPLEMENTARES E MEIO AMBIENTE | 1.117 | 145.521 | 162.59
42476 | Fita isolante em rolo de 19 mm x 20 m, número 33 Scoth ou equivalente | Ud | 56.29 | 45.64 |  |  |  | 50.4 | OBRAS COMPLEMENTARES E MEIO AMBIENTE | 1.117 | 145.521 | 162.59
41136 | Haste cobreada para aterramento diâmetro 5/8" x 2,4m ( fornecimento e instalação) | Ud | 169.85 | 137.73 |  |  |  | 152.06 | OBRAS COMPLEMENTARES E MEIO AMBIENTE | 1.117 | 145.521 | 162.59
41135 | Isolador de Porcelana tipo roldana com rack 3 x 16, instalação | Ud | 122.24 | 99.12 |  |  |  | 109.44 | OBRAS COMPLEMENTARES E MEIO AMBIENTE | 1.117 | 145.521 | 162.59
40912 | Ladrilho hidráulico (argamassa cimento e areia 1:4), fornecimento e assentamento | M2 | 132.8 | 107.68 |  |  |  | 118.89 | OBRAS COMPLEMENTARES E MEIO AMBIENTE | 1.117 | 145.521 | 162.59
40908 | Mata-burro | Ud | 13249.55 | 10744.03 |  |  |  | 11861.73 | OBRAS COMPLEMENTARES E MEIO AMBIENTE | 1.117 | 145.521 | 162.59
40907 | Passagem de gado (boca) | Ud | 19568.51 | 15868.07 |  |  |  | 17518.81 | OBRAS COMPLEMENTARES E MEIO AMBIENTE | 1.117 | 145.521 | 162.59
40906 | Passagem de gado (sem guarda corpo) | M | 6150.92 | 4987.77 |  |  |  | 5506.65 | OBRAS COMPLEMENTARES E MEIO AMBIENTE | 1.117 | 145.521 | 162.59
41240 | Passeio em concreto, largura 2,00m, acabamento em ladrilho hidráulico podotátil (L=0,40m) | M2 | 123.24 | 99.93 |  |  |  | 110.34 | OBRAS COMPLEMENTARES E MEIO AMBIENTE | 1.117 | 145.521 | 162.59
40946 | Passeio pavimentado em blocos de concreto esp.=6cm, colorido, resistência 35 MPa, colchão de areia 5cm, inclusive transporte dos blocos e da areia | M2 | 120.15 | 97.42 |  |  |  | 107.57 | OBRAS COMPLEMENTARES E MEIO AMBIENTE | 1.117 | 145.521 | 162.59
40942 | Pavimentação com pedra de mão (pé de moleque) argamassada | M2 | 52.87 | 42.87 |  |  |  | 47.34 | OBRAS COMPLEMENTARES E MEIO AMBIENTE | 1.117 | 145.521 | 162.59
41245 | Pintura com tinta a óleo em esquadria de ferros duas demãos | M2 | 55.25 | 44.8 |  |  |  | 49.47 | OBRAS COMPLEMENTARES E MEIO AMBIENTE | 1.117 | 145.521 | 162.59
41404 | Pintura em estrutura metálica com tinta epoxídica inclusive primer | M2 | 52.07 | 42.22 |  |  |  | 46.62 | OBRAS COMPLEMENTARES E MEIO AMBIENTE | 1.117 | 145.521 | 162.59
41244 | Pintura em látex acrílica em parede externa, sem massa corrida, três demãos | M2 | 26.03 | 21.1 |  |  |  | 23.31 | OBRAS COMPLEMENTARES E MEIO AMBIENTE | 1.117 | 145.521 | 162.59
43328 | Pintura logomarca DER-ES em mourões de concreto ( baixo relevo ) | Ud | 15.89 | 12.88 |  |  |  | 14.23 | OBRAS COMPLEMENTARES E MEIO AMBIENTE | 1.117 | 145.521 | 162.59
40909 | Porteira, confecção e colocação, inclusive fornecimento e transporte da madeira e chapa de aço | Ud | 4759.01 | 3859.07 |  |  |  | 4260.53 | OBRAS COMPLEMENTARES E MEIO AMBIENTE | 1.117 | 145.521 | 162.59
41140 | Poste galvanizado 101mm simples, fornecimento e instalação | Ud | 1889.69 | 1532.34 |  |  |  | 1691.76 | OBRAS COMPLEMENTARES E MEIO AMBIENTE | 1.117 | 145.521 | 162.59
41139 | Poste galvanizado 114 mm - 1boca, fornecimento e instalação | Ud | 4154.96 | 3369.25 |  |  |  | 3719.75 | OBRAS COMPLEMENTARES E MEIO AMBIENTE | 1.117 | 145.521 | 162.59
41138 | Poste galvanizado 114mm - 2 bocas, fornecimento e instalação | Ud | 4975.93 | 4034.97 |  |  |  | 4454.73 | OBRAS COMPLEMENTARES E MEIO AMBIENTE | 1.117 | 145.521 | 162.59
41246 | Rampa de pedestres, com piso em ladrilho hidráulico podotátil | M | 85.27 | 69.14 |  |  |  | 76.34 | OBRAS COMPLEMENTARES E MEIO AMBIENTE | 1.117 | 145.521 | 162.59
40943 | Rampa em pedra de mão (pé de moleque) argamassada e travada | M | 63.89 | 51.8 |  |  |  | 57.2 | OBRAS COMPLEMENTARES E MEIO AMBIENTE | 1.117 | 145.521 | 162.59
40922 | Remoção de camada vegetal | M3 | 9.48 | 7.68 |  |  |  | 8.49 | OBRAS COMPLEMENTARES E MEIO AMBIENTE | 1.117 | 145.521 | 162.59
40914 | Retirada de Defensa Metálica | M | 26.79 | 21.72 |  |  |  | 23.99 | OBRAS COMPLEMENTARES E MEIO AMBIENTE | 1.117 | 145.521 | 162.59
40913 | Retirada e recolocação de alambrado | M | 162.3 | 131.6 |  |  |  | 145.3 | OBRAS COMPLEMENTARES E MEIO AMBIENTE | 1.117 | 145.521 | 162.59
41191 | Sistema cercamento tipo Gradil Nylofor 3DPintura Simples (preto, verde ou branco), # 50x200m, fio 5,0mm, L=2,50m, H=2,03m, incl. forn./chumb. postes | M | 568.36 | 460.88 |  |  |  | 508.83 | OBRAS COMPLEMENTARES E MEIO AMBIENTE | 1.117 | 145.521 | 162.59
40947 | Sumidouro cilíndrico pré-moldado diam. 2,00m com 5 anéis inclusive escavação | Ud | 4210.15 | 3414 |  |  |  | 3769.16 | OBRAS COMPLEMENTARES E MEIO AMBIENTE | 1.117 | 145.521 | 162.59
43329 | Suporte de concreto armado ( 15x15x280 ) com logomarca pintada em baixo relevo | Ud | 313.46 | 254.18 |  |  |  | 280.63 | OBRAS COMPLEMENTARES E MEIO AMBIENTE | 1.117 | 145.521 | 162.59
42050 | Tela de aço galvanizado ,em malha hexagonal de dupla torção, tipo 8,0cm x 10,0cm, com fios de diâmetro 2,7mm, tudo incluído, fornecimento e execução | M2 | 191.56 | 155.33 |  |  |  | 171.5 | OBRAS COMPLEMENTARES E MEIO AMBIENTE | 1.117 | 145.521 | 162.59
Grupo de serviço: SERVIÇOS AMBIENTAIS |  |  |  | 0
42203 | Arborização para paisagismo ( mudas viveiro de espera) com altura maior que 150 cm | Ud | 232.22 | 188.3 |  |  |  | 207.9 | OBRAS COMPLEMENTARES E MEIO AMBIENTE | 1.117 | 145.521 | 162.59
42202 | Arborização para paisagismo (mudas viveiro de espera) com altura até 150 cm | Ud | 149.39 | 121.14 |  |  |  | 133.75 | OBRAS COMPLEMENTARES E MEIO AMBIENTE | 1.117 | 145.521 | 162.59
42041 | Barreira de Siltagem com escoras de eucalipto, diâm. 0,10m e a altura 1,60m, espaçadas a cada 2,0 m, 1 reaproveitamento | M | 41.2 | 33.4 |  |  |  | 36.89 | OBRAS COMPLEMENTARES E MEIO AMBIENTE | 1.117 | 145.521 | 162.59
42199 | Conformação manual de taludes | M2 | 2.13 | 1.72 |  |  |  | 1.91 | OBRAS COMPLEMENTARES E MEIO AMBIENTE | 1.117 | 145.521 | 162.59
42210 | Grama em placas em taludes com estacas de madeira, fornecimento e plantio | M2 | 36.78 | 29.82 |  |  |  | 32.93 | OBRAS COMPLEMENTARES E MEIO AMBIENTE | 1.117 | 145.521 | 162.59
42206 | Grama em placas, fornecimento e plantio (sem fixação com estacas) | M2 | 26.83 | 21.75 |  |  |  | 24.02 | OBRAS COMPLEMENTARES E MEIO AMBIENTE | 1.117 | 145.521 | 162.59
42208 | Gramínea em leiva, extração | M2 | 2.49 | 2.01 |  |  |  | 2.23 | OBRAS COMPLEMENTARES E MEIO AMBIENTE | 1.117 | 145.521 | 162.59
42209 | Gramínea em leiva, extração, plantio e transporte | M2 | 12.09 | 9.8 |  |  |  | 10.83 | OBRAS COMPLEMENTARES E MEIO AMBIENTE | 1.117 | 145.521 | 162.59
42207 | Gramíneas em sementes, fornecimento e plantio a lanço | M2 | 4.88 | 3.95 |  |  |  | 4.37 | OBRAS COMPLEMENTARES E MEIO AMBIENTE | 1.117 | 145.521 | 162.59
42200 | Hidrossemeadura simples em taludes | M2 | 8.12 | 6.58 |  |  |  | 7.27 | OBRAS COMPLEMENTARES E MEIO AMBIENTE | 1.117 | 145.521 | 162.59
42201 | Hidrossemeadura simples em terrenos planos | M2 | 5.85 | 4.74 |  |  |  | 5.24 | OBRAS COMPLEMENTARES E MEIO AMBIENTE | 1.117 | 145.521 | 162.59
41247 | Recomposição de talude de corte com aterro de solo argiloso compactado, exclusive material de aterro | M3 | 88.72 | 71.94 |  |  |  | 79.43 | OBRAS COMPLEMENTARES E MEIO AMBIENTE | 1.117 | 145.521 | 162.59
42204 | Reflorestamento com espécies nativas da mata atlântica, mudas em sacolas ou tubetes | Ud | 56.35 | 45.69 |  |  |  | 50.45 | OBRAS COMPLEMENTARES E MEIO AMBIENTE | 1.117 | 145.521 | 162.59
42044 | Reunião de Comunicação Social inclusive material de consumo | Ud | 5680.65 | 4606.43 |  |  |  | 5085.64 | OBRAS COMPLEMENTARES E MEIO AMBIENTE | 1.117 | 145.521 | 162.59
40102 | Revestimento vegetal com grama em placas, inclusive transporte de grama | M2 | 26.27 | 21.3 |  |  |  | 23.52 | OBRAS COMPLEMENTARES E MEIO AMBIENTE | 1.117 | 145.521 | 162.59
42039 | Revestimento vegetal por hidrossemeadura com manta de fibras vegetais | M2 | 29.91 | 24.25 |  |  |  | 26.78 | OBRAS COMPLEMENTARES E MEIO AMBIENTE | 1.117 | 145.521 | 162.59
Grupo de serviço: SINALIZAÇÃO |  |  |  | 0
41153 | Abraçadeira para fixação de semáforo em braço/coluna de diâmetro 101 ou 114 mm | Ud | 184.86 | 149.9 |  |  |  | 176.23 | SINALIZAÇÃO VERTICAL | 1.049 | 250.845 | 263.211
41409 | Anteparo 3 x 300 mm, fornecimento e instalação | Ud | 721.38 | 584.96 |  |  |  | 687.69 | SINALIZAÇÃO VERTICAL | 1.049 | 250.845 | 263.211
40928 | Balizador de concreto ( fornecimento e assentamento ) | Ud | 95.99 | 77.83 |  |  |  | 91.51 | SINALIZAÇÃO VERTICAL | 1.049 | 250.845 | 263.211
41408 | Botoeira com sinal sonoro, fornecimento e instalação | Ud | 3183.16 | 2581.21 |  |  |  | 3034.48 | SINALIZAÇÃO VERTICAL | 1.049 | 250.845 | 263.211
41147 | Cabos para rede de dados (sincronismo) blindado 2 x 20 awg, fornecimento e instalação | M | 13.55 | 10.98 |  |  |  | 12.92 | SINALIZAÇÃO VERTICAL | 1.049 | 250.845 | 263.211
42046 | Cones para sinalização, fornecimento e colocação | Ud | 159.94 | 129.69 |  |  |  | 152.47 | SINALIZAÇÃO VERTICAL | 1.049 | 250.845 | 263.211
41407 | Controlador Eletrônico Microprocessado 4 fases, fornecimento e instalação | Ud | 16888.6 | 13694.93 |  |  |  | 16099.72 | SINALIZAÇÃO VERTICAL | 1.049 | 250.845 | 263.211
41146 | Controlador Eletrônico Microprocessado 6/6 fases, fornecimento e instalação | Ud | 18426.72 | 14942.19 |  |  |  | 17565.99 | SINALIZAÇÃO VERTICAL | 1.049 | 250.845 | 263.211
41017 | Defensa de concreto tipo New Jersey, fornecimento e colocação | M | 686.06 | 556.32 |  |  |  | 654.02 | SINALIZAÇÃO VERTICAL | 1.049 | 250.845 | 263.211
40929 | Defensa metálica (1 lâmina com espessura = 3 mm), fornecimento e colocação | M | 578.36 | 468.99 |  |  |  | 551.35 | SINALIZAÇÃO VERTICAL | 1.049 | 250.845 | 263.211
41203 | Defensa metálica (2 lâminas com espessuras = 3mm) inclusive acessórios, fornecimento e colocação | M | 1147.24 | 930.29 |  |  |  | 1093.66 | SINALIZAÇÃO VERTICAL | 1.049 | 250.845 | 263.211
42047 | Elementos de madeira para sinalização - cavaletes | Ud | 44.57 | 36.14 |  |  |  | 42.49 | SINALIZAÇÃO VERTICAL | 1.049 | 250.845 | 263.211
41145 | Grupo focal gradativo (semáforo com informação de tempo) com lâmpada LED, fornecimento e instalação | Ud | 9957.17 | 8074.25 |  |  |  | 9492.06 | SINALIZAÇÃO VERTICAL | 1.049 | 250.845 | 263.211
41141 | Grupo focal repetidor 2x200 mm com lâmpada LED, fornecimento e instalação | Ud | 2144.64 | 1739.08 |  |  |  | 2044.47 | SINALIZAÇÃO VERTICAL | 1.049 | 250.845 | 263.211
41142 | Grupo focal repetidor 3x200 mm com lâmpada LED, fornecimento e instalação | Ud | 2789.2 | 2261.75 |  |  |  | 2658.92 | SINALIZAÇÃO VERTICAL | 1.049 | 250.845 | 263.211
41143 | Grupo focal repetidor 3x300 mm com lâmpada LED, fornecimento e instalação | Ud | 4785.25 | 3880.35 |  |  |  | 4561.73 | SINALIZAÇÃO VERTICAL | 1.049 | 250.845 | 263.211
43162 | Ondulação transversal em CBUQ | M | 577.37 | 468.18 |  |  |  | 524.41 | SINALIZAÇÃO HORIZONTAL | 1.101 | 390.828 | 430.588
40931 | Ondulação transversal em concreto | M2 | 299.64 | 242.97 |  |  |  | 272.16 | SINALIZAÇÃO HORIZONTAL | 1.101 | 390.828 | 430.588
41526 | Pintura acrílica sobre capa asfáltica | M2 | 12.76 | 10.34 |  |  |  | 11.59 | SINALIZAÇÃO HORIZONTAL | 1.101 | 390.828 | 430.588
42524 | Pintura de setas e zebrados em material termoplástico - 5 anos ( por extrusão) | M2 | 131.31 | 106.47 |  |  |  | 119.27 | SINALIZAÇÃO HORIZONTAL | 1.101 | 390.828 | 430.588
40938 | Sinalização com chapa em alumínio revestida em película | M2 | 904.99 | 733.85 |  |  |  | 821.98 | SINALIZAÇÃO HORIZONTAL | 1.101 | 390.828 | 430.588
40924 | Sinalização horizontal TMD=200, vida útil 2 a 3 anos, taxa=0,40 L/m² | M2 | 22.39 | 18.15 |  |  |  | 20.34 | SINALIZAÇÃO HORIZONTAL | 1.101 | 390.828 | 430.588
40925 | Sinalização horizontal TMD=400, vida útil 2 a 3 anos, taxa=0,60 L/m² | M2 | 27.2 | 22.05 |  |  |  | 24.71 | SINALIZAÇÃO HORIZONTAL | 1.101 | 390.828 | 430.588
40926 | Sinalização horizontal TMD=600, vida útil 2 a 3 anos, taxa=0,80 L/m² | M2 | 31.99 | 25.94 |  |  |  | 29.06 | SINALIZAÇÃO HORIZONTAL | 1.101 | 390.828 | 430.588
40927 | Sinalização horizontal TMD=600, vida útil 3 anos, taxa=3,0 kg/m² material termoplástico ) | M2 | 55.95 | 45.36 |  |  |  | 50.82 | SINALIZAÇÃO HORIZONTAL | 1.101 | 390.828 | 430.588
41202 | Sinalização noturna ( fio com lâmpada e balde ), fornecimento e instalação | M | 37.19 | 30.15 |  |  |  | 35.46 | SINALIZAÇÃO VERTICAL | 1.049 | 250.845 | 263.211
40937 | Sinalização vertical com chapa em esmalte sintético | M2 | 755.38 | 612.53 |  |  |  | 720.1 | SINALIZAÇÃO VERTICAL | 1.049 | 250.845 | 263.211
40939 | Sinalização vertical com chapa em poliéster (e=2,3mm) reforçada com fibra de vidro, inclusive suporte de madeira | M2 | 836.33 | 678.17 |  |  |  | 797.27 | SINALIZAÇÃO VERTICAL | 1.049 | 250.845 | 263.211
40936 | Sinalização vertical com chapa revestida em película, inclusive suporte em madeira | M2 | 924.09 | 749.34 |  |  |  | 880.93 | SINALIZAÇÃO VERTICAL | 1.049 | 250.845 | 263.211
40930 | Sonorizador | M2 | 292.89 | 237.5 |  |  |  | 266.03 | SINALIZAÇÃO HORIZONTAL | 1.101 | 390.828 | 430.588
41222 | Suporte de placa de sinalização vertical em madeira de 1ª qualidade, pintada, fornecimento e instalação | Ud | 109.31 | 88.63 |  |  |  | 104.21 | SINALIZAÇÃO VERTICAL | 1.049 | 250.845 | 263.211
40932 | Tacha refletiva monodirecional, fornecimento e aplicação | Ud | 30.9 | 25.05 |  |  |  | 28.07 | SINALIZAÇÃO HORIZONTAL | 1.101 | 390.828 | 430.588
40934 | Tacha refletiva birrefletorizada, fornecimento e aplicação | Ud | 34.59 | 28.04 |  |  |  | 31.42 | SINALIZAÇÃO HORIZONTAL | 1.101 | 390.828 | 430.588
40933 | Tachão refletivo monodirecional, fornecimento e aplicação | Ud | 87.05 | 70.58 |  |  |  | 79.07 | SINALIZAÇÃO HORIZONTAL | 1.101 | 390.828 | 430.588
40935 | Tachão refletivo birrefletorizado, fornecimento e aplicação | Ud | 89.46 | 72.54 |  |  |  | 81.26 | SINALIZAÇÃO HORIZONTAL | 1.101 | 390.828 | 430.588
41359 | Tela de proteção de segurança de PVC cor laranja com suporte para sinalização de obras | M | 21.75 | 17.63 |  |  |  | 19.76 | SINALIZAÇÃO HORIZONTAL | 1.101 | 390.828 | 430.588
Grupo de serviço: SERVIÇOS DIVERSOS
42878 | Aluguel de automóvel VW/ Gol (flex) 1,6 ou equivalente, exclusive motorista, inclusive combustível | Mes | 8595.72 | 6970.25 |  |  |  | 7988.59 | ÍNDICE NACIONAL DA CONSTRUÇÃO CIVIL | 1.076 | 969.184 | 1043.76
42888 | Aluguel mensal de automóvel utilitário inclusive combustível, exclusive motorista | Mes | 14491.64 | 11751.24 |  |  |  | 13468.07 | ÍNDICE NACIONAL DA CONSTRUÇÃO CIVIL | 1.076 | 969.184 | 1043.76
Grupo de serviço: CONSERVAÇÃO CORRETIVA ROTINEIRA
40981 | Aplicação de jato de ar comprimido para limpeza de trincas | M2 | 2.76 | 2.23 |  |  |  | 2.54 | CONSERVAÇÃO RODOVIÁRIA | 1.09 | 363.096 | 395.976
40101 | Arborização (mudas de árvores com altura até 1,50 m) | Ud | 249.74 | 202.51 |  |  |  | 229.12 | CONSERVAÇÃO RODOVIÁRIA | 1.09 | 363.096 | 395.976
40110 | Base de solo estabilizada granulométricamente sem mistura inclusive escavação e carga | M3 | 58.63 | 47.54 |  |  |  | 53.79 | CONSERVAÇÃO RODOVIÁRIA | 1.09 | 363.096 | 395.976
40137 | Boca de bueiro tubular em concreto ciclópico inclusive escavação, tudo incluído | Ud | 2247.4 | 1822.41 |  |  |  | 2061.84 | CONSERVAÇÃO RODOVIÁRIA | 1.09 | 363.096 | 395.976
40138 | Caixa coletora em concreto fck=10,0 MPa inclusive escavação, tudo incluído | Ud | 3869.92 | 3138.11 |  |  |  | 3550.39 | CONSERVAÇÃO RODOVIÁRIA | 1.09 | 363.096 | 395.976
43336 | Capina manual, inclusive limpeza | M2 | 2.1 | 1.7 |  |  |  | 1.93 | CONSERVAÇÃO RODOVIÁRIA | 1.09 | 363.096 | 395.976
40980 | Carga manual de material de limpeza de galerias urbanas | M3 | 20.03 | 16.24 |  |  |  | 18.38 | CONSERVAÇÃO RODOVIÁRIA | 1.09 | 363.096 | 395.976
40115 | CBUQ - Usinagem, aquisição e transporte dos materiais | t | 559.76 | 453.9 |  |  |  | 513.55 | CONSERVAÇÃO RODOVIÁRIA | 1.09 | 363.096 | 395.976
40104 | Cerca com mourões de madeira, inclusive escavação e transporte de mourão e arame farpado | M | 25.89 | 20.99 |  |  |  | 23.76 | CONSERVAÇÃO RODOVIÁRIA | 1.09 | 363.096 | 395.976
40143 | Colchão drenante de brita 1, inclusive fornecimento, espalhamento, compactação e transporte da brita | M3 | 146.22 | 118.56 |  |  |  | 134.15 | CONSERVAÇÃO RODOVIÁRIA | 1.09 | 363.096 | 395.976
40107 | Compactação de aterros 100% PN | M3 | 9.6 | 7.78 |  |  |  | 8.81 | CONSERVAÇÃO RODOVIÁRIA | 1.09 | 363.096 | 395.976
40108 | Compactação de subleito | M2 | 4.57 | 3.7 |  |  |  | 4.2 | CONSERVAÇÃO RODOVIÁRIA | 1.09 | 363.096 | 395.976
40081 | Conformação de taludes de corte | M3 | 12.49 | 10.12 |  |  |  | 11.46 | CONSERVAÇÃO RODOVIÁRIA | 1.09 | 363.096 | 395.976
40136 | Corpo e berço de bueiro tubular, inclusive transporte do tubo | M | 801.12 | 649.62 |  |  |  | 734.98 | CONSERVAÇÃO RODOVIÁRIA | 1.09 | 363.096 | 395.976
40096 | Defensas metálicas (espessura lâminas = 3 mm), inclusive fornecimento de materiais, substituição | M | 744.41 | 603.64 |  |  |  | 682.95 | CONSERVAÇÃO RODOVIÁRIA | 1.09 | 363.096 | 395.976
40134 | Demolição e remoção de estrutura de pavimento inclusive capa asfáltica | M2 | 8.38 | 6.79 |  |  |  | 7.69 | CONSERVAÇÃO RODOVIÁRIA | 1.09 | 363.096 | 395.976
40105 | Desmatamento, destocamento e limpeza | M2 | 1.02 | 0.82 |  |  |  | 0.94 | CONSERVAÇÃO RODOVIÁRIA | 1.09 | 363.096 | 395.976
40084 | Desobstrução manual de valetas | M | 2.46 | 1.99 |  |  |  | 2.26 | CONSERVAÇÃO RODOVIÁRIA | 1.09 | 363.096 | 395.976
40144 | Dreno profundo D=0,20 m com enchimento brita e areia, tudo incluído | M | 188.63 | 152.95 |  |  |  | 173.06 | CONSERVAÇÃO RODOVIÁRIA | 1.09 | 363.096 | 395.976
40106 | Escavação, carga e transporte de material de 1º categoria | M3 | 17.44 | 14.14 |  |  |  | 16 | CONSERVAÇÃO RODOVIÁRIA | 1.09 | 363.096 | 395.976
40135 | Fresagem de pavimento asfáltico à frio, inclusive transporte do material | M2 | 26.13 | 21.18 |  |  |  | 23.98 | CONSERVAÇÃO RODOVIÁRIA | 1.09 | 363.096 | 395.976
40111 | Imprimação inclusive fornecimento e transporte do CM-30 | M2 | 12.03 | 9.75 |  |  |  | 11.04 | CONSERVAÇÃO RODOVIÁRIA | 1.09 | 363.096 | 395.976
40126 | Lama asfáltica (faixa I - ISSA) (tudo incluído) | M2 | 6.58 | 5.33 |  |  |  | 6.04 | CONSERVAÇÃO RODOVIÁRIA | 1.09 | 363.096 | 395.976
40127 | Lama asfáltica (faixa II - ISSA) (tudo incluído) | M2 | 9.01 | 7.3 |  |  |  | 8.27 | CONSERVAÇÃO RODOVIÁRIA | 1.09 | 363.096 | 395.976
40128 | Lama asfáltica (faixa III - ISSA) (tudo incluído) | M2 | 12 | 9.73 |  |  |  | 11.01 | CONSERVAÇÃO RODOVIÁRIA | 1.09 | 363.096 | 395.976
40129 | Lama asfáltica (faixa IV - ISSA) (tudo incluído) | M2 | 15.8 | 12.81 |  |  |  | 14.5 | CONSERVAÇÃO RODOVIÁRIA | 1.09 | 363.096 | 395.976
40085 | Limpeza de sarjeta e meio-fio | M | 1.85 | 1.5 |  |  |  | 1.7 | CONSERVAÇÃO RODOVIÁRIA | 1.09 | 363.096 | 395.976
40086 | Limpeza e desobstrução de bueiros | M | 44.24 | 35.87 |  |  |  | 40.59 | CONSERVAÇÃO RODOVIÁRIA | 1.09 | 363.096 | 395.976
40087 | Limpeza e desobstrução de caixa coletora | Ud | 171.33 | 138.93 |  |  |  | 157.19 | CONSERVAÇÃO RODOVIÁRIA | 1.09 | 363.096 | 395.976
40983 | Limpeza e desobstrução de rede de drenagem, utilizando caminhão equipado com conjunto de alta pressão e sucção | M | 14.95 | 12.12 |  |  |  | 13.72 | CONSERVAÇÃO RODOVIÁRIA | 1.09 | 363.096 | 395.976
40100 | Limpeza e pintura de guarda-corpo | M | 144.1 | 116.85 |  |  |  | 132.21 | CONSERVAÇÃO RODOVIÁRIA | 1.09 | 363.096 | 395.976
40141 | Meio-fio pré-moldado em concreto, inclusive caiação e transporte do meio-fio | M | 77.84 | 63.12 |  |  |  | 71.42 | CONSERVAÇÃO RODOVIÁRIA | 1.09 | 363.096 | 395.976
40118 | Obturação de buracos com CBUQ (tudo incluído) | M2 | 116.65 | 94.59 |  |  |  | 107.02 | CONSERVAÇÃO RODOVIÁRIA | 1.09 | 363.096 | 395.976
40116 | Obturação de buracos com PMF (tudo incluído) | M2 | 104.52 | 84.75 |  |  |  | 95.89 | CONSERVAÇÃO RODOVIÁRIA | 1.09 | 363.096 | 395.976
40117 | Obturação de buracos com PMF usinado pelo DER-ES (tudo incluído) | M2 | 63.17 | 51.22 |  |  |  | 57.96 | CONSERVAÇÃO RODOVIÁRIA | 1.09 | 363.096 | 395.976
40148 | Pintura de dispositivos de drenagem | M | 4.18 | 3.38 |  |  |  | 3.84 | CONSERVAÇÃO RODOVIÁRIA | 1.09 | 363.096 | 395.976
40112 | Pintura de ligação, inclusive fornecimento e transporte da emulsão | M2 | 3.95 | 3.2 |  |  |  | 3.63 | CONSERVAÇÃO RODOVIÁRIA | 1.09 | 363.096 | 395.976
40149 | Pintura de pontes a base de cal | M2 | 8.63 | 6.99 |  |  |  | 7.92 | CONSERVAÇÃO RODOVIÁRIA | 1.09 | 363.096 | 395.976
40094 | Placas de sinalização, assentamento | M2 | 141.89 | 115.05 |  |  |  | 130.18 | CONSERVAÇÃO RODOVIÁRIA | 1.09 | 363.096 | 395.976
40095 | Placas de sinalização, inclusive materiais, substituição | M2 | 922.2 | 747.81 |  |  |  | 846.06 | CONSERVAÇÃO RODOVIÁRIA | 1.09 | 363.096 | 395.976
40114 | PMF - Usinagem, aquisição e transportes dos materiais | t | 469.97 | 381.09 |  |  |  | 431.17 | CONSERVAÇÃO RODOVIÁRIA | 1.09 | 363.096 | 395.976
41134 | Reciclagem de pavimento (base) c/ adição de 20% de brita1, 10% de brita0 e 2% de cimento, inclusive fornecimento e transportes dos materiais | M3 | 163.65 | 132.7 |  |  |  | 150.14 | CONSERVAÇÃO RODOVIÁRIA | 1.09 | 363.096 | 395.976
40130 | Recomposição de revestimento c/ CBUQ - Inclusive fornecimento e transporte dos materiais | t | 597.17 | 484.24 |  |  |  | 547.87 | CONSERVAÇÃO RODOVIÁRIA | 1.09 | 363.096 | 395.976
40131 | Recomposição de revestimento c/ PMF - Inclusive fornecimento e transporte dos materiais | t | 503.63 | 408.39 |  |  |  | 462.05 | CONSERVAÇÃO RODOVIÁRIA | 1.09 | 363.096 | 395.976
40083 | Recomposição de revestimento primário (tudo incluído) | M2 | 4.58 | 3.71 |  |  |  | 4.21 | CONSERVAÇÃO RODOVIÁRIA | 1.09 | 363.096 | 395.976
40079 | Recomposição mecânica de aterros | M3 | 38.4 | 31.13 |  |  |  | 35.23 | CONSERVAÇÃO RODOVIÁRIA | 1.09 | 363.096 | 395.976
40082 | Reconformação mecânica de plataforma (patrolamento) | M2 | 0.17 | 0.13 |  |  |  | 0.16 | CONSERVAÇÃO RODOVIÁRIA | 1.09 | 363.096 | 395.976
40119 | Remendo com massa asfáltica fria (tudo incluído) | M2 | 60.18 | 48.79 |  |  |  | 55.22 | CONSERVAÇÃO RODOVIÁRIA | 1.09 | 363.096 | 395.976
40122 | Remendo com massa asfáltica fria (tudo incluído) | t | 685.43 | 555.81 |  |  |  | 628.84 | CONSERVAÇÃO RODOVIÁRIA | 1.09 | 363.096 | 395.976
40120 | Remendo com massa asfáltica fria usinada pelo DER-ES (tudo incluído) | M2 | 18.83 | 15.26 |  |  |  | 17.28 | CONSERVAÇÃO RODOVIÁRIA | 1.09 | 363.096 | 395.976
40121 | Remendo com massa asfáltica quente (tudo incluído) | M2 | 72.32 | 58.64 |  |  |  | 66.35 | CONSERVAÇÃO RODOVIÁRIA | 1.09 | 363.096 | 395.976
40123 | Remendo com massa asfáltica quente (tudo incluído) | t | 768.96 | 623.54 |  |  |  | 705.47 | CONSERVAÇÃO RODOVIÁRIA | 1.09 | 363.096 | 395.976
40080 | Remoção mecânica de barreiras | M3 | 2.79 | 2.26 |  |  |  | 2.56 | CONSERVAÇÃO RODOVIÁRIA | 1.09 | 363.096 | 395.976
40089 | Reparo de bueiros celulares (inclusive boca) | Ud | 2567.1 | 2081.65 |  |  |  | 2355.14 | CONSERVAÇÃO RODOVIÁRIA | 1.09 | 363.096 | 395.976
40088 | Reparo de bueiros tubulares | Ud | 1112.39 | 902.03 |  |  |  | 1020.55 | CONSERVAÇÃO RODOVIÁRIA | 1.09 | 363.096 | 395.976
40092 | Reparo de caixa coletora | Ud | 436.15 | 353.67 |  |  |  | 400.14 | CONSERVAÇÃO RODOVIÁRIA | 1.09 | 363.096 | 395.976
40078 | Reparo de cerca ( substituição de mourões, grampo e arame farpado), inclusive transportes de todos os materiais | M | 11.99 | 9.72 |  |  |  | 11 | CONSERVAÇÃO RODOVIÁRIA | 1.09 | 363.096 | 395.976
40097 | Reparo de guarda-corpo | M | 189.82 | 153.92 |  |  |  | 174.15 | CONSERVAÇÃO RODOVIÁRIA | 1.09 | 363.096 | 395.976
40090 | Reparo de meio-fio, inclusive caiação | M | 47.86 | 38.8 |  |  |  | 43.91 | CONSERVAÇÃO RODOVIÁRIA | 1.09 | 363.096 | 395.976
40099 | Reparo de muros de arrimo | M3 | 1021.54 | 828.36 |  |  |  | 937.2 | CONSERVAÇÃO RODOVIÁRIA | 1.09 | 363.096 | 395.976
40091 | Reparo de sarjeta, inclusive caiação | M | 63 | 51.08 |  |  |  | 57.8 | CONSERVAÇÃO RODOVIÁRIA | 1.09 | 363.096 | 395.976
40093 | Retirada de placas de sinalização | M2 | 131.43 | 106.57 |  |  |  | 120.58 | CONSERVAÇÃO RODOVIÁRIA | 1.09 | 363.096 | 395.976
43353 | Roçada manual com roçadeira costal, ferramentas manuais, inclusive limpeza e remoção com retroescavadeira (conservação) | M2 | 1.04 | 0.84 |  |  |  | 0.96 | CONSERVAÇÃO RODOVIÁRIA | 1.09 | 363.096 | 395.976
43337 | Roçada manual com roçadeira costal, ferramentas manuais, inclusive limpeza manual ( conservação) | M2 | 0.88 | 0.71 |  |  |  | 0.81 | CONSERVAÇÃO RODOVIÁRIA | 1.09 | 363.096 | 395.976
40077 | Roçada mecanizada | M2 | 0.29 | 0.23 |  |  |  | 0.27 | CONSERVAÇÃO RODOVIÁRIA | 1.09 | 363.096 | 395.976
40142 | Sarjeta em concreto fck=10,0 MPa inclusive caiação, tudo incluído | M | 133.07 | 107.9 |  |  |  | 122.09 | CONSERVAÇÃO RODOVIÁRIA | 1.09 | 363.096 | 395.976
40124 | Selagem de trincas, inclusive transporte de areia e emulsão | M2 | 17.09 | 13.85 |  |  |  | 15.68 | CONSERVAÇÃO RODOVIÁRIA | 1.09 | 363.096 | 395.976
40146 | Sinalização horizontal - taxa 0,6 l/m², tudo incluído | M2 | 25.77 | 20.89 |  |  |  | 23.65 | CONSERVAÇÃO RODOVIÁRIA | 1.09 | 363.096 | 395.976
40145 | Sinalização vertical, inclusive transporte de placa sinalização e madeira | M2 | 774.51 | 628.04 |  |  |  | 710.56 | CONSERVAÇÃO RODOVIÁRIA | 1.09 | 363.096 | 395.976
40109 | Sub-base de solo estabilizada granulométricamente sem mistura inclusive escavação e carga | M3 | 51.65 | 41.88 |  |  |  | 47.39 | CONSERVAÇÃO RODOVIÁRIA | 1.09 | 363.096 | 395.976
40125 | Tapa-panela, inclusive transporte de material de 1ª categoria | M2 | 19.84 | 16.08 |  |  |  | 18.21 | CONSERVAÇÃO RODOVIÁRIA | 1.09 | 363.096 | 395.976
40113 | TSD - Tratamento superficial duplo incl. transporte dos materiais | M2 | 28.07 | 22.76 |  |  |  | 25.76 | CONSERVAÇÃO RODOVIÁRIA | 1.09 | 363.096 | 395.976
40140 | Valeta em concreto fck=10,0 MPa, tudo incluído | M | 126.42 | 102.51 |  |  |  | 115.99 | CONSERVAÇÃO RODOVIÁRIA | 1.09 | 363.096 | 395.976
40139 | Valeta não revestida | M | 14.38 | 11.66 |  |  |  | 13.2 | CONSERVAÇÃO RODOVIÁRIA | 1.09 | 363.096 | 395.976
Grupo de serviço: ALUGUEL DE EQUIPAMENTOS
42186 | Aluguel mensal de barco de alumínio 4,20 m com motor 15 HP (equipamentos) | Mes | 11509.72 | 9333.21 |  |  |  | 10696.77 | ÍNDICE NACIONAL DA CONSTRUÇÃO CIVIL | 1.076 | 969.184 | 1043.76
Grupo de serviço: INFRA E MESO-ESTRUTURA
41352 | Arrasamento estaca concreto D = 0,80 m com martelete pneumático | Ud | 227.3 | 184.31 |  |  |  | 207.96 | OBRAS DE ARTE ESPECIAIS | 1.093 | 440.141 | 481.095
41340 | Encamisamento metálico de estacas, diâmetro 380mm em chapa de 6.3mm, preenchido c/ concreto auto adensável (20MPa) | M | 1290.51 | 1046.47 |  |  |  | 1180.71 | OBRAS DE ARTE ESPECIAIS | 1.093 | 440.141 | 481.095
40331 | Escoramento para blocos submersos, inclusive transporte da madeira | M2 | 147.64 | 119.72 |  |  |  | 135.08 | OBRAS DE ARTE ESPECIAIS | 1.093 | 440.141 | 481.095
40403 | Estaca de eucalipto D= 0,20 m, fornecimento, transporte, cravação e perda | M | 291.38 | 236.27 |  |  |  | 266.59 | OBRAS DE ARTE ESPECIAIS | 1.093 | 440.141 | 481.095
40405 | Estaca metálica dupla exclusive fornecimento de trilhos | M | 427.2 | 346.41 |  |  |  | 390.86 | OBRAS DE ARTE ESPECIAIS | 1.093 | 440.141 | 481.095
40408 | Estaca metálica, fornecimento, transporte, perdas, solda, emenda, corte e cravação de TR- 68 | M | 837.66 | 679.25 |  |  |  | 766.39 | OBRAS DE ARTE ESPECIAIS | 1.093 | 440.141 | 481.095
40406 | Estaca metálica, fornecimento, transporte, perdas, solda, emenda, corte e cravação de trilho TR- 57 | M | 763.55 | 619.16 |  |  |  | 698.59 | OBRAS DE ARTE ESPECIAIS | 1.093 | 440.141 | 481.095
40407 | Estaca metálica, fornecimento, transporte, perdas, solda, emenda, corte e cravação de 2 TR- 57 | M | 1298.06 | 1052.59 |  |  |  | 1187.62 | OBRAS DE ARTE ESPECIAIS | 1.093 | 440.141 | 481.095
40409 | Estaca metálica, fornecimento, transporte, perdas, solda, emenda, corte e cravação de 2 TR- 68 | M | 1446.26 | 1172.77 |  |  |  | 1323.21 | OBRAS DE ARTE ESPECIAIS | 1.093 | 440.141 | 481.095
40404 | Estaca metálica simples exclusive fornecimento de trilhos | M | 294.96 | 239.18 |  |  |  | 269.87 | OBRAS DE ARTE ESPECIAIS | 1.093 | 440.141 | 481.095
42051 | Estaca raiz perfurada em rocha, diâm. 310mm com injeção de arg. incl. fornecimento de todos materiais | M | 1788.06 | 1449.93 |  |  |  | 1635.92 | OBRAS DE ARTE ESPECIAIS | 1.093 | 440.141 | 481.095
42052 | Estaca raiz perfurada em solo, diâm. 410mm com injeção de arg. incl. fornecimento de todos materiais | M | 1003.33 | 813.59 |  |  |  | 917.96 | OBRAS DE ARTE ESPECIAIS | 1.093 | 440.141 | 481.095
40410 | Estaca tipo Franki D = 520 mm | M | 702.4 | 569.57 |  |  |  | 642.64 | OBRAS DE ARTE ESPECIAIS | 1.093 | 440.141 | 481.095
40309 | Formas planas de madeira sem reaproveitamento (fundações), inclusive fornecimento e transporte das madeiras | M2 | 263.65 | 213.79 |  |  |  | 241.22 | OBRAS DE ARTE ESPECIAIS | 1.093 | 440.141 | 481.095
41258 | Perfuração rotativa inclinada, em solo, com coroa de Widia, diâmetro 150mm | M | 352.35 | 285.72 |  |  |  | 322.37 | OBRAS DE ARTE ESPECIAIS | 1.093 | 440.141 | 481.095
41034 | Perfuração rotativa inclinada, em solo, com coroa de Widia, diâmetro 75mm | M | 271.03 | 219.77 |  |  |  | 247.97 | OBRAS DE ARTE ESPECIAIS | 1.093 | 440.141 | 481.095
41026 | Perfuração rotativa vertical, em solo, com coroa de Widia ou similar, diâmetro H(99mm), inclusive deslocamento e posicionamento em cada furo | M | 221.26 | 179.41 |  |  |  | 202.44 | OBRAS DE ARTE ESPECIAIS | 1.093 | 440.141 | 481.095
41022 | Perfuração rotativa vertical, em solo, com coroa de Widia ou similar, diâmetro N(75mm), inclusive deslocamento e posicionamento em cada furo | M | 206.52 | 167.46 |  |  |  | 188.95 | OBRAS DE ARTE ESPECIAIS | 1.093 | 440.141 | 481.095
Grupo de serviço: SUPER-ESTRUTURA
41403 | Passarela metálica p/ pontes rodoviárias com 1,0m de largura, piso em chapa xadrez esp 1/4", em perfis laminados, inclusive pintura | M | 2188.31 | 1774.49 |  |  |  | 2002.12 | OBRAS DE ARTE ESPECIAIS | 1.093 | 440.141 | 481.095
40398 | Placas pré-moldadas para forma de tabuleiro de ponte | M2 | 316.94 | 257 |  |  |  | 289.98 | OBRAS DE ARTE ESPECIAIS | 1.093 | 440.141 | 481.095
41036 | Remoção de superestrutura de pontes com auxilio de guindaste para 40 toneladas | T | 200.68 | 162.73 |  |  |  | 183.61 | OBRAS DE ARTE ESPECIAIS | 1.093 | 440.141 | 481.095
Grupo de serviço: OBRAS DE ARTE ESPECIAIS
40381 | Acabamento em concreto fresco (15,0 MPA), para pavimento, inclusive endurecedor químico de superfície | M2 | 30.12 | 24.42 |  |  |  | 27.56 | OBRAS DE ARTE ESPECIAIS | 1.093 | 440.141 | 481.095
41260 | Acessório para tirante protendido de aço Rocsolo ou similar diâmetro 29,3 mm | Ud | 1452.96 | 1178.2 |  |  |  | 1329.34 | OBRAS DE ARTE ESPECIAIS | 1.093 | 440.141 | 481.095
41045 | Acessório para tirante protendido de aço ST 85/105 | Ud | 1372.74 | 1113.15 |  |  |  | 1255.94 | OBRAS DE ARTE ESPECIAIS | 1.093 | 440.141 | 481.095
40387 | Aparelho de apoio de neoprene fretado, fornecimento e assentamento, inclusive grauteamento e transporte do neoprene | dm3 | 106.88 | 86.66 |  |  |  | 97.79 | OBRAS DE ARTE ESPECIAIS | 1.093 | 440.141 | 481.095
40339 | Cantoneiras (2 1/2" x 2 1/2" x 5/16") para extremidade de laje, fornecimento, montagem e pintura | M | 162.84 | 132.04 |  |  |  | 148.99 | OBRAS DE ARTE ESPECIAIS | 1.093 | 440.141 | 481.095
40379 | Chapas de aço SAC 41 de 1/4" para passarelas, fornecimento, soldagem e montagem | kg | 25.86 | 20.96 |  |  |  | 23.66 | OBRAS DE ARTE ESPECIAIS | 1.093 | 440.141 | 481.095
42875 | Chumbador de aço de 25 mm, inclusive proteção anticorrosiva, exclusive a injeção e a perfuração | M | 86.1 | 69.81 |  |  |  | 78.78 | OBRAS DE ARTE ESPECIAIS | 1.093 | 440.141 | 481.095
40991 | Colagem das mantas de borracha nos berços de apoio das placas, com Sikadur 32 ou equivalente, fornecimento e aplicação | kg | 68 | 55.14 |  |  |  | 62.22 | OBRAS DE ARTE ESPECIAIS | 1.093 | 440.141 | 481.095
40382 | Concreto projetado com cimento especial | M3 | 1010.59 | 819.48 |  |  |  | 924.61 | OBRAS DE ARTE ESPECIAIS | 1.093 | 440.141 | 481.095
42660 | Concreto projetado com cimento especial, inclusive aditivo de pega Sigunit STM-35 AF | M3 | 1293.81 | 1049.14 |  |  |  | 1183.73 | OBRAS DE ARTE ESPECIAIS | 1.093 | 440.141 | 481.095
40401 | Cone de ancoragem de cabo de aço com 12 cordoalhas de 1/2", inclusive protensão dos cabos | Ud | 1565.8 | 1269.7 |  |  |  | 1432.58 | OBRAS DE ARTE ESPECIAIS | 1.093 | 440.141 | 481.095
41200 | Conectores diâmetro 16mm (h=10cm), fornecimento e soldagem | Ud | 35.28 | 28.6 |  |  |  | 32.28 | OBRAS DE ARTE ESPECIAIS | 1.093 | 440.141 | 481.095
42876 | Escoramento contínuo de cavas em estaca prancha de largura até 400 mm | M2 | 185.05 | 150.05 |  |  |  | 169.31 | OBRAS DE ARTE ESPECIAIS | 1.093 | 440.141 | 481.095
42239 | Escoramento de O.A.E. diretamente sobre o solo, inclusive fornecimento e transporte das madeiras | M3 | 229.53 | 186.12 |  |  |  | 210 | OBRAS DE ARTE ESPECIAIS | 1.093 | 440.141 | 481.095
40329 | Escoramento e cimbramento (pontes e pontilhões), inclusive fornecimento e transporte das madeiras | M3 | 255.6 | 207.26 |  |  |  | 233.86 | OBRAS DE ARTE ESPECIAIS | 1.093 | 440.141 | 481.095
41195 | Estrutura metálica provisória para macaqueamento de laje de ponte | kg | 20.81 | 16.87 |  |  |  | 19.04 | OBRAS DE ARTE ESPECIAIS | 1.093 | 440.141 | 481.095
40315 | Formas curvas de madeira sem reutilização, inclusive fornecimento e transporte das madeiras | M2 | 429.8 | 348.52 |  |  |  | 393.23 | OBRAS DE ARTE ESPECIAIS | 1.093 | 440.141 | 481.095
40314 | Formas planas de madeira com 05 (cinco) utilizações (guarda-corpo de pontes), inclusive fornecimento e transportes das madeiras | M2 | 167.44 | 135.77 |  |  |  | 153.2 | OBRAS DE ARTE ESPECIAIS | 1.093 | 440.141 | 481.095
40321 | Formas planas de madeirit meso e superestrutura com 1 reaproveitamento esp. = 14 mm, inclusive fornecimento e transporte das madeiras | M2 | 118.98 | 96.48 |  |  |  | 108.86 | OBRAS DE ARTE ESPECIAIS | 1.093 | 440.141 | 481.095
40323 | Formas planas de madeirit meso e superestrutura com 1 reaproveitamento esp. = 17 mm, inclusive fornecimento e transporte das madeiras | M2 | 122.53 | 99.35 |  |  |  | 112.11 | OBRAS DE ARTE ESPECIAIS | 1.093 | 440.141 | 481.095
40324 | Formas planas de madeirit meso e superestrutura com 2 reaproveitamentos esp. = 17 mm, inclusive fornecimento e transporte das madeiras | M2 | 107.29 | 87 |  |  |  | 98.17 | OBRAS DE ARTE ESPECIAIS | 1.093 | 440.141 | 481.095
40325 | Formas planas de madeirit meso e superestrutura com 4 reaproveitamentos esp. = 17 mm, inclusive fornecimento e transporte das madeiras | M2 | 93.88 | 76.12 |  |  |  | 85.9 | OBRAS DE ARTE ESPECIAIS | 1.093 | 440.141 | 481.095
40319 | Formas planas de madeirit meso e superestrutura sem reaproveitamento esp. = 10 mm, inclusive fornecimento e transporte das madeiras | M2 | 156.32 | 126.75 |  |  |  | 143.02 | OBRAS DE ARTE ESPECIAIS | 1.093 | 440.141 | 481.095
40320 | Formas planas de madeirit meso e superestrutura sem reaproveitamento esp. = 14 mm, inclusive fornecimento e transporte das madeiras | M2 | 165.44 | 134.15 |  |  |  | 151.37 | OBRAS DE ARTE ESPECIAIS | 1.093 | 440.141 | 481.095
40322 | Formas planas de madeirit meso e superestrutura sem reaproveitamento esp. = 17 mm, inclusive fornecimento e transporte das madeiras | M2 | 171.44 | 139.02 |  |  |  | 156.86 | OBRAS DE ARTE ESPECIAIS | 1.093 | 440.141 | 481.095
40342 | Furação, fornecimento e fixação de grampos diam.16 mm com resina epoxi (prof. 50 cm) | Ud | 63.18 | 51.23 |  |  |  | 57.81 | OBRAS DE ARTE ESPECIAIS | 1.093 | 440.141 | 481.095
40338 | Furação, fornecimento e fixação de grampos 10 mm com resina epoxi | Ud | 41.39 | 33.56 |  |  |  | 37.87 | OBRAS DE ARTE ESPECIAIS | 1.093 | 440.141 | 481.095
40341 | Furação, fornecimento e fixação de grampos 12,5 mm com resina epoxi em vigas pré- moldadas | Ud | 12.43 | 10.07 |  |  |  | 11.38 | OBRAS DE ARTE ESPECIAIS | 1.093 | 440.141 | 481.095
40416 | Guarda corpo em toras de eucalipto conf. projeto | M | 573.43 | 464.99 |  |  |  | 524.64 | OBRAS DE ARTE ESPECIAIS | 1.093 | 440.141 | 481.095
40388 | Guarda corpo padrão (tipo DNIT) | M | 421.6 | 341.87 |  |  |  | 385.73 | OBRAS DE ARTE ESPECIAIS | 1.093 | 440.141 | 481.095
40402 | Hidrojateamento de superfícies metálicas | M2 | 14.83 | 12.02 |  |  |  | 13.57 | OBRAS DE ARTE ESPECIAIS | 1.093 | 440.141 | 481.095
41033 | Injeção de calda de cimento para chumbamento de tirantes | SC | 57.13 | 46.32 |  |  |  | 52.27 | OBRAS DE ARTE ESPECIAIS | 1.093 | 440.141 | 481.095
41233 | Injeção de epoxi em fissuras, inclusive preparo e montagem de bicos de injeção | kg | 802.53 | 650.77 |  |  |  | 734.25 | OBRAS DE ARTE ESPECIAIS | 1.093 | 440.141 | 481.095
40386 | Junta de cantoneira L de 4" x 4" x 3/8" | M | 323.76 | 262.53 |  |  |  | 296.22 | OBRAS DE ARTE ESPECIAIS | 1.093 | 440.141 | 481.095
41199 | Junta de dilatação elástica pré-moldada p/ concreto, tipo fungenband em perfil O-12 de PVC alta densidade, Uniontech ou equival. fornecim./colocação | M | 106.6 | 86.44 |  |  |  | 97.53 | OBRAS DE ARTE ESPECIAIS | 1.093 | 440.141 | 481.095
42529 | Junta perfil elastomérico de vedação p/pontes c/abertura média de 25mm ± 10 mm, inclus. lábios poliméricos-Marca Ref JEENE-JJ2540 VV (constr.) | M | 571.52 | 463.44 |  |  |  | 522.9 | OBRAS DE ARTE ESPECIAIS | 1.093 | 440.141 | 481.095
40384 | Junta perfil elastomérico de vedação p/pontes c/abertura média de 50 mm ± 25 mm, inclus. lábios poliméricos-Marca Ref.JEENE mod.JJ-5070 (constr.) | M | 1731.58 | 1404.13 |  |  |  | 1584.25 | OBRAS DE ARTE ESPECIAIS | 1.093 | 440.141 | 481.095
40385 | Junta perfil elastomérico de vedação p/pontes c/abertura média de 50mm ± 25mm,inclus. lábios poliméricos-Marca Ref JEENE mod.JJ-5070 VV(substituição) | M | 1794.54 | 1455.18 |  |  |  | 1641.85 | OBRAS DE ARTE ESPECIAIS | 1.093 | 440.141 | 481.095
40393 | Perfuração de concreto | M | 30.48 | 24.71 |  |  |  | 27.89 | OBRAS DE ARTE ESPECIAIS | 1.093 | 440.141 | 481.095
40394 | Perfuração de rocha para fixação de chumbadores | M | 35.2 | 28.54 |  |  |  | 32.21 | OBRAS DE ARTE ESPECIAIS | 1.093 | 440.141 | 481.095
40390 | Pintura a cal em pontes (2 demãos) | M2 | 5.67 | 4.59 |  |  |  | 5.19 | OBRAS DE ARTE ESPECIAIS | 1.093 | 440.141 | 481.095
42256 | Ponte provisoria para movimentação de equipamentos de execução de fundação composta de passadiço de madeira sobre estacas de madeira | M2 | 6167.61 | 5001.3 |  |  |  | 5642.83 | OBRAS DE ARTE ESPECIAIS | 1.093 | 440.141 | 481.095
40400 | Preparo e colocação de 12 cordoalhas de 1/2" (Aço CP-190 RB) nas formas, inclusive injeção de nata de cimento | kg | 26.84 | 21.76 |  |  |  | 24.56 | OBRAS DE ARTE ESPECIAIS | 1.093 | 440.141 | 481.095
41201 | Recuperação estrutural com uso de argamassa polimérica (espessura média=3,5cm) | M2 | 473.22 | 383.73 |  |  |  | 432.96 | OBRAS DE ARTE ESPECIAIS | 1.093 | 440.141 | 481.095
41035 | Tirante de Aço CA-50, diâmetro de 25mm (1"), para comprimentos até 6m | M | 172.54 | 139.91 |  |  |  | 157.86 | OBRAS DE ARTE ESPECIAIS | 1.093 | 440.141 | 481.095
41263 | Tirante de aço Rocsolo ou similar, diâmetro 29,3mm, incluindo fornecimento da barra e da bainha proteção anticorrosiva, preparo e colocação no furo | M | 292.23 | 236.96 |  |  |  | 267.37 | OBRAS DE ARTE ESPECIAIS | 1.093 | 440.141 | 481.095
41089 | Tirante de aço ST 50/55, para carga trab. até 22 t, diam.32mm, incluindo fornecimento da bainha proteção anticorrosiva, preparo e colocação no furo. | M | 305.5 | 247.72 |  |  |  | 279.51 | OBRAS DE ARTE ESPECIAIS | 1.093 | 440.141 | 481.095
41039 | Tirante de aço ST 85/105, diâmetro de 32 mm, incluindo fornecimento da barra e da bainha proteção anticorrosiva, preparo e colocação no furo | M | 393.9 | 319.41 |  |  |  | 360.39 | OBRAS DE ARTE ESPECIAIS | 1.093 | 440.141 | 481.095
41030 | Tirante protendido em Aço GEWI 50/55 ou similar, diâmetro de 32mm | M | 275.42 | 223.33 |  |  |  | 251.99 | OBRAS DE ARTE ESPECIAIS | 1.093 | 440.141 | 481.095
Grupo de serviço: MATERIAIS
42045 | Aquisição de solo de jazida comercial (saibreira) | M3 | 36.51 | 29.6 |  |  |  | 33.94 | ÍNDICE NACIONAL DA CONSTRUÇÃO CIVIL | 1.076 | 969.184 | 1043.76
42043 | Bonificação de 15,28% sobre aquisição de materiais | % | 0 | 0 |  |  |  | 0 | ÍNDICE NACIONAL DA CONSTRUÇÃO CIVIL | 1.076 | 969.184 | 1043.76
Grupo de serviço: TERRAPLENAGEM - VIAS URBANAS
42512 | Carga de material de 1ª categoria em Vias Urbanas | M3 | 6.2 | 5.02 |  |  |  | 5.29 | TERRAPLENAGEM | 1.173 | 418.937 | 491.416
42513 | Carga de material de 2ª categoria (solo, areia, brita, excl. rocha escavada) em Vias Urbanas | M3 | 8.04 | 6.51 |  |  |  | 6.86 | TERRAPLENAGEM | 1.173 | 418.937 | 491.416
42514 | Carga de material de 3ª categoria (rocha) em Vias Urbanas | M3 | 12.11 | 9.81 |  |  |  | 10.33 | TERRAPLENAGEM | 1.173 | 418.937 | 491.416
43349 | Compactação de aterros 100% PI em Vias Urbanas | M3 | 13.05 | 10.58 |  |  |  | 11.13 | TERRAPLENAGEM | 1.173 | 418.937 | 491.416
42515 | Compactação de aterros 100% PN em Vias Urbanas | M3 | 10.07 | 8.16 |  |  |  | 8.59 | TERRAPLENAGEM | 1.173 | 418.937 | 491.416
42523 | Escalonamento de taludes com escavadeira em Vias Urbanas | M3 | 16.5 | 13.37 |  |  |  | 14.07 | TERRAPLENAGEM | 1.173 | 418.937 | 491.416
42576 | Escavação, carga de material de 3ª categoria (fogo controlado) em Vias Urbanas | M3 | 183.11 | 148.48 |  |  |  | 156.11 | TERRAPLENAGEM | 1.173 | 418.937 | 491.416
42577 | Escavação e carga de material de barreira (remoção) em Vias Urbanas | M3 | 15.95 | 12.93 |  |  |  | 13.6 | TERRAPLENAGEM | 1.173 | 418.937 | 491.416
42578 | Escavação e carga de material de 1ª categoria com escavadeira em Vias Urbanas | M3 | 6.41 | 5.19 |  |  |  | 5.47 | TERRAPLENAGEM | 1.173 | 418.937 | 491.416
42580 | Escavação e carga de material de 2ª categoria com escavadeira em Vias Urbanas | M3 | 9.47 | 7.67 |  |  |  | 8.08 | TERRAPLENAGEM | 1.173 | 418.937 | 491.416
42582 | Escavação e carga de material de 3ª categoria (H bancada >1,0 m) em Vias Urbanas | M3 | 88.5 | 71.76 |  |  |  | 75.45 | TERRAPLENAGEM | 1.173 | 418.937 | 491.416
42586 | Fragmentação de rocha (fogacheamento) em Vias Urbanas | M3 | 88.43 | 71.7 |  |  |  | 75.39 | TERRAPLENAGEM | 1.173 | 418.937 | 491.416
42587 | Limpeza de acostamento em Vias Urbanas | M2 | 1.4 | 1.13 |  |  |  | 1.2 | TERRAPLENAGEM | 1.173 | 418.937 | 491.416
42590 | Limpeza e desmatamento em área alagada (pântano) com ferr. man., incl. moto serra em Vias Urbanas | M2 | 15.3 | 12.4 |  |  |  | 13.05 | TERRAPLENAGEM | 1.173 | 418.937 | 491.416
42591 | Pré-fissuramento de taludes de rocha em Vias Urbanas | M2 | 63.4 | 51.41 |  |  |  | 54.05 | TERRAPLENAGEM | 1.173 | 418.937 | 491.416
42592 | Recomposição vegetal de jazidas, empréstimos e bota-fora em Vias Urbanas | M2 | 28.42 | 23.04 |  |  |  | 24.23 | TERRAPLENAGEM | 1.173 | 418.937 | 491.416
42593 | Remoção de solos moles, incluindo carregamento mecânico com escavadeira hidráulica em Vias Urbanas | M3 | 51.81 | 42.01 |  |  |  | 44.17 | TERRAPLENAGEM | 1.173 | 418.937 | 491.416
42596 | Transporte horizontal com trator de lâmina de material de 1ª cat. DMTaté 50m em Vias Urbanas | M3 | 10.39 | 8.42 |  |  |  | 8.86 | TERRAPLENAGEM | 1.173 | 418.937 | 491.416
Grupo de serviço: PAVIMENTAÇÃO - VIAS URBANAS
42483 | Base de brita graduada, inclusive fornecimento, exclusive transporte da brita em Vias Urbanas | M3 | 172.79 | 140.11 |  |  |  | 153.05 | PAVIMENTAÇÃO | 1.129 | 464.475 | 524.435
42695 | Base de brita 1, inclusive fornecimento, exclusive transporte da brita em Vias Urbanas | M3 | 202.77 | 164.42 |  |  |  | 179.61 | PAVIMENTAÇÃO | 1.129 | 464.475 | 524.435
42481 | Base de solo brita, 50% em peso, inclusive fornecimento, exclusive transporte da brita em Vias Urbanas | M3 | 124.38 | 100.85 |  |  |  | 110.17 | PAVIMENTAÇÃO | 1.129 | 464.475 | 524.435
42496 | Demolição e remoção de pavimento asfáltico em Vias Urbanas | M2 | 6.45 | 5.23 |  |  |  | 5.72 | PAVIMENTAÇÃO | 1.129 | 464.475 | 524.435
41133 | Fresagem de pavimento asfáltico a frio, esp. até 15cm, exclusive transporte de materiais, em Vias Urbanas | M2 | 29.63 | 24.02 |  |  |  | 26.25 | PAVIMENTAÇÃO | 1.129 | 464.475 | 524.435
42479 | Fresagem de pavimento asfáltico a frio, esp=5cm, exclusive transporte de materiais em Vias Urbanas | M2 | 20.31 | 16.46 |  |  |  | 17.99 | PAVIMENTAÇÃO | 1.129 | 464.475 | 524.435
43333 | Imprimação exclusive fornecimento e transporte comercial do material betuminoso em Vias Urbanas | M2 | 1.87 | 1.51 |  |  |  | 1.66 | PAVIMENTAÇÃO | 1.129 | 464.475 | 524.435
42484 | Imprimação inclusive fornecimento e transporte comercial do material betuminoso em Vias Urbanas | M2 | 12.7 | 10.29 |  |  |  | 11.25 | PAVIMENTAÇÃO | 1.129 | 464.475 | 524.435
42497 | Micro revestimento asfáltico à frio inclusive fornecimento e transporte comercial do material betuminoso, em Vias Urbanas | M2 | 27.76 | 22.51 |  |  |  | 24.59 | PAVIMENTAÇÃO | 1.129 | 464.475 | 524.435
42493 | Obturação de buracos c/ CBUQ inclusive fornecimento e transporte comercial dos materiais betuminosos em Vias Urbanas | M2 | 139.62 | 113.21 |  |  |  | 123.67 | PAVIMENTAÇÃO | 1.129 | 464.475 | 524.435
42494 | Obturação de buracos c/ CBUQ inclusive fornecimento e transporte dos materiais betuminosos em Vias Urbanas | t | 825.11 | 669.08 |  |  |  | 730.84 | PAVIMENTAÇÃO | 1.129 | 464.475 | 524.435
42498 | Pavimentação com blocos de concreto (35 MPa), esp.=06cm, sobre colchão areia esp.=5cm, inclusive fornecim. e transporte blocos e areia, Vias Urbanas | M2 | 128.58 | 104.26 |  |  |  | 113.89 | PAVIMENTAÇÃO | 1.129 | 464.475 | 524.435
42499 | Pavimentação com blocos de concreto (35 MPa), esp.=08cm, sobre colchão de areia 5cm, inclusive fornecim. e transporte blocos e areia, em Vias Urbanas | M2 | 150.11 | 121.72 |  |  |  | 132.96 | PAVIMENTAÇÃO | 1.129 | 464.475 | 524.435
42500 | Pavimentação com blocos de concreto (35 MPa), esp.=10cm, sobre colchão de areia esp.=5cm, inclusive fornecim.e transporte blocos e areia,Vias Urbanas | M2 | 157.83 | 127.98 |  |  |  | 139.8 | PAVIMENTAÇÃO | 1.129 | 464.475 | 524.435
42501 | Pavimentação com paralelepípedo, colchão areia 5cm, inclusive fornecimento e transporte do paralelepípedo e areia, em Vias Urbanas | M2 | 304.76 | 247.12 |  |  |  | 269.94 | PAVIMENTAÇÃO | 1.129 | 464.475 | 524.435
42502 | Pavimentação com paralelepípedo sobre colchão pó de pedra esp.=5cm, inclusive fornecimento e transporte do paralelepípedo e pó de pedra, Vias Urbanas | M2 | 303.83 | 246.37 |  |  |  | 269.12 | PAVIMENTAÇÃO | 1.129 | 464.475 | 524.435
42503 | Pavimentação com pedra portuguesa, inclusive fornecimento e transporte do cimento, areia e pedra portuguesa em Vias Urbanas | M2 | 188.01 | 152.45 |  |  |  | 166.53 | PAVIMENTAÇÃO | 1.129 | 464.475 | 524.435
43334 | Pintura de ligação exclusive fornecimento e transporte comercial do material betuminoso em Vias Urbanas | M2 | 1.55 | 1.25 |  |  |  | 1.38 | PAVIMENTAÇÃO | 1.129 | 464.475 | 524.435
42485 | Pintura de ligação inclusive fornecimento e transporte comercial do material betuminoso em Vias Urbanas | M2 | 4.34 | 3.51 |  |  |  | 3.85 | PAVIMENTAÇÃO | 1.129 | 464.475 | 524.435
42495 | Remoção de capa asfáltica em TSS, TSD, ou TST exclusive transporte em Vias Urbanas | M2 | 1.77 | 1.43 |  |  |  | 1.57 | PAVIMENTAÇÃO | 1.129 | 464.475 | 524.435
42507 | Remoção de meio fio em Vias Urbanas | M | 36.54 | 29.63 |  |  |  | 32.37 | PAVIMENTAÇÃO | 1.129 | 464.475 | 524.435
42505 | Remoção de pavimentação poliédrica em Vias Urbanas | M2 | 29.53 | 23.94 |  |  |  | 26.16 | PAVIMENTAÇÃO | 1.129 | 464.475 | 524.435
42504 | Remoção e reassentamento de blocos de concreto, inclusive perdas em Vias Urbanas | M2 | 82.91 | 67.23 |  |  |  | 73.44 | PAVIMENTAÇÃO | 1.129 | 464.475 | 524.435
42506 | Remoção e reassentamento de paralelepípedos, inclusive perdas em Vias Urbanas | M2 | 97.62 | 79.15 |  |  |  | 86.47 | PAVIMENTAÇÃO | 1.129 | 464.475 | 524.435
42482 | Sub-base de brita graduada, inclusive fornecimento e transporte da brita em Vias Urbanas | M3 | 163.05 | 132.21 |  |  |  | 144.42 | PAVIMENTAÇÃO | 1.129 | 464.475 | 524.435
42702 | Sub-base de brita 1, inclusive fornecimento, exclusive transporte da brita em Vias Urbanas | M3 | 202.77 | 164.42 |  |  |  | 179.61 | PAVIMENTAÇÃO | 1.129 | 464.475 | 524.435
42480 | Sub-base solo brita, 50% em peso, inclusive fornecimento e transporte da brita em Vias Urbanas | M3 | 124.38 | 100.85 |  |  |  | 110.17 | PAVIMENTAÇÃO | 1.129 | 464.475 | 524.435
42489 | T.S.B.D. com capa selante, executado com Multidistribuidor inclusive fornecimento e transporte da emulsão, areia, brita e lavagem da brita -V. Urbanas | M2 | 22.88 | 18.55 |  |  |  | 20.27 | PAVIMENTAÇÃO | 1.129 | 464.475 | 524.435
42487 | T.S.B.D. com capa selante inclusive fornec. areia/brita/emulsão, transporte comerc. emulsão e lavagem brita, exclus. transp. areia e brita - V.Urbana | M2 | 39.19 | 31.77 |  |  |  | 34.72 | PAVIMENTAÇÃO | 1.129 | 464.475 | 524.435
42486 | T.S.B.D. sem capa selante, inclusive fornecimento e transporte comercial do material betuminoso e lavagem da brita em Vias Urbanas | M2 | 22.21 | 18.01 |  |  |  | 19.68 | PAVIMENTAÇÃO | 1.129 | 464.475 | 524.435
42488 | T.S.B.D. sem capa selante executado com Multidistribuidor excl. forn.e transp. com. da emulsão, inclus. fornecim., transp.e lavagem brita, V.Urbanas | M2 | 15.2 | 12.32 |  |  |  | 13.47 | PAVIMENTAÇÃO | 1.129 | 464.475 | 524.435
Grupo de serviço: OBRAS DE ARTE CORRENTES E DRENAGEM - VIAS URBANAS
42601 | Alvenaria de bloco (39 x 19 x 09) cm espessura 09 cm em Vias Urbanas, inclusive transporte, areia, cimento e bloco | M2 | 80.9 | 65.6 |  |  |  | 74.09 | DRENAGEM | 1.092 | 402.109 | 439.139
43602 | Alvenaria de bloco (39 x 19 x 19) cm espessura 19 cm em Vias Urbanas | M2 | 122.11 | 99.01 |  |  |  | 111.83 | DRENAGEM | 1.092 | 402.109 | 439.139
42602 | Alvenaria de bloco (39 x 19 x 19) cm espessura 19 cm, inclusive transporte de areia, cimento e bloco em Vias Urbanas | M2 | 133.19 | 108 |  |  |  | 121.97 | DRENAGEM | 1.092 | 402.109 | 439.139
42603 | Alvenaria de lajota (20 x 20 x 10) cm espessura 10 cm , inclusive transporte de areia, lajota e cimento, em Vias Urbanas | M2 | 86.94 | 70.49 |  |  |  | 79.62 | DRENAGEM | 1.092 | 402.109 | 439.139
42604 | Alvenaria de pedra de mão (junta seca), inclusive transporte da pedra em Vias Urbanas | M3 | 391.94 | 317.82 |  |  |  | 358.92 | DRENAGEM | 1.092 | 402.109 | 439.139
42605 | Alvenaria de pedra de mão argamassada (argamassa cimento areia 1:4) inclusive transporte da pedra de mão, em Vias Urbanas | M3 | 523.82 | 424.76 |  |  |  | 479.69 | DRENAGEM | 1.092 | 402.109 | 439.139
42606 | Andaime de madeira para altura até 7 m, compreendendo montagem e desmontagem em Vias Urbanas | M3 | 44.88 | 36.39 |  |  |  | 41.1 | DRENAGEM | 1.092 | 402.109 | 439.139
42607 | Andaime suspenso em madeira, inclusive montagem e desmontagem em Vias Urbanas | M2 | 197.87 | 160.45 |  |  |  | 181.2 | DRENAGEM | 1.092 | 402.109 | 439.139
42608 | Apicoamento manual de superfície de concreto em Vias Urbanas | M2 | 35.87 | 29.08 |  |  |  | 32.85 | DRENAGEM | 1.092 | 402.109 | 439.139
42609 | Apiloamento manual em Vias Urbanas | M3 | 76.61 | 62.12 |  |  |  | 70.16 | DRENAGEM | 1.092 | 402.109 | 439.139
42611 | Argamassa cimento e areia traço 1:4 em Vias Urbanas | M3 | 630.17 | 511 |  |  |  | 577.08 | DRENAGEM | 1.092 | 402.109 | 439.139
42612 | Argamassa cimento (nata) em Vias Urbanas | M3 | 1107.65 | 898.19 |  |  |  | 1014.34 | DRENAGEM | 1.092 | 402.109 | 439.139
42613 | Argamassa de cimento e areia, traço 1:4, consumo de cimento 400 kg/m³ em Vias Urbanas | M3 | 645.52 | 523.45 |  |  |  | 591.14 | DRENAGEM | 1.092 | 402.109 | 439.139
42615 | Berço de concreto ciclópico para BDTC diâmetro 0,60 m em Via Urbanas | M | 356.62 | 289.18 |  |  |  | 326.58 | DRENAGEM | 1.092 | 402.109 | 439.139
41173 | Berço em brita para BSTC diâm. = 0,30 m em Vias Urbanas | M | 26.17 | 21.22 |  |  |  | 23.97 | DRENAGEM | 1.092 | 402.109 | 439.139
41174 | Berço em brita para BSTC diâm. = 0,40 m em Vias Urbanas | M | 27.9 | 22.62 |  |  |  | 25.55 | DRENAGEM | 1.092 | 402.109 | 439.139
41175 | Berço em brita para BSTC diâm. = 0,60 m em Vias Urbanas | M | 34.78 | 28.2 |  |  |  | 31.85 | DRENAGEM | 1.092 | 402.109 | 439.139
41176 | Berço em brita para BSTC diam. = 0,80 m em Vias Urbanas | M | 52 | 42.16 |  |  |  | 47.62 | DRENAGEM | 1.092 | 402.109 | 439.139
42635 | Boca de BDCC 2,00 x 1,20m conforme projeto em Vias Urbanas | Ud | 22406.58 | 18169.46 |  |  |  | 20518.85 | DRENAGEM | 1.092 | 402.109 | 439.139
40628 | Boca de BDCC 2,00 x 2,50 m em Vias Urbanas | Ud | 45048.51 | 36529.76 |  |  |  | 41253.22 | DRENAGEM | 1.092 | 402.109 | 439.139
40619 | Boca de BSCC 2,50 x 2,50 m, projeto DNIT em Vias Urbanas | Ud | 41192.52 | 33402.95 |  |  |  | 37722.09 | DRENAGEM | 1.092 | 402.109 | 439.139
41087 | Boca de lobo simples em blocos pré-moldados CR(0,40 x 0,80 m) em Vias Urbanas | Ud | 1980.78 | 1606.21 |  |  |  | 1813.91 | DRENAGEM | 1.092 | 402.109 | 439.139
42676 | Bueiro Metálico BSTM - D= 3,00 m - T.L. com tratamento epóxi e=2,7 mm - método não destrutivo em Vias Urbanas | M | 26067.39 | 21138 |  |  |  | 23871.24 | DRENAGEM | 1.092 | 402.109 | 439.139
42677 | Bueiro Metálico BSTM - D=3,05m - MP-152 com tratamento epóxi e=2,7mm - método destrutivo, inclusive lastro de brita em Vias Urbanas | M | 21431.04 | 17378.39 |  |  |  | 19625.5 | DRENAGEM | 1.092 | 402.109 | 439.139
42678 | Caiação de meio fios, sarjetas, etc. em Vias Urbanas | M2 | 9.31 | 7.54 |  |  |  | 8.53 | DRENAGEM | 1.092 | 402.109 | 439.139
41159 | Caixa Boca de Lobo em bloco pré-moldado de concreto para diâm.=1,00m (1,30 x 1,30m) em Vias Urbanas | Ud | 4642.79 | 3764.83 |  |  |  | 4251.64 | DRENAGEM | 1.092 | 402.109 | 439.139
41144 | Caixa Boca de Lobo em bloco pré-moldado para diâm. = 0,60m (1,00 x 1,00m) CBL2 (Vias Urbanas) | Ud | 3401.49 | 2758.26 |  |  |  | 3114.92 | DRENAGEM | 1.092 | 402.109 | 439.139
41158 | Caixa Boca de Lobo em bloco pré-moldado para diâm. = 0,80m (1,20 x 1,20m) (Vias Urbanas) | Ud | 3978.29 | 3225.98 |  |  |  | 3643.13 | DRENAGEM | 1.092 | 402.109 | 439.139
41160 | Caixa Boca de Lobo em bloco pré-moldado para diâm. = 1,20m(1,50 x 1,50m) (Vias Urbanas) | Ud | 5918.19 | 4799.05 |  |  |  | 5419.59 | DRENAGEM | 1.092 | 402.109 | 439.139
41101 | Caixa Boca de Lobo em bloco pré-moldado para diâm.= 0,30m e 0,40m (0,80 x 0,80m) (Vias Urbanas) | Ud | 2848.59 | 2309.91 |  |  |  | 2608.6 | DRENAGEM | 1.092 | 402.109 | 439.139
42679 | Caixa Boca de Lobo em bloco pré-moldado 1,20 x 1,20m em Vias Urbanas | Ud | 6406.31 | 5194.86 |  |  |  | 5866.59 | DRENAGEM | 1.092 | 402.109 | 439.139
42680 | Caixa coletora concreto armado H= 2,00m, inclusive escavação em Vias Urbanas | Ud | 6482.84 | 5256.92 |  |  |  | 5936.67 | DRENAGEM | 1.092 | 402.109 | 439.139
42681 | Caixa coletora concreto armado H= 2,50m, inclusive escavação em Vias Urbanas | Ud | 7961.79 | 6456.2 |  |  |  | 7291.02 | DRENAGEM | 1.092 | 402.109 | 439.139
42682 | Caixa coletora em bloco pré-moldado para d=0,60m (1,00 x 1,00m) em Vias Urbanas | Ud | 3113.83 | 2525 |  |  |  | 2851.5 | DRENAGEM | 1.092 | 402.109 | 439.139
41334 | Caixa coletora em bloco pré-moldado para d=0,80m (1,20 x 1,20m) em Vias Urbanas | Ud | 3926.74 | 3184.18 |  |  |  | 3595.92 | DRENAGEM | 1.092 | 402.109 | 439.139
42683 | Caixa de concreto para BSTC diâmetro 0,40 m H=1,60 m em Vias Urbanas | Ud | 3055.61 | 2477.78 |  |  |  | 2798.18 | DRENAGEM | 1.092 | 402.109 | 439.139
42684 | Caixa de concreto para BSTC diâmetro 0,60m H=2,00m em Vias Urbanas | Ud | 4724.47 | 3831.06 |  |  |  | 4326.44 | DRENAGEM | 1.092 | 402.109 | 439.139
42685 | Caixa de concreto para BSTC diâmetro 0,80m H=2,50m em Vias Urbanas | Ud | 5877.49 | 4766.04 |  |  |  | 5382.32 | DRENAGEM | 1.092 | 402.109 | 439.139
42686 | Caixa de concreto para BSTC diâmetro 1,00m H=3,00m em Vias Urbanas | Ud | 6977.54 | 5658.07 |  |  |  | 6389.69 | DRENAGEM | 1.092 | 402.109 | 439.139
41162 | Caixa de passagem em bloco pré-moldado para d=0,30 e 0,40m (0,80x0,80m) em Vias Urbanas | Ud | 3037.86 | 2463.39 |  |  |  | 2781.93 | DRENAGEM | 1.092 | 402.109 | 439.139
41163 | Caixa de passagem em bloco pré-moldado para d=0,60m (1,00x1,00m) em Vias Urbanas | Ud | 3634.61 | 2947.29 |  |  |  | 3328.4 | DRENAGEM | 1.092 | 402.109 | 439.139
41164 | Caixa de passagem em bloco pré-moldado para d=0,80m (1,20 x 1,20m) em Vias Urbanas | Ud | 4428.1 | 3590.73 |  |  |  | 4055.04 | DRENAGEM | 1.092 | 402.109 | 439.139
41165 | Caixa de passagem em bloco pré-moldado para d=1,00m (1,30 x 1,30m) em Vias Urbanas | Ud | 4942.43 | 4007.8 |  |  |  | 4526.04 | DRENAGEM | 1.092 | 402.109 | 439.139
41166 | Caixa de passagem em bloco pré-moldado para d=1,20m (1,50 x 1,50m) em Vias Urbanas | Ud | 6056.72 | 4911.38 |  |  |  | 5546.45 | DRENAGEM | 1.092 | 402.109 | 439.139
42687 | Caixa de passagem para tubos de D=0,40m H=1,10m em Vias Urbanas | Ud | 2000.26 | 1622 |  |  |  | 1831.74 | DRENAGEM | 1.092 | 402.109 | 439.139
42688 | Caixa de passagem para tubos de D=0,60m H=1,30m em Vias Urbanas | Ud | 2528.53 | 2050.38 |  |  |  | 2315.51 | DRENAGEM | 1.092 | 402.109 | 439.139
42689 | Caixa de passagem para tubos de D=0,80m H=1,50m em Vias Urbanas | Ud | 3177.54 | 2576.66 |  |  |  | 2909.84 | DRENAGEM | 1.092 | 402.109 | 439.139
42690 | Caixa de passagem para tubos de D=1,00m H=1,80m em Vias Urbanas | Ud | 5070.35 | 4111.53 |  |  |  | 4643.18 | DRENAGEM | 1.092 | 402.109 | 439.139
42691 | Caixa de passagem (2,50 x 2,50m) em Vias Urbanas | Ud | 11568.42 | 9380.81 |  |  |  | 10593.8 | DRENAGEM | 1.092 | 402.109 | 439.139
42693 | Caixa para rede de dutos dimensões 100 x100 x100 cm, em Vias Urbanas | M | 5291.24 | 4290.65 |  |  |  | 4845.46 | DRENAGEM | 1.092 | 402.109 | 439.139
42692 | Caixa para rede de dutos dimensões 60 x 60 x 60 cm, em Vias Urbanas | Ud | 943.61 | 765.17 |  |  |  | 864.12 | DRENAGEM | 1.092 | 402.109 | 439.139
41085 | Caixa ralo com grelha de concreto em blocos pré-moldados - CRG - Vias Urbanas | Ud | 2112.58 | 1713.08 |  |  |  | 1934.6 | DRENAGEM | 1.092 | 402.109 | 439.139
42694 | Caixa ralo de elementos pré-moldados em concreto (tudo incluído) em Vias Urbanas | Ud | 796.35 | 645.75 |  |  |  | 729.26 | DRENAGEM | 1.092 | 402.109 | 439.139
41241 | Caixa ralo em blocos pré-moldados e grelha articulada em FFA em Vias Urbanas | Ud | 1926.49 | 1562.18 |  |  |  | 1764.19 | DRENAGEM | 1.092 | 402.109 | 439.139
42697 | Canaleta com grelha DP-1, inclusive transporte da grelha em Vias Urbanas | M | 956.54 | 775.65 |  |  |  | 875.96 | DRENAGEM | 1.092 | 402.109 | 439.139
42698 | Canaleta de concreto, com forma retangular inclusive caiação - parede 12 cm em Vias Urbanas | M | 280.54 | 227.48 |  |  |  | 256.91 | DRENAGEM | 1.092 | 402.109 | 439.139
42699 | Canaleta de concreto retangular (0,130m³/m) inclusive caiação em Vias Urbanas | M | 364.54 | 295.6 |  |  |  | 333.83 | DRENAGEM | 1.092 | 402.109 | 439.139
42700 | Canaleta de concreto (0,130m³/m) forma trapezoidal inclusive caiação em Vias Urbanas | M | 257.16 | 208.53 |  |  |  | 235.5 | DRENAGEM | 1.092 | 402.109 | 439.139
42701 | Cerca de tela de arame galvanizado h=1,20m em Vias Urbanas | M2 | 67.35 | 54.61 |  |  |  | 61.68 | DRENAGEM | 1.092 | 402.109 | 439.139
42703 | Cerca em tela revestida em PVC com mourões de concreto, fornecimento e execução em Vias Urbanas | M2 | 148.16 | 120.14 |  |  |  | 135.68 | DRENAGEM | 1.092 | 402.109 | 439.139
42704 | Chapisco com argamassa de cimento e areia 1:3 em Vias Urbanas | M2 | 8.6 | 6.97 |  |  |  | 7.88 | DRENAGEM | 1.092 | 402.109 | 439.139
42705 | Chapisco com argamassa de cimento e pedrisco 1:4 em Vias Urbanas | M2 | 14.76 | 11.96 |  |  |  | 13.52 | DRENAGEM | 1.092 | 402.109 | 439.139
42706 | Colchão drenante de areia para fundação de aterros, exclusive o fornecimento de areia em Vias Urbanas | M3 | 9.03 | 7.32 |  |  |  | 8.27 | DRENAGEM | 1.092 | 402.109 | 439.139
42707 | Colchão drenante de areia para fundação de aterros, inclusive fornecimento e transporte da areia em Vias Urbanas | M3 | 92.02 | 74.61 |  |  |  | 84.27 | DRENAGEM | 1.092 | 402.109 | 439.139
42708 | Colchão drenante de brita 1 inclusive fornecimento, espalhamento, compactação e transporte da brita em Vias Urbanas | M3 | 145.76 | 118.19 |  |  |  | 133.48 | DRENAGEM | 1.092 | 402.109 | 439.139
42709 | Colchão drenante de brita 2 inclusive fornecimento, espalhamento, compactação e transporte da brita em Vias Urbanas | M3 | 139.25 | 112.91 |  |  |  | 127.52 | DRENAGEM | 1.092 | 402.109 | 439.139
42710 | Colchão drenante de brita 3 inclusive fornecimento, espalhamento, compactação e transporte da brita em Vias Urbanas | M3 | 136.98 | 111.07 |  |  |  | 125.44 | DRENAGEM | 1.092 | 402.109 | 439.139
42711 | Coleta drenante (1,00x1,00) m c/ geotêxtil não tecido RT 16kn/m, inclusive transporte da brita em Vias Urbanas | M | 690.28 | 559.74 |  |  |  | 632.13 | DRENAGEM | 1.092 | 402.109 | 439.139
42712 | Concreto armado, dosado para resist. 20 Mpa, incluindo 60 kg aço CA-50 A, mão de obra p/ corte, dobragem e montagem, exclusive forma em Vias Urbanas | M3 | 1679.92 | 1362.24 |  |  |  | 1538.39 | DRENAGEM | 1.092 | 402.109 | 439.139
42714 | Concreto de regularização em Vias Urbanas | M3 | 677.6 | 549.46 |  |  |  | 620.52 | DRENAGEM | 1.092 | 402.109 | 439.139
42717 | Concreto estrutural fck = 20,0 MPa com plastificante em Vias Urbanas | M3 | 887 | 719.26 |  |  |  | 812.28 | DRENAGEM | 1.092 | 402.109 | 439.139
42716 | Concreto estrutural fck = 20,0 MPa em Vias Urbanas | M3 | 879.52 | 713.2 |  |  |  | 805.43 | DRENAGEM | 1.092 | 402.109 | 439.139
42719 | Concreto estrutural fck = 25,0 MPa com plastificante em Vias Urbanas | M3 | 916.73 | 743.37 |  |  |  | 839.5 | DRENAGEM | 1.092 | 402.109 | 439.139
42718 | Concreto estrutural fck = 25,0 MPa em Vias Urbanas | M3 | 908.36 | 736.58 |  |  |  | 831.84 | DRENAGEM | 1.092 | 402.109 | 439.139
42722 | Concreto estrutural fck = 30,0 MPa com micro-silica e Sikacrete BR ou equivalente em Vias Urbanas | M3 | 1104.41 | 895.56 |  |  |  | 1011.37 | DRENAGEM | 1.092 | 402.109 | 439.139
42721 | Concreto estrutural fck = 30,0 MPa com plastificante em Vias Urbanas | M3 | 944.14 | 765.6 |  |  |  | 864.6 | DRENAGEM | 1.092 | 402.109 | 439.139
42720 | Concreto estrutural fck = 30,0 MPa em Vias Urbanas | M3 | 934.93 | 758.13 |  |  |  | 856.17 | DRENAGEM | 1.092 | 402.109 | 439.139
42723 | Concreto estrutural fck = 35,0 MPa com micro-silica e Sikacrete ou equivalente em Vias Urbanas | M3 | 1034.53 | 838.89 |  |  |  | 947.38 | DRENAGEM | 1.092 | 402.109 | 439.139
42724 | Concreto submerso fck = 20,0 MPa em Vias Urbanas | M3 | 2199.61 | 1783.66 |  |  |  | 2014.3 | DRENAGEM | 1.092 | 402.109 | 439.139
42726 | Corpo BDTC (grota) diâmetro 0,60 m CA-1 MF exclusive escavação e reaterro, inclusive transporte do tubo em Vias Urbanas | M | 711.86 | 577.24 |  |  |  | 651.89 | DRENAGEM | 1.092 | 402.109 | 439.139
42727 | Corpo BDTC (grota) diâmetro 0,60 m CA-1 PB exclusive escavação e reaterro, inclusive transporte do tubo em Vias Urbanas | M | 603.97 | 489.75 |  |  |  | 553.09 | DRENAGEM | 1.092 | 402.109 | 439.139
42728 | Corpo BDTC (grota) diâmetro 0,60 m CA-2 MF exclusive escavação e reaterro, inclusive transporte do tubo em Vias Urbanas | M | 781.64 | 633.83 |  |  |  | 715.79 | DRENAGEM | 1.092 | 402.109 | 439.139
42729 | Corpo BDTC (grota) diâmetro 0,60 m CA-2 PB exclusive escavação e reaterro, inclusive transporte do tubo em Vias Urbanas | M | 552.25 | 447.81 |  |  |  | 505.73 | DRENAGEM | 1.092 | 402.109 | 439.139
42730 | Corpo BDTC (grota) diâmetro 0,80 m CA-1 MF exclusive escavação e reaterro, inclusive transporte do tubo em Vias Urbanas | M | 1287.87 | 1044.33 |  |  |  | 1179.37 | DRENAGEM | 1.092 | 402.109 | 439.139
42731 | Corpo BDTC (grota) diâmetro 0,80 m CA-1 PB exclusive escavação e reaterro, inclusive transporte do tubo em Vias Urbanas | M | 1197.45 | 971.01 |  |  |  | 1096.57 | DRENAGEM | 1.092 | 402.109 | 439.139
42732 | Corpo BDTC (grota) diâmetro 0,80 m CA-2 MF exclusive escavação e reaterro, inclusive transporte do tubo em Vias Urbanas | M | 1559.43 | 1264.53 |  |  |  | 1428.05 | DRENAGEM | 1.092 | 402.109 | 439.139
42733 | Corpo BDTC (grota) diâmetro 0,80 m CA-2 PB exclusive escavação e reaterro, inclusive transporte do tubo em Vias Urbanas | M | 1179.38 | 956.35 |  |  |  | 1080.02 | DRENAGEM | 1.092 | 402.109 | 439.139
42734 | Corpo BDTC (grota) diâmetro 1,00 m CA-1 MF exclusive escavação e reaterro, inclusive transporte do tubo em Vias Urbanas | M | 1834.24 | 1487.38 |  |  |  | 1679.71 | DRENAGEM | 1.092 | 402.109 | 439.139
42735 | Corpo BDTC (grota) diâmetro 1,00 m CA-1 PB exclusive escavação e reaterro, inclusive transporte do tubo em Vias Urbanas | M | 1281.54 | 1039.19 |  |  |  | 1173.58 | DRENAGEM | 1.092 | 402.109 | 439.139
42736 | Corpo BDTC (grota) diâmetro 1,00 m CA-2 MF exclusive escavação e reaterro, inclusive transporte do tubo em Vias Urbanas | M | 2104.01 | 1706.13 |  |  |  | 1926.75 | DRENAGEM | 1.092 | 402.109 | 439.139
42737 | Corpo BDTC (grota) diâmetro 1,00 m CA-2 PB exclusive escavação e reaterro, inclusive transporte do tubo em Vias Urbanas | M | 1455.99 | 1180.66 |  |  |  | 1333.33 | DRENAGEM | 1.092 | 402.109 | 439.139
42738 | Corpo BDTC (grota) diâmetro 1,00 m CA-3 MF exclusive escavação e reaterro, inclusive transporte do tubo em Vias Urbanas | M | 1685.7 | 1366.93 |  |  |  | 1543.69 | DRENAGEM | 1.092 | 402.109 | 439.139
42739 | Corpo BDTC (grota) diâmetro 1,20 m CA-1 MF exclusive escavação e reaterro, inclusive transporte do tubo em Vias Urbanas | M | 1912.56 | 1550.89 |  |  |  | 1751.43 | DRENAGEM | 1.092 | 402.109 | 439.139
42740 | Corpo BDTC (grota) diâmetro 1,20 m CA-2 MF exclusive escavação e reaterro, inclusive transporte do tubo em Vias Urbanas | M | 3028.83 | 2456.07 |  |  |  | 2773.66 | DRENAGEM | 1.092 | 402.109 | 439.139
42741 | Corpo BDTC (grota) diâmetro 1,20 m CA-2 PB exclusive escavação e reaterro, inclusive transporte do tubo em Vias Urbanas | M | 2002.81 | 1624.07 |  |  |  | 1834.08 | DRENAGEM | 1.092 | 402.109 | 439.139
42742 | Corpo BDTC (grota) diâmetro 1,20 m CA-3 MF exclusive escavação e reaterro, inclusive transporte do tubo em Vias Urbanas | M | 2471.77 | 2004.35 |  |  |  | 2263.53 | DRENAGEM | 1.092 | 402.109 | 439.139
42743 | Corpo BDTC (grota) diâmetro 1,50 m CA-1 MF exclusive escavação e reaterro, inclusive transporte do tubo em Vias Urbanas | M | 3709.82 | 3008.28 |  |  |  | 3397.28 | DRENAGEM | 1.092 | 402.109 | 439.139
42744 | Corpo BDTC (grota) diâmetro 1,50 m CA-1 PB exclusive escavação e reaterro, inclusive transporte do tubo em Vias Urbanas | M | 2614.29 | 2119.92 |  |  |  | 2394.04 | DRENAGEM | 1.092 | 402.109 | 439.139
42745 | Corpo BDTC (grota) diâmetro 1,50 m CA-2 MF exclusive escavação e reaterro, inclusive transporte do tubo em Vias Urbanas | M | 4463.4 | 3619.36 |  |  |  | 4087.37 | DRENAGEM | 1.092 | 402.109 | 439.139
42746 | Corpo BDTC (grota) diâmetro 1,50 m CA-2 PB exclusive escavação e reaterro, inclusive transporte do tubo em Vias Urbanas | M | 2729.13 | 2213.04 |  |  |  | 2499.21 | DRENAGEM | 1.092 | 402.109 | 439.139
42747 | Corpo BDTC (grota) diâmetro 1,50 m CA-3 MF exclusive escavação e reaterro, inclusive transporte do tubo em Vias Urbanas | M | 3543.02 | 2873.02 |  |  |  | 3244.53 | DRENAGEM | 1.092 | 402.109 | 439.139
42748 | Corpo BSTC diâmetro 0,20 m C.S. MF inclusive escavação, reaterro e transporte do tubo em Vias Urbanas | M | 132.83 | 107.71 |  |  |  | 121.64 | DRENAGEM | 1.092 | 402.109 | 439.139
42749 | Corpo BSTC diâmetro 0,20 m C.S. PB inclusive escavação, reaterro e transporte do tubo em Vias Urbanas | M | 140.47 | 113.9 |  |  |  | 128.64 | DRENAGEM | 1.092 | 402.109 | 439.139
42750 | Corpo BSTC diâmetro 0,30 m C.S. MF inclusive escavação, reaterro e transporte do tubo em Vias Urbanas | M | 170.67 | 138.39 |  |  |  | 156.3 | DRENAGEM | 1.092 | 402.109 | 439.139
42751 | Corpo BSTC diâmetro 0,30 m C.S. PB inclusive escavação, reaterro e transporte do tubo em Vias Urbanas | M | 180.15 | 146.08 |  |  |  | 164.98 | DRENAGEM | 1.092 | 402.109 | 439.139
42752 | Corpo BSTC diâmetro 0,40 m C.S. MF inclusive escavação, reaterro e transporte do tubo em Vias Urbanas | M | 239.73 | 194.39 |  |  |  | 219.54 | DRENAGEM | 1.092 | 402.109 | 439.139
42753 | Corpo BSTC diâmetro 0,40 m C.S. PB inclusive escavação, reaterro e transporte do tubo em Vias Urbanas | M | 240.86 | 195.31 |  |  |  | 220.57 | DRENAGEM | 1.092 | 402.109 | 439.139
42754 | Corpo BSTC diâmetro 0,60 m C.S. MF inclusive escavação, reaterro e transporte do tubo em Vias Urbanas | M | 377.86 | 306.4 |  |  |  | 346.03 | DRENAGEM | 1.092 | 402.109 | 439.139
42755 | Corpo BSTC diâmetro 0,60 m C.S. PB inclusive escavação, reaterro e transporte do tubo em Vias Urbanas | M | 386.91 | 313.74 |  |  |  | 354.32 | DRENAGEM | 1.092 | 402.109 | 439.139
42756 | Corpo BSTC (greide) diâmetro 0,30 m CA-1 MF inclusive escavação, reaterro e transporte do tubo em Vias Urbanas | M | 254.23 | 206.15 |  |  |  | 232.82 | DRENAGEM | 1.092 | 402.109 | 439.139
42757 | Corpo BSTC (greide) diâmetro 0,40 m CA-1 MF inclusive escavação, reaterro e transporte do tubo em Vias Urbanas | M | 326.62 | 264.85 |  |  |  | 299.11 | DRENAGEM | 1.092 | 402.109 | 439.139
42759 | Corpo BSTC (greide) diâmetro 0,40 m CA-2 MF inclusive escavação, reaterro e transporte do tubo em Vias Urbanas | M | 348.27 | 282.41 |  |  |  | 318.93 | DRENAGEM | 1.092 | 402.109 | 439.139
42760 | Corpo BSTC (greide) diâmetro 0,60 m CA-1 MF inclusive escavação, reaterro e transporte do tubo em Vias Urbanas | M | 517.08 | 419.29 |  |  |  | 473.52 | DRENAGEM | 1.092 | 402.109 | 439.139
42761 | Corpo BSTC (greide) diâmetro 0,60 m CA-1 PB inclusive escavação, reaterro e transporte do tubo em Vias Urbanas | M | 463.13 | 375.55 |  |  |  | 424.12 | DRENAGEM | 1.092 | 402.109 | 439.139
42762 | Corpo BSTC (greide) diâmetro 0,60 m CA-2 MF inclusive escavação, reaterro e transporte do tubo em Vias Urbanas | M | 551.97 | 447.59 |  |  |  | 505.47 | DRENAGEM | 1.092 | 402.109 | 439.139
42763 | Corpo BSTC (greide) diâmetro 0,60 m CA-2 PB inclusive escavação, reaterro e transporte do tubo em Vias Urbanas | M | 437.28 | 354.58 |  |  |  | 400.44 | DRENAGEM | 1.092 | 402.109 | 439.139
42764 | Corpo BSTC (greide) diâmetro 0,80 m CA-1 MF inclusive escavação, reaterro e transporte do tubo em Vias Urbanas | M | 943.94 | 765.43 |  |  |  | 864.42 | DRENAGEM | 1.092 | 402.109 | 439.139
42765 | Corpo BSTC (greide) diâmetro 0,80 m CA-1 PB inclusive escavação, reaterro e transporte do tubo em Vias Urbanas | M | 898.73 | 728.77 |  |  |  | 823.02 | DRENAGEM | 1.092 | 402.109 | 439.139
42766 | Corpo BSTC (greide) diâmetro 0,80 m CA-2 MF inclusive escavação, reaterro e transporte do tubo em Vias Urbanas | M | 1079.72 | 875.54 |  |  |  | 988.76 | DRENAGEM | 1.092 | 402.109 | 439.139
42767 | Corpo BSTC (greide) diâmetro 0,80 m CA-2 PB inclusive escavação, reaterro e transporte do tubo em Vias Urbanas | M | 889.7 | 721.45 |  |  |  | 814.75 | DRENAGEM | 1.092 | 402.109 | 439.139
42768 | Corpo BSTC (greide) diâmetro 1,00 m CA-1 MF inclusive escavação, reaterro e transporte do tubo em Vias Urbanas | M | 1354.82 | 1098.62 |  |  |  | 1240.68 | DRENAGEM | 1.092 | 402.109 | 439.139
42769 | Corpo BSTC (greide) diâmetro 1,00 m CA-1 PB inclusive escavação, reaterro e transporte do tubo em Vias Urbanas | M | 1127.94 | 914.64 |  |  |  | 1032.92 | DRENAGEM | 1.092 | 402.109 | 439.139
42770 | Corpo BSTC (greide) diâmetro 1,00 m CA-2 MF inclusive escavação, reaterro e transporte do tubo em Vias Urbanas | M | 1489.7 | 1207.99 |  |  |  | 1364.2 | DRENAGEM | 1.092 | 402.109 | 439.139
42771 | Corpo BSTC (greide) diâmetro 1,00 m CA-2 PB inclusive escavação, reaterro e transporte do tubo em Vias Urbanas | M | 1165.69 | 945.25 |  |  |  | 1067.49 | DRENAGEM | 1.092 | 402.109 | 439.139
42772 | Corpo BSTC (greide) diâmetro 1,20 m CA-1 MF inclusive escavação, reaterro e transporte do tubo em Vias Urbanas | M | 1837.19 | 1489.77 |  |  |  | 1682.41 | DRENAGEM | 1.092 | 402.109 | 439.139
42773 | Corpo BSTC (greide) diâmetro 1,20 m CA-1 PB inclusive escavação, reaterro e transporte do tubo em Vias Urbanas | M | 1528.83 | 1239.72 |  |  |  | 1400.03 | DRENAGEM | 1.092 | 402.109 | 439.139
42774 | Corpo BSTC (greide) diâmetro 1,20 m CA-2 MF inclusive escavação, reaterro e transporte do tubo, em Vias Urbanas | M | 2086.97 | 1692.32 |  |  |  | 1911.15 | DRENAGEM | 1.092 | 402.109 | 439.139
42775 | Corpo BSTC (greide) diâmetro 1,20 m CA-2 PB inclusive escavação, reaterro e transporte do tubo em Vias Urbanas | M | 1573.96 | 1276.32 |  |  |  | 1441.36 | DRENAGEM | 1.092 | 402.109 | 439.139
42776 | Corpo BSTC (grota) diâmetro 0,60 m CA-1 MF exclusive escavação e reaterro, inclusive transporte do tubo em Vias Urbanas | M | 358.64 | 290.82 |  |  |  | 328.43 | DRENAGEM | 1.092 | 402.109 | 439.139
42777 | Corpo BSTC (grota) diâmetro 0,60 m CA-1 PB exclusive escavação e reaterro, inclusive transporte do tubo em Vias Urbanas | M | 304.7 | 247.08 |  |  |  | 279.03 | DRENAGEM | 1.092 | 402.109 | 439.139
42778 | Corpo BSTC (grota) diâmetro 0,60 m CA-2 MF exclusive escavação e reaterro, inclusive transporte do tubo em Vias Urbanas | M | 393.54 | 319.12 |  |  |  | 360.39 | DRENAGEM | 1.092 | 402.109 | 439.139
42779 | Corpo BSTC (grota) diâmetro 0,60 m CA-2 PB exclusive escavação e reaterro, inclusive transporte do tubo em Vias Urbanas | M | 278.84 | 226.11 |  |  |  | 255.35 | DRENAGEM | 1.092 | 402.109 | 439.139
42780 | Corpo BSTC (grota) diâmetro 0,80 m CA-1 MF exclusive escavação e reaterro, inclusive transporte do tubo em Vias Urbanas | M | 719.54 | 583.47 |  |  |  | 658.92 | DRENAGEM | 1.092 | 402.109 | 439.139
42781 | Corpo BSTC (grota) diâmetro 0,80 m CA-1 PB exclusive escavação e reaterro, inclusive transporte do tubo em Vias Urbanas | M | 674.33 | 546.81 |  |  |  | 617.52 | DRENAGEM | 1.092 | 402.109 | 439.139
42782 | Corpo BSTC (grota) diâmetro 0,80 m CA-2 MF exclusive escavação e reaterro, inclusive transporte do tubo em Vias Urbanas | M | 855.31 | 693.56 |  |  |  | 783.26 | DRENAGEM | 1.092 | 402.109 | 439.139
42783 | Corpo BSTC (grota) diâmetro 0,80 m CA-2 PB exclusive escavação e reaterro, inclusive transporte do tubo em Vias Urbanas | M | 665.3 | 539.49 |  |  |  | 609.25 | DRENAGEM | 1.092 | 402.109 | 439.139
42784 | Corpo BSTC (grota) diâmetro 1,00 m CA-1 MF exclusive escavação e reaterro, inclusive transporte do tubo em Vias Urbanas | M | 991.25 | 803.8 |  |  |  | 907.74 | DRENAGEM | 1.092 | 402.109 | 439.139
42785 | Corpo BSTC (grota) diâmetro 1,00 m CA-1 PB exclusive escavação e reaterro, inclusive transporte do tubo em Vias Urbanas | M | 764.37 | 619.82 |  |  |  | 699.98 | DRENAGEM | 1.092 | 402.109 | 439.139
42786 | Corpo BSTC (grota) diâmetro 1,00 m CA-2 MF exclusive escavação e reaterro, inclusive transporte do tubo em Vias Urbanas | M | 1126.13 | 913.17 |  |  |  | 1031.26 | DRENAGEM | 1.092 | 402.109 | 439.139
42787 | Corpo BSTC (grota) diâmetro 1,00 m CA-2 PB exclusive escavação e reaterro, inclusive transporte do tubo em Vias Urbanas | M | 802.12 | 650.43 |  |  |  | 734.55 | DRENAGEM | 1.092 | 402.109 | 439.139
42788 | Corpo BSTC (grota) diâmetro 1,00 m CA-3 MF exclusive escavação e reaterro, inclusive transporte do tubo em Vias Urbanas | M | 916.98 | 743.57 |  |  |  | 839.73 | DRENAGEM | 1.092 | 402.109 | 439.139
42789 | Corpo BSTC (grota) diâmetro 1,20 m CA-1 MF exclusive escavação e reaterro, inclusive transporte do tubo em Vias Urbanas | M | 1344.23 | 1090.03 |  |  |  | 1230.98 | DRENAGEM | 1.092 | 402.109 | 439.139
42790 | Corpo BSTC (grota) diâmetro 1,20 m CA-1 PB exclusive escavação e reaterro, inclusive transporte do tubo em Vias Urbanas | M | 1035.87 | 839.98 |  |  |  | 948.6 | DRENAGEM | 1.092 | 402.109 | 439.139
42791 | Corpo BSTC (grota) diâmetro 1,20 m CA-2 MF exclusive escavação e reaterro, inclusive transporte do tubo em Vias Urbanas | M | 1594 | 1292.57 |  |  |  | 1459.71 | DRENAGEM | 1.092 | 402.109 | 439.139
42792 | Corpo BSTC (grota) diâmetro 1,20 m CA-2 PB exclusive escavação e reaterro, inclusive transporte do tubo em Vias Urbanas | M | 1080.99 | 876.57 |  |  |  | 989.92 | DRENAGEM | 1.092 | 402.109 | 439.139
42793 | Corpo BSTC (grota) diâmetro 1,20 m CA-3 MF exclusive escavação e reaterro, inclusive transporte do tubo em Vias Urbanas | M | 1315.47 | 1066.71 |  |  |  | 1204.65 | DRENAGEM | 1.092 | 402.109 | 439.139
42794 | Corpo BSTC (grota) diâmetro 1,50 m CA-1 MF exclusive escavação e reaterro, inclusive transporte do tubo em Vias Urbanas | M | 1929.01 | 1564.23 |  |  |  | 1766.5 | DRENAGEM | 1.092 | 402.109 | 439.139
42758 | Corpo BSTC (grota) diâmetro 1,50 m CA-1 PB exclusive escavação e reaterro, inclusive transporte do tubo em Vias Urbanas | M | 1381.25 | 1120.05 |  |  |  | 1264.89 | DRENAGEM | 1.092 | 402.109 | 439.139
42795 | Corpo BSTC (grota) diâmetro 1,50 m CA-2 MF exclusive escavação e reaterro, inclusive transporte do tubo em Vias Urbanas | M | 2305.81 | 1869.77 |  |  |  | 2111.55 | DRENAGEM | 1.092 | 402.109 | 439.139
42796 | Corpo BSTC (grota) diâmetro 1,50 m CA-2 PB exclusive escavação e reaterro, inclusive transporte do tubo em Vias Urbanas | M | 1438.67 | 1166.61 |  |  |  | 1317.47 | DRENAGEM | 1.092 | 402.109 | 439.139
42797 | Corpo BSTC (grota) diâmetro 1,50 m CA-3 MF exclusive escavação e reaterro, inclusive transporte do tubo em Vias Urbanas | M | 1845.62 | 1496.61 |  |  |  | 1690.13 | DRENAGEM | 1.092 | 402.109 | 439.139
42798 | Corpo BTTC (grota) diâmetro 0,60 m CA-1 MF exclusive escavação e reaterro, inclusive transporte do tubo em Vias Urbanas | M | 1070.54 | 868.09 |  |  |  | 980.35 | DRENAGEM | 1.092 | 402.109 | 439.139
42799 | Corpo BTTC (grota) diâmetro 0,60 m CA-1 PB exclusive escavação e reaterro, inclusive transporte do tubo em Vias Urbanas | M | 908.7 | 736.86 |  |  |  | 832.15 | DRENAGEM | 1.092 | 402.109 | 439.139
42800 | Corpo BTTC (grota) diâmetro 0,60 m CA-2 MF exclusive escavação e reaterro, inclusive transporte do tubo em Vias Urbanas | M | 1175.22 | 952.98 |  |  |  | 1076.21 | DRENAGEM | 1.092 | 402.109 | 439.139
42801 | Corpo BTTC (grota) diâmetro 0,60 m CA-2 PB exclusive escavação e reaterro, inclusive transporte do tubo em Vias Urbanas | M | 831.13 | 673.96 |  |  |  | 761.11 | DRENAGEM | 1.092 | 402.109 | 439.139
42802 | Corpo BTTC (grota) diâmetro 0,80 m CA-1 MF exclusive escavação e reaterro, inclusive transporte do tubo em Vias Urbanas | M | 1862.23 | 1510.07 |  |  |  | 1705.34 | DRENAGEM | 1.092 | 402.109 | 439.139
42803 | Corpo BTTC (grota) diâmetro 0,80 m CA-1 PB exclusive escavação e reaterro, inclusive transporte do tubo em Vias Urbanas | M | 1726.6 | 1400.09 |  |  |  | 1581.14 | DRENAGEM | 1.092 | 402.109 | 439.139
42804 | Corpo BTTC (grota) diâmetro 0,80 m CA-2 MF exclusive escavação e reaterro, inclusive transporte do tubo em Vias Urbanas | M | 2269.58 | 1840.39 |  |  |  | 2078.37 | DRENAGEM | 1.092 | 402.109 | 439.139
42805 | Corpo BTTC (grota) diâmetro 0,80 m CA-2 PB exclusive escavação e reaterro, inclusive transporte do tubo em Vias Urbanas | M | 1699.5 | 1378.12 |  |  |  | 1556.32 | DRENAGEM | 1.092 | 402.109 | 439.139
42806 | Corpo BTTC (grota) diâmetro 1,00 m CA-1 MF exclusive escavação e reaterro, inclusive transporte do tubo em Vias Urbanas | M | 2677.27 | 2170.99 |  |  |  | 2451.72 | DRENAGEM | 1.092 | 402.109 | 439.139
42807 | Corpo BTTC (grota) diâmetro 1,00 m CA-1 PB exclusive escavação e reaterro, inclusive transporte do tubo em Vias Urbanas | M | 1996.66 | 1619.08 |  |  |  | 1828.45 | DRENAGEM | 1.092 | 402.109 | 439.139
42808 | Corpo BTTC (grota) diâmetro 1,00 m CA-2 MF exclusive escavação e reaterro, inclusive transporte do tubo em Vias Urbanas | M | 3081.91 | 2499.11 |  |  |  | 2822.27 | DRENAGEM | 1.092 | 402.109 | 439.139
42809 | Corpo BTTC (grota) diâmetro 1,00 m CA-2 PB exclusive escavação e reaterro, inclusive transporte do tubo em Vias Urbanas | M | 2109.9 | 1710.91 |  |  |  | 1932.15 | DRENAGEM | 1.092 | 402.109 | 439.139
42810 | Corpo BTTC (grota) diâmetro 1,00 m CA-3 MF exclusive escavação e reaterro, inclusive transporte do tubo em Vias Urbanas | M | 2454.47 | 1990.32 |  |  |  | 2247.69 | DRENAGEM | 1.092 | 402.109 | 439.139
42811 | Corpo BTTC (grota) diâmetro 1,20 m CA-1 MF exclusive escavação e reaterro, inclusive transporte do tubo em Vias Urbanas | M | 3736.22 | 3029.69 |  |  |  | 3421.45 | DRENAGEM | 1.092 | 402.109 | 439.139
42812 | Corpo BTTC (grota) diâmetro 1,20 m CA-1 PB exclusive escavação e reaterro, inclusive transporte do tubo em Vias Urbanas | M | 2811.14 | 2279.54 |  |  |  | 2574.31 | DRENAGEM | 1.092 | 402.109 | 439.139
42813 | Corpo BTTC (grota) diâmetro 1,20 m CA-2 MF exclusive escavação e reaterro, inclusive transporte do tubo em Vias Urbanas | M | 4485.55 | 3637.32 |  |  |  | 4107.65 | DRENAGEM | 1.092 | 402.109 | 439.139
42814 | Corpo BTTC (grota) diâmetro 1,20 m CA-2 PB exclusive escavação e reaterro, inclusive transporte do tubo em Vias Urbanas | M | 2946.53 | 2389.33 |  |  |  | 2698.29 | DRENAGEM | 1.092 | 402.109 | 439.139
42815 | Corpo BTTC (grota) diâmetro 1,20 m CA-3 MF exclusive escavação e reaterro, inclusive transporte do tubo em Vias Urbanas | M | 3649.96 | 2959.74 |  |  |  | 3342.46 | DRENAGEM | 1.092 | 402.109 | 439.139
42816 | Corpo BTTC (grota) diâmetro 1,50 m CA-1 MF exclusive escavação e reaterro, inclusive transporte do tubo em Vias Urbanas | M | 5490.64 | 4452.35 |  |  |  | 5028.06 | DRENAGEM | 1.092 | 402.109 | 439.139
42817 | Corpo BTTC (grota) diâmetro 1,50 m CA-1 PB exclusive escavação e reaterro, inclusive transporte do tubo em Vias Urbanas | M | 3847.34 | 3119.8 |  |  |  | 3523.21 | DRENAGEM | 1.092 | 402.109 | 439.139
42818 | Corpo BTTC (grota) diâmetro 1,50 m CA-2 MF exclusive escavação e reaterro, inclusive transporte do tubo em Vias Urbanas | M | 6621.02 | 5368.97 |  |  |  | 6063.21 | DRENAGEM | 1.092 | 402.109 | 439.139
42819 | Corpo BTTC (grota) diâmetro 1,50 m CA-2 PB exclusive escavação e reaterro, inclusive transporte do tubo em Vias Urbanas | M | 4019.6 | 3259.48 |  |  |  | 3680.96 | DRENAGEM | 1.092 | 402.109 | 439.139
42820 | Corpo BTTC (grota) diâmetro 1,50 m CA-3 MF exclusive escavação e reaterro, inclusive transporte do tubo em Vias Urbanas | M | 5240.44 | 4249.46 |  |  |  | 4798.94 | DRENAGEM | 1.092 | 402.109 | 439.139
41321 | Corpo de BDCC 1,00 x 1,00 m em Vias Urbanas | M | 8302.13 | 6732.18 |  |  |  | 7602.69 | DRENAGEM | 1.092 | 402.109 | 439.139
42821 | Corpo de BDCC 1,50 x 1,50 m projeto DNIT para H < = 2,50 m em Vias Urbanas | M | 6568.48 | 5326.37 |  |  |  | 6015.1 | DRENAGEM | 1.092 | 402.109 | 439.139
42822 | Corpo de BDCC 1,50 x 1,50 m projeto DNIT para 2,50 < H < 5,00 m em Vias Urbanas | M | 6957.94 | 5642.18 |  |  |  | 6371.74 | DRENAGEM | 1.092 | 402.109 | 439.139
42823 | Corpo de BDCC 2,00 x 1,20 m - tudo incluido conforme projeto em Vias Urbanas | M | 9891.59 | 8021.07 |  |  |  | 9058.24 | DRENAGEM | 1.092 | 402.109 | 439.139
42824 | Corpo de BDCC 2,00 x 2,00 m projeto DNIT para H < = 2,50 m em Vias Urbanas | M | 9547.11 | 7741.73 |  |  |  | 8742.78 | DRENAGEM | 1.092 | 402.109 | 439.139
42825 | Corpo de BDCC 2,00 x 2,00 m projeto DNIT para 2,50 < H < 5,00 m em Vias Urbanas | M | 10913.83 | 8850 |  |  |  | 9994.35 | DRENAGEM | 1.092 | 402.109 | 439.139
40600 | Corpo de BDCC 2,00 x 2,50 m em Vias Urbanas | M | 14523.32 | 11776.93 |  |  |  | 13299.75 | DRENAGEM | 1.092 | 402.109 | 439.139
42827 | Corpo de BDCC 2,00 x 3,00 m projeto DNIT p/ 2,50 < H < 5,00 m em Vias Urbanas | M | 15954.8 | 12937.72 |  |  |  | 14610.63 | DRENAGEM | 1.092 | 402.109 | 439.139
42826 | Corpo de BDCC 2,00 x 3,00 m projeto DNIT para H < = 2,50 m em Vias Urbanas | M | 13473.44 | 10925.59 |  |  |  | 12338.32 | DRENAGEM | 1.092 | 402.109 | 439.139
42828 | Corpo de BDCC 2,50 x 2,00m - tudo incluído conforme projeto em Vias Urbanas | M | 14226 | 11535.84 |  |  |  | 13027.48 | DRENAGEM | 1.092 | 402.109 | 439.139
42830 | Corpo de BDCC 2,50 x 2,50 m projeto DNIT p/ 2,50< H <5,00 m em Vias Urbanas | M | 14470.72 | 11734.28 |  |  |  | 13251.58 | DRENAGEM | 1.092 | 402.109 | 439.139
42829 | Corpo de BDCC 2,50 x 2,50 m projeto DNIT para H<=2,50m em Vias Urbanas | M | 12995.82 | 10538.29 |  |  |  | 11900.94 | DRENAGEM | 1.092 | 402.109 | 439.139
42831 | Corpo de BDCC 2,50 x 3,00 m projeto DNIT p/ H <= 2,50 m em Vias Urbanas | M | 15528.4 | 12591.95 |  |  |  | 14220.15 | DRENAGEM | 1.092 | 402.109 | 439.139
42832 | Corpo de BDCC 2,50 x 3,00 m projeto DNIT p/ 2,50 < H < 5,00 m em Vias Urbanas | M | 17162.26 | 13916.85 |  |  |  | 15716.36 | DRENAGEM | 1.092 | 402.109 | 439.139
42834 | Corpo de BDCC 3,00 x 3,00 m projeto DNIT p/ 2,50 < H < 5,00 m em Vias Urbanas | M | 18158.98 | 14725.08 |  |  |  | 16629.11 | DRENAGEM | 1.092 | 402.109 | 439.139
42833 | Corpo de BDCC 3,00 x 3,00 m projeto DNIT para H <= 2,50 m em Vias Urbanas | M | 17002.63 | 13787.4 |  |  |  | 15570.18 | DRENAGEM | 1.092 | 402.109 | 439.139
42835 | Corpo de BSCC 1,50 x 1,50 m projeto DNIT p/ H <= 2,50 m em Vias Urbanas | M | 4020.39 | 3260.12 |  |  |  | 3681.68 | DRENAGEM | 1.092 | 402.109 | 439.139
42836 | Corpo de BSCC 1,50x1,50m projeto DNIT p/ 2,50< H <5,00m em Vias Urbanas | M | 4312.48 | 3496.98 |  |  |  | 3949.16 | DRENAGEM | 1.092 | 402.109 | 439.139
42837 | Corpo de BSCC 2,00 x 2,00m projeto DNIT para 5,00 < H < 7,50 m em Vias Urbanas | M | 7128.11 | 5780.17 |  |  |  | 6527.58 | DRENAGEM | 1.092 | 402.109 | 439.139
42838 | Corpo de BSCC 2,00x2,00m projeto DNIT p/ H<=2,50m em Vias Urbanas | M | 5770.71 | 4679.45 |  |  |  | 5284.54 | DRENAGEM | 1.092 | 402.109 | 439.139
42839 | Corpo de BSCC 2,00x2,00m projeto DNIT p/ 2,50< H <5,00m em Vias Urbanas | M | 6446.57 | 5227.51 |  |  |  | 5903.46 | DRENAGEM | 1.092 | 402.109 | 439.139
42840 | Corpo de BSCC 2,00x3,00m projeto DNIT p/ H<=2,50m em Vias Urbanas | M | 8268.54 | 6704.94 |  |  |  | 7571.93 | DRENAGEM | 1.092 | 402.109 | 439.139
42841 | Corpo de BSCC 2,00x3,00m projeto DNIT p/ 2,50< H <5,00m em Vias Urbanas | M | 10491.78 | 8507.76 |  |  |  | 9607.86 | DRENAGEM | 1.092 | 402.109 | 439.139
40585 | Corpo de BSCC 2,50 x 2,50 m, para H < = 2,50 m em Vias Urbanas | M | 9162.65 | 7429.97 |  |  |  | 8390.71 | DRENAGEM | 1.092 | 402.109 | 439.139
42843 | Corpo de BSCC 2,50x2,50m projeto DNIT para 2,50< H <5,00m em Vias Urbanas | M | 9153.63 | 7422.66 |  |  |  | 8382.45 | DRENAGEM | 1.092 | 402.109 | 439.139
42844 | Corpo de BSCC 2,50x3,00m projeto DNIT para H<=2,50m em Vias Urbanas | M | 10303.12 | 8354.78 |  |  |  | 9435.1 | DRENAGEM | 1.092 | 402.109 | 439.139
42845 | Corpo de BSCC 2,50x3,00m projeto DNIT para 2,50< H <5,00m em Vias Urbanas | M | 12486.1 | 10124.95 |  |  |  | 11434.16 | DRENAGEM | 1.092 | 402.109 | 439.139
41179 | Corpo de BSCC 3,00x1,50 para 2,50m< H < 5,00m , em Vias Urbanas | M | 10344.73 | 8388.52 |  |  |  | 9473.2 | DRENAGEM | 1.092 | 402.109 | 439.139
42842 | Corpo de BSCC 3,00x3,00m projeto DNIT para H<=2,50m em Vias Urbanas | M | 11132.98 | 9027.71 |  |  |  | 10195.04 | DRENAGEM | 1.092 | 402.109 | 439.139
42848 | Corpo de BSCC 3,00x3,00m projeto DNIT para 2,50< H <5,00m em Vias Urbanas | M | 12815.54 | 10392.1 |  |  |  | 11735.85 | DRENAGEM | 1.092 | 402.109 | 439.139
42849 | Corpo de BTCC 1,50 x 1,50 m projeto DNIT para H <= 2,50 m em Vias Urbanas | M | 9186.5 | 7449.31 |  |  |  | 8412.55 | DRENAGEM | 1.092 | 402.109 | 439.139
42850 | Corpo de BTCC 1,50 x 1,50 m projeto DNIT para 2,50 < H < 5,00 m em Vias Urbanas | M | 9906.99 | 8033.56 |  |  |  | 9072.34 | DRENAGEM | 1.092 | 402.109 | 439.139
42851 | Corpo de BTCC 2,00 x 2,00 m projeto DNIT para H <= 2,50 m em Vias Urbanas | M | 13630.61 | 11053.04 |  |  |  | 12482.25 | DRENAGEM | 1.092 | 402.109 | 439.139
42852 | Corpo de BTCC 2,00 x 2,00 m projeto DNIT para 2,50 < H < 5,00 m em Vias Urbanas | M | 14834.28 | 12029.09 |  |  |  | 13584.51 | DRENAGEM | 1.092 | 402.109 | 439.139
42853 | Corpo de BTCC 2,00 x 3,00 m projeto DNIT para H < = 2,50 m em Vias Urbanas | M | 19656.67 | 15939.56 |  |  |  | 18000.62 | DRENAGEM | 1.092 | 402.109 | 439.139
42854 | Corpo de BTCC 2,00 x 3,00 m projeto DNIT para 2,50 < H < 5,00 m em Vias Urbanas | M | 22388.47 | 18154.77 |  |  |  | 20502.27 | DRENAGEM | 1.092 | 402.109 | 439.139
42855 | Corpo de BTCC 2,50 x 2,50 m projeto DNIT para H < = 2,50 m em Vias Urbanas | M | 17810.66 | 14442.63 |  |  |  | 16310.13 | DRENAGEM | 1.092 | 402.109 | 439.139
42856 | Corpo de BTCC 2,50 x 2,50 m projeto DNIT para 2,50 < H < 5,00 m em Vias Urbanas | M | 19919.8 | 16152.93 |  |  |  | 18241.58 | DRENAGEM | 1.092 | 402.109 | 439.139
42858 | Corpo de BTCC 2,50 x 3,00 m projeto DNIT para H < = 2,50 m em Vias Urbanas | M | 21969.94 | 17815.39 |  |  |  | 20119 | DRENAGEM | 1.092 | 402.109 | 439.139
42857 | Corpo de BTCC 2,50 x 3,00 m projeto DNIT para H < = 2,50 m em vias Urbanas | M | 21969.94 | 17815.39 |  |  |  | 20119 | DRENAGEM | 1.092 | 402.109 | 439.139
42859 | Corpo de BTCC 2,50 x 3,00 m projeto DNIT para 2,50 < H < 5,00 m em Vias Urbanas | M | 25024.52 | 20292.34 |  |  |  | 22916.23 | DRENAGEM | 1.092 | 402.109 | 439.139
42860 | Corpo de BTCC 3,00 x 3,00 m projeto DNIT para H < = 2,50 m em Vias Urbanas | M | 23417.71 | 18989.38 |  |  |  | 21444.79 | DRENAGEM | 1.092 | 402.109 | 439.139
42861 | Corpo de BTCC 3,00 x 3,00 m projeto DNIT para 2,50 < H < 5,00 m em Vias Urbanas | M | 26296.02 | 21323.4 |  |  |  | 24080.61 | DRENAGEM | 1.092 | 402.109 | 439.139
42862 | Corta-rio (escavação mecânica em material de 1ª cat.) H=1,50 a 3,00 m em Vias Urbanas | M3 | 29.48 | 23.9 |  |  |  | 27 | DRENAGEM | 1.092 | 402.109 | 439.139
42863 | Corta-rio (escavação mecânica em material de 2ª cat.) H=1,50 a 3,00m em Vias Urbanas | M3 | 58.98 | 47.82 |  |  |  | 54.02 | DRENAGEM | 1.092 | 402.109 | 439.139
42864 | Corta-rio (escavação mecânica em material de 3º cat.) H=0,00 a 1,50m em Vias Urbanas | M3 | 225.06 | 182.5 |  |  |  | 206.1 | DRENAGEM | 1.092 | 402.109 | 439.139
42865 | Corte e esmerilhamento de pontas de tubo de ferro fundido DN 500 a 200mm em Vias Urbanas | M | 32.43 | 26.29 |  |  |  | 29.7 | DRENAGEM | 1.092 | 402.109 | 439.139
42867 | Demolição manual alvenaria tijolo furado assentado com argamassa em Vias Urbanas | M3 | 295.34 | 239.49 |  |  |  | 270.46 | DRENAGEM | 1.092 | 402.109 | 439.139
42868 | Demolição manual de concreto armado em Vias Urbanas | M3 | 435.88 | 353.45 |  |  |  | 399.16 | DRENAGEM | 1.092 | 402.109 | 439.139
42869 | Demolição manual de concreto simples ou ciclópico em Vias Urbanas | M3 | 384.58 | 311.85 |  |  |  | 352.18 | DRENAGEM | 1.092 | 402.109 | 439.139
42870 | Demolição mecânica de concreto em Vias Urbanas | M3 | 308.28 | 249.98 |  |  |  | 282.31 | DRENAGEM | 1.092 | 402.109 | 439.139
42880 | Descida d'água concreto simples (degraus) c/ caiação (DSA-03) apoio em Vias Urbanas | Ud | 977.67 | 792.79 |  |  |  | 895.31 | DRENAGEM | 1.092 | 402.109 | 439.139
42883 | Deslocamento de cerca de tela galvanizada fio 12 malha 3" x 3", em Vias Urbanas | M | 57.01 | 46.22 |  |  |  | 52.21 | DRENAGEM | 1.092 | 402.109 | 439.139
42899 | Dreno de alívio de pavimento (DP - DAP - 01), com tubo PVC d=50mm, geotêxtil não tecido RT 07 kN/m inclusive transporte da brita em Vias Urbanas | M | 94.79 | 76.86 |  |  |  | 86.81 | DRENAGEM | 1.092 | 402.109 | 439.139
42901 | Dreno de PVC D = 100 mm em Vias Urbanas | M | 80.82 | 65.53 |  |  |  | 74.02 | DRENAGEM | 1.092 | 402.109 | 439.139
42900 | Dreno de PVC D = 50 mm em Vias Urbanas | M | 48.86 | 39.62 |  |  |  | 44.75 | DRENAGEM | 1.092 | 402.109 | 439.139
41185 | Dreno em PEAD perfurado diâm. = 100 mm, inclusive transporte do tubo, em Vias Urbanas | M | 13.57 | 11 |  |  |  | 12.43 | DRENAGEM | 1.092 | 402.109 | 439.139
42903 | Dreno Longitudinal tipo Trincheira Drenante, H = 0,90 m com tubo poroso tipo PEAD d =100 mm, incluindo esc. mat. 3ª cat. e transporte do tubo em Vias Urbanas | M | 186.64 | 151.34 |  |  |  | 170.92 | DRENAGEM | 1.092 | 402.109 | 439.139
42904 | Dreno Longitudinal tipo Trincheira Drenante, H = 0,90 m com tubo poroso tipo PEAD d=100 mm, inclusive esc. em mat. 1ª cat. e transporte do tubo em Vias Urbanas | M | 126.7 | 102.74 |  |  |  | 116.03 | DRENAGEM | 1.092 | 402.109 | 439.139
42902 | Dreno Longitudinal tipo Trincheira Drenante, H=0,40m c/tubo poroso PEAD d = 65 mm, incl. esc. mat. 1ª cat., geotêxtil não tecido RT 07kN/m, V. Urbanas | M | 136.95 | 111.05 |  |  |  | 125.42 | DRENAGEM | 1.092 | 402.109 | 439.139
42905 | Dreno ou Barbacã em tubo PVC, diâmetro de 2" em Vias Urbanas | M | 45.8 | 37.13 |  |  |  | 41.95 | DRENAGEM | 1.092 | 402.109 | 439.139
43120 | Dreno profundo com enchimento de areia, escavação em material 1ª categoria, inclusive transporte da areia, em vias Urbanas | M | 135.67 | 110.01 |  |  |  | 124.24 | DRENAGEM | 1.092 | 402.109 | 439.139
42906 | Dreno profundo com enchimento de brita e areia (1:1) escavação em material 1ª categoria, inclusive transporte da areia e da brita em Vias Urbanas | M | 152.23 | 123.44 |  |  |  | 139.41 | DRENAGEM | 1.092 | 402.109 | 439.139
42907 | Dreno profundo com enchimento de brita e areia (1:1) escavação em material 2ª categoria, inclusive transporte da areia e da brita em Vias Urbanas | M | 166.14 | 134.72 |  |  |  | 152.15 | DRENAGEM | 1.092 | 402.109 | 439.139
42908 | Dreno profundo com enchimento de brita, escavação em material 1ª categoria, inclusive transporte da brita em Vias Urbanas | M | 156.85 | 127.18 |  |  |  | 143.64 | DRENAGEM | 1.092 | 402.109 | 439.139
43122 | Dreno profundo com tubo poroso, D=0,20 m com enchim. de brita, escav. material 3ª categoria (DPR-01), inclus. transporte brita e tubo, Vias Urbanas | M | 153.26 | 124.27 |  |  |  | 140.35 | DRENAGEM | 1.092 | 402.109 | 439.139
42913 | Dreno profundo com tubo poroso, D=0,20m com enchim. de brita e areia, escav. material 2ª categoria, inclusi. transp. areia,brita e tubo Vias Urbanas | M | 183.12 | 148.49 |  |  |  | 167.7 | DRENAGEM | 1.092 | 402.109 | 439.139
42910 | Dreno profundo D=0,10m c/ enchim.brita, areia (1:1) escav. em mat. 3ª categoria, incl.geotêxtil não tecido RT 16kn/m, e transp. brita, areia V.Urbanas | M | 363.3 | 294.59 |  |  |  | 332.7 | DRENAGEM | 1.092 | 402.109 | 439.139
42909 | Dreno profundo D=0,10m c/ enchim.brita,areia (1:1) escav.mat. 1ª categoria, incl. geotêxtil não tecido RT16 kn/m e transp. areia,brita- Vias Urbanas | M | 235.97 | 191.34 |  |  |  | 216.09 | DRENAGEM | 1.092 | 402.109 | 439.139
42911 | Dreno profundo D=0,20m com enchimento de areia, escavação em material 1ª categoria (DPS-01), inclusive transporte da areia e do tubo em Vias Urbanas | M | 165.44 | 134.15 |  |  |  | 151.51 | DRENAGEM | 1.092 | 402.109 | 439.139
42912 | Dreno profundo D=0,20m com enchimento de brita e areia, escavação em material 1ª categoria, inclusive transporte da brita e da areia, em Vias Urbanas | M | 169.21 | 137.21 |  |  |  | 154.96 | DRENAGEM | 1.092 | 402.109 | 439.139
42915 | Dreno profundo para corte em solo, com enchimento em brita revestido com geotêxtil não tecido RT-16, inclusive transporte da brita em Vias Urbanas | M | 210.58 | 170.75 |  |  |  | 192.84 | DRENAGEM | 1.092 | 402.109 | 439.139
42914 | Dreno profundo solo c/tubo PEAD perfur. D=100mm envolto geotêxtil não tecido RT16kn, preench.c/brita, inclus.transp.tubo exclus transp.brita V Urbanas | M | 153.04 | 124.09 |  |  |  | 140.15 | DRENAGEM | 1.092 | 402.109 | 439.139
42917 | Dreno sub-horizontal D = 50 mm em PVC inclus. escavação em alteração de rocha, geotêxtil não tecido RT-16 exclusive transp. em Vias Urbanas | M | 1237.59 | 1003.55 |  |  |  | 1133.33 | DRENAGEM | 1.092 | 402.109 | 439.139
42918 | Dreno sub-horizontal D = 50 mm em PVC inclus.escavação em rocha sã, geotêxtil não tecido RT-16, exclusive transportes em Vias Urbanas | M | 1600.26 | 1297.64 |  |  |  | 1465.44 | DRENAGEM | 1.092 | 402.109 | 439.139
42916 | Dreno sub-horizontal D=50 mm inclusive geotêxtil não tecido RT 16 kn/m, em PVC, exclusive transportes em Vias Urbanas | M | 892.32 | 723.58 |  |  |  | 817.15 | DRENAGEM | 1.092 | 402.109 | 439.139
42919 | Dreno sub-superficial rocha (h=0,55m) c/tubo PEAD perfur.d=100mm, env. geotêxtil RT-16, preenc.c/ brita, incl. transp. tubo, excl. transp brita-Vias Urb | M | 117.2 | 95.03 |  |  |  | 107.33 | DRENAGEM | 1.092 | 402.109 | 439.139
42920 | Dreno vertical D = 75 mm em PVC, inclusive geotêxtil não tecido RT-16, exclusive transportes, em Vias Urbanas | M | 904.38 | 733.36 |  |  |  | 828.19 | DRENAGEM | 1.092 | 402.109 | 439.139
42921 | Eletroduto de ferro galvanizado DN 4" , inclusive conexões, exclusive escavação e reaterro, fornecimento e assentamento, em Vias Urbanas | M | 259.88 | 210.73 |  |  |  | 237.99 | DRENAGEM | 1.092 | 402.109 | 439.139
42922 | Eletroduto para rede de lógica, inclusive conexões, em Vias Urbanas | M | 43.34 | 35.14 |  |  |  | 39.69 | DRENAGEM | 1.092 | 402.109 | 439.139
42923 | Eletroduto PVC diâmetro 75mm, fornecimento e assentamento em Vias Urbanas | M | 48.51 | 39.33 |  |  |  | 44.43 | DRENAGEM | 1.092 | 402.109 | 439.139
42924 | Eletroduto PVC rígido roscável diâm. 50 mm, fornecimento e assentamento em Vias Urbanas | M | 29.37 | 23.81 |  |  |  | 26.9 | DRENAGEM | 1.092 | 402.109 | 439.139
42925 | Eletroduto tipo Kanaflex diâmetro 1 1/4", fornecimento e assentamento em Vias Urbanas | M | 10.48 | 8.49 |  |  |  | 9.6 | DRENAGEM | 1.092 | 402.109 | 439.139
42926 | Eletroduto tipo Kanaflex diâmetro 1 1/2", fornecimento e assentamento em Vias Urbanas | M | 12.11 | 9.81 |  |  |  | 11.09 | DRENAGEM | 1.092 | 402.109 | 439.139
42927 | Eletroduto tipo Kanaflex diâmetro 2", fornecimento e assentamento em Vias Urbanas | M | 13.12 | 10.63 |  |  |  | 12.02 | DRENAGEM | 1.092 | 402.109 | 439.139
42928 | Eletroduto tipo Kanaflex diâmetro 4", fornecimento e assentamento em Vias Urbanas | M | 22.4 | 18.16 |  |  |  | 20.52 | DRENAGEM | 1.092 | 402.109 | 439.139
42942 | Escada de madeira executada sobre terreno inclinado, com 80 cm de largura mínima em Vias Urbanas | M | 150.84 | 122.31 |  |  |  | 138.14 | DRENAGEM | 1.092 | 402.109 | 439.139
42944 | Escavação manual em mat. 1ª cat. H= 0,00 a 1,50 m c/ esgotamento em Vias Urbanas | M3 | 100.23 | 81.27 |  |  |  | 91.79 | DRENAGEM | 1.092 | 402.109 | 439.139
42943 | Escavação manual em mat. 1ª cat. H= 0,00 a 1,50 m em Vias Urbanas | M3 | 93.93 | 76.16 |  |  |  | 86.02 | DRENAGEM | 1.092 | 402.109 | 439.139
42946 | Escavação manual em mat. 1ª cat. H= 1,50 a 3,00 m c/ esgotamento em Vias Urbanas | M3 | 141.19 | 114.49 |  |  |  | 129.3 | DRENAGEM | 1.092 | 402.109 | 439.139
42945 | Escavação manual em mat. 1ª cat. H= 1,50 a 3,00 m em Vias Urbanas | M3 | 138.44 | 112.26 |  |  |  | 126.78 | DRENAGEM | 1.092 | 402.109 | 439.139
42948 | Escavação manual em mat. 1ª cat. H= 3,00 a 4,50 m c/ esgotamento, em Vias Urbanas | M3 | 202.6 | 164.28 |  |  |  | 185.54 | DRENAGEM | 1.092 | 402.109 | 439.139
42947 | Escavação manual em mat. 1ª cat. H= 3,00 a 4,50 m, em Vias Urbanas | M3 | 205.2 | 166.39 |  |  |  | 187.92 | DRENAGEM | 1.092 | 402.109 | 439.139
42949 | Escavação manual em mat. 2ª cat. H= 0,00 a 1,50 m c/ esgotamento, em Vias Urbanas | M3 | 208.7 | 169.23 |  |  |  | 191.12 | DRENAGEM | 1.092 | 402.109 | 439.139
42950 | Escavação manual em mat. 2ª cat. H= 0,00 a 1,50 m s/ detonação, em Vias Urbanas | M3 | 211.82 | 171.76 |  |  |  | 193.98 | DRENAGEM | 1.092 | 402.109 | 439.139
42951 | Escavação manual em mat. 2ª cat. H= 1,50 a 3,00 m c/ esgotamento, em Vias Urbanas | M3 | 256.32 | 207.84 |  |  |  | 234.73 | DRENAGEM | 1.092 | 402.109 | 439.139
42952 | Escavação manual em mat. 2ª cat. H= 1,50 a 3,00 m s/ detonação, em Vias Urbanas | M3 | 263.59 | 213.74 |  |  |  | 241.39 | DRENAGEM | 1.092 | 402.109 | 439.139
42953 | Escavação manual em mat. 2ª cat. H= 3,00 a 4,50 m c/ esgotamento, em Vias Urbanas | M3 | 444.54 | 360.47 |  |  |  | 407.09 | DRENAGEM | 1.092 | 402.109 | 439.139
42954 | Escavação manual em mat. 2ª cat. H= 3,00 a 4,50 m s/ detonação, em Vias Urbanas | M3 | 468.17 | 379.63 |  |  |  | 428.73 | DRENAGEM | 1.092 | 402.109 | 439.139
42955 | Escavação manual em mat. 3ª cat. H= 0,00 a 1,50 m, a fogo, em Vias Urbanas | M3 | 378.43 | 306.86 |  |  |  | 346.55 | DRENAGEM | 1.092 | 402.109 | 439.139
42956 | Escavação manual furos, valetas mat. 1ª cat. H= 0,00 a 1,50 m (dim. reduz.), em Vias Urbanas | M3 | 138.44 | 112.26 |  |  |  | 126.78 | DRENAGEM | 1.092 | 402.109 | 439.139
42957 | Escavação manual furos, valetas mat. 2ª cat. H= 0,00 a 1,50 m s/detonação (dim. reduz.), em Vias Urbanas | M3 | 315.26 | 255.64 |  |  |  | 288.7 | DRENAGEM | 1.092 | 402.109 | 439.139
42958 | Escavação mecânica de valas em material de 1ª categoria, 3,00 a 4,50 m, c/ esgotamento, carga do material, transp. material p/ bota-fora -Vias Urbanas | M3 | 350.55 | 284.26 |  |  |  | 321.02 | DRENAGEM | 1.092 | 402.109 | 439.139
42959 | Escavação mecânica de valas em 1ª categoria, profundidade de 4,50 a 6,00 m com esgotamento, transp. DMT=20km, descarga e espalhamento, em Vias Urbanas | M3 | 354.02 | 287.07 |  |  |  | 324.2 | DRENAGEM | 1.092 | 402.109 | 439.139
42961 | Escavação mecânica em material de 1ª cat. H= 0,00 a 1,50 m c/ esgotamento, em Vias Urbanas | M3 | 36.05 | 29.23 |  |  |  | 33.02 | DRENAGEM | 1.092 | 402.109 | 439.139
42962 | Escavação mecânica em material de 1ª cat. H= 0,00 a 1,50 m c/ esgotamento, em Vias Urbanas | M3 | 36.05 | 29.23 |  |  |  | 33.02 | DRENAGEM | 1.092 | 402.109 | 439.139
42960 | Escavação mecânica em material de 1ª cat. H= 0,00 a 1,50 m, em Vias Urbanas | M3 | 24.47 | 19.84 |  |  |  | 22.41 | DRENAGEM | 1.092 | 402.109 | 439.139
42964 | Escavação mecânica em material de 1ª cat. H= 1,50 a 3,00 m c/ esgotamento, em Vias Urbanas | M3 | 38.29 | 31.04 |  |  |  | 35.07 | DRENAGEM | 1.092 | 402.109 | 439.139
42963 | Escavação mecânica em material de 1ª cat. H= 1,50 a 3,00 m, em Vias Urbanas | M3 | 26.6 | 21.56 |  |  |  | 24.36 | DRENAGEM | 1.092 | 402.109 | 439.139
42966 | Escavação mecânica em material de 1º cat. H= 3,00 a 4,50 m c/ esgotamento, em Vias Urbanas | M3 | 42.62 | 34.56 |  |  |  | 39.03 | DRENAGEM | 1.092 | 402.109 | 439.139
42965 | Escavação mecânica em material de 1ª cat. H= 3,00 a 4,50 m, em Vias Urbanas | M3 | 30.88 | 25.04 |  |  |  | 28.28 | DRENAGEM | 1.092 | 402.109 | 439.139
42968 | Escavação mecânica em material de 2ª cat. H= 0,00 a 1,50 m c/ esgotamento, em Vias Urbanas | M3 | 54.61 | 44.28 |  |  |  | 50.01 | DRENAGEM | 1.092 | 402.109 | 439.139
42967 | Escavação mecânica em material de 2ª cat. H= 0,00 a 1,50 m, em Vias Urbanas | M3 | 44.49 | 36.07 |  |  |  | 40.75 | DRENAGEM | 1.092 | 402.109 | 439.139
42970 | Escavação mecânica em material de 2ª cat. H= 1,50 a 3,00 m c/ esgotamento, em Vias Urbanas | M3 | 62.77 | 50.9 |  |  |  | 57.49 | DRENAGEM | 1.092 | 402.109 | 439.139
42969 | Escavação mecânica em material de 2ª cat. H= 1,50 a 3,00 m, em Vias Urbanas | M3 | 53.21 | 43.14 |  |  |  | 48.73 | DRENAGEM | 1.092 | 402.109 | 439.139
42973 | Escavação mecânica em material de 2ª cat. H= 3,00 a 4,50 m c/ esgotamento, em Vias Urbanas | M3 | 75.02 | 60.83 |  |  |  | 68.7 | DRENAGEM | 1.092 | 402.109 | 439.139
42979 | Escavação mecânica em material de 2º cat. H= 3,00 a 4,50 m c/ esgotamento em Vias Urbanas | M3 | 75.02 | 60.83 |  |  |  | 68.7 | DRENAGEM | 1.092 | 402.109 | 439.139
42971 | Escavação mecânica em material de 2ª cat. H= 3,00 a 4,50 m, em Vias Urbanas | M3 | 66.61 | 54.01 |  |  |  | 61 | DRENAGEM | 1.092 | 402.109 | 439.139
42981 | Escoramento de cavas e valas, inclusive fornecimento e transporte das madeiras, em Vias Urbanas | M2 | 284.34 | 230.57 |  |  |  | 260.39 | DRENAGEM | 1.092 | 402.109 | 439.139
42982 | Escoramento e cimbramento (bueiro celular), inclusive fornecimento e transporte das madeiras , em Vias Urbanas | M3 | 210.62 | 170.79 |  |  |  | 192.88 | DRENAGEM | 1.092 | 402.109 | 439.139
42987 | Forma especial de madeira para meio fio, inclusive fornecimento e transporte das madeiras em Vias Urbanas | M2 | 129.3 | 104.84 |  |  |  | 118.41 | DRENAGEM | 1.092 | 402.109 | 439.139
42988 | Forma especial de madeira para sarjeta (gabarito), inclusive fornecimento e transporte das madeiras, em Vias Urbanas | M2 | 113.25 | 91.83 |  |  |  | 103.71 | DRENAGEM | 1.092 | 402.109 | 439.139
42989 | Forma metálica para meio fio, em Vias Urbanas | M2 | 14.67 | 11.89 |  |  |  | 13.44 | DRENAGEM | 1.092 | 402.109 | 439.139
42991 | Formas planas de madeira com 01 (um) reaproveitamento, inclusive fornecimento e transporte das madeiras, em Vias Urbanas | M2 | 168.35 | 136.51 |  |  |  | 154.17 | DRENAGEM | 1.092 | 402.109 | 439.139
42992 | Formas planas de madeira com 02 (dois) reaproveitamentos, inclusive fornecimento e transporte das madeiras, em Vias Urbanas | M2 | 142.6 | 115.63 |  |  |  | 130.59 | DRENAGEM | 1.092 | 402.109 | 439.139
42993 | Formas planas de madeira com 04 (quatro) reaproveitamentos, inclusive fornecimento e transporte das madeiras, em Vias Urbanas | M2 | 120.76 | 97.92 |  |  |  | 110.59 | DRENAGEM | 1.092 | 402.109 | 439.139
42994 | Formas planas de madeira sem reaproveitamento (forma perdida), inclusive fornecimento e transporte das madeiras em Vias Urbanas | M2 | 242.22 | 196.41 |  |  |  | 221.82 | DRENAGEM | 1.092 | 402.109 | 439.139
43070 | Gabião manta/colchão, p/ revest. canal em malha hex 6x8mm Zn-Al/PVC, e=2,8mm,h=0,23m, inclus.aquis./assentam. pedra mão, exclus. transp., Vias Urbanas | M2 | 290.89 | 235.88 |  |  |  | 266.39 | DRENAGEM | 1.092 | 402.109 | 439.139
42996 | Gabiões com caixas galvanizadas, sem manta, em Vias Urbanas | M3 | 684.93 | 555.4 |  |  |  | 627.23 | DRENAGEM | 1.092 | 402.109 | 439.139
43012 | Geotêxtil não tecido RT-16 kn/m, fornecimento e aplicação em Vias Urbanas | M2 | 20.1 | 16.29 |  |  |  | 18.41 | DRENAGEM | 1.092 | 402.109 | 439.139
43011 | Geotêxtil não-tecido com resistência longitudinal a tração 10kN/m, fornecimento e aplicação em Vias Urbanas | M2 | 14.02 | 11.36 |  |  |  | 12.84 | DRENAGEM | 1.092 | 402.109 | 439.139
43003 | Lastro de brita, inclusive transporte da brita em Vias Urbanas | M3 | 184.59 | 149.68 |  |  |  | 169.04 | DRENAGEM | 1.092 | 402.109 | 439.139
43004 | Limpeza e apicoamento manual de superfície de rocha em Vias Urbanas | M2 | 57.01 | 46.22 |  |  |  | 52.21 | DRENAGEM | 1.092 | 402.109 | 439.139
43005 | Limpeza e desobstrução de BDTC e BDCC em Vias Urbanas | M | 51.09 | 41.42 |  |  |  | 46.79 | DRENAGEM | 1.092 | 402.109 | 439.139
43006 | Limpeza e desobstrução de BQTC em Vias Urbanas | M | 82.56 | 66.94 |  |  |  | 75.61 | DRENAGEM | 1.092 | 402.109 | 439.139
43007 | Limpeza e desobstrução de BSTC e BSCC em Vias Urbanas | M | 26.89 | 21.8 |  |  |  | 24.63 | DRENAGEM | 1.092 | 402.109 | 439.139
43008 | Limpeza e desobstrução de BTTC e BTCC em Vias Urbanas | M | 75.28 | 61.04 |  |  |  | 68.94 | DRENAGEM | 1.092 | 402.109 | 439.139
43009 | Limpeza e preparo de superfície de aço em Vias Urbanas | M2 | 154.74 | 125.47 |  |  |  | 141.71 | DRENAGEM | 1.092 | 402.109 | 439.139
43018 | Meio fio de concreto pré-moldado (12 x 30 x 15) cm, inclusive caiação e transporte do meio fio em Vias Urbanas | M | 85.56 | 69.38 |  |  |  | 78.36 | DRENAGEM | 1.092 | 402.109 | 439.139
43026 | Montagem e desmontagem de escoramento tubular normal, em obras de arte na densidade de 5m de tubo por m³ de escoramento em Vias Urbanas | M | 35.8 | 29.03 |  |  |  | 32.79 | DRENAGEM | 1.092 | 402.109 | 439.139
43033 | Muro de testa em concreto para saída de dreno profundo em rocha, inclusive transporte do tubo em Vias Urbanas | Ud | 1526.8 | 1238.07 |  |  |  | 1398.17 | DRENAGEM | 1.092 | 402.109 | 439.139
43037 | Pedra de mão p/ (concreto ciclópico ou alvenaria) rocha paga em medição em Vias Urbanas | M3 | 119.31 | 96.74 |  |  |  | 109.26 | DRENAGEM | 1.092 | 402.109 | 439.139
43038 | Pescoço de poço de visita H=0,30m, diâm. = 0,60 m, fornecimento, assentamento e transporte em Vias Urbanas | Ud | 152.13 | 123.36 |  |  |  | 139.32 | DRENAGEM | 1.092 | 402.109 | 439.139
43039 | Pintura com nata de cimento em Vias Urbanas | M2 | 7.2 | 5.83 |  |  |  | 6.6 | DRENAGEM | 1.092 | 402.109 | 439.139
43040 | Pintura interna ou externa sobre ferro, com tinta a base de resina de borracha clorada em Vias Urbanas | M2 | 78.04 | 63.28 |  |  |  | 71.47 | DRENAGEM | 1.092 | 402.109 | 439.139
43042 | Plataforma ou passarela de pinho de 1ª ou similar, 1" x 12", em Vias Urbanas | M2 | 6.07 | 4.92 |  |  |  | 5.56 | DRENAGEM | 1.092 | 402.109 | 439.139
43043 | Poço de visita em bloco pré-moldado para d=0,30 e 0,40 m (0,80 x 0,8 0m), em Vias Urbanas | Ud | 3816.72 | 3094.97 |  |  |  | 3495.17 | DRENAGEM | 1.092 | 402.109 | 439.139
43044 | Poço de visita em bloco pré-moldado para d=0,60 m (1,00 x 1,00 m), em Vias Urbanas | Ud | 4413.47 | 3578.87 |  |  |  | 4041.64 | DRENAGEM | 1.092 | 402.109 | 439.139
41169 | Poço de visita em bloco pré-moldado para d=0,80m (1,20x1,20m), em Vias Urbanas | Ud | 5206.95 | 4222.3 |  |  |  | 4768.27 | DRENAGEM | 1.092 | 402.109 | 439.139
41170 | Poço de visita em bloco pré-moldado para d=1,00m (1,30x1,30m) (Vias Urbanas) | Ud | 5721.28 | 4639.37 |  |  |  | 5239.27 | DRENAGEM | 1.092 | 402.109 | 439.139
41171 | Poço de visita em bloco pré-moldado para d=1,20m (1,50x1,50m), em Vias Urbanas | Ud | 6820.73 | 5530.91 |  |  |  | 6246.09 | DRENAGEM | 1.092 | 402.109 | 439.139
43046 | Poço de Visita para BSTC diâm. 0,40 m em blocos de concreto, em Vias Urbanas | Ud | 2245.39 | 1820.78 |  |  |  | 2056.22 | DRENAGEM | 1.092 | 402.109 | 439.139
43047 | Poço de visita para BSTC diâm. 0,60 m em blocos de concreto, em Vias Urbanas | Ud | 2870.27 | 2327.49 |  |  |  | 2628.46 | DRENAGEM | 1.092 | 402.109 | 439.139
43048 | Poço de visita para BSTC diâm. 0,80 m em blocos de concreto, em Vias Urbanas | Ud | 3504.45 | 2841.75 |  |  |  | 3209.21 | DRENAGEM | 1.092 | 402.109 | 439.139
43050 | Poço de visita (tubo D=0,40 m) H=1,50 m com tampão F.F.A.P., inclusive escavação e transporte do tampão, em Vias Urbanas | Ud | 5620.41 | 4557.58 |  |  |  | 5146.9 | DRENAGEM | 1.092 | 402.109 | 439.139
43051 | Poço de visita (tubo D=0,60 m) H=1,70 m com tampão F.F.A.P., inclusive escavação e transporte do tampão, em Vias Urbanas | Ud | 6216.05 | 5040.58 |  |  |  | 5692.36 | DRENAGEM | 1.092 | 402.109 | 439.139
43052 | Poço de visita (tubo D=0,80 m) H=1,90 m com tampão F.F.A.P., inclusive escavação e transporte do tampão, em Vias Urbanas | Ud | 6811.66 | 5523.56 |  |  |  | 6237.79 | DRENAGEM | 1.092 | 402.109 | 439.139
43053 | Poço de visita (tubo D=1,00 m) H=2,10 m com tampão F.F.A.P., inclusive escavação e transporte do tampão, em Vias Urbanas | Ud | 7407.29 | 6006.56 |  |  |  | 6783.24 | DRENAGEM | 1.092 | 402.109 | 439.139
43054 | Preparo manual de talude, compreendendo acerto, raspagem eventual de até 0,30 m de prof. e afastamento lateral, em Vias Urbanas | M2 | 15.53 | 12.59 |  |  |  | 14.23 | DRENAGEM | 1.092 | 402.109 | 439.139
43055 | Preparo manual de terreno, compreendendo acerto raspagem até 25 cm de profundidade e afastamento lateral do material excedente, em Vias Urbanas | M2 | 12.45 | 10.09 |  |  |  | 11.41 | DRENAGEM | 1.092 | 402.109 | 439.139
43056 | Reaterro com areia, tudo incluído, em Vias Urbanas | M3 | 79.53 | 64.49 |  |  |  | 72.83 | DRENAGEM | 1.092 | 402.109 | 439.139
43058 | Reaterro de cavas c/ compactação manual (apiloamento) (dim. reduz.), em Vias Urbanas | M3 | 143.36 | 116.25 |  |  |  | 131.29 | DRENAGEM | 1.092 | 402.109 | 439.139
43057 | Reaterro de cavas c/ compactação manual (apiloamento) em Vias Urbanas | M3 | 98.86 | 80.16 |  |  |  | 90.54 | DRENAGEM | 1.092 | 402.109 | 439.139
43059 | Reaterro de cavas c/ compactação mecânica (compactador manual), em Vias Urbanas | M3 | 62.52 | 50.69 |  |  |  | 57.26 | DRENAGEM | 1.092 | 402.109 | 439.139
43060 | Recuperação de poço de visita inclusive fornecimento tampão F.F.A.P., em Vias Urbanas | Ud | 1224.04 | 992.57 |  |  |  | 1120.92 | DRENAGEM | 1.092 | 402.109 | 439.139
43064 | Religação de rede de água em PVC DN 20 mm, inclusive conexões, em Vias Urbanas | M | 30.84 | 25 |  |  |  | 28.25 | DRENAGEM | 1.092 | 402.109 | 439.139
43065 | Religação de rede de água em PVC DN 25 mm, inclusive conexões, em Vias Urbanas | M | 36.66 | 29.72 |  |  |  | 33.58 | DRENAGEM | 1.092 | 402.109 | 439.139
43066 | Religação de rede de água em PVC DN 32 mm, inclusive conexões, em Vias Urbanas | M | 49.38 | 40.04 |  |  |  | 45.22 | DRENAGEM | 1.092 | 402.109 | 439.139
43067 | Religação de rede de água em PVC DN 75 mm, inclusive conexões, em Vias Urbanas | M | 135.95 | 110.24 |  |  |  | 124.5 | DRENAGEM | 1.092 | 402.109 | 439.139
43063 | Religação de rede de água em PVC PBA CL 15 DN 100 mm, inclusive conexões, em Vias Urbanas | M | 195.35 | 158.4 |  |  |  | 178.9 | DRENAGEM | 1.092 | 402.109 | 439.139
43068 | Remanejamento de ligação e religação de redes de esgoto, em Vias Urbanas | M | 117.14 | 94.98 |  |  |  | 107.28 | DRENAGEM | 1.092 | 402.109 | 439.139
43069 | Remoção de bueiros existentes, em Vias Urbanas | M | 219.51 | 178 |  |  |  | 201.02 | DRENAGEM | 1.092 | 402.109 | 439.139
43071 | Rip-rap c/ argamassa cimento areia 1:6, inclusive aquisição e transporte dos materiais, em Vias Urbanas | M3 | 425.71 | 345.2 |  |  |  | 389.85 | DRENAGEM | 1.092 | 402.109 | 439.139
43078 | Sarjeta de concreto DP-1 (0,081 m³/m) calha triangular, inclusive caiação, em Vias Urbanas | M | 121.36 | 98.41 |  |  |  | 111.14 | DRENAGEM | 1.092 | 402.109 | 439.139
43079 | Sarjeta de concreto DP-2 (0,085 m³/m) calha triangular, inclusive caiação, em Vias Urbanas | M | 126.67 | 102.71 |  |  |  | 116 | DRENAGEM | 1.092 | 402.109 | 439.139
43080 | Sarjeta de concreto SCA 40/10 - em Vias Urbanas | M | 113.01 | 91.63 |  |  |  | 103.49 | DRENAGEM | 1.092 | 402.109 | 439.139
43081 | Sarjeta de concreto (SCA 70/15) calha triangular, inclusive caiação, em Vias Urbanas | M | 145.58 | 118.05 |  |  |  | 133.32 | DRENAGEM | 1.092 | 402.109 | 439.139
43085 | Sarjeta de concreto (SCA 90/10) calha triangular, inclusive caiação, em Vias Urbanas | M | 275.75 | 223.6 |  |  |  | 252.52 | DRENAGEM | 1.092 | 402.109 | 439.139
43083 | Sarjeta de concreto (STC - 02) calha triangular em corte/aterro, inclusive caiação, em Vias Urbanas | M | 119.27 | 96.71 |  |  |  | 109.23 | DRENAGEM | 1.092 | 402.109 | 439.139
43084 | Sarjeta de concreto (STC - 04) calha triangular de bancada em corte, inclusive caiação, em Vias Urbanas | M | 90.18 | 73.12 |  |  |  | 82.59 | DRENAGEM | 1.092 | 402.109 | 439.139
43086 | Tampa de concreto em grelha, fornecimento, assentamento e transporte, em Vias Urbanas | Ud | 351.14 | 284.73 |  |  |  | 321.56 | DRENAGEM | 1.092 | 402.109 | 439.139
43087 | Tampão F.F.A.P. com 100 kg, fornecimento, assentamento e transporte em Vias Urbanas | Ud | 774.46 | 628 |  |  |  | 709.22 | DRENAGEM | 1.092 | 402.109 | 439.139
43089 | Tapume de vedação e proteção, executado com chapas de compensado resinado com 6 mm de espessura, exclusive pintura, em Vias Urbanas | M2 | 78.39 | 63.56 |  |  |  | 71.79 | DRENAGEM | 1.092 | 402.109 | 439.139
43090 | Tela de aço soldada Telcon Q-138 ou similar, fornecimento e assentamento em Vias Urbanas | M2 | 65.27 | 52.92 |  |  |  | 59.78 | DRENAGEM | 1.092 | 402.109 | 439.139
43088 | Tela de proteção de segurança de PVC cor laranja com suporte para sinalização de obras em Vias Urbanas | M | 22.25 | 18.04 |  |  |  | 20.38 | DRENAGEM | 1.092 | 402.109 | 439.139
43091 | Terminal de dreno de alívio de pavimento (DP - TDA - 01) em Vias Urbanas | Ud | 549.3 | 445.42 |  |  |  | 503.03 | DRENAGEM | 1.092 | 402.109 | 439.139
43092 | Transporte de materiais encosta abaixo, serviço manual, inclusive carga e descarga em Vias Urbanas | t dam | 35.31 | 28.63 |  |  |  | 32.34 | DRENAGEM | 1.092 | 402.109 | 439.139
43093 | Transporte de materiais encosta acima, serviço manual, inclusive carga e descarga em Vias Urbanas | t dam | 47.79 | 38.75 |  |  |  | 43.77 | DRENAGEM | 1.092 | 402.109 | 439.139
43094 | Transposição de segmento de sarjeta - TSS 01, inclusive transporte do tubo de concreto em Vias Urbanas | M | 485.39 | 393.6 |  |  |  | 444.5 | DRENAGEM | 1.092 | 402.109 | 439.139
43095 | Trincheira drenante cega (0,50 x 1,70) m, com utilização de geotêxtil não tecido Rt-16 kn/m, inclusive transporte da brita em Vias Urbanas | M | 734.19 | 595.35 |  |  |  | 672.34 | DRENAGEM | 1.092 | 402.109 | 439.139
43096 | Trincheira drenante em madeira em Vias Urbanas | M | 783.29 | 635.16 |  |  |  | 717.3 | DRENAGEM | 1.092 | 402.109 | 439.139
43098 | Tubo de PVC NBR 5648 diâmetro 50 mm, fornecimento e assentamento em Vias Urbanas | M | 36.98 | 29.98 |  |  |  | 33.87 | DRENAGEM | 1.092 | 402.109 | 439.139
43097 | Tubo de PVC NBR 5648 diâmetro 75 mm, fornecimento e assentamento em Vias Urbanas | M | 92.98 | 75.39 |  |  |  | 85.15 | DRENAGEM | 1.092 | 402.109 | 439.139
43100 | Tubo de PVC rígido série R diâmetro 100 mm, fornecimento e assentamento em Vias Urbanas | M | 81.1 | 65.76 |  |  |  | 74.27 | DRENAGEM | 1.092 | 402.109 | 439.139
43101 | Tubo irrifort agropecuário diâmetro 32 mm, fornecimento e assentamento em Vias Urbanas | M | 15.15 | 12.28 |  |  |  | 13.88 | DRENAGEM | 1.092 | 402.109 | 439.139
43102 | Tubo para irrigação linha fixa PN40 50 mm, fornecimento e assentamento em Vias Urbanas | M | 18.33 | 14.86 |  |  |  | 16.79 | DRENAGEM | 1.092 | 402.109 | 439.139
42614 | Tubos de ferro fundido diâmetro 0,90 m, assentamento em Vias Urbanas | M | 305.32 | 247.58 |  |  |  | 279.6 | DRENAGEM | 1.092 | 402.109 | 439.139
43104 | Tubos para irrigação Linha fixa PN40, diâmetro 75 mm, fornecimento e assentamento em Vias Urbanas | M | 26.51 | 21.49 |  |  |  | 24.28 | DRENAGEM | 1.092 | 402.109 | 439.139
43105 | Valeta de pedra argamassada VPAR em Vias Urbanas | M3 | 485.11 | 393.37 |  |  |  | 444.24 | DRENAGEM | 1.092 | 402.109 | 439.139
43106 | Valeta de pedra jogada VPJ, inclusive transporte da pedra em Vias Urbanas | M3 | 256.76 | 208.2 |  |  |  | 235.13 | DRENAGEM | 1.092 | 402.109 | 439.139
43111 | Valeta de proteção de corte - desobstrução e limpeza em Vias Urbanas | M | 5.41 | 4.38 |  |  |  | 4.96 | DRENAGEM | 1.092 | 402.109 | 439.139
Grupo de serviço: INSTALAÇÃO DE CANTEIRO, MOBILIZAÇÃO E DESMOBILIZAÇ
41578 | Aluguel de container p/ escritório c/ ar condicionado e banheiro, isolam.térmico e acústico, 2 luminárias, janela de vidro, tomada p/ comput. e telef. | Mes | 1579.72 | 1280.99 |  |  |  | 1294.86 | MOBILIZAÇÃO E DESMOBILIZAÇÃO | 1.22 | 153.968 | 187.871
42511 | Aluguel de container p/ escritório com ar condicionado, isolamento term/acust., 2 luminárias, janela de vidro, tomadas computador e telefone | Mes | 1471.89 | 1193.55 |  |  |  | 1206.47 | MOBILIZAÇÃO E DESMOBILIZAÇÃO | 1.22 | 153.968 | 187.871
41579 | Aluguel de container para almoxarifado | Mes | 1068.19 | 866.19 |  |  |  | 875.57 | MOBILIZAÇÃO E DESMOBILIZAÇÃO | 1.22 | 153.968 | 187.871
41494 | Aluguel de container tipo cozinha com isolamento térmico e acústico, 2 luminárias, piso especial e janela | Mes | 1662.14 | 1347.82 |  |  |  | 1362.41 | MOBILIZAÇÃO E DESMOBILIZAÇÃO | 1.22 | 153.968 | 187.871
41678 | Aluguel de container tipo refeitório simples, c/ 1 aparelho de ar condicionado, 2 luminárias e 2 janelas de vidro | Mes | 1504.5 | 1219.99 |  |  |  | 1233.2 | MOBILIZAÇÃO E DESMOBILIZAÇÃO | 1.22 | 153.968 | 187.871
41455 | Aluguel de container tipo refeitório (2 unidades acopladas), c/ 2 aparelhos de ar condicionado, 4 lumináriase 4 janelas de vidro | Mes | 2819.43 | 2286.27 |  |  |  | 2311.01 | MOBILIZAÇÃO E DESMOBILIZAÇÃO | 1.22 | 153.968 | 187.871
41456 | Aluguel de container tipo refeitório (3 unidades acopladas), c/ 3 aparelhos de ar condiocionado , 6 luminárias e 6 janelas de vidro | Mes | 4229.15 | 3429.41 |  |  |  | 3466.52 | MOBILIZAÇÃO E DESMOBILIZAÇÃO | 1.22 | 153.968 | 187.871
41580 | Aluguel de container tipo sanitário com 3 vasos sanitários, lavatório, mictório, 5 chuveiros, 2 venezianas e piso especial | Mes | 1554.64 | 1260.65 |  |  |  | 1274.3 | MOBILIZAÇÃO E DESMOBILIZAÇÃO | 1.22 | 153.968 | 187.871
41454 | Aluguel de container tipo vestiário, 2 luminárias, piso especial e janela | Mes | 1068.19 | 866.19 |  |  |  | 875.57 | MOBILIZAÇÃO E DESMOBILIZAÇÃO | 1.22 | 153.968 | 187.871
41498 | Barracão com sanitário, em chapa compensada 12 mm e pont. 8x8cm, piso cimentado e cobertura em telha de fibroc. 6mm, incl. ponto de luz e cx. inspeção | M2 | 1291.38 | 1047.17 |  |  |  | 1058.51 | MOBILIZAÇÃO E DESMOBILIZAÇÃO | 1.22 | 153.968 | 187.871
41531 | Barracão em chapa compensada 12mm e pont. 8x8cm, piso cimentado e cobertura de telhas fibrocimento 6mm, incl. ponto de luz | M2 | 985.25 | 798.93 |  |  |  | 807.59 | MOBILIZAÇÃO E DESMOBILIZAÇÃO | 1.22 | 153.968 | 187.871
41557 | Canaleta de concreto retangular com grelha em barra de aço | M | 277.8 | 225.26 |  |  |  | 227.71 | MOBILIZAÇÃO E DESMOBILIZAÇÃO | 1.22 | 153.968 | 187.871
41506 | Cobertura nova de telhas onduladas de fibrocimento 6,0mm, inclusive cumeeiras e acessórios de fixação | M2 | 84.48 | 68.5 |  |  |  | 69.25 | MOBILIZAÇÃO E DESMOBILIZAÇÃO | 1.22 | 153.968 | 187.871
41505 | Estrutura de madeira lei para telhado de telha ondulada de fibroc. esp. 6mm, c/ pontaletes e caibros, incl. com cupinicida, excl. telhas | M2 | 168.87 | 136.93 |  |  |  | 138.42 | MOBILIZAÇÃO E DESMOBILIZAÇÃO | 1.22 | 153.968 | 187.871
41528 | Galpão em peças de madeira 8x8cm e contravent. de 5x7cm, cobertura de telhas de fibroc. De 6mm, incl. ponto e cabo de alimentação da máquina | M2 | 460.62 | 373.51 |  |  |  | 377.56 | MOBILIZAÇÃO E DESMOBILIZAÇÃO | 1.22 | 153.968 | 187.871
41546 | Mobilização e desmobilização de caminhão basculante (máximo) | h | 450.2 | 365.06 |  |  |  | 369.02 | MOBILIZAÇÃO E DESMOBILIZAÇÃO | 1.22 | 153.968 | 187.871
41545 | Mobilização e desmobilização de caminhão carroceria (máximo) | h | 378.77 | 307.14 |  |  |  | 310.47 | MOBILIZAÇÃO E DESMOBILIZAÇÃO | 1.22 | 153.968 | 187.871
41547 | Mobilização e desmobilização de caminhão tanque (6.000 L) (máximo) | h | 367.23 | 297.78 |  |  |  | 301.01 | MOBILIZAÇÃO E DESMOBILIZAÇÃO | 1.22 | 153.968 | 187.871
41497 | Mobilização e desmobilização de container acima de 150 km | Ud | 5679.35 | 4605.37 |  |  |  | 4655.21 | MOBILIZAÇÃO E DESMOBILIZAÇÃO | 1.22 | 153.968 | 187.871
41495 | Mobilização e desmobilização de container até 50 km | Ud | 1405.84 | 1139.99 |  |  |  | 1152.33 | MOBILIZAÇÃO E DESMOBILIZAÇÃO | 1.22 | 153.968 | 187.871
41496 | Mobilização e desmobilização de container de 51 km até 150 km | Ud | 2106.3 | 1707.99 |  |  |  | 1726.48 | MOBILIZAÇÃO E DESMOBILIZAÇÃO | 1.22 | 153.968 | 187.871
41544 | Mobilização e desmobilização de equipamentos com carreta prancha (máximo) | h | 731.58 | 593.23 |  |  |  | 599.66 | MOBILIZAÇÃO E DESMOBILIZAÇÃO | 1.22 | 153.968 | 187.871
41500 | Placa de obra nas dimensões de 3,0 x 6,0 m, padrão DER-ES | M2 | 405.25 | 328.61 |  |  |  | 332.18 | MOBILIZAÇÃO E DESMOBILIZAÇÃO | 1.22 | 153.968 | 187.871
41501 | Rede de água c/ padrão de entrada d'água diâm. 3/4" conf. CESAN, incl. tubos e conexões p/ aliment., distrib., extravas. e limp., cons. o padrão a 25m | M | 71.58 | 58.04 |  |  |  | 58.68 | MOBILIZAÇÃO E DESMOBILIZAÇÃO | 1.22 | 153.968 | 187.871
41499 | Rede de esgoto, contendo fossa e filtro, incl. tubos e conexões de ligação entre caixas, considerando distância de 25m | M | 524.49 | 425.3 |  |  |  | 429.91 | MOBILIZAÇÃO E DESMOBILIZAÇÃO | 1.22 | 153.968 | 187.871
41503 | Rede de luz, incl. padrão entr. energia trifás. cabo ligação até barracões, quadro distrib., disj. E chave de força, cons. 20m entre padrão entr.e QDG | M | 979.07 | 793.92 |  |  |  | 802.52 | MOBILIZAÇÃO E DESMOBILIZAÇÃO | 1.22 | 153.968 | 187.871
41530 | Refeitório c/ paredes chapa de comp. 12mm e pont. 8x8cm, piso ciment. e cob. telhas fibroc. 6mm, incl. ponto de luz e cx. de insp. (1,21m²/func/turno) | M2 | 757.8 | 614.49 |  |  |  | 621.15 | MOBILIZAÇÃO E DESMOBILIZAÇÃO | 1.22 | 153.968 | 187.871
41527 | Reservatório de fibra de vidro de 1000 L, incl. suporte em madeira de 7x12cm, elevado de 4m | Ud | 4774.99 | 3872.03 |  |  |  | 3913.93 | MOBILIZAÇÃO E DESMOBILIZAÇÃO | 1.22 | 153.968 | 187.871
41529 | Sanitário e vestiário de 40/60 func., c/ 33,90m², paredes chapa compens. 12mm e pont. 8x8cm , piso ciment., cobert. telha fibroc., incl. luz e cx. insp | Ud | 45964.87 | 37272.84 |  |  |  | 37676.13 | MOBILIZAÇÃO E DESMOBILIZAÇÃO | 1.22 | 153.968 | 187.871
41555 | Sistema separador de água e óleo | Ud | 10236.03 | 8300.38 |  |  |  | 8390.19 | MOBILIZAÇÃO E DESMOBILIZAÇÃO | 1.22 | 153.968 | 187.871
100883 | Tapume madeira compensada resinada e= 12mm h=2,20m, estr. c/ mad reflorest., incl montagem e pintura esmalte sintético | M | 417.37 | 338.44 |  |  |  | 342.11 | MOBILIZAÇÃO E DESMOBILIZAÇÃO | 1.22 | 153.968 | 187.871
100882 | Tapume Telha Metálica Ondulada 0,50mm Branca h=2,20m, incl. montagem estr. mad. 8"x8",incl. faixas pint. esmalte sintético c/ h=40cm (Reaproveitamento 2x) | M | 312.72 | 253.58 |  |  |  | 256.33 | MOBILIZAÇÃO E DESMOBILIZAÇÃO | 1.22 | 153.968 | 187.871
Grupo de serviço: ADMINISTRAÇÃO LOCAL
100390 | Administração Local (valor mensal a calcular de acordo com a obra) | vb | 0 | 0 |  |  |  | 0 | ADMINISTRAÇÃO LOCAL | 1.071 | 128.672 | 137.926
TRANSPORTE, CARGA E DESCARGA - VALORES SEM BDI
CÓDIGO | SERVIÇO | UNIDADE | Fórmula de Transporte (R$/t) |  | k1 | k2 | k3 |  | ÍNDICE NACIONAL DA CONSTRUÇÃO CIVIL | 1.076 | 969.184 | 1043.76
60019 | LOCAL COM DMT ATÉ 3,0 KM (Caminhão basculante) | T | 1,388XP + 1,534XR + 2,435 |  | 1.493 | 1.651 | 2.62 |  | ÍNDICE NACIONAL DA CONSTRUÇÃO CIVIL | 1.076 | 969.184 | 1043.76
60022 | LOCAL COM DMT DE 10,1 A 15,0 KM (Caminhão basculante) | T | 0,957XP + 1,013XR + 2,154 |  | 1.03 | 1.09 | 2.318 |  | ÍNDICE NACIONAL DA CONSTRUÇÃO CIVIL | 1.076 | 969.184 | 1043.76
60020 | LOCAL COM DMT DE 3,1 A 5,0 KM (Caminhão basculante) | T | 1,244XP + 1,400XR + 2,334 |  | 1.339 | 1.506 | 2.511 |  | ÍNDICE NACIONAL DA CONSTRUÇÃO CIVIL | 1.076 | 969.184 | 1043.76
60021 | LOCAL COM DMT DE 5,1 A 10,0 KM (Caminhão basculante) | T | 1,075XP + 1,195XR + 2,240 |  | 1.157 | 1.286 | 2.41 |  | ÍNDICE NACIONAL DA CONSTRUÇÃO CIVIL | 1.076 | 969.184 | 1043.76
60024 | Transporte de materiais para DMT acima de 15 KM (Caminhão basculante) | T | 0,363XP + 0,384XR + 13,901 |  | 0.391 | 0.413 | 14.957 |  | ÍNDICE NACIONAL DA CONSTRUÇÃO CIVIL | 1.076 | 969.184 | 1043.76
100849 | Transporte de Material Asfáltico (DNIT), inclusive BDI diferenciado | T | 0,602XP + 0,713XR + 64,306 |  | 0.648 | 0.767 | 69.193 |  | ÍNDICE NACIONAL DA CONSTRUÇÃO CIVIL | 1.076 | 969.184 | 1043.76
60010 | Transporte Local de Materiais (TR-101-01) (Vias urbanas - Caminhão basculante) | t | 1,679XP + 2,239XR + 2,799 |  | 1.807 | 2.409 | 3.012 |  | ÍNDICE NACIONAL DA CONSTRUÇÃO CIVIL | 1.076 | 969.184 | 1043.76
60002 | TR-201-00 (Comercial - Caminhão basculante) | T | 1,075XP + 1,120XR + 4,481 |  | 1.157 | 1.205 | 4.822 |  | ÍNDICE NACIONAL DA CONSTRUÇÃO CIVIL | 1.076 | 969.184 | 1043.76
60003 | TR-202-00 (Comercial - Caminhão basculante) | T | 1,075XP + 1,120XR |  | 1.157 | 1.205 | 0 |  | ÍNDICE NACIONAL DA CONSTRUÇÃO CIVIL | 1.076 | 969.184 | 1043.76
60012 | TR-202-01 (Comercial - Caminhão basculante) | T | 1,075XP + 1,120XR |  | 1.157 | 1.205 | 0 |  | ÍNDICE NACIONAL DA CONSTRUÇÃO CIVIL | 1.076 | 969.184 | 1043.76
60004 | TR-203-00 (Comercial - Caminhão carroceria) | T | 1,052XP + 1,094XR |  | 1.132 | 1.177 | 0 |  | ÍNDICE NACIONAL DA CONSTRUÇÃO CIVIL | 1.076 | 969.184 | 1043.76
60013 | TR-203-01 (Comercial - Caminhão carroceria) | T | 1,052XP + 1,094XR |  | 1.132 | 1.177 | 0 |  | ÍNDICE NACIONAL DA CONSTRUÇÃO CIVIL | 1.076 | 969.184 | 1043.76
60005 | TR-204-00 (Comercial - Carreta prancha) | T | 1,733XP + 1,805XR |  | 1.865 | 1.942 | 0 |  | ÍNDICE NACIONAL DA CONSTRUÇÃO CIVIL | 1.076 | 969.184 | 1043.76
60014 | TR-204-01 (Comercial - Carreta com Prancha) | T | 1,733XP + 1,805XR |  | 1.865 | 1.942 | 0 |  | ÍNDICE NACIONAL DA CONSTRUÇÃO CIVIL | 1.076 | 969.184 | 1043.76
60006 | TR-301-00 (Massa Asfáltica) | T | 1,618XP + 1,680XR + 12,448 |  | 1.741 | 1.808 | 13.394 |  | ÍNDICE NACIONAL DA CONSTRUÇÃO CIVIL | 1.076 | 969.184 | 1043.76
Cód. Padrão | Descrição da mão de obra | Unidade | Valor com encargos | [5 empty] | ÍNDICE NACIONAL DA CONSTRUÇÃO CIVIL | 1.076
| 003 - ENCARGOS SOCIAIS E COMPLEMENTARES | [7 empty] | ÍNDICE NACIONAL DA CONSTRUÇÃO CIVIL | 1.076
20039 | Ajudante de carpinteiro | h | 5.99 |  |  |  |  | 5.57 | ÍNDICE NACIONAL DA CONSTRUÇÃO CIVIL | 1.076
20050 | Ajudante de carpinteiro de O.A.C. | h | 5.99 |  |  |  |  | 5.57 | ÍNDICE NACIONAL DA CONSTRUÇÃO CIVIL | 1.076
20151 | Ajudante de eletricista | h | 5.99 |  |  |  |  | 5.57 | ÍNDICE NACIONAL DA CONSTRUÇÃO CIVIL | 1.076
20061 | Ajudante de máquina | h | 5.99 |  |  |  |  | 5.57 | ÍNDICE NACIONAL DA CONSTRUÇÃO CIVIL | 1.076
20072 | Ajudante de pedreiro O.A.C. | h | 5.99 |  |  |  |  | 5.57 | ÍNDICE NACIONAL DA CONSTRUÇÃO CIVIL | 1.076
20083 | Ajudante de pedreiro O.A.E. | h | 5.99 |  |  |  |  | 5.57 | ÍNDICE NACIONAL DA CONSTRUÇÃO CIVIL | 1.076
20094 | Almoxarife | h | 9.79 |  |  |  |  | 9.1 | ÍNDICE NACIONAL DA CONSTRUÇÃO CIVIL | 1.076
20012 | Apontador | h | 9.79 |  |  |  |  | 9.1 | ÍNDICE NACIONAL DA CONSTRUÇÃO CIVIL | 1.076
20020 | Armador | h | 7.35 |  |  |  |  | 6.84 | ÍNDICE NACIONAL DA CONSTRUÇÃO CIVIL | 1.076
20022 | Auxiliar de almoxarife | h | 5.99 |  |  |  |  | 5.57 | ÍNDICE NACIONAL DA CONSTRUÇÃO CIVIL | 1.076
20027 | Auxiliar de serviços gerais | h | 5.99 |  |  |  |  | 5.57 | ÍNDICE NACIONAL DA CONSTRUÇÃO CIVIL | 1.076
20033 | Blaster | h | 11.64 |  |  |  |  | 10.82 | ÍNDICE NACIONAL DA CONSTRUÇÃO CIVIL | 1.076
20034 | Cabo de fogo | h | 11.64 |  |  |  |  | 10.82 | ÍNDICE NACIONAL DA CONSTRUÇÃO CIVIL | 1.076
20035 | Calceteiro | h | 7.35 |  |  |  |  | 6.84 | ÍNDICE NACIONAL DA CONSTRUÇÃO CIVIL | 1.076
20037 | Capataz de ar comprimido | h | 13.95 |  |  |  |  | 12.97 | ÍNDICE NACIONAL DA CONSTRUÇÃO CIVIL | 1.076
20038 | Carpinteiro de O.A.C. | h | 7.35 |  |  |  |  | 6.84 | ÍNDICE NACIONAL DA CONSTRUÇÃO CIVIL | 1.076
20040 | Carpinteiro de O.A.E. | h | 9.79 |  |  |  |  | 9.1 | ÍNDICE NACIONAL DA CONSTRUÇÃO CIVIL | 1.076
20041 | Cavouqueiro | h | 7.35 |  |  |  |  | 6.84 | ÍNDICE NACIONAL DA CONSTRUÇÃO CIVIL | 1.076
20042 | Compressorista | h | 7.35 |  |  |  |  | 6.84 | ÍNDICE NACIONAL DA CONSTRUÇÃO CIVIL | 1.076
20056 | Eletricista | h | 7.35 |  |  |  |  | 6.84 | ÍNDICE NACIONAL DA CONSTRUÇÃO CIVIL | 1.076
20057 | Encarregado de britador | h | 13.95 |  |  |  |  | 12.97 | ÍNDICE NACIONAL DA CONSTRUÇÃO CIVIL | 1.076
20058 | Encarregado de escritório | h | 13.95 |  |  |  |  | 12.97 | ÍNDICE NACIONAL DA CONSTRUÇÃO CIVIL | 1.076
20059 | Encarregado de fundação | h | 13.41 |  |  |  |  | 12.47 | ÍNDICE NACIONAL DA CONSTRUÇÃO CIVIL | 1.076
20060 | Encarregado de O.A.C. | h | 13.41 |  |  |  |  | 12.47 | ÍNDICE NACIONAL DA CONSTRUÇÃO CIVIL | 1.076
20065 | Encarregado de pavimentação | h | 13.41 |  |  |  |  | 12.47 | ÍNDICE NACIONAL DA CONSTRUÇÃO CIVIL | 1.076
20064 | Encarregado de pesagem | h | 13.41 |  |  |  |  | 12.47 | ÍNDICE NACIONAL DA CONSTRUÇÃO CIVIL | 1.076
20063 | Encarregado de pista | h | 13.41 |  |  |  |  | 12.47 | ÍNDICE NACIONAL DA CONSTRUÇÃO CIVIL | 1.076
20066 | Encarregado de protensao | h | 13.95 |  |  |  |  | 12.97 | ÍNDICE NACIONAL DA CONSTRUÇÃO CIVIL | 1.076
20067 | Encarregado de terraplenagem | h | 13.95 |  |  |  |  | 12.97 | ÍNDICE NACIONAL DA CONSTRUÇÃO CIVIL | 1.076
20068 | Encarregado de usina | h | 13.95 |  |  |  |  | 12.97 | ÍNDICE NACIONAL DA CONSTRUÇÃO CIVIL | 1.076
99301 | Encarregado Geral | h | 13.41 |  |  |  |  | 12.47 | ÍNDICE NACIONAL DA CONSTRUÇÃO CIVIL | 1.076
20062 | Encarregado O.A.E. | h | 13.41 |  |  |  |  | 12.47 | ÍNDICE NACIONAL DA CONSTRUÇÃO CIVIL | 1.076
20081 | Escavadeirista | h | 9.79 |  |  |  |  | 9.1 | ÍNDICE NACIONAL DA CONSTRUÇÃO CIVIL | 1.076
20087 | Feitor | h | 13.41 |  |  |  |  | 12.47 | ÍNDICE NACIONAL DA CONSTRUÇÃO CIVIL | 1.076
20088 | Greidista | h | 7.35 |  |  |  |  | 6.84 | ÍNDICE NACIONAL DA CONSTRUÇÃO CIVIL | 1.076
20157 | Laboratorista de Usina | h | 29.69 |  |  |  |  | 27.6 | ÍNDICE NACIONAL DA CONSTRUÇÃO CIVIL | 1.076
20092 | Marroeiro | h | 7.35 |  |  |  |  | 6.84 | ÍNDICE NACIONAL DA CONSTRUÇÃO CIVIL | 1.076
20093 | Marteleteiro | h | 7.35 |  |  |  |  | 6.84 | ÍNDICE NACIONAL DA CONSTRUÇÃO CIVIL | 1.076
20095 | Meio Oficial | h | 7.35 |  |  |  |  | 6.84 | ÍNDICE NACIONAL DA CONSTRUÇÃO CIVIL | 1.076
20096 | Montador | h | 11.64 |  |  |  |  | 10.82 | ÍNDICE NACIONAL DA CONSTRUÇÃO CIVIL | 1.076
20097 | Motorista | h | 11.87 |  |  |  |  | 11.04 | ÍNDICE NACIONAL DA CONSTRUÇÃO CIVIL | 1.076
20099 | Oficial | h | 9.79 |  |  |  |  | 9.1 | ÍNDICE NACIONAL DA CONSTRUÇÃO CIVIL | 1.076
20100 | Operador de bate-estacas | h | 9.79 |  |  |  |  | 9.1 | ÍNDICE NACIONAL DA CONSTRUÇÃO CIVIL | 1.076
20101 | Operador de betoneira | h | 9.19 |  |  |  |  | 8.55 | ÍNDICE NACIONAL DA CONSTRUÇÃO CIVIL | 1.076
20102 | Operador de campânula p/ tubulaçao | h | 11.64 |  |  |  |  | 10.82 | ÍNDICE NACIONAL DA CONSTRUÇÃO CIVIL | 1.076
20103 | Operador de máquina | h | 9.19 |  |  |  |  | 8.55 | ÍNDICE NACIONAL DA CONSTRUÇÃO CIVIL | 1.076
20104 | Operador de protensão | h | 11.64 |  |  |  |  | 10.82 | ÍNDICE NACIONAL DA CONSTRUÇÃO CIVIL | 1.076
20173 | Operador de roçadeira | h | 7.35 |  |  |  |  | 6.84 | ÍNDICE NACIONAL DA CONSTRUÇÃO CIVIL | 1.076
20106 | Operador de usina | h | 11.64 |  |  |  |  | 10.82 | ÍNDICE NACIONAL DA CONSTRUÇÃO CIVIL | 1.076
20107 | Operário braçal | h | 6.05 |  |  |  |  | 5.63 | ÍNDICE NACIONAL DA CONSTRUÇÃO CIVIL | 1.076
20108 | Patrolista | h | 9.19 |  |  |  |  | 8.55 | ÍNDICE NACIONAL DA CONSTRUÇÃO CIVIL | 1.076
20109 | Pedreiro de O.A.C. | h | 7.35 |  |  |  |  | 6.84 | ÍNDICE NACIONAL DA CONSTRUÇÃO CIVIL | 1.076
20110 | Pedreiro de O.A.E. | h | 9.79 |  |  |  |  | 9.1 | ÍNDICE NACIONAL DA CONSTRUÇÃO CIVIL | 1.076
20111 | Pintor | h | 7.35 |  |  |  |  | 6.84 | ÍNDICE NACIONAL DA CONSTRUÇÃO CIVIL | 1.076
20112 | Poceiro | h | 7.35 |  |  |  |  | 6.84 | ÍNDICE NACIONAL DA CONSTRUÇÃO CIVIL | 1.076
20156 | Rasteleiro | h | 7.35 |  |  |  |  | 6.84 | ÍNDICE NACIONAL DA CONSTRUÇÃO CIVIL | 1.076
20115 | Serralheiro | h | 9.79 |  |  |  |  | 9.1 | ÍNDICE NACIONAL DA CONSTRUÇÃO CIVIL | 1.076
20002 | Servente | h | 5.93 |  |  |  |  | 5.52 | ÍNDICE NACIONAL DA CONSTRUÇÃO CIVIL | 1.076
20003 | Servente de usina | h | 5.93 |  |  |  |  | 5.52 | ÍNDICE NACIONAL DA CONSTRUÇÃO CIVIL | 1.076
20004 | Sinaleiro | h | 5.93 |  |  |  |  | 5.52 | ÍNDICE NACIONAL DA CONSTRUÇÃO CIVIL | 1.076
20005 | Soldador | h | 11.64 |  |  |  |  | 10.82 | ÍNDICE NACIONAL DA CONSTRUÇÃO CIVIL | 1.076
20006 | Sondador | h | 11.64 |  |  |  |  | 10.82 | ÍNDICE NACIONAL DA CONSTRUÇÃO CIVIL | 1.076
20117 | Supervisor Técnico de Montagem | h | 30.52 |  |  |  |  | 28.37 | ÍNDICE NACIONAL DA CONSTRUÇÃO CIVIL | 1.076
20017 | Trabalhador sob ar comprimido | h | 9.79 |  |  |  |  | 9.1 | ÍNDICE NACIONAL DA CONSTRUÇÃO CIVIL | 1.076
20018 | Tratorista | h | 9.79 |  |  |  |  | 9.1 | ÍNDICE NACIONAL DA CONSTRUÇÃO CIVIL | 1.076
20019 | Vigia | h | 5.93 |  |  |  |  | 5.52 | ÍNDICE NACIONAL DA CONSTRUÇÃO CIVIL | 1.076
| 004 - CONSULTORIA |  | 0 | [5 empty] | ÍNDICE NACIONAL DA CONSTRUÇÃO CIVIL | 1.076
20028 | Advogado | Mes | 6014.42 |  |  |  |  | 5589.61 | ÍNDICE NACIONAL DA CONSTRUÇÃO CIVIL | 1.076
20105 | Analista de sistemas (júnior) | Mes | 3588.85 |  |  |  |  | 3335.37 | ÍNDICE NACIONAL DA CONSTRUÇÃO CIVIL | 1.076
20001 | Analista de sistemas (sênior) | Mes | 8548.85 |  |  |  |  | 7945.03 | ÍNDICE NACIONAL DA CONSTRUÇÃO CIVIL | 1.076
103585 | Arqueólogo (Pleno) | Mes | 4265.11 |  |  |  |  | 3963.86 | ÍNDICE NACIONAL DA CONSTRUÇÃO CIVIL | 1.076
103584 | Assistente Social (Pleno) | Mes | 5253.29 |  |  |  |  | 4882.24 | ÍNDICE NACIONAL DA CONSTRUÇÃO CIVIL | 1.076
20021 | Auxiliar de administraçao | Mes | 1694.07 |  |  |  |  | 1574.42 | ÍNDICE NACIONAL DA CONSTRUÇÃO CIVIL | 1.076
20024 | Auxiliar de engenharia | Mes | 4922.2 |  |  |  |  | 4574.54 | ÍNDICE NACIONAL DA CONSTRUÇÃO CIVIL | 1.076
20025 | Auxiliar de escritório | Mes | 1694.07 |  |  |  |  | 1574.42 | ÍNDICE NACIONAL DA CONSTRUÇÃO CIVIL | 1.076
20026 | Auxiliar de laboratório | Mes | 1636.92 |  |  |  |  | 1521.31 | ÍNDICE NACIONAL DA CONSTRUÇÃO CIVIL | 1.076
100387 | Auxiliar de Serviços Gerais | Mes | 1401.42 |  |  |  |  | 1302.44 | ÍNDICE NACIONAL DA CONSTRUÇÃO CIVIL | 1.076
20029 | Auxiliar de topografia | Mes | 1401.42 |  |  |  |  | 1302.44 | ÍNDICE NACIONAL DA CONSTRUÇÃO CIVIL | 1.076
20031 | Auxiliar técnico | Mes | 1953.6 |  |  |  |  | 1815.62 | ÍNDICE NACIONAL DA CONSTRUÇÃO CIVIL | 1.076
103587 | Biólogo (Pleno) | Mes | 4076.69 |  |  |  |  | 3788.75 | ÍNDICE NACIONAL DA CONSTRUÇÃO CIVIL | 1.076
20044 | Contador de nível superior | Mes | 5095.84 |  |  |  |  | 4735.92 | ÍNDICE NACIONAL DA CONSTRUÇÃO CIVIL | 1.076
20048 | Desenhista | Mes | 3354.68 |  |  |  |  | 3117.74 | ÍNDICE NACIONAL DA CONSTRUÇÃO CIVIL | 1.076
20051 | Desenhista projetista | Mes | 7246.05 |  |  |  |  | 6734.25 | ÍNDICE NACIONAL DA CONSTRUÇÃO CIVIL | 1.076
20052 | Digitador | Mes | 1953.6 |  |  |  |  | 1815.62 | ÍNDICE NACIONAL DA CONSTRUÇÃO CIVIL | 1.076
20054 | Economista | Mes | 7093.19 |  |  |  |  | 6592.19 | ÍNDICE NACIONAL DA CONSTRUÇÃO CIVIL | 1.076
20077 | Engenheiro auxiliar | Mes | 10060.6 |  |  |  |  | 9350 | ÍNDICE NACIONAL DA CONSTRUÇÃO CIVIL | 1.076
20073 | Engenheiro coordenador | Mes | 18153.2 |  |  |  |  | 16871.01 | ÍNDICE NACIONAL DA CONSTRUÇÃO CIVIL | 1.076
20070 | Engenheiro junior | Mes | 11084.95 |  |  |  |  | 10302 | ÍNDICE NACIONAL DA CONSTRUÇÃO CIVIL | 1.076
20069 | Engenheiro pleno | Mes | 11585.8 |  |  |  |  | 10767.48 | ÍNDICE NACIONAL DA CONSTRUÇÃO CIVIL | 1.076
20079 | Engenheiro sênior | Mes | 15245.9 |  |  |  |  | 14169.06 | ÍNDICE NACIONAL DA CONSTRUÇÃO CIVIL | 1.076
20153 | Especialista Ambiental (Coordenador de Estudos) | Mes | 16253.73 |  |  |  |  | 15105.7 | ÍNDICE NACIONAL DA CONSTRUÇÃO CIVIL | 1.076
20084 | Especialista em meio ambiente | Mes | 15024.14 |  |  |  |  | 13962.96 | ÍNDICE NACIONAL DA CONSTRUÇÃO CIVIL | 1.076
103588 | Historiador (Pleno) | Mes | 3389.85 |  |  |  |  | 3150.42 | ÍNDICE NACIONAL DA CONSTRUÇÃO CIVIL | 1.076
20089 | Laboratorista | Mes | 3639.94 |  |  |  |  | 3382.85 | ÍNDICE NACIONAL DA CONSTRUÇÃO CIVIL | 1.076
20090 | Laboratorista auxiliar | Mes | 2182.57 |  |  |  |  | 2028.42 | ÍNDICE NACIONAL DA CONSTRUÇÃO CIVIL | 1.076
20091 | Laboratorista chefe | Mes | 6310.48 |  |  |  |  | 5864.76 | ÍNDICE NACIONAL DA CONSTRUÇÃO CIVIL | 1.076
20098 | Nivelador | Mes | 2362.15 |  |  |  |  | 2195.31 | ÍNDICE NACIONAL DA CONSTRUÇÃO CIVIL | 1.076
103586 | Pedagogo (Pleno) | Mes | 3770.26 |  |  |  |  | 3503.96 | ÍNDICE NACIONAL DA CONSTRUÇÃO CIVIL | 1.076
20114 | Secretária | Mes | 2400.58 |  |  |  |  | 2231.03 | ÍNDICE NACIONAL DA CONSTRUÇÃO CIVIL | 1.076
20174 | Servente consultoria | Mes | 1401.42 |  |  |  |  | 1302.44 | ÍNDICE NACIONAL DA CONSTRUÇÃO CIVIL | 1.076
20007 | Técnico de campo | Mes | 3152.93 |  |  |  |  | 2930.24 | ÍNDICE NACIONAL DA CONSTRUÇÃO CIVIL | 1.076
20009 | Técnico de estradas I | Mes | 3950.73 |  |  |  |  | 3671.69 | ÍNDICE NACIONAL DA CONSTRUÇÃO CIVIL | 1.076
99872 | Técnico de Estradas II | Mes | 4922.2 |  |  |  |  | 4574.54 | ÍNDICE NACIONAL DA CONSTRUÇÃO CIVIL | 1.076
99873 | Técnico de Estradas III | Mes | 6508.69 |  |  |  |  | 6048.97 | ÍNDICE NACIONAL DA CONSTRUÇÃO CIVIL | 1.076
20008 | Técnico de nível médio | Mes | 2951.44 |  |  |  |  | 2742.98 | ÍNDICE NACIONAL DA CONSTRUÇÃO CIVIL | 1.076
99302 | Técnico de Segurança | Mes | 4317.47 |  |  |  |  | 4012.52 | ÍNDICE NACIONAL DA CONSTRUÇÃO CIVIL | 1.076
20010 | Técnico em meio ambiente | Mes | 2951.44 |  |  |  |  | 2742.98 | ÍNDICE NACIONAL DA CONSTRUÇÃO CIVIL | 1.076
99874 | Técnico Especial | Mes | 8533.5 |  |  |  |  | 7930.77 | ÍNDICE NACIONAL DA CONSTRUÇÃO CIVIL | 1.076
20014 | Topógrafo | Mes | 3939.42 |  |  |  |  | 3661.18 | ÍNDICE NACIONAL DA CONSTRUÇÃO CIVIL | 1.076
20015 | Topógrafo auxiliar (nivelador) | Mes | 2362.15 |  |  |  |  | 2195.31 | ÍNDICE NACIONAL DA CONSTRUÇÃO CIVIL | 1.076
20016 | Topógrafo chefe | Mes | 6829.68 |  |  |  |  | 6347.29 | ÍNDICE NACIONAL DA CONSTRUÇÃO CIVIL | 1.076
103589 | Veterinário | Mes | 11084.95 |  |  |  |  | 10302 | ÍNDICE NACIONAL DA CONSTRUÇÃO CIVIL | 1.076
Cód. Padrão | Descrição do material | Unidade | Custo Unitário |  |  |  |  | Custo Unitário | ÍNDICE NACIONAL DA CONSTRUÇÃO CIVIL | 1.076
11013 | Abraçadeira para fixação de eletroduto diâm. 3/4" | Ud | 0.98 |  |  |  |  | 0.92 | ÍNDICE NACIONAL DA CONSTRUÇÃO CIVIL | 1.076
10714 | Abraçadeira para fixação de semáforo em braço/coluna de diâmetro 101 ou 114mm | Ud | 137.72 |  |  |  |  | 128 | ÍNDICE NACIONAL DA CONSTRUÇÃO CIVIL | 1.076
10186 | Acetileno | kg | 64.56 |  |  |  |  | 60 | ÍNDICE NACIONAL DA CONSTRUÇÃO CIVIL | 1.076
10645 | Aço (barra) GEWI ou equivalente, ST 85/105, de 32mm | M | 184.1 |  |  |  |  | 171.1 | ÍNDICE NACIONAL DA CONSTRUÇÃO CIVIL | 1.076
10625 | Aço (barra) GEWI ou similar,ST 50/55 diâmetro de 32mm | M | 111.85 |  |  |  |  | 103.95 | ÍNDICE NACIONAL DA CONSTRUÇÃO CIVIL | 1.076
10133 | Aço CA-25 (granel) - (preço médio) | kg | 14.06 |  |  |  |  | 13.07 | ÍNDICE NACIONAL DA CONSTRUÇÃO CIVIL | 1.076
10131 | Aço CA-25 (granel) D=1/2" | kg | 14.06 |  |  |  |  | 13.07 | ÍNDICE NACIONAL DA CONSTRUÇÃO CIVIL | 1.076
10132 | Aço CA-25 (granel) D=3/8" | kg | 14.06 |  |  |  |  | 13.07 | ÍNDICE NACIONAL DA CONSTRUÇÃO CIVIL | 1.076
10130 | Aço CA-50 (carreta 20 t) D=1/2" a 3/8" | kg | 12.22 |  |  |  |  | 11.36 | ÍNDICE NACIONAL DA CONSTRUÇÃO CIVIL | 1.076
11570 | Aço CA-50 diam 12.5 a 25 mm | kg | 9.53 |  |  |  |  | 8.86 | ÍNDICE NACIONAL DA CONSTRUÇÃO CIVIL | 1.076
11569 | Aço CA-50 diam. 6.3 a 10 mm | kg | 9.98 |  |  |  |  | 9.28 | ÍNDICE NACIONAL DA CONSTRUÇÃO CIVIL | 1.076
10129 | Aço CA-50 (granel) - (preço médio) | kg | 10.56 |  |  |  |  | 9.82 | ÍNDICE NACIONAL DA CONSTRUÇÃO CIVIL | 1.076
10127 | Aço CA-50 (granel) diam. 1/2" | kg | 11.34 |  |  |  |  | 10.54 | ÍNDICE NACIONAL DA CONSTRUÇÃO CIVIL | 1.076
10128 | Aço CA-50 (granel) diam. 3/8" | kg | 13.09 |  |  |  |  | 12.17 | ÍNDICE NACIONAL DA CONSTRUÇÃO CIVIL | 1.076
10801 | Aço CA-60 (granel) (preço médio) | kg | 11.53 |  |  |  |  | 10.72 | ÍNDICE NACIONAL DA CONSTRUÇÃO CIVIL | 1.076
10202 | Aço (cordoalha de 7 fios) CP 190 RB-12,7 mm | kg | 11.79 |  |  |  |  | 10.96 | ÍNDICE NACIONAL DA CONSTRUÇÃO CIVIL | 1.076
10799 | Aço diâmetro 29,3mm para tirante, referência Rocsolo ou equivalente | M | 102.94 |  |  |  |  | 95.67 | ÍNDICE NACIONAL DA CONSTRUÇÃO CIVIL | 1.076
10769 | Adesivo epoxi bicomponente para fissuras, em latas de 1kg, Sikadur 32 ou equivalente | LAT | 50.47 |  |  |  |  | 46.91 | ÍNDICE NACIONAL DA CONSTRUÇÃO CIVIL | 1.076
10770 | Adesivo estrutural tixotrópico a base de epoxi para colagem de pré-moldados em latas de 1kg -Sikadur 31 | LAT | 146.12 |  |  |  |  | 135.8 | ÍNDICE NACIONAL DA CONSTRUÇÃO CIVIL | 1.076
10762 | Adesivo para PVC soldável | Kg | 92.52 |  |  |  |  | 85.99 | ÍNDICE NACIONAL DA CONSTRUÇÃO CIVIL | 1.076
10574 | Adubo NPK | kg | 2.61 |  |  |  |  | 2.43 | ÍNDICE NACIONAL DA CONSTRUÇÃO CIVIL | 1.076
10557 | Agua potável tratada (CESAN) | M3 | 8.27 |  |  |  |  | 7.69 | ÍNDICE NACIONAL DA CONSTRUÇÃO CIVIL | 1.076
10785 | Aguarráz mineral | L | 15.24 |  |  |  |  | 14.17 | ÍNDICE NACIONAL DA CONSTRUÇÃO CIVIL | 1.076
10035 | Alcool etílico hidratado | L | 6.2 |  |  |  |  | 5.77 | ÍNDICE NACIONAL DA CONSTRUÇÃO CIVIL | 1.076
102064 | Aluguel mensal de máquina fotográfica (20.1 MP) | Mes | 103.94 |  |  |  |  | 96.6 | ÍNDICE NACIONAL DA CONSTRUÇÃO CIVIL | 1.076
10591 | Aluguel computador com : Processador 2,80 GHz , Memória RAM 4,00 GB, Sistema Operacional 32 Bits, Windows com Pacote Office | Mes | 398.12 |  |  |  |  | 370 | ÍNDICE NACIONAL DA CONSTRUÇÃO CIVIL | 1.076
10634 | Aluguel de tubo equipado completo para andaime com h=10,0 m | Mes | 139.88 |  |  |  |  | 130 | ÍNDICE NACIONAL DA CONSTRUÇÃO CIVIL | 1.076
10579 | Aluguel mensal de escritório até 50m2 | m²xmês | 45.29 |  |  |  |  | 42.1 | ÍNDICE NACIONAL DA CONSTRUÇÃO CIVIL | 1.076
11490 | Aluguel mensal de GPS Geodésico dupla frequência (L1/L2) | Mes | 5396.21 |  |  |  |  | 5015.07 | ÍNDICE NACIONAL DA CONSTRUÇÃO CIVIL | 1.076
10587 | Aluguel mensal de instrumento de topografia ( Estação Total ) | Mes | 3142.24 |  |  |  |  | 2920.3 | ÍNDICE NACIONAL DA CONSTRUÇÃO CIVIL | 1.076
10589 | Aluguel mensal de laboratório de betume | Mes | 6508.88 |  |  |  |  | 6049.15 | ÍNDICE NACIONAL DA CONSTRUÇÃO CIVIL | 1.076
10590 | Aluguel mensal de laboratório de concreto | Mes | 4078.78 |  |  |  |  | 3790.69 | ÍNDICE NACIONAL DA CONSTRUÇÃO CIVIL | 1.076
10588 | Aluguel mensal de laboratório de solos | Mes | 4554.82 |  |  |  |  | 4233.11 | ÍNDICE NACIONAL DA CONSTRUÇÃO CIVIL | 1.076
10582 | Aluguel mensal de mobiliário - escritório (nº ocupantes x mês) | Nxmês | 563.64 |  |  |  |  | 523.83 | ÍNDICE NACIONAL DA CONSTRUÇÃO CIVIL | 1.076
10580 | Aluguel mensal de residência - engenheiro, incluindo despesas gerais e mobiliário | Mes | 1977.21 |  |  |  |  | 1837.56 | ÍNDICE NACIONAL DA CONSTRUÇÃO CIVIL | 1.076
10586 | Aluguel mensal de utilitário exclusive motorista e combustível | Mes | 8082.09 |  |  |  |  | 7511.24 | ÍNDICE NACIONAL DA CONSTRUÇÃO CIVIL | 1.076
10585 | Aluguel mensal de veículos tipo Gol 1.6, exclusive motorista e combustível | Mes | 3301.1 |  |  |  |  | 3067.94 | ÍNDICE NACIONAL DA CONSTRUÇÃO CIVIL | 1.076
10592 | Aluguel multifuncional A4 monocromática | Mes | 430.4 |  |  |  |  | 400 | ÍNDICE NACIONAL DA CONSTRUÇÃO CIVIL | 1.076
10662 | Anéis de borracha para PVC PBA 75mm | Ud | 8.34 |  |  |  |  | 7.76 | ÍNDICE NACIONAL DA CONSTRUÇÃO CIVIL | 1.076
10659 | Anéis de borracha para PVC PBA 100mm | Ud | 9.98 |  |  |  |  | 9.28 | ÍNDICE NACIONAL DA CONSTRUÇÃO CIVIL | 1.076
10650 | Anel para compensação angular até 45° | Ud | 62.47 |  |  |  |  | 58.06 | ÍNDICE NACIONAL DA CONSTRUÇÃO CIVIL | 1.076
10675 | Anel pré moldado para bueiro celular 1,50 x 1,50 x 1,00m CL45 | Ud | 2595.95 |  |  |  |  | 2412.6 | ÍNDICE NACIONAL DA CONSTRUÇÃO CIVIL | 1.076
10676 | Anel pré moldado para bueiro celular 2,00 x 2,00 x 1,00m CL 45 | Ud | 3251.49 |  |  |  |  | 3021.84 | ÍNDICE NACIONAL DA CONSTRUÇÃO CIVIL | 1.076
10677 | Anel pré moldado para bueiro celular 2,50 x 2,50 x 1,00m CL 45 | Ud | 4405.26 |  |  |  |  | 4094.11 | ÍNDICE NACIONAL DA CONSTRUÇÃO CIVIL | 1.076
10243 | Anel pré-moldado em concreto para sumidouro diam. 2,0m MF | Ud | 488.05 |  |  |  |  | 453.58 | ÍNDICE NACIONAL DA CONSTRUÇÃO CIVIL | 1.076
10670 | Anel pré-moldado para bueiro celular 3,00 x 3,00 x 1,00m CL 45 | M | 5224.7 |  |  |  |  | 4855.67 | ÍNDICE NACIONAL DA CONSTRUÇÃO CIVIL | 1.076
10857 | Anteparo 3 x 300 mm | Ud | 574.04 |  |  |  |  | 533.5 | ÍNDICE NACIONAL DA CONSTRUÇÃO CIVIL | 1.076
10367 | Anti-óxido de base de resina alquídica modificada | GL | 230.13 |  |  |  |  | 213.88 | ÍNDICE NACIONAL DA CONSTRUÇÃO CIVIL | 1.076
11571 | Aquisição de máquina fotográfica (12.1 MP) | Ud | 1247.27 |  |  |  |  | 1159.18 | ÍNDICE NACIONAL DA CONSTRUÇÃO CIVIL | 1.076
10140 | Arame farpado fio 16 rolo 500 m | rl | 476.29 |  |  |  |  | 442.65 | ÍNDICE NACIONAL DA CONSTRUÇÃO CIVIL | 1.076
10626 | Arame nº 06 galvanizado | kg | 38.03 |  |  |  |  | 35.35 | ÍNDICE NACIONAL DA CONSTRUÇÃO CIVIL | 1.076
10639 | Arame nº 10 galvanizado | Kg | 17.72 |  |  |  |  | 16.47 | ÍNDICE NACIONAL DA CONSTRUÇÃO CIVIL | 1.076
10640 | Arame nº 12 galvanizado | Kg | 32.74 |  |  |  |  | 30.43 | ÍNDICE NACIONAL DA CONSTRUÇÃO CIVIL | 1.076
10641 | Arame nº 16 galvanizado | Kg | 22.28 |  |  |  |  | 20.71 | ÍNDICE NACIONAL DA CONSTRUÇÃO CIVIL | 1.076
10138 | Arame ovalado liso (cerca) 45 kg - 1.000m | rl | 1745.54 |  |  |  |  | 1622.25 | ÍNDICE NACIONAL DA CONSTRUÇÃO CIVIL | 1.076
10134 | Arame recozido 18 | kg | 32.74 |  |  |  |  | 30.43 | ÍNDICE NACIONAL DA CONSTRUÇÃO CIVIL | 1.076
10112 | Areia de rio (preço médio) | M3 | 83.92 |  |  |  |  | 78 | ÍNDICE NACIONAL DA CONSTRUÇÃO CIVIL | 1.076
10109 | Areia grossa jazida com carregamento mecânico | m3 | 66.31 |  |  |  |  | 61.63 | ÍNDICE NACIONAL DA CONSTRUÇÃO CIVIL | 1.076
10107 | Areia grossa rio com carregamento mecânico | M3 | 83.92 |  |  |  |  | 78 | ÍNDICE NACIONAL DA CONSTRUÇÃO CIVIL | 1.076
10110 | Areia média jazida com carregamento mecânico | m3 | 65.46 |  |  |  |  | 60.84 | ÍNDICE NACIONAL DA CONSTRUÇÃO CIVIL | 1.076
10111 | Areia suja jazida com carregamento mecânico | m3 | 53.8 |  |  |  |  | 50 | ÍNDICE NACIONAL DA CONSTRUÇÃO CIVIL | 1.076
10657 | Argamassa expansiva | kg | 8.94 |  |  |  |  | 8.31 | ÍNDICE NACIONAL DA CONSTRUÇÃO CIVIL | 1.076
10737 | Argamassa polimérica de reparo estrutural, bicomponente | kg | 3.88 |  |  |  |  | 3.61 | ÍNDICE NACIONAL DA CONSTRUÇÃO CIVIL | 1.076
10564 | Argila (barreiras comerciais - saibreiras) | M3 | 36.51 |  |  |  |  | 33.94 | ÍNDICE NACIONAL DA CONSTRUÇÃO CIVIL | 1.076
102070 | Armação secundária para isolador de porcelana 3 x 16 | Ud | 21.47 |  |  |  |  | 19.96 | ÍNDICE NACIONAL DA CONSTRUÇÃO CIVIL | 1.076
10605 | ARMCO BDTM D=1,20 m - T.L. esp. 2,7 mm | M | 11459.4 |  |  |  |  | 10650 | ÍNDICE NACIONAL DA CONSTRUÇÃO CIVIL | 1.076
10606 | ARMCO BDTM D=1,40 m - T.L. esp. 2,7 mm | M | 12916.3 |  |  |  |  | 12004 | ÍNDICE NACIONAL DA CONSTRUÇÃO CIVIL | 1.076
10607 | ARMCO BDTM D=1,60 m - T.L. esp. 2,7 mm | M | 15053.24 |  |  |  |  | 13990 | ÍNDICE NACIONAL DA CONSTRUÇÃO CIVIL | 1.076
10608 | ARMCO BDTM D=2,00 m - T.L. esp. 2,7 mm | M | 18937.6 |  |  |  |  | 17600 | ÍNDICE NACIONAL DA CONSTRUÇÃO CIVIL | 1.076
10609 | ARMCO BDTM D=2,20 m - T.L. esp. 2,7 mm | M | 21074.53 |  |  |  |  | 19586 | ÍNDICE NACIONAL DA CONSTRUÇÃO CIVIL | 1.076
10610 | ARMCO BDTM D=2,40 m - T.L. esp. 2,7 mm | M | 22725.12 |  |  |  |  | 21120 | ÍNDICE NACIONAL DA CONSTRUÇÃO CIVIL | 1.076
10611 | ARMCO BDTM D=2,60 m - T.L. esp. 3,4 mm | M | 29964.44 |  |  |  |  | 27848 | ÍNDICE NACIONAL DA CONSTRUÇÃO CIVIL | 1.076
10597 | ARMCO BSTM D=1,20 m - T.L. esp. 2,7 mm | M | 5729.7 |  |  |  |  | 5325 | ÍNDICE NACIONAL DA CONSTRUÇÃO CIVIL | 1.076
10598 | ARMCO BSTM D=1,40 m - T.L. esp. 2,7 mm | M | 6458.15 |  |  |  |  | 6002 | ÍNDICE NACIONAL DA CONSTRUÇÃO CIVIL | 1.076
10599 | ARMCO BSTM D=1,60 m - T.L. esp. 2,7 mm | M | 7526.62 |  |  |  |  | 6995 | ÍNDICE NACIONAL DA CONSTRUÇÃO CIVIL | 1.076
10600 | ARMCO BSTM D=2,00 m - T.L. esp. 2,7 mm | M | 9468.8 |  |  |  |  | 8800 | ÍNDICE NACIONAL DA CONSTRUÇÃO CIVIL | 1.076
10601 | ARMCO BSTM D=2,20 m - T.L. esp. 2,7 mm | M | 10504.98 |  |  |  |  | 9763 | ÍNDICE NACIONAL DA CONSTRUÇÃO CIVIL | 1.076
10602 | ARMCO BSTM D=2,40 m - T.L. esp. 2,7 mm | M | 11362.56 |  |  |  |  | 10560 | ÍNDICE NACIONAL DA CONSTRUÇÃO CIVIL | 1.076
10603 | ARMCO BSTM D=2,60 m - T.L. esp. 3,4 mm | M | 14982.22 |  |  |  |  | 13924 | ÍNDICE NACIONAL DA CONSTRUÇÃO CIVIL | 1.076
10604 | ARMCO BSTM D=3,00 m - T.L. esp. 2,7 mm | M | 14227.94 |  |  |  |  | 13223 | ÍNDICE NACIONAL DA CONSTRUÇÃO CIVIL | 1.076
11266 | ARMCO STACO BDTM D=3,05 m - MPI52 esp.2,7mm | M | 31466.54 |  |  |  |  | 29244 | ÍNDICE NACIONAL DA CONSTRUÇÃO CIVIL | 1.076
11265 | ARMCO STACO BSTM D=3,05 m - MPI52 esp.2,7mm | M | 15733.27 |  |  |  |  | 14622 | ÍNDICE NACIONAL DA CONSTRUÇÃO CIVIL | 1.076
11012 | Arruela de alumínio fundido 3/4" | Ud | 0.67 |  |  |  |  | 0.63 | ÍNDICE NACIONAL DA CONSTRUÇÃO CIVIL | 1.076
10203 | Bainha de aço galvanizado diam. interno= 65 mm | M | 62.05 |  |  |  |  | 57.67 | ÍNDICE NACIONAL DA CONSTRUÇÃO CIVIL | 1.076
10647 | Bainha metálica preta, diâmetro de 75mm | M | 66.6 |  |  |  |  | 61.9 | ÍNDICE NACIONAL DA CONSTRUÇÃO CIVIL | 1.076
10627 | Bainha Plástica de PEAD (tubo de polietileno de alta densidade ) | M | 9.35 |  |  |  |  | 8.69 | ÍNDICE NACIONAL DA CONSTRUÇÃO CIVIL | 1.076
10745 | Balde plástico para sinalização (vermelho) | Ud | 6.72 |  |  |  |  | 6.25 | ÍNDICE NACIONAL DA CONSTRUÇÃO CIVIL | 1.076
10118 | Bica corrida sem frete | m3 | 72.05 |  |  |  |  | 66.97 | ÍNDICE NACIONAL DA CONSTRUÇÃO CIVIL | 1.076
100493 | Bloco de concreto estrutural 14 x 19 x 39 cm, FBK 10Mpa (NBR 6136) | Ud | 3.84 |  |  |  |  | 3.57 | ÍNDICE NACIONAL DA CONSTRUÇÃO CIVIL | 1.076
10271 | Bloco de concreto para alvenaria 39 X 19 X 09 cm | Ud | 2.23 |  |  |  |  | 2.08 | ÍNDICE NACIONAL DA CONSTRUÇÃO CIVIL | 1.076
10272 | Bloco de concreto para alvenaria 39 X 19 X 14 cm | Ud | 2.94 |  |  |  |  | 2.74 | ÍNDICE NACIONAL DA CONSTRUÇÃO CIVIL | 1.076
10273 | Bloco de concreto para alvenaria 39 X 19 X 19 cm | Ud | 4.03 |  |  |  |  | 3.75 | ÍNDICE NACIONAL DA CONSTRUÇÃO CIVIL | 1.076
10619 | Bloco de concreto 19 x 19 x 39 cm ( estrutural ) | Ud | 4.99 |  |  |  |  | 4.64 | ÍNDICE NACIONAL DA CONSTRUÇÃO CIVIL | 1.076
10266 | Bloco para pavimentaçao intertravado - esp= 06 cm, resistência 35 MPa | M2 | 46 |  |  |  |  | 42.76 | ÍNDICE NACIONAL DA CONSTRUÇÃO CIVIL | 1.076
10296 | Bloco para pavimentação intertravado - esp= 06cm, colorido, resistência 35 MPa | M2 | 52.2 |  |  |  |  | 48.52 | ÍNDICE NACIONAL DA CONSTRUÇÃO CIVIL | 1.076
10267 | Bloco para pavimentaçao intertravado - esp= 08 cm, resistência 35 MPa | M2 | 62.64 |  |  |  |  | 58.22 | ÍNDICE NACIONAL DA CONSTRUÇÃO CIVIL | 1.076
10268 | Bloco para pavimentaçao intertravado - esp= 10 cm, resistência 35 MPa | M2 | 68.61 |  |  |  |  | 63.77 | ÍNDICE NACIONAL DA CONSTRUÇÃO CIVIL | 1.076
10748 | Bocal com rabicho | Ud | 3.66 |  |  |  |  | 3.41 | ÍNDICE NACIONAL DA CONSTRUÇÃO CIVIL | 1.076
10097 | Bombeamento de concreto | M3 | 34.07 |  |  |  |  | 31.67 | ÍNDICE NACIONAL DA CONSTRUÇÃO CIVIL | 1.076
10553 | Bonificação de 15,28 % sobre material betuminoso | % | 0 |  |  |  |  | 0 | ÍNDICE NACIONAL DA CONSTRUÇÃO CIVIL | 1.076
10855 | Botoeira com sinal sonoro | Ud | 2619.7 |  |  |  |  | 2434.67 | ÍNDICE NACIONAL DA CONSTRUÇÃO CIVIL | 1.076
10713 | Braço galvanizado 101 mm - projeção 4,70 m, para sustentação de semáforos | Ud | 2634.04 |  |  |  |  | 2448 | ÍNDICE NACIONAL DA CONSTRUÇÃO CIVIL | 1.076
10119 | Brita graduada, especificada sem pó, sem frete | m3 | 77.47 |  |  |  |  | 72 | ÍNDICE NACIONAL DA CONSTRUÇÃO CIVIL | 1.076
10113 | Brita 0 (incl. 0% IUM) sem frete | m3 | 118.75 |  |  |  |  | 110.37 | ÍNDICE NACIONAL DA CONSTRUÇÃO CIVIL | 1.076
10114 | Brita 1 (incl. 0% IUM) sem frete | m3 | 94.03 |  |  |  |  | 87.39 | ÍNDICE NACIONAL DA CONSTRUÇÃO CIVIL | 1.076
10115 | Brita 2 (incl. 0% IUM) sem frete | m3 | 89.51 |  |  |  |  | 83.19 | ÍNDICE NACIONAL DA CONSTRUÇÃO CIVIL | 1.076
10116 | Brita 3 (incl. 0% IUM) sem frete | m3 | 87.93 |  |  |  |  | 81.72 | ÍNDICE NACIONAL DA CONSTRUÇÃO CIVIL | 1.076
10117 | Brita 4 (incl. 0% IUM) sem frete | M3 | 87.93 |  |  |  |  | 81.72 | ÍNDICE NACIONAL DA CONSTRUÇÃO CIVIL | 1.076
10047 | Broca para perfuratriz 714.0441 (S-12) | Ud | 561.05 |  |  |  |  | 521.43 | ÍNDICE NACIONAL DA CONSTRUÇÃO CIVIL | 1.076
10048 | Broca para perfuratriz 714.0840 (S-12) | Ud | 583.45 |  |  |  |  | 542.24 | ÍNDICE NACIONAL DA CONSTRUÇÃO CIVIL | 1.076
10049 | Broca para perfuratriz 714.1639 (S-12) | Ud | 673.13 |  |  |  |  | 625.59 | ÍNDICE NACIONAL DA CONSTRUÇÃO CIVIL | 1.076
10050 | Broca para perfuratriz 714.2438 (S-12) | Ud | 939.22 |  |  |  |  | 872.89 | ÍNDICE NACIONAL DA CONSTRUÇÃO CIVIL | 1.076
10051 | Broca para perfuratriz 714.3237 (S-12) | Ud | 1121.97 |  |  |  |  | 1042.73 | ÍNDICE NACIONAL DA CONSTRUÇÃO CIVIL | 1.076
10052 | Broca para perfuratriz 714.4036 (S-12) | Ud | 1350.75 |  |  |  |  | 1255.35 | ÍNDICE NACIONAL DA CONSTRUÇÃO CIVIL | 1.076
10053 | Broca para perfuratriz 714.4835 (S-12) | Ud | 1565.94 |  |  |  |  | 1455.34 | ÍNDICE NACIONAL DA CONSTRUÇÃO CIVIL | 1.076
10054 | Broca para perfuratriz 714.5634 (S-12) | Ud | 1801.26 |  |  |  |  | 1674.04 | ÍNDICE NACIONAL DA CONSTRUÇÃO CIVIL | 1.076
10055 | Broca para perfuratriz 714.6433 (S-12) | Ud | 2189.41 |  |  |  |  | 2034.77 | ÍNDICE NACIONAL DA CONSTRUÇÃO CIVIL | 1.076
11011 | Bucha de alumínio fundido 3/4" | Ud | 1.2 |  |  |  |  | 1.12 | ÍNDICE NACIONAL DA CONSTRUÇÃO CIVIL | 1.076
11566 | Bucha de nylon S16 | Ud | 4.73 |  |  |  |  | 4.4 | ÍNDICE NACIONAL DA CONSTRUÇÃO CIVIL | 1.076
11005 | Bucha plástica com parafuso - 8 mm | Ud | 0.4 |  |  |  |  | 0.38 | ÍNDICE NACIONAL DA CONSTRUÇÃO CIVIL | 1.076
10709 | Cabo blindado 2 x 20 AWG (sincronismo) | m | 6.07 |  |  |  |  | 5.65 | ÍNDICE NACIONAL DA CONSTRUÇÃO CIVIL | 1.076
10170 | Cabo de aço polido com alma de fibra, 6 pernas 19 fios, diâm. 3/8" | M | 21.5 |  |  |  |  | 19.99 | ÍNDICE NACIONAL DA CONSTRUÇÃO CIVIL | 1.076
11420 | Cabo de cobre com isolamento para 1000V (1KV), seção 2,5 mm2 | M | 3.7 |  |  |  |  | 3.44 | ÍNDICE NACIONAL DA CONSTRUÇÃO CIVIL | 1.076
11421 | Cabo de cobre com isolamento para 1000V (1KV), seção 4,0 mm2 | M | 5.3 |  |  |  |  | 4.93 | ÍNDICE NACIONAL DA CONSTRUÇÃO CIVIL | 1.076
11422 | Cabo de cobre com isolamento para 1000V (1KV), seção 6,0 mm2 | M | 7.24 |  |  |  |  | 6.73 | ÍNDICE NACIONAL DA CONSTRUÇÃO CIVIL | 1.076
11423 | Cabo de cobre com isolamento para 1000V (1KV), seção 10,0 mm2 | M | 11.61 |  |  |  |  | 10.79 | ÍNDICE NACIONAL DA CONSTRUÇÃO CIVIL | 1.076
11424 | Cabo de cobre com isolamento para 1000V (1KV), seção 25,0 mm2 | M | 27.11 |  |  |  |  | 25.2 | ÍNDICE NACIONAL DA CONSTRUÇÃO CIVIL | 1.076
11425 | Cabo de cobre com isolamento para 1000V (1KV), seção 35,0 mm2 | M | 37.38 |  |  |  |  | 34.74 | ÍNDICE NACIONAL DA CONSTRUÇÃO CIVIL | 1.076
10811 | Cabo de cobre nú seção 35mm2 | M | 38.96 |  |  |  |  | 36.21 | ÍNDICE NACIONAL DA CONSTRUÇÃO CIVIL | 1.076
10712 | Cabo flexivel 2 x 1,5mm² | M | 6.07 |  |  |  |  | 5.65 | ÍNDICE NACIONAL DA CONSTRUÇÃO CIVIL | 1.076
10711 | Cabo flexivel 2 x 2,5 mm² | M | 8.65 |  |  |  |  | 8.04 | ÍNDICE NACIONAL DA CONSTRUÇÃO CIVIL | 1.076
10858 | Cabo flexivel 3 x 1,5 mm2 | M | 8.05 |  |  |  |  | 7.49 | ÍNDICE NACIONAL DA CONSTRUÇÃO CIVIL | 1.076
10710 | Cabo flexivel 4 x 1,5mm² | M | 10.29 |  |  |  |  | 9.57 | ÍNDICE NACIONAL DA CONSTRUÇÃO CIVIL | 1.076
11010 | Cabo isolado 750V - 4 x 4,00 mm² | M | 23.88 |  |  |  |  | 22.2 | ÍNDICE NACIONAL DA CONSTRUÇÃO CIVIL | 1.076
10162 | Cadeado de 40mm | Ud | 29.82 |  |  |  |  | 27.72 | ÍNDICE NACIONAL DA CONSTRUÇÃO CIVIL | 1.076
10817 | Caibros abrigo passag. 8pç 15x7x240 / 2pç 25x7x620 cm | CJ | 2334.55 |  |  |  |  | 2169.66 | ÍNDICE NACIONAL DA CONSTRUÇÃO CIVIL | 1.076
10064 | Caibros abrigo passag. 8pç 15x7x300 / 2pç 25x7x620cm | CJ | 2611.63 |  |  |  |  | 2427.17 | ÍNDICE NACIONAL DA CONSTRUÇÃO CIVIL | 1.076
10062 | Caibros 7 X 7 cm | m | 6.55 |  |  |  |  | 6.09 | ÍNDICE NACIONAL DA CONSTRUÇÃO CIVIL | 1.076
10066 | Caibros 7 X 7 cm (pontalete) | M3 | 3117.76 |  |  |  |  | 2897.55 | ÍNDICE NACIONAL DA CONSTRUÇÃO CIVIL | 1.076
10256 | Caixa ralo sup e inf p/ carga média | CJ | 126.96 |  |  |  |  | 118 | ÍNDICE NACIONAL DA CONSTRUÇÃO CIVIL | 1.076
10312 | Cal (saco de 7 kg) | kg | 1.7 |  |  |  |  | 1.58 | ÍNDICE NACIONAL DA CONSTRUÇÃO CIVIL | 1.076
10068 | Cambotas de 1" (taipá de 1ª com 2,5cm) | M3 | 2241.91 |  |  |  |  | 2083.56 | ÍNDICE NACIONAL DA CONSTRUÇÃO CIVIL | 1.076
10143 | Cantoneira de aço seção - 2" X 2" x 1/8" | kg | 11.45 |  |  |  |  | 10.65 | ÍNDICE NACIONAL DA CONSTRUÇÃO CIVIL | 1.076
10145 | Cantoneira de aço seçao - 3" X 3" X 3/8" | kg | 11.29 |  |  |  |  | 10.5 | ÍNDICE NACIONAL DA CONSTRUÇÃO CIVIL | 1.076
10144 | Cantoneira de aço seção - 4" X 4" X 3/8" | kg | 12.67 |  |  |  |  | 11.78 | ÍNDICE NACIONAL DA CONSTRUÇÃO CIVIL | 1.076
10169 | Cantoneira de aço seção 2 1/2"x 2 1/2" x 5/16" | kg | 11.87 |  |  |  |  | 11.04 | ÍNDICE NACIONAL DA CONSTRUÇÃO CIVIL | 1.076
10772 | CAP AB 8 | t | 5443.64 |  |  |  |  | 5059.15 | ÍNDICE NACIONAL DA CONSTRUÇÃO CIVIL | 1.076
10001 | CAP 50/70 | t | 5139.47 |  |  |  |  | 4776.46 | ÍNDICE NACIONAL DA CONSTRUÇÃO CIVIL | 1.076
10622 | Chapa compensada resinada 06mm (dim. 2,20 x 1,10m) | M2 | 14.11 |  |  |  |  | 13.12 | ÍNDICE NACIONAL DA CONSTRUÇÃO CIVIL | 1.076
10085 | Chapa compensada resinada 10mm (dim. 2,20 x 1,10m) | CH | 50.56 |  |  |  |  | 46.99 | ÍNDICE NACIONAL DA CONSTRUÇÃO CIVIL | 1.076
11014 | Chapa compensada resinada 12mm (dim. 2,20 x 1,10m) | M2 | 26.36 |  |  |  |  | 24.5 | ÍNDICE NACIONAL DA CONSTRUÇÃO CIVIL | 1.076
10086 | Chapa compensada resinada 14mm (dim. 2,20 x 1,10m) | CH | 66.61 |  |  |  |  | 61.91 | ÍNDICE NACIONAL DA CONSTRUÇÃO CIVIL | 1.076
10087 | Chapa compensada resinada 17mm (dim. 2,20 x 1,10m) | CH | 77.14 |  |  |  |  | 71.7 | ÍNDICE NACIONAL DA CONSTRUÇÃO CIVIL | 1.076
11462 | Chapa de aço ASTM A572, grau 50 esp.=12,50mm, | kg | 11.87 |  |  |  |  | 11.04 | ÍNDICE NACIONAL DA CONSTRUÇÃO CIVIL | 1.076
10147 | Chapa de aço esp.= 25mm | kg | 18.16 |  |  |  |  | 16.88 | ÍNDICE NACIONAL DA CONSTRUÇÃO CIVIL | 1.076
10146 | Chapa de aço esp.= 5mm | kg | 13.88 |  |  |  |  | 12.9 | ÍNDICE NACIONAL DA CONSTRUÇÃO CIVIL | 1.076
10812 | Chapa de aço espessura 2mm | kg | 15.6 |  |  |  |  | 14.5 | ÍNDICE NACIONAL DA CONSTRUÇÃO CIVIL | 1.076
10379 | Chapa de aço fina-frio nº 16, esp.1,5mm SAE 1008/1010 | M2 | 191.57 |  |  |  |  | 178.04 | ÍNDICE NACIONAL DA CONSTRUÇÃO CIVIL | 1.076
10168 | Chapa de aço 1/2" | kg | 15.12 |  |  |  |  | 14.06 | ÍNDICE NACIONAL DA CONSTRUÇÃO CIVIL | 1.076
10148 | Chapa de aço 1/8" | kg | 11.16 |  |  |  |  | 10.38 | ÍNDICE NACIONAL DA CONSTRUÇÃO CIVIL | 1.076
10150 | Chapa de aço 3/8" | kg | 15.37 |  |  |  |  | 14.29 | ÍNDICE NACIONAL DA CONSTRUÇÃO CIVIL | 1.076
10149 | Chapa de aço 6.3 mm | kg | 14.98 |  |  |  |  | 13.93 | ÍNDICE NACIONAL DA CONSTRUÇÃO CIVIL | 1.076
10382 | Chapa de poliéster reforçado, com fibra de vidro de 2mm, para sinalização viária vertical | M2 | 118.57 |  |  |  |  | 110.2 | ÍNDICE NACIONAL DA CONSTRUÇÃO CIVIL | 1.076
10854 | Chapa xadrez espessura=1/4" | kg | 17.28 |  |  |  |  | 16.06 | ÍNDICE NACIONAL DA CONSTRUÇÃO CIVIL | 1.076
10092 | Cimento CP III | kg | 0.49 |  |  |  |  | 0.46 | ÍNDICE NACIONAL DA CONSTRUÇÃO CIVIL | 1.076
10171 | Clips (grampo) pesado para cabo de aço diam. 3/8" | Ud | 11.65 |  |  |  |  | 10.83 | ÍNDICE NACIONAL DA CONSTRUÇÃO CIVIL | 1.076
10006 | CM 30 | t | 6981.99 |  |  |  |  | 6488.84 | ÍNDICE NACIONAL DA CONSTRUÇÃO CIVIL | 1.076
10362 | Cola a base de poliester | kg | 28.71 |  |  |  |  | 26.69 | ÍNDICE NACIONAL DA CONSTRUÇÃO CIVIL | 1.076
11427 | Concreto pronto - 15 MPa - DT = 50 km | M3 | 369.78 |  |  |  |  | 343.67 | ÍNDICE NACIONAL DA CONSTRUÇÃO CIVIL | 1.076
11428 | Concreto pronto - 20 MPa - DT = 50 km | M3 | 385.2 |  |  |  |  | 358 | ÍNDICE NACIONAL DA CONSTRUÇÃO CIVIL | 1.076
11426 | Concreto pronto - 25 MPa - DT = 50 km | M3 | 406 |  |  |  |  | 377.33 | ÍNDICE NACIONAL DA CONSTRUÇÃO CIVIL | 1.076
11406 | Concreto pronto - 30 MPa - DT = 50 km | M3 | 426.81 |  |  |  |  | 396.67 | ÍNDICE NACIONAL DA CONSTRUÇÃO CIVIL | 1.076
11481 | Concreto pronto - 35 MPa - DT = 50 km | M3 | 442.52 |  |  |  |  | 411.27 | ÍNDICE NACIONAL DA CONSTRUÇÃO CIVIL | 1.076
11482 | Concreto pronto - 40 MPa - DT = 50 km | M3 | 461.63 |  |  |  |  | 429.03 | ÍNDICE NACIONAL DA CONSTRUÇÃO CIVIL | 1.076
10283 | Cone de ancoragem ativo 12 fios de 1/2" | Ud | 903.63 |  |  |  |  | 839.81 | ÍNDICE NACIONAL DA CONSTRUÇÃO CIVIL | 1.076
10364 | Cone para sinalizaçao ( NBR-15.071, h=75cm) | Ud | 132.66 |  |  |  |  | 123.29 | ÍNDICE NACIONAL DA CONSTRUÇÃO CIVIL | 1.076
10651 | Contra porca sextavada | Ud | 64.15 |  |  |  |  | 59.62 | ÍNDICE NACIONAL DA CONSTRUÇÃO CIVIL | 1.076
10708 | Controlador eletronico microprocessado 6/6 fases | Ud | 15239.38 |  |  |  |  | 14163 | ÍNDICE NACIONAL DA CONSTRUÇÃO CIVIL | 1.076
10856 | Controlador microprocessado 4 fases | Ud | 13960.02 |  |  |  |  | 12974 | ÍNDICE NACIONAL DA CONSTRUÇÃO CIVIL | 1.076
11476 | Cópia Xerox - formato A4 | Ud | 0.36 |  |  |  |  | 0.34 | ÍNDICE NACIONAL DA CONSTRUÇÃO CIVIL | 1.076
10045 | Cordel detonante | M | 1.5 |  |  |  |  | 1.4 | ÍNDICE NACIONAL DA CONSTRUÇÃO CIVIL | 1.076
10644 | Coroa para diamante NX D=75 mm | Ud | 1831.07 |  |  |  |  | 1701.74 | ÍNDICE NACIONAL DA CONSTRUÇÃO CIVIL | 1.076
10774 | Curva de aço 90° para eletroduto 3/4" | Ud | 6.61 |  |  |  |  | 6.15 | ÍNDICE NACIONAL DA CONSTRUÇÃO CIVIL | 1.076
11007 | Curva de PVC rígido para eletroduto 3/4" | Ud | 4.12 |  |  |  |  | 3.83 | ÍNDICE NACIONAL DA CONSTRUÇÃO CIVIL | 1.076
10342 | Defensa (lâmina 4 m, espessura = 3 mm) - semi maleável | M | 469.76 |  |  |  |  | 436.58 | ÍNDICE NACIONAL DA CONSTRUÇÃO CIVIL | 1.076
10208 | Desengraxante alcalino (Solupan) | kg | 6.56 |  |  |  |  | 6.1 | ÍNDICE NACIONAL DA CONSTRUÇÃO CIVIL | 1.076
11020 | Diária | DIA | 120.51 |  |  |  |  | 112 | ÍNDICE NACIONAL DA CONSTRUÇÃO CIVIL | 1.076
10040 | Dinamite a 60% | kg | 9.67 |  |  |  |  | 8.99 | ÍNDICE NACIONAL DA CONSTRUÇÃO CIVIL | 1.076
10029 | Dope | kg | 73.61 |  |  |  |  | 68.42 | ÍNDICE NACIONAL DA CONSTRUÇÃO CIVIL | 1.076
10028 | Dope AT | t | 73619.92 |  |  |  |  | 68420 | ÍNDICE NACIONAL DA CONSTRUÇÃO CIVIL | 1.076
10185 | Eletrodo para soldas - OK 4804 | kg | 33.14 |  |  |  |  | 30.8 | ÍNDICE NACIONAL DA CONSTRUÇÃO CIVIL | 1.076
10775 | Eletroduto de aço com costura galvanizada 3/4" | M | 13.54 |  |  |  |  | 12.59 | ÍNDICE NACIONAL DA CONSTRUÇÃO CIVIL | 1.076
10809 | Eletroduto de aço galvanizado d=1 1/4" | M | 33.67 |  |  |  |  | 31.3 | ÍNDICE NACIONAL DA CONSTRUÇÃO CIVIL | 1.076
10763 | Eletroduto de ferro galvanizado DN 4" | M | 138.35 |  |  |  |  | 128.58 | ÍNDICE NACIONAL DA CONSTRUÇÃO CIVIL | 1.076
11467 | Eletroduto de ferro galvanizado d=2" | vr | 225.63 |  |  |  |  | 209.7 | ÍNDICE NACIONAL DA CONSTRUÇÃO CIVIL | 1.076
11006 | Eletroduto de PVC rígido d=3/4" | M | 4.92 |  |  |  |  | 4.58 | ÍNDICE NACIONAL DA CONSTRUÇÃO CIVIL | 1.076
10810 | Eletroduto de PVC rígido d=4" | M | 53.12 |  |  |  |  | 49.37 | ÍNDICE NACIONAL DA CONSTRUÇÃO CIVIL | 1.076
10685 | Eletroduto de PVC rígido roscável diâm.50mm | M | 18.42 |  |  |  |  | 17.12 | ÍNDICE NACIONAL DA CONSTRUÇÃO CIVIL | 1.076
10686 | Eletroduto de PVC rígido roscável diâm.75mm | M | 33.71 |  |  |  |  | 31.33 | ÍNDICE NACIONAL DA CONSTRUÇÃO CIVIL | 1.076
10694 | Eletroduto Kanaflex diâmetro 1 1/2 | M | 4.62 |  |  |  |  | 4.3 | ÍNDICE NACIONAL DA CONSTRUÇÃO CIVIL | 1.076
10693 | Eletroduto Kanaflex diâmetro 1 1/4 | M | 3.32 |  |  |  |  | 3.09 | ÍNDICE NACIONAL DA CONSTRUÇÃO CIVIL | 1.076
10696 | Eletroduto Kanaflex diâmetro 2 | M | 5.43 |  |  |  |  | 5.05 | ÍNDICE NACIONAL DA CONSTRUÇÃO CIVIL | 1.076
10695 | Eletroduto Kanaflex diâmetro 4 | M | 12.84 |  |  |  |  | 11.94 | ÍNDICE NACIONAL DA CONSTRUÇÃO CIVIL | 1.076
101195 | Emulsão Asfáltica para Imprimação (EAI) | t | 3569.57 |  |  |  |  | 3317.45 | ÍNDICE NACIONAL DA CONSTRUÇÃO CIVIL | 1.076
10777 | Emulsão RC 1C-E | t | 4830.35 |  |  |  |  | 4489.18 | ÍNDICE NACIONAL DA CONSTRUÇÃO CIVIL | 1.076
10011 | Emulsao RL 1C | t | 3798.54 |  |  |  |  | 3530.25 | ÍNDICE NACIONAL DA CONSTRUÇÃO CIVIL | 1.076
10022 | Emulsão RL 1C-E | t | 4588.49 |  |  |  |  | 4264.4 | ÍNDICE NACIONAL DA CONSTRUÇÃO CIVIL | 1.076
10008 | Emulsao RM 1C | t | 4083.62 |  |  |  |  | 3795.19 | ÍNDICE NACIONAL DA CONSTRUÇÃO CIVIL | 1.076
10009 | Emulsão RR 1C | t | 3614.44 |  |  |  |  | 3359.15 | ÍNDICE NACIONAL DA CONSTRUÇÃO CIVIL | 1.076
10020 | Emulsão RR 1C-E | t | 5006.76 |  |  |  |  | 4653.13 | ÍNDICE NACIONAL DA CONSTRUÇÃO CIVIL | 1.076
10010 | Emulsao RR 2C | t | 4564.4 |  |  |  |  | 4242.01 | ÍNDICE NACIONAL DA CONSTRUÇÃO CIVIL | 1.076
10021 | Emulsão RR 2C-E | t | 4746.31 |  |  |  |  | 4411.07 | ÍNDICE NACIONAL DA CONSTRUÇÃO CIVIL | 1.076
10104 | Endurecedor químico de superfícies de concreto aplicado, referência -Sikafloor Cure Hard 24 da Sika | L | 16.64 |  |  |  |  | 15.47 | ÍNDICE NACIONAL DA CONSTRUÇÃO CIVIL | 1.076
10073 | Escoras de eucalipto (4,00m - D=0,10m) | DZ | 130.12 |  |  |  |  | 120.93 | ÍNDICE NACIONAL DA CONSTRUÇÃO CIVIL | 1.076
10123 | Escória de aciaria, posto em Vitória | t | 24.74 |  |  |  |  | 23 | ÍNDICE NACIONAL DA CONSTRUÇÃO CIVIL | 1.076
10207 | Escova de Aço 18 x 6 cm | Ud | 8.86 |  |  |  |  | 8.24 | ÍNDICE NACIONAL DA CONSTRUÇÃO CIVIL | 1.076
10369 | Esmalte sintético brilhante secagem rápida | GL | 133.01 |  |  |  |  | 123.62 | ÍNDICE NACIONAL DA CONSTRUÇÃO CIVIL | 1.076
10370 | Esmalte sintético fosco secagem rápida | GL | 134.84 |  |  |  |  | 125.32 | ÍNDICE NACIONAL DA CONSTRUÇÃO CIVIL | 1.076
10044 | Espoleta elétrica nº 8 - 3 metros | Ud | 20.11 |  |  |  |  | 18.69 | ÍNDICE NACIONAL DA CONSTRUÇÃO CIVIL | 1.076
10043 | Espoleta simples | Ud | 12.28 |  |  |  |  | 11.42 | ÍNDICE NACIONAL DA CONSTRUÇÃO CIVIL | 1.076
11468 | Estaca de concreto pré-moldada, carga 40T | M | 125.21 |  |  |  |  | 116.37 | ÍNDICE NACIONAL DA CONSTRUÇÃO CIVIL | 1.076
11469 | Estaca de concreto pré-moldada, carga 60T | M | 155.76 |  |  |  |  | 144.76 | ÍNDICE NACIONAL DA CONSTRUÇÃO CIVIL | 1.076
11470 | Estaca de concreto pré-moldada, carga 90T | M | 213.24 |  |  |  |  | 198.18 | ÍNDICE NACIONAL DA CONSTRUÇÃO CIVIL | 1.076
10720 | Estaca prancha de aço até 400 mm | kg | 15.06 |  |  |  |  | 14 | ÍNDICE NACIONAL DA CONSTRUÇÃO CIVIL | 1.076
10078 | Esticador com catraca | Ud | 11.7 |  |  |  |  | 10.88 | ÍNDICE NACIONAL DA CONSTRUÇÃO CIVIL | 1.076
11531 | Estopa branca de 2ª (pacote de 10kg) | kg | 13.64 |  |  |  |  | 12.68 | ÍNDICE NACIONAL DA CONSTRUÇÃO CIVIL | 1.076
10042 | Estopim simples | M | 2.2 |  |  |  |  | 2.05 | ÍNDICE NACIONAL DA CONSTRUÇÃO CIVIL | 1.076
10098 | Filler | t | 117.17 |  |  |  |  | 108.9 | ÍNDICE NACIONAL DA CONSTRUÇÃO CIVIL | 1.076
11021 | Filmagem para Consulta / Audiência Publica | Ud | 941.5 |  |  |  |  | 875 | ÍNDICE NACIONAL DA CONSTRUÇÃO CIVIL | 1.076
11516 | Fio diamantado | M | 513.82 |  |  |  |  | 477.53 | ÍNDICE NACIONAL DA CONSTRUÇÃO CIVIL | 1.076
10773 | Fio isolado de PVC 705V -70°C - baixa tensão 6mm² | M | 6.05 |  |  |  |  | 5.63 | ÍNDICE NACIONAL DA CONSTRUÇÃO CIVIL | 1.076
11009 | Fio isolado em PVC 4,00 mm² - 750V | M | 4.37 |  |  |  |  | 4.07 | ÍNDICE NACIONAL DA CONSTRUÇÃO CIVIL | 1.076
10744 | Fio paralelo de cobre (2,50mm²) | M | 5.33 |  |  |  |  | 4.96 | ÍNDICE NACIONAL DA CONSTRUÇÃO CIVIL | 1.076
11472 | Fita isolante NR 33 19m x 20mm | rl | 13.11 |  |  |  |  | 12.19 | ÍNDICE NACIONAL DA CONSTRUÇÃO CIVIL | 1.076
11260 | Formicida - referência:macro e microgranulado tipo Mirex | Kg | 31.61 |  |  |  |  | 29.38 | ÍNDICE NACIONAL DA CONSTRUÇÃO CIVIL | 1.076
10786 | Fundo preparador de superfície | L | 8.17 |  |  |  |  | 7.6 | ÍNDICE NACIONAL DA CONSTRUÇÃO CIVIL | 1.076
10158 | Gabião malha hex. 8X10mm PVC, e= 2,4mm, dimensões = 1,00 m | M3 | 446.16 |  |  |  |  | 414.65 | ÍNDICE NACIONAL DA CONSTRUÇÃO CIVIL | 1.076
10157 | Gabião malha hex. 8X10mm PVC, e-> 2,7mm, h-> 0,50m | M3 | 664.74 |  |  |  |  | 617.79 | ÍNDICE NACIONAL DA CONSTRUÇÃO CIVIL | 1.076
10155 | Gabião malha hex. 8X10mm ZN/AL, e-> 2,7mm, h-> 0,50m | M3 | 506.81 |  |  |  |  | 471.02 | ÍNDICE NACIONAL DA CONSTRUÇÃO CIVIL | 1.076
10156 | Gabião malha hex. 8X10mm ZN/AL, e= 2,7mm, h =1,00m | M3 | 371.06 |  |  |  |  | 344.86 | ÍNDICE NACIONAL DA CONSTRUÇÃO CIVIL | 1.076
10176 | Gabião manta hex. 6X8mm Zn-Al/PVC, e=2,8mm, h=0,23m, para revestimento de canal | M2 | 131.75 |  |  |  |  | 122.45 | ÍNDICE NACIONAL DA CONSTRUÇÃO CIVIL | 1.076
10853 | Gabião tipo saco malha hex. de dupla torção 8x10mm PVC e=2,7mm e diâmetro 0,65m | M3 | 321.79 |  |  |  |  | 299.07 | ÍNDICE NACIONAL DA CONSTRUÇÃO CIVIL | 1.076
10859 | Gasolina | L | 7.33 |  |  |  |  | 6.82 | ÍNDICE NACIONAL DA CONSTRUÇÃO CIVIL | 1.076
10041 | Gelatina a 75% | kg | 9.67 |  |  |  |  | 8.99 | ÍNDICE NACIONAL DA CONSTRUÇÃO CIVIL | 1.076
10852 | Geodreno vertical, em forma de fita | M | 4.4 |  |  |  |  | 4.09 | ÍNDICE NACIONAL DA CONSTRUÇÃO CIVIL | 1.076
10848 | Geogrelha com resistência longit. a tração 300 kN, resist. transv. a tração 30 kN | M2 | 54.73 |  |  |  |  | 50.87 | ÍNDICE NACIONAL DA CONSTRUÇÃO CIVIL | 1.076
10851 | Geogrelha com resistência longit. tração 35 a 40 kN, resist. transv. a tração de 25 a 30 kN e deformação de 5% | M2 | 27.7 |  |  |  |  | 25.75 | ÍNDICE NACIONAL DA CONSTRUÇÃO CIVIL | 1.076
10850 | Geogrelha com resistência longit. tração 55 a 60 kN, resist. transv. a tração de 25 a 30 kN e deformação de 5% | M2 | 33.2 |  |  |  |  | 30.86 | ÍNDICE NACIONAL DA CONSTRUÇÃO CIVIL | 1.076
10849 | Geogrelha com resistência longit. tração 80 a 90 kN, resist. transv. a tração de 25 a 30 kN e deformação 5% | M2 | 38.1 |  |  |  |  | 35.41 | ÍNDICE NACIONAL DA CONSTRUÇÃO CIVIL | 1.076
102592 | Geogrelha com resistência longitudinal a tração de 35 a 40 KN e resistência transversal a tração de 25 a 30 KN com deformação de 10% | m² | 17.45 |  |  |  |  | 16.22 | ÍNDICE NACIONAL DA CONSTRUÇÃO CIVIL | 1.076
102591 | Geogrelha com resistência longitudinal a tração de 55 a 60 KN e resistência transversal a tração de 25 a 30 KN com deformação de 10% | m² | 21.05 |  |  |  |  | 19.57 | ÍNDICE NACIONAL DA CONSTRUÇÃO CIVIL | 1.076
102593 | Geogrelha com resistência longitudinal a tração de 80 a 90 KN e resistência transversal a tração de 25 a 30 KN com deformação de 10% | m² | 25.45 |  |  |  |  | 23.66 | ÍNDICE NACIONAL DA CONSTRUÇÃO CIVIL | 1.076
10719 | Geogrelha de poliéster monodirecional com resistência de 200KN na longitudinal e 25kN na transversal | M2 | 37.28 |  |  |  |  | 34.65 | ÍNDICE NACIONAL DA CONSTRUÇÃO CIVIL | 1.076
10334 | Geogrelha em polipropileno (PP) módulo de rigidez nominal 400KN/m nas duas direções | M2 | 27.99 |  |  |  |  | 26.02 | ÍNDICE NACIONAL DA CONSTRUÇÃO CIVIL | 1.076
10569 | Grama esmeralda em placas | M2 | 13.45 |  |  |  |  | 12.5 | ÍNDICE NACIONAL DA CONSTRUÇÃO CIVIL | 1.076
10137 | Grampo para cerca (galvanizado) | kg | 13.58 |  |  |  |  | 12.63 | ÍNDICE NACIONAL DA CONSTRUÇÃO CIVIL | 1.076
10629 | Graxa comum (chassis 2), tambores com 170kg | kg | 41.74 |  |  |  |  | 38.8 | ÍNDICE NACIONAL DA CONSTRUÇÃO CIVIL | 1.076
10782 | Grelha articulada, inclusive caixilho em ferro fundido | Ud | 481.57 |  |  |  |  | 447.56 | ÍNDICE NACIONAL DA CONSTRUÇÃO CIVIL | 1.076
10255 | Grelha e caixilho de concreto (cx. ralo) | CJ | 259.63 |  |  |  |  | 241.3 | ÍNDICE NACIONAL DA CONSTRUÇÃO CIVIL | 1.076
11478 | Grupo focal gradativo veicular 200 x 200 x 200mm, com lâmpada tipo LED | Ud | 7972.08 |  |  |  |  | 7409 | ÍNDICE NACIONAL DA CONSTRUÇÃO CIVIL | 1.076
11480 | Grupo focal repetidor 2 x 200mm, com lâmpada LED, pedestre, inclusive abraçadeira para fixação | Ud | 1489.9 |  |  |  |  | 1384.67 | ÍNDICE NACIONAL DA CONSTRUÇÃO CIVIL | 1.076
11475 | Grupo focal repetidor 3x200mm, com lâmpada tipo LED, inclusive suporte de fixação | Ud | 2026.03 |  |  |  |  | 1882.93 | ÍNDICE NACIONAL DA CONSTRUÇÃO CIVIL | 1.076
11474 | Grupo focal repetidor 3x300mm, com lâmpada tipo LED, inclusive suporte para fixação | Ud | 3670.23 |  |  |  |  | 3411 | ÍNDICE NACIONAL DA CONSTRUÇÃO CIVIL | 1.076
10663 | Guia pré-moldada para caixa boca de lobo | Ud | 53.89 |  |  |  |  | 50.09 | ÍNDICE NACIONAL DA CONSTRUÇÃO CIVIL | 1.076
10699 | Haste cobreada para aterramento diam. 5/8" x 2,40m | Ud | 60.49 |  |  |  |  | 56.22 | ÍNDICE NACIONAL DA CONSTRUÇÃO CIVIL | 1.076
11471 | Imposto sobre serviços (ISS) | vb | 0 |  |  |  |  | 0 | ÍNDICE NACIONAL DA CONSTRUÇÃO CIVIL | 1.076
10747 | Interruptor | Ud | 6.83 |  |  |  |  | 6.35 | ÍNDICE NACIONAL DA CONSTRUÇÃO CIVIL | 1.076
10697 | Isolador de porcelana tipo roldana | Ud | 5.99 |  |  |  |  | 5.57 | ÍNDICE NACIONAL DA CONSTRUÇÃO CIVIL | 1.076
10056 | Jogo de brocas p/ perfuratriz (S-12) | JG | 10786.23 |  |  |  |  | 10024.38 | ÍNDICE NACIONAL DA CONSTRUÇÃO CIVIL | 1.076
10771 | Junta de dilatação elástica prémoldada tipo fungenband em perfil O-12, de PVC de alta densidade, Uniontech ou equivalente | M | 79.41 |  |  |  |  | 73.81 | ÍNDICE NACIONAL DA CONSTRUÇÃO CIVIL | 1.076
10781 | Ladrilho hidráulico podotátil | M2 | 80.88 |  |  |  |  | 75.17 | ÍNDICE NACIONAL DA CONSTRUÇÃO CIVIL | 1.076
10274 | Ladrilho hidráulico 2 cores p/ calçada | M2 | 68.33 |  |  |  |  | 63.51 | ÍNDICE NACIONAL DA CONSTRUÇÃO CIVIL | 1.076
10319 | Lajota de 20 X 20 X 10 cm | MIL | 538 |  |  |  |  | 500 | ÍNDICE NACIONAL DA CONSTRUÇÃO CIVIL | 1.076
10746 | Lâmpada de LED equivalente a incandescente (60Watts) | Ud | 7.94 |  |  |  |  | 7.38 | ÍNDICE NACIONAL DA CONSTRUÇÃO CIVIL | 1.076
11022 | Lanche (coffee break) p/ pessoa | Ud | 27.54 |  |  |  |  | 25.6 | ÍNDICE NACIONAL DA CONSTRUÇÃO CIVIL | 1.076
10318 | Lixa d'água | Ud | 1.33 |  |  |  |  | 1.24 | ÍNDICE NACIONAL DA CONSTRUÇÃO CIVIL | 1.076
10373 | Lixa d'água nº 80 | Ud | 1.81 |  |  |  |  | 1.69 | ÍNDICE NACIONAL DA CONSTRUÇÃO CIVIL | 1.076
10784 | Lixa para madeira nº 100 | Ud | 0.97 |  |  |  |  | 0.91 | ÍNDICE NACIONAL DA CONSTRUÇÃO CIVIL | 1.076
10789 | Lixa para superfície metálica | Ud | 4.73 |  |  |  |  | 4.4 | ÍNDICE NACIONAL DA CONSTRUÇÃO CIVIL | 1.076
10742 | Lona plástica preta para isolamento de concretagem sobre solo | M2 | 1.21 |  |  |  |  | 1.13 | ÍNDICE NACIONAL DA CONSTRUÇÃO CIVIL | 1.076
11008 | Luva de PVC rígido para eletroduto 3/4" | Ud | 1.78 |  |  |  |  | 1.66 | ÍNDICE NACIONAL DA CONSTRUÇÃO CIVIL | 1.076
10630 | Luva de PVC rígido, roscável de 3/4" | Ud | 4.06 |  |  |  |  | 3.78 | ÍNDICE NACIONAL DA CONSTRUÇÃO CIVIL | 1.076
10764 | Luva DN 4" ferro galvanizado | Ud | 147.19 |  |  |  |  | 136.8 | ÍNDICE NACIONAL DA CONSTRUÇÃO CIVIL | 1.076
10653 | Luva para tirante referência Rocsolo d=50mm | Ud | 82.14 |  |  |  |  | 76.34 | ÍNDICE NACIONAL DA CONSTRUÇÃO CIVIL | 1.076
10071 | Madeira roliça (aprox. 8,00m - D=0,15m) | m | 32.68 |  |  |  |  | 30.38 | ÍNDICE NACIONAL DA CONSTRUÇÃO CIVIL | 1.076
10072 | Madeira roliça (aprox. 8,00m - D=0,20m) | M | 64 |  |  |  |  | 59.48 | ÍNDICE NACIONAL DA CONSTRUÇÃO CIVIL | 1.076
10082 | Madeira serrada (passadeira 30 X 8 cm) | M3 | 5085.89 |  |  |  |  | 4726.67 | ÍNDICE NACIONAL DA CONSTRUÇÃO CIVIL | 1.076
10081 | Madeira serrada (pranchões 20 X 8 cm) | m3 | 5085.89 |  |  |  |  | 4726.67 | ÍNDICE NACIONAL DA CONSTRUÇÃO CIVIL | 1.076
10080 | Madeira tratada (aprox. 4,00m - D=0,15m) | Ud | 92.23 |  |  |  |  | 85.72 | ÍNDICE NACIONAL DA CONSTRUÇÃO CIVIL | 1.076
10632 | Mangueira para bomba injetora manual Putzmeister de 10, diam. 35mm | Ud | 4052.43 |  |  |  |  | 3766.2 | ÍNDICE NACIONAL DA CONSTRUÇÃO CIVIL | 1.076
10633 | Mangueira para bomba injetora manual Putzmeister de 10, diam. 50mm | Ud | 5561.12 |  |  |  |  | 5168.33 | ÍNDICE NACIONAL DA CONSTRUÇÃO CIVIL | 1.076
11250 | Manta de fibras vegetais, 0,5kg/m², fornecimento e aplicação, inclusive grampos | m2 | 16.93 |  |  |  |  | 15.74 | ÍNDICE NACIONAL DA CONSTRUÇÃO CIVIL | 1.076
10323 | Manta Geotêxtil não tecida RT- 07 (07 kN/m) | M2 | 2.99 |  |  |  |  | 2.78 | ÍNDICE NACIONAL DA CONSTRUÇÃO CIVIL | 1.076
10847 | Manta Geotêxtil não tecida RT-10 (10kN/m) | M2 | 9.55 |  |  |  |  | 8.88 | ÍNDICE NACIONAL DA CONSTRUÇÃO CIVIL | 1.076
10163 | Manta Geotêxtil não tecida RT-16 (16kN/m) | M2 | 14.31 |  |  |  |  | 13.3 | ÍNDICE NACIONAL DA CONSTRUÇÃO CIVIL | 1.076
10039 | Massa asfáltica CBUQ - usina comercial | t | 635.37 |  |  |  |  | 590.5 | ÍNDICE NACIONAL DA CONSTRUÇÃO CIVIL | 1.076
11486 | Material termoplástico (extrusão) | SC | 247.6 |  |  |  |  | 230.12 | ÍNDICE NACIONAL DA CONSTRUÇÃO CIVIL | 1.076
10352 | Material termoplástico (SPRAY) (25 kg) | SC | 260.74 |  |  |  |  | 242.33 | ÍNDICE NACIONAL DA CONSTRUÇÃO CIVIL | 1.076
10263 | Meio fio 12 X 30 X 15 cm X 1 m | PÇ | 26.41 |  |  |  |  | 24.55 | ÍNDICE NACIONAL DA CONSTRUÇÃO CIVIL | 1.076
10344 | Micro esfera (DROP-ON) saco 25 kg | SC | 436.02 |  |  |  |  | 405.23 | ÍNDICE NACIONAL DA CONSTRUÇÃO CIVIL | 1.076
10346 | Micro-esfera (preço médio) | kg | 17.44 |  |  |  |  | 16.21 | ÍNDICE NACIONAL DA CONSTRUÇÃO CIVIL | 1.076
10345 | Micro-esfera (PRE-MIX) saco 25 kg | SC | 436.02 |  |  |  |  | 405.23 | ÍNDICE NACIONAL DA CONSTRUÇÃO CIVIL | 1.076
10623 | Mourão de concreto 2,50m "T" | Ud | 84.95 |  |  |  |  | 78.95 | ÍNDICE NACIONAL DA CONSTRUÇÃO CIVIL | 1.076
10074 | Mourao p/ cerca (2,20m - D=0,10m) m. branca | DZ | 214.62 |  |  |  |  | 199.47 | ÍNDICE NACIONAL DA CONSTRUÇÃO CIVIL | 1.076
10075 | Mourão p/ cerca (2,50m - D=0,20m) madeira branca (estic.) | DZ | 905.47 |  |  |  |  | 841.52 | ÍNDICE NACIONAL DA CONSTRUÇÃO CIVIL | 1.076
10821 | Mourão para cerca (2,80 - D=0,20m) m. branca (esticador) | DZ | 1014.13 |  |  |  |  | 942.5 | ÍNDICE NACIONAL DA CONSTRUÇÃO CIVIL | 1.076
10260 | Mourao quadrado (tipo DNIT) 10 X 10 cm X 2,20 m | PÇ | 69.1 |  |  |  |  | 64.22 | ÍNDICE NACIONAL DA CONSTRUÇÃO CIVIL | 1.076
10261 | Mourao triangular (tipo DNIT) 10 cm X 2,00 m | PÇ | 60.72 |  |  |  |  | 56.44 | ÍNDICE NACIONAL DA CONSTRUÇÃO CIVIL | 1.076
10570 | Muda de árvore (altura até 1,50m) | Ud | 51.7 |  |  |  |  | 48.05 | ÍNDICE NACIONAL DA CONSTRUÇÃO CIVIL | 1.076
11262 | Muda de árvore grande (altura maior que 150cm) | Ud | 106.21 |  |  |  |  | 98.71 | ÍNDICE NACIONAL DA CONSTRUÇÃO CIVIL | 1.076
11267 | Muda de árvore/arbusto espécies da Mata Atlântica (mudas em sacolas ou tubetes) | Ud | 2.5 |  |  |  |  | 2.33 | ÍNDICE NACIONAL DA CONSTRUÇÃO CIVIL | 1.076
10036 | Óleo combustível BPF - baixo pto. fusão | kg | 5.41 |  |  |  |  | 5.03 | ÍNDICE NACIONAL DA CONSTRUÇÃO CIVIL | 1.076
10309 | Oleo de linhaça | L | 32.02 |  |  |  |  | 29.76 | ÍNDICE NACIONAL DA CONSTRUÇÃO CIVIL | 1.076
10034 | Óleo diesel | L | 5.71 |  |  |  |  | 5.31 | ÍNDICE NACIONAL DA CONSTRUÇÃO CIVIL | 1.076
10187 | Oxigênio | M3 | 14.14 |  |  |  |  | 13.15 | ÍNDICE NACIONAL DA CONSTRUÇÃO CIVIL | 1.076
10375 | Parafuso c/ porca e arruela (3/16x1 1/2") | Ud | 0.55 |  |  |  |  | 0.52 | ÍNDICE NACIONAL DA CONSTRUÇÃO CIVIL | 1.076
10327 | Parafuso de 1/2 X 230 mm (galvanizado) | Ud | 9.67 |  |  |  |  | 8.99 | ÍNDICE NACIONAL DA CONSTRUÇÃO CIVIL | 1.076
101971 | Parafuso em aço galvanizado comp. 250mm, diâmetro = 16mm | Ud | 9.67 |  |  |  |  | 8.99 | ÍNDICE NACIONAL DA CONSTRUÇÃO CIVIL | 1.076
11565 | Parafuso sextavado, soberba 5/8" x 6" com porca e arruela | Ud | 12.69 |  |  |  |  | 11.8 | ÍNDICE NACIONAL DA CONSTRUÇÃO CIVIL | 1.076
10326 | Parafusos completos 5/16 X 65 mm | Ud | 1.2 |  |  |  |  | 1.12 | ÍNDICE NACIONAL DA CONSTRUÇÃO CIVIL | 1.076
10298 | Paralelepípedo de pedra (milheiro) | MIL | 4048.35 |  |  |  |  | 3762.41 | ÍNDICE NACIONAL DA CONSTRUÇÃO CIVIL | 1.076
11016 | Peça em madeira de 1ª qualidade 10,0 x 2,5 cm | M | 7.29 |  |  |  |  | 6.78 | ÍNDICE NACIONAL DA CONSTRUÇÃO CIVIL | 1.076
11017 | Peça em madeira de 1ª qualidade 7,0 x 2,0 cm | M | 9.66 |  |  |  |  | 8.98 | ÍNDICE NACIONAL DA CONSTRUÇÃO CIVIL | 1.076
11015 | Peça em madeira de 1ª qualidade 8,0 x 8,0 cm | M | 34.71 |  |  |  |  | 32.26 | ÍNDICE NACIONAL DA CONSTRUÇÃO CIVIL | 1.076
10125 | Pedra britada p/ concreto, sem frete | m3 | 108.48 |  |  |  |  | 100.82 | ÍNDICE NACIONAL DA CONSTRUÇÃO CIVIL | 1.076
10121 | Pedra de mao (incl. 0% IUM) s/ frete | m3 | 86.67 |  |  |  |  | 80.55 | ÍNDICE NACIONAL DA CONSTRUÇÃO CIVIL | 1.076
10124 | Pedra p/ enrocamento | M3 | 88.87 |  |  |  |  | 82.6 | ÍNDICE NACIONAL DA CONSTRUÇÃO CIVIL | 1.076
10301 | Pedra portuguesa (só a pedra) | M2 | 62.65 |  |  |  |  | 58.23 | ÍNDICE NACIONAL DA CONSTRUÇÃO CIVIL | 1.076
10126 | Pedrisco | m3 | 114.56 |  |  |  |  | 106.47 | ÍNDICE NACIONAL DA CONSTRUÇÃO CIVIL | 1.076
10368 | Película preto legenda | M2 | 101.72 |  |  |  |  | 94.54 | ÍNDICE NACIONAL DA CONSTRUÇÃO CIVIL | 1.076
10380 | Película refletiva grau técnico todas as cores | M2 | 199.77 |  |  |  |  | 185.66 | ÍNDICE NACIONAL DA CONSTRUÇÃO CIVIL | 1.076
10363 | Película refletiva lentes inclusas | M2 | 111.78 |  |  |  |  | 103.89 | ÍNDICE NACIONAL DA CONSTRUÇÃO CIVIL | 1.076
11488 | Perfil elastomérico de vedação em juntas de pontes com abertura média de 25 mm ± 10 mm, inclusive lábios poliméricos e mão de obra para colocação (Ref. JEENE JJ2540 VV) | M | 456.24 |  |  |  |  | 424.02 | ÍNDICE NACIONAL DA CONSTRUÇÃO CIVIL | 1.076
10200 | Perfil elastomérico de vedação em juntas de pontes com abertura média de 50 mm ± 25 mm, inclusive lábios poliméricos e mão de obra para colocação | M | 1382.3 |  |  |  |  | 1284.67 | ÍNDICE NACIONAL DA CONSTRUÇÃO CIVIL | 1.076
11465 | Perfil laminado W 250 x 44.80, Perfil I | kg | 14.28 |  |  |  |  | 13.28 | ÍNDICE NACIONAL DA CONSTRUÇÃO CIVIL | 1.076
10179 | Perfil metálico seção I | kg | 12.8 |  |  |  |  | 11.9 | ÍNDICE NACIONAL DA CONSTRUÇÃO CIVIL | 1.076
10257 | Pescoço p/ PV H= 0,30 m diam= 0,60 m (anel de concreto pré-moldado) | Ud | 66.76 |  |  |  |  | 62.05 | ÍNDICE NACIONAL DA CONSTRUÇÃO CIVIL | 1.076
11512 | PIS/COFINS | vb | 0 |  |  |  |  | 0 | ÍNDICE NACIONAL DA CONSTRUÇÃO CIVIL | 1.076
10201 | Placa de neoprene fretado esp = 5 cm (18% I.P.I. e embalagem) | dm3 | 80.95 |  |  |  |  | 75.24 | ÍNDICE NACIONAL DA CONSTRUÇÃO CIVIL | 1.076
10378 | Placa em alumínio espessura = 1,5mm | M2 | 180.66 |  |  |  |  | 167.9 | ÍNDICE NACIONAL DA CONSTRUÇÃO CIVIL | 1.076
10615 | Placa metálica para ancoragem, sextavada, de (160x160x19)mm | Ud | 95.19 |  |  |  |  | 88.47 | ÍNDICE NACIONAL DA CONSTRUÇÃO CIVIL | 1.076
10340 | Placa sinalizaçao pronta - chapa de ferro N. 20 | M2 | 559.25 |  |  |  |  | 519.75 | ÍNDICE NACIONAL DA CONSTRUÇÃO CIVIL | 1.076
10654 | Placa 160 x 160 x 10mm | Ud | 74.63 |  |  |  |  | 69.36 | ÍNDICE NACIONAL DA CONSTRUÇÃO CIVIL | 1.076
10798 | Placa 20 x 20 x 3/4" para tirante Rocsolo | Ud | 138.67 |  |  |  |  | 128.88 | ÍNDICE NACIONAL DA CONSTRUÇÃO CIVIL | 1.076
10191 | Plastiment VZ (10% I.P.I. e 8% frete), marca de referência Sika | kg | 7.15 |  |  |  |  | 6.65 | ÍNDICE NACIONAL DA CONSTRUÇÃO CIVIL | 1.076
11407 | Plotagem de desenho P/B em papel Sulfit | M | 17.1 |  |  |  |  | 15.9 | ÍNDICE NACIONAL DA CONSTRUÇÃO CIVIL | 1.076
10573 | Pó calcáreo dolomítico | kg | 0.09 |  |  |  |  | 0.09 | ÍNDICE NACIONAL DA CONSTRUÇÃO CIVIL | 1.076
10120 | Pó de pedra (incl. 0% IUM) s/ frete | m3 | 52.05 |  |  |  |  | 48.38 | ÍNDICE NACIONAL DA CONSTRUÇÃO CIVIL | 1.076
10621 | Pontalete de Pinho de 1ª de 3" x 3", sem aparelhamento | M | 12.99 |  |  |  |  | 12.08 | ÍNDICE NACIONAL DA CONSTRUÇÃO CIVIL | 1.076
10624 | Pontalete de Pinho de 3ª ou similar de 3" x 3", sem aparelhamento | M | 15.87 |  |  |  |  | 14.75 | ÍNDICE NACIONAL DA CONSTRUÇÃO CIVIL | 1.076
10616 | Porca de ancoragem de aço, sextavada, para protensão, com altura de 50mm | Ud | 39.88 |  |  |  |  | 37.07 | ÍNDICE NACIONAL DA CONSTRUÇÃO CIVIL | 1.076
10656 | Porca sextavada esférica H=70mm, chave 55mm | Ud | 73.67 |  |  |  |  | 68.47 | ÍNDICE NACIONAL DA CONSTRUÇÃO CIVIL | 1.076
10778 | Poste galvanizado reto com 4,0m e base | Ud | 797.2 |  |  |  |  | 740.9 | ÍNDICE NACIONAL DA CONSTRUÇÃO CIVIL | 1.076
10703 | Poste galvanizado 101mm simples, h= 6,0 m para semáforo | Ud | 1150.07 |  |  |  |  | 1068.84 | ÍNDICE NACIONAL DA CONSTRUÇÃO CIVIL | 1.076
10702 | Poste galvanizado 114mm - 1 boca, h = 6,00 m para semáforo | Ud | 2919.54 |  |  |  |  | 2713.33 | ÍNDICE NACIONAL DA CONSTRUÇÃO CIVIL | 1.076
10701 | Poste galvanizado 114mm - 2 bocas, h = 6,00 m para semáforo | Ud | 3560.83 |  |  |  |  | 3309.33 | ÍNDICE NACIONAL DA CONSTRUÇÃO CIVIL | 1.076
11519 | Poste Intermediário 40x60 mm, para Gradil Nylofor | Ud | 203.68 |  |  |  |  | 189.3 | ÍNDICE NACIONAL DA CONSTRUÇÃO CIVIL | 1.076
10063 | Pranchoes 30 X 5 cm (p/ ensecadeira) | M3 | 5085.89 |  |  |  |  | 4726.67 | ÍNDICE NACIONAL DA CONSTRUÇÃO CIVIL | 1.076
10135 | Prego 18 X 24 | kg | 29.7 |  |  |  |  | 27.61 | ÍNDICE NACIONAL DA CONSTRUÇÃO CIVIL | 1.076
10136 | Prego 25 X 72 (para pontes de madeira) | kg | 27.84 |  |  |  |  | 25.88 | ÍNDICE NACIONAL DA CONSTRUÇÃO CIVIL | 1.076
10381 | Primer base cromato de zinco | GL | 165.04 |  |  |  |  | 153.39 | ÍNDICE NACIONAL DA CONSTRUÇÃO CIVIL | 1.076
10617 | Primer epoxi tipo Quinnducot 5800/14 na cor vermelha. Química União ou similar | GL | 302.6 |  |  |  |  | 281.23 | ÍNDICE NACIONAL DA CONSTRUÇÃO CIVIL | 1.076
10618 | Primer epoxi tipo Quinnducot 5806 na cor branca, Química União ou similar | GL | 274.48 |  |  |  |  | 255.1 | ÍNDICE NACIONAL DA CONSTRUÇÃO CIVIL | 1.076
10749 | Primer (PCF) | kg | 102.91 |  |  |  |  | 95.65 | ÍNDICE NACIONAL DA CONSTRUÇÃO CIVIL | 1.076
11487 | Redutor tipo 2002 primeira qualidade | L | 15.32 |  |  |  |  | 14.24 | ÍNDICE NACIONAL DA CONSTRUÇÃO CIVIL | 1.076
11002 | Reservatório de polietileno 1000 litros tampa redonda | Ud | 510.59 |  |  |  |  | 474.53 | ÍNDICE NACIONAL DA CONSTRUÇÃO CIVIL | 1.076
10046 | Retardo | Ud | 23.62 |  |  |  |  | 21.96 | ÍNDICE NACIONAL DA CONSTRUÇÃO CIVIL | 1.076
10069 | Ripão de 2,5 X 7.0 cm | m3 | 2095.53 |  |  |  |  | 1947.52 | ÍNDICE NACIONAL DA CONSTRUÇÃO CIVIL | 1.076
11261 | Ripas de 2,5cm x 5,0cm | M | 7.63 |  |  |  |  | 7.1 | ÍNDICE NACIONAL DA CONSTRUÇÃO CIVIL | 1.076
10320 | Saco de propileno (RIP RAP) | Ud | 2.11 |  |  |  |  | 1.97 | ÍNDICE NACIONAL DA CONSTRUÇÃO CIVIL | 1.076
10165 | Sapata de widea NW | Ud | 350.66 |  |  |  |  | 325.9 | ÍNDICE NACIONAL DA CONSTRUÇÃO CIVIL | 1.076
10067 | Sarrafo 10 X 2,5 cm | M3 | 1665.64 |  |  |  |  | 1548 | ÍNDICE NACIONAL DA CONSTRUÇÃO CIVIL | 1.076
10004 | SBS 55 75 (CAP FLEX 55/75) | t | 6432.37 |  |  |  |  | 5978.04 | ÍNDICE NACIONAL DA CONSTRUÇÃO CIVIL | 1.076
10005 | SBS 60 85 (CAP FLEX 60/85) | t | 6615.26 |  |  |  |  | 6148.02 | ÍNDICE NACIONAL DA CONSTRUÇÃO CIVIL | 1.076
10776 | SBS 65 90 (CAP FLEX 65/90) | t | 6930.46 |  |  |  |  | 6440.95 | ÍNDICE NACIONAL DA CONSTRUÇÃO CIVIL | 1.076
10572 | Sementes | kg | 16.99 |  |  |  |  | 15.79 | ÍNDICE NACIONAL DA CONSTRUÇÃO CIVIL | 1.076
10584 | Serviços gráficos e materiais de consumo | Mes | 3517.2 |  |  |  |  | 3268.78 | ÍNDICE NACIONAL DA CONSTRUÇÃO CIVIL | 1.076
11504 | Sigunit STM-35 AF, Aditivo de pega, Sika ou similar | kg | 13.42 |  |  |  |  | 12.48 | ÍNDICE NACIONAL DA CONSTRUÇÃO CIVIL | 1.076
11558 | Sikacrete BR | L | 13.61 |  |  |  |  | 12.65 | ÍNDICE NACIONAL DA CONSTRUÇÃO CIVIL | 1.076
10198 | Sikadur 43 (argamassa epoxídica) | kg | 141.77 |  |  |  |  | 131.76 | ÍNDICE NACIONAL DA CONSTRUÇÃO CIVIL | 1.076
10195 | Sikagrout | kg | 1.21 |  |  |  |  | 1.13 | ÍNDICE NACIONAL DA CONSTRUÇÃO CIVIL | 1.076
10099 | Silica ativa (micro-silica) saco 15 kg | SC | 23.04 |  |  |  |  | 21.42 | ÍNDICE NACIONAL DA CONSTRUÇÃO CIVIL | 1.076
11513 | Sistema de cercamento tipo Gradil Nylofor Pintura Simples (preto, verde ou branco), #50x200mm, fio 5mm, L=2,50m, H=2,03m | M | 303.38 |  |  |  |  | 281.96 | ÍNDICE NACIONAL DA CONSTRUÇÃO CIVIL | 1.076
10122 | Solo brita (incl. 0% IUM) sem frete | M3 | 67.23 |  |  |  |  | 62.49 | ÍNDICE NACIONAL DA CONSTRUÇÃO CIVIL | 1.076
10366 | Solvente epoxi | GL | 154.67 |  |  |  |  | 143.75 | ÍNDICE NACIONAL DA CONSTRUÇÃO CIVIL | 1.076
10374 | Suporte em madeira de 1ª qualidade (8x8x320cm) | Ud | 51.42 |  |  |  |  | 47.79 | ÍNDICE NACIONAL DA CONSTRUÇÃO CIVIL | 1.076
10743 | Suporte para placa de sinalização vertical em madeira de 1ª qualidade, tratada e pintada (8x8) com 3,40m | Ud | 54.63 |  |  |  |  | 50.78 | ÍNDICE NACIONAL DA CONSTRUÇÃO CIVIL | 1.076
10620 | Tábua de pinho de 1ª de 1" x 12" | M | 17.15 |  |  |  |  | 15.94 | ÍNDICE NACIONAL DA CONSTRUÇÃO CIVIL | 1.076
10065 | Tábuas de 2,5 cm (Não Aparelhada) | M3 | 2241.91 |  |  |  |  | 2083.56 | ÍNDICE NACIONAL DA CONSTRUÇÃO CIVIL | 1.076
10061 | Tábuas de 30 X 2,5 cm (Aparelhada) | m3 | 2241.91 |  |  |  |  | 2083.56 | ÍNDICE NACIONAL DA CONSTRUÇÃO CIVIL | 1.076
10359 | Tacha bidirecional | Ud | 19.76 |  |  |  |  | 18.37 | ÍNDICE NACIONAL DA CONSTRUÇÃO CIVIL | 1.076
10358 | Tacha monodirecional | Ud | 16.85 |  |  |  |  | 15.66 | ÍNDICE NACIONAL DA CONSTRUÇÃO CIVIL | 1.076
10361 | Tachao bidirecional | Ud | 52.25 |  |  |  |  | 48.56 | ÍNDICE NACIONAL DA CONSTRUÇÃO CIVIL | 1.076
10360 | Tachao monodirecional | Ud | 50.33 |  |  |  |  | 46.78 | ÍNDICE NACIONAL DA CONSTRUÇÃO CIVIL | 1.076
10057 | Taipá de 1ª com 2,5 cm | m3 | 2241.91 |  |  |  |  | 2083.56 | ÍNDICE NACIONAL DA CONSTRUÇÃO CIVIL | 1.076
10244 | Tampa pré-moldada em concreto para sumidouro d=2,00m | Ud | 480.5 |  |  |  |  | 446.57 | ÍNDICE NACIONAL DA CONSTRUÇÃO CIVIL | 1.076
10161 | Tampão de aço galvanizado D=3" | Ud | 68.81 |  |  |  |  | 63.95 | ÍNDICE NACIONAL DA CONSTRUÇÃO CIVIL | 1.076
10182 | Tampao F.F. articulado pesado p / poço visita Classe D400 (carga 400kN) | CJ | 598.34 |  |  |  |  | 556.08 | ÍNDICE NACIONAL DA CONSTRUÇÃO CIVIL | 1.076
10642 | Tampão simples 1,07x0,62 Padrão R2 Telemar | Ud | 743.32 |  |  |  |  | 690.82 | ÍNDICE NACIONAL DA CONSTRUÇÃO CIVIL | 1.076
11255 | Tela de aço galvanizada 8 x 10 cm , d=2,70mm, dupla torção | M2 | 72.92 |  |  |  |  | 67.77 | ÍNDICE NACIONAL DA CONSTRUÇÃO CIVIL | 1.076
10635 | Tela de aço soldada Telcon Q-138 ou similar | kg | 13.95 |  |  |  |  | 12.97 | ÍNDICE NACIONAL DA CONSTRUÇÃO CIVIL | 1.076
11493 | Tela de aço soldada Telcon Q-196 ou similar | Kg | 18.37 |  |  |  |  | 17.08 | ÍNDICE NACIONAL DA CONSTRUÇÃO CIVIL | 1.076
10649 | Tela de PVC na cor laranja, para proteção de segurança (tapume), rolo com 50,00 m | rl | 94.38 |  |  |  |  | 87.72 | ÍNDICE NACIONAL DA CONSTRUÇÃO CIVIL | 1.076
10173 | Tela losangular fio 10 galvanizado, malha 3" | M2 | 65.45 |  |  |  |  | 60.83 | ÍNDICE NACIONAL DA CONSTRUÇÃO CIVIL | 1.076
10637 | Tela losangular fio 12 galvanizado, malha 3" | M2 | 26.74 |  |  |  |  | 24.86 | ÍNDICE NACIONAL DA CONSTRUÇÃO CIVIL | 1.076
10172 | Tela losangular fio 12, revestido em PVC, malha 3" | M2 | 44.16 |  |  |  |  | 41.05 | ÍNDICE NACIONAL DA CONSTRUÇÃO CIVIL | 1.076
11003 | Telha de fribrocimento ondulada de 6 mm | M2 | 31.49 |  |  |  |  | 29.27 | ÍNDICE NACIONAL DA CONSTRUÇÃO CIVIL | 1.076
10818 | Telha fibrocimento - Canalete normal 49 - Comp. = 2,50 m | PÇ | 157.49 |  |  |  |  | 146.37 | ÍNDICE NACIONAL DA CONSTRUÇÃO CIVIL | 1.076
10324 | Telha fibrocimento - Canalete normal 49 - Comp. = 3,60 m | PÇ | 237.65 |  |  |  |  | 220.87 | ÍNDICE NACIONAL DA CONSTRUÇÃO CIVIL | 1.076
10819 | Telha fibrocimento - Canalete terminal 49 - Comp. = 2,50 m | PÇ | 254.25 |  |  |  |  | 236.3 | ÍNDICE NACIONAL DA CONSTRUÇÃO CIVIL | 1.076
10325 | Telha fibrocimento - Canalete terminal 49 - Comp. = 3,60 m | PÇ | 355.8 |  |  |  |  | 330.67 | ÍNDICE NACIONAL DA CONSTRUÇÃO CIVIL | 1.076
10571 | Terra vegetal | M3 | 156.78 |  |  |  |  | 145.71 | ÍNDICE NACIONAL DA CONSTRUÇÃO CIVIL | 1.076
10845 | Terramesh System malha hexagonal 8x10mm, PVC, diâmetro 2,7 mm, 0,50x1,00x6,00m | PÇ | 893.89 |  |  |  |  | 830.76 | ÍNDICE NACIONAL DA CONSTRUÇÃO CIVIL | 1.076
10844 | Terramesh System malha hexagonal 8x10mm, PVC, diâmetro 2,7mm, 0,50x1,00x4,00m | PÇ | 726 |  |  |  |  | 674.73 | ÍNDICE NACIONAL DA CONSTRUÇÃO CIVIL | 1.076
10846 | Terramesh System malha hexagonal 8x10mm, PVC, diâmetro 2,7mm, 0,50x1,00x7,00m | PÇ | 978.18 |  |  |  |  | 909.09 | ÍNDICE NACIONAL DA CONSTRUÇÃO CIVIL | 1.076
10842 | Terramesh System malha hexagonal, 8x10mm, PVC, diâmetro 2,7mm, 1,00x1,00x4,00m | PÇ | 876.04 |  |  |  |  | 814.17 | ÍNDICE NACIONAL DA CONSTRUÇÃO CIVIL | 1.076
10843 | Terramesh System malha hexagonal 8x10mm, PVC, diâmetro 2,7mm, 1,00x1,00x5,00m | PÇ | 968.91 |  |  |  |  | 900.48 | ÍNDICE NACIONAL DA CONSTRUÇÃO CIVIL | 1.076
10329 | Tijolinho a vista (placa de revestimento) | M2 | 50.61 |  |  |  |  | 47.04 | ÍNDICE NACIONAL DA CONSTRUÇÃO CIVIL | 1.076
11567 | Tijolo cerâmico maciço 5x10x20 cm | Ud | 0.46 |  |  |  |  | 0.43 | ÍNDICE NACIONAL DA CONSTRUÇÃO CIVIL | 1.076
10372 | Tinner comum | L | 18.87 |  |  |  |  | 17.54 | ÍNDICE NACIONAL DA CONSTRUÇÃO CIVIL | 1.076
10365 | Tinta a base de borracha clorada para acabamento a cores | GL | 306.74 |  |  |  |  | 285.08 | ÍNDICE NACIONAL DA CONSTRUÇÃO CIVIL | 1.076
11521 | Tinta à base de epóxi, Coral (Wandepóxi), Suvinil (Esmalte Epóxi) ou equivalente | L | 69.05 |  |  |  |  | 64.18 | ÍNDICE NACIONAL DA CONSTRUÇÃO CIVIL | 1.076
10788 | Tinta a óleo | L | 36.94 |  |  |  |  | 34.34 | ÍNDICE NACIONAL DA CONSTRUÇÃO CIVIL | 1.076
10371 | Tinta acrílica | BD | 180.89 |  |  |  |  | 168.12 | ÍNDICE NACIONAL DA CONSTRUÇÃO CIVIL | 1.076
10317 | Tinta base água (preço médio) | BD | 670.52 |  |  |  |  | 623.16 | ÍNDICE NACIONAL DA CONSTRUÇÃO CIVIL | 1.076
10655 | Tinta epóxica isenta de solvente | kg | 72.01 |  |  |  |  | 66.93 | ÍNDICE NACIONAL DA CONSTRUÇÃO CIVIL | 1.076
10787 | Tinta látex acrílica | L | 10.04 |  |  |  |  | 9.34 | ÍNDICE NACIONAL DA CONSTRUÇÃO CIVIL | 1.076
10339 | Tinta para demarc.viária à base de resina acrílica emuls. água (Preço médio) | BD | 342.61 |  |  |  |  | 318.42 | ÍNDICE NACIONAL DA CONSTRUÇÃO CIVIL | 1.076
10178 | Trilho usado | kg | 5.12 |  |  |  |  | 4.76 | ÍNDICE NACIONAL DA CONSTRUÇÃO CIVIL | 1.076
10159 | Tubo de aço galvanizado D=1 1/2" | M | 72.12 |  |  |  |  | 67.03 | ÍNDICE NACIONAL DA CONSTRUÇÃO CIVIL | 1.076
10160 | Tubo de aço galvanizado D=3" | M | 180.12 |  |  |  |  | 167.4 | ÍNDICE NACIONAL DA CONSTRUÇÃO CIVIL | 1.076
11477 | Tubo de aço galvanizado, semi-pesado d=2" | M | 101.33 |  |  |  |  | 94.18 | ÍNDICE NACIONAL DA CONSTRUÇÃO CIVIL | 1.076
10174 | Tubo de aço redondo preto DIN2440 diâm. 2" | M | 99.04 |  |  |  |  | 92.05 | ÍNDICE NACIONAL DA CONSTRUÇÃO CIVIL | 1.076
10217 | Tubo de concreto armado D=0,30m CA-1 MF | M | 104.37 |  |  |  |  | 97 | ÍNDICE NACIONAL DA CONSTRUÇÃO CIVIL | 1.076
10218 | Tubo de concreto armado D=0,40m CA-1 MF | M | 121.92 |  |  |  |  | 113.31 | ÍNDICE NACIONAL DA CONSTRUÇÃO CIVIL | 1.076
10229 | Tubo de concreto armado D=0,40m CA-2 MF | M | 139.21 |  |  |  |  | 129.38 | ÍNDICE NACIONAL DA CONSTRUÇÃO CIVIL | 1.076
10219 | Tubo de concreto armado D=0,60m CA-1 MF | M | 199.12 |  |  |  |  | 185.06 | ÍNDICE NACIONAL DA CONSTRUÇÃO CIVIL | 1.076
10224 | Tubo de concreto armado D=0,60m CA-1 PB | M | 156.02 |  |  |  |  | 145 | ÍNDICE NACIONAL DA CONSTRUÇÃO CIVIL | 1.076
10230 | Tubo de concreto armado D=0,60m CA-2 MF | M | 227 |  |  |  |  | 210.97 | ÍNDICE NACIONAL DA CONSTRUÇÃO CIVIL | 1.076
10235 | Tubo de concreto armado D=0,60m CA-2 PB | M | 135.36 |  |  |  |  | 125.8 | ÍNDICE NACIONAL DA CONSTRUÇÃO CIVIL | 1.076
10220 | Tubo de concreto armado D=0,80m CA-1 MF | M | 295.71 |  |  |  |  | 274.83 | ÍNDICE NACIONAL DA CONSTRUÇÃO CIVIL | 1.076
10225 | Tubo de concreto armado D=0,80m CA-1 PB | M | 259.59 |  |  |  |  | 241.26 | ÍNDICE NACIONAL DA CONSTRUÇÃO CIVIL | 1.076
10231 | Tubo de concreto armado D=0,80m CA-2 MF | M | 404.21 |  |  |  |  | 375.66 | ÍNDICE NACIONAL DA CONSTRUÇÃO CIVIL | 1.076
10236 | Tubo de concreto armado D=0,80m CA-2 PB | M | 252.37 |  |  |  |  | 234.55 | ÍNDICE NACIONAL DA CONSTRUÇÃO CIVIL | 1.076
10221 | Tubo de concreto armado D=1,00m CA-1 MF | M | 485.43 |  |  |  |  | 451.15 | ÍNDICE NACIONAL DA CONSTRUÇÃO CIVIL | 1.076
10226 | Tubo de concreto armado D=1,00m CA-1 PB | M | 304.16 |  |  |  |  | 282.68 | ÍNDICE NACIONAL DA CONSTRUÇÃO CIVIL | 1.076
10232 | Tubo de concreto armado D=1,00m CA-2 MF | M | 593.2 |  |  |  |  | 551.31 | ÍNDICE NACIONAL DA CONSTRUÇÃO CIVIL | 1.076
10237 | Tubo de concreto armado D=1,00m CA-2 PB | M | 334.32 |  |  |  |  | 310.71 | ÍNDICE NACIONAL DA CONSTRUÇÃO CIVIL | 1.076
10240 | Tubo de concreto armado D=1,00m CA-3 MF | M | 426.09 |  |  |  |  | 396 | ÍNDICE NACIONAL DA CONSTRUÇÃO CIVIL | 1.076
10222 | Tubo de concreto armado D=1,20m CA-1 MF | M | 700.66 |  |  |  |  | 651.18 | ÍNDICE NACIONAL DA CONSTRUÇÃO CIVIL | 1.076
10227 | Tubo de concreto armado D=1,20m CA-1 PB | M | 454.28 |  |  |  |  | 422.2 | ÍNDICE NACIONAL DA CONSTRUÇÃO CIVIL | 1.076
10233 | Tubo de concreto armado D=1,20m CA-2 MF | M | 900.24 |  |  |  |  | 836.66 | ÍNDICE NACIONAL DA CONSTRUÇÃO CIVIL | 1.076
10238 | Tubo de concreto armado D=1,20m CA-2 PB | M | 490.34 |  |  |  |  | 455.71 | ÍNDICE NACIONAL DA CONSTRUÇÃO CIVIL | 1.076
10241 | Tubo de concreto armado D=1,20m CA-3 MF | M | 677.69 |  |  |  |  | 629.83 | ÍNDICE NACIONAL DA CONSTRUÇÃO CIVIL | 1.076
10223 | Tubo de concreto armado D=1,50m CA-1 MF | M | 1095.84 |  |  |  |  | 1018.44 | ÍNDICE NACIONAL DA CONSTRUÇÃO CIVIL | 1.076
10228 | Tubo de concreto armado D=1,50m CA-1 PB | M | 658.16 |  |  |  |  | 611.68 | ÍNDICE NACIONAL DA CONSTRUÇÃO CIVIL | 1.076
10234 | Tubo de concreto armado D=1,50m CA-2 MF | M | 1396.9 |  |  |  |  | 1298.24 | ÍNDICE NACIONAL DA CONSTRUÇÃO CIVIL | 1.076
10239 | Tubo de concreto armado D=1,50m CA-2 PB | M | 704.04 |  |  |  |  | 654.32 | ÍNDICE NACIONAL DA CONSTRUÇÃO CIVIL | 1.076
10242 | Tubo de concreto armado D=1,50m CA-3 MF | M | 1029.2 |  |  |  |  | 956.51 | ÍNDICE NACIONAL DA CONSTRUÇÃO CIVIL | 1.076
10249 | Tubo de concreto poroso D=0,20 m | M | 28.08 |  |  |  |  | 26.1 | ÍNDICE NACIONAL DA CONSTRUÇÃO CIVIL | 1.076
10209 | Tubo de concreto s/ armaçao D=0,20m MF | M | 26.85 |  |  |  |  | 24.96 | ÍNDICE NACIONAL DA CONSTRUÇÃO CIVIL | 1.076
10213 | Tubo de concreto s/ armaçao D=0,20m PB | M | 32.96 |  |  |  |  | 30.64 | ÍNDICE NACIONAL DA CONSTRUÇÃO CIVIL | 1.076
10210 | Tubo de concreto s/ armaçao D=0,30m MF | M | 37.6 |  |  |  |  | 34.95 | ÍNDICE NACIONAL DA CONSTRUÇÃO CIVIL | 1.076
10214 | Tubo de concreto s/ armaçao D=0,30m PB | M | 45.18 |  |  |  |  | 41.99 | ÍNDICE NACIONAL DA CONSTRUÇÃO CIVIL | 1.076
10211 | Tubo de concreto s/ armaçao D=0,40m MF | M | 52.49 |  |  |  |  | 48.79 | ÍNDICE NACIONAL DA CONSTRUÇÃO CIVIL | 1.076
10215 | Tubo de concreto s/ armaçao D=0,40m PB | m | 53.39 |  |  |  |  | 49.62 | ÍNDICE NACIONAL DA CONSTRUÇÃO CIVIL | 1.076
10212 | Tubo de concreto s/ armaçao D=0,60m MF | M | 87.88 |  |  |  |  | 81.68 | ÍNDICE NACIONAL DA CONSTRUÇÃO CIVIL | 1.076
10216 | Tubo de concreto s/ armaçao D=0,60m PB | m | 95.11 |  |  |  |  | 88.4 | ÍNDICE NACIONAL DA CONSTRUÇÃO CIVIL | 1.076
10813 | Tubo de PVC de 100mm para esgoto | M | 20.04 |  |  |  |  | 18.63 | ÍNDICE NACIONAL DA CONSTRUÇÃO CIVIL | 1.076
10661 | Tubo de PVC PBA CL 15 DN 75mm | M | 58.82 |  |  |  |  | 54.67 | ÍNDICE NACIONAL DA CONSTRUÇÃO CIVIL | 1.076
10658 | Tubo de PVC PBA CL 15 DN 100mm | M | 98.29 |  |  |  |  | 91.35 | ÍNDICE NACIONAL DA CONSTRUÇÃO CIVIL | 1.076
10688 | Tubo de PVC PBA, JEI (junta elástica) Classe 12 - NBR 5647, diam. 75mm | M | 69.24 |  |  |  |  | 64.35 | ÍNDICE NACIONAL DA CONSTRUÇÃO CIVIL | 1.076
10687 | Tubo de PVC PBA, JEI (junta elástica) Classe 12 - NBR 5647 diâm. 50mm | M | 24.5 |  |  |  |  | 22.77 | ÍNDICE NACIONAL DA CONSTRUÇÃO CIVIL | 1.076
10306 | Tubo de PVC rígido D= 50mm (dreno) - vara 6m | vr | 156.17 |  |  |  |  | 145.14 | ÍNDICE NACIONAL DA CONSTRUÇÃO CIVIL | 1.076
10307 | Tubo de PVC rígido D= 75mm (dreno) - vara 6m | vr | 204.65 |  |  |  |  | 190.2 | ÍNDICE NACIONAL DA CONSTRUÇÃO CIVIL | 1.076
10308 | Tubo de PVC rígido D= 100mm (dreno) - vara 6m | vr | 257.2 |  |  |  |  | 239.04 | ÍNDICE NACIONAL DA CONSTRUÇÃO CIVIL | 1.076
10648 | Tubo de PVC rígido, PBV, Série R, vara com 3m, diâmetro nominal de 50mm | Ud | 78.08 |  |  |  |  | 72.57 | ÍNDICE NACIONAL DA CONSTRUÇÃO CIVIL | 1.076
10631 | Tubo de PVC rígido, roscável, vara com 6m de 3/4" | Ud | 127.47 |  |  |  |  | 118.47 | ÍNDICE NACIONAL DA CONSTRUÇÃO CIVIL | 1.076
10690 | Tubo de PVC rígido, série R NBR5688, diam.100mm | M | 59.75 |  |  |  |  | 55.53 | ÍNDICE NACIONAL DA CONSTRUÇÃO CIVIL | 1.076
10752 | Tubo de PVC soldável DN 20mm | M | 4.77 |  |  |  |  | 4.44 | ÍNDICE NACIONAL DA CONSTRUÇÃO CIVIL | 1.076
10753 | Tubo de PVC soldável DN 25mm | M | 6.26 |  |  |  |  | 5.82 | ÍNDICE NACIONAL DA CONSTRUÇÃO CIVIL | 1.076
10754 | Tubo de PVC soldável DN 32mm | M | 12.56 |  |  |  |  | 11.68 | ÍNDICE NACIONAL DA CONSTRUÇÃO CIVIL | 1.076
10303 | Tubo de PVC soldável DN 50 mm (água) | M | 12.07 |  |  |  |  | 11.22 | ÍNDICE NACIONAL DA CONSTRUÇÃO CIVIL | 1.076
10684 | Tubo IRRIFORT agropecuário diâmetro 32 | M | 7.05 |  |  |  |  | 6.56 | ÍNDICE NACIONAL DA CONSTRUÇÃO CIVIL | 1.076
10682 | Tubo para irrigação linha fixa PN40, diâm. 50mm | M | 9.59 |  |  |  |  | 8.92 | ÍNDICE NACIONAL DA CONSTRUÇÃO CIVIL | 1.076
10683 | Tubo para irrigação linha fixa PN40, diam. 75mm | M | 16.12 |  |  |  |  | 14.99 | ÍNDICE NACIONAL DA CONSTRUÇÃO CIVIL | 1.076
10258 | Tubo plástico, corrugado, perfurado de PEAD (polietileno de alta densidade), padrão NBR, diâmetro 100mm | M | 9.94 |  |  |  |  | 9.24 | ÍNDICE NACIONAL DA CONSTRUÇÃO CIVIL | 1.076
10800 | Tubo plástico, corrugado, perfurado de PEAD (polietileno de alta densidade), padrão NBR, diâmetro 65mm | M | 6.19 |  |  |  |  | 5.76 | ÍNDICE NACIONAL DA CONSTRUÇÃO CIVIL | 1.076
10515 | TX 10,00% de custos diretos | vb | 0 |  |  |  |  | 0 | ÍNDICE NACIONAL DA CONSTRUÇÃO CIVIL | 1.076
10516 | TX 2,00% de custos diretos + remuneraçao | vb | 0 |  |  |  |  | 0 | ÍNDICE NACIONAL DA CONSTRUÇÃO CIVIL | 1.076
10514 | TX 25.00% s/ mao obra/equip. projeto | vb | 0 |  |  |  |  | 0 | ÍNDICE NACIONAL DA CONSTRUÇÃO CIVIL | 1.076
10513 | TX 80,40 s/ mao obra/equip. projeto | vb | 0 |  |  |  |  | 0 | ÍNDICE NACIONAL DA CONSTRUÇÃO CIVIL | 1.076
10330 | Vassoura tipo gari | Ud | 14.28 |  |  |  |  | 13.28 | ÍNDICE NACIONAL DA CONSTRUÇÃO CIVIL | 1.076
10328 | Verniz (para tijolinho a vista) | GL | 59.65 |  |  |  |  | 55.44 | ÍNDICE NACIONAL DA CONSTRUÇÃO CIVIL | 1.076
10790 | Zarcão, Suvinil ou equivalente | L | 30.81 |  |  |  |  | 28.64 | ÍNDICE NACIONAL DA CONSTRUÇÃO CIVIL | 1.076

## DER-ED1 (hidden)
TABELA REFERENCIAL - IOPES |  |  | DATA BASE: Junho2022 |  | Preço unitário Junho/2022 SEM REAJUSTE
|  |  | 0 | 157.27 | 1 | 157.27 | REAJUSTE
Item | Especificação do Serviço | Und. | PREÇO UNITÁRIO |  | PREÇO UNITÁRIO |  | CATEGORIA | REAJUSTE | I0 | I1
Item | Especificação do Serviço | Und. | Preço Unitário
1 | SERVIÇOS PRELIMINARES
102 | DEMOLIÇÕES E RETIRADAS
10201 | Demolição de piso cimentado inclusive lastro de concreto | m2 | 23.59 |  | 23.38 |  | ÍNDICE NACIONAL DA CONSTRUÇÃO CIVIL | 1.009 | 1034.824 | 1043.76
10202 | Demolição de piso revestido com cerâmica | m2 | 12.7 |  | 12.59 |  | ÍNDICE NACIONAL DA CONSTRUÇÃO CIVIL | 1.009 | 1034.824 | 1043.76
10203 | Demolição de piso revestido com cerâmica inclusive lastro de concreto | m2 | 25.4 |  | 25.18 |  | ÍNDICE NACIONAL DA CONSTRUÇÃO CIVIL | 1.009 | 1034.824 | 1043.76
10204 | Demolição de piso revestido com tacos de madeira | m2 | 18.15 |  | 17.99 |  | ÍNDICE NACIONAL DA CONSTRUÇÃO CIVIL | 1.009 | 1034.824 | 1043.76
10205 | Demolição de piso de tábuas | m2 | 16.33 |  | 16.19 |  | ÍNDICE NACIONAL DA CONSTRUÇÃO CIVIL | 1.009 | 1034.824 | 1043.76
10206 | Demolição de revestimento com azulejos | m2 | 45.36 |  | 44.96 |  | ÍNDICE NACIONAL DA CONSTRUÇÃO CIVIL | 1.009 | 1034.824 | 1043.76
10207 | Demolição de revestimento com lambris de madeira | m2 | 45.36 |  | 44.96 |  | ÍNDICE NACIONAL DA CONSTRUÇÃO CIVIL | 1.009 | 1034.824 | 1043.76
10208 | Retirada de revestimento antigo em reboco | m2 | 9.07 |  | 8.99 |  | ÍNDICE NACIONAL DA CONSTRUÇÃO CIVIL | 1.009 | 1034.824 | 1043.76
10209 | Demolição de alvenaria | m3 | 54.44 |  | 53.96 |  | ÍNDICE NACIONAL DA CONSTRUÇÃO CIVIL | 1.009 | 1034.824 | 1043.76
10210 | Demolição manual de concreto simples (EMOP 05.001.001) | m3 | 255.88 |  | 253.6 |  | ÍNDICE NACIONAL DA CONSTRUÇÃO CIVIL | 1.009 | 1034.824 | 1043.76
10212 | Retirada manual de pavimento em paralelepípedos, incluindo empilhamento para reaproveitamento | m2 | 10.88 |  | 10.79 |  | ÍNDICE NACIONAL DA CONSTRUÇÃO CIVIL | 1.009 | 1034.824 | 1043.76
10213 | Retirada manual de blocos pré-moldados de concreto (Blokret), inclusive empilhamento para reaproveitamento | m2 | 12.7 |  | 12.59 |  | ÍNDICE NACIONAL DA CONSTRUÇÃO CIVIL | 1.009 | 1034.824 | 1043.76
10214 | Retirada de portas e janelas de madeira, inclusive batentes | m2 | 14.51 |  | 14.39 |  | ÍNDICE NACIONAL DA CONSTRUÇÃO CIVIL | 1.009 | 1034.824 | 1043.76
10215 | Retirada de esquadrias metálicas | m2 | 9.07 |  | 8.99 |  | ÍNDICE NACIONAL DA CONSTRUÇÃO CIVIL | 1.009 | 1034.824 | 1043.76
10216 | Retirada de meio-fio de concreto | m | 9.07 |  | 8.99 |  | ÍNDICE NACIONAL DA CONSTRUÇÃO CIVIL | 1.009 | 1034.824 | 1043.76
10218 | Remoção de pintura antiga a óleo ou esmalte | m2 | 11.92 |  | 11.82 |  | ÍNDICE NACIONAL DA CONSTRUÇÃO CIVIL | 1.009 | 1034.824 | 1043.76
10219 | Demolição manual de concreto armado (EMOP 05.001.033) | m3 | 299.75 |  | 297.08 |  | ÍNDICE NACIONAL DA CONSTRUÇÃO CIVIL | 1.009 | 1034.824 | 1043.76
10220 | Demolição de piso cimentado, exclusive lastro de concreto | m2 | 11.19 |  | 11.1 |  | ÍNDICE NACIONAL DA CONSTRUÇÃO CIVIL | 1.009 | 1034.824 | 1043.76
10221 | Retirada de bandeira de porta | und | 27.58 |  | 27.34 |  | ÍNDICE NACIONAL DA CONSTRUÇÃO CIVIL | 1.009 | 1034.824 | 1043.76
10222 | Demolição de elementos vazados cerâmicos ou de concreto | m2 | 20.05 |  | 19.88 |  | ÍNDICE NACIONAL DA CONSTRUÇÃO CIVIL | 1.009 | 1034.824 | 1043.76
10223 | Retirada de aparelhos sanitários | und | 18.76 |  | 18.6 |  | ÍNDICE NACIONAL DA CONSTRUÇÃO CIVIL | 1.009 | 1034.824 | 1043.76
10224 | Retirada de grades, gradis, alambrados, cercas e portões | m2 | 15.99 |  | 15.85 |  | ÍNDICE NACIONAL DA CONSTRUÇÃO CIVIL | 1.009 | 1034.824 | 1043.76
10225 | Retirada de bancada de pia | m2 | 22.52 |  | 22.32 |  | ÍNDICE NACIONAL DA CONSTRUÇÃO CIVIL | 1.009 | 1034.824 | 1043.76
10226 | Retirada de tanque de cimento | und | 22.52 |  | 22.32 |  | ÍNDICE NACIONAL DA CONSTRUÇÃO CIVIL | 1.009 | 1034.824 | 1043.76
10227 | Retirada de caixa dágua de fibrocimento, inclusive tubulação de ligação | und | 37.53 |  | 37.2 |  | ÍNDICE NACIONAL DA CONSTRUÇÃO CIVIL | 1.009 | 1034.824 | 1043.76
10228 | Demolição de forro de madeira, sem reaproveitamento | m2 | 6.09 |  | 6.04 |  | ÍNDICE NACIONAL DA CONSTRUÇÃO CIVIL | 1.009 | 1034.824 | 1043.76
10229 | Retirada de poste de aço de 4 a 6 m | und | 36.29 |  | 35.97 |  | ÍNDICE NACIONAL DA CONSTRUÇÃO CIVIL | 1.009 | 1034.824 | 1043.76
10230 | Retirada de pintura antiga a base de PVA | m2 | 5.83 |  | 5.78 |  | ÍNDICE NACIONAL DA CONSTRUÇÃO CIVIL | 1.009 | 1034.824 | 1043.76
10234 | Demolição de laje pré-moldada de concreto | m2 | 23.59 |  | 23.38 |  | ÍNDICE NACIONAL DA CONSTRUÇÃO CIVIL | 1.009 | 1034.824 | 1043.76
10238 | Apicoamento de superfície com revestimento em argamassa | m2 | 9.07 |  | 8.99 |  | ÍNDICE NACIONAL DA CONSTRUÇÃO CIVIL | 1.009 | 1034.824 | 1043.76
10239 | Retirada de divisórias com reaproveitamento | m2 | 35.04 |  | 34.73 |  | ÍNDICE NACIONAL DA CONSTRUÇÃO CIVIL | 1.009 | 1034.824 | 1043.76
10240 | Retirada de pontos elétricos (luminárias, interruptores e tomadas) | und | 9.92 |  | 9.84 |  | ÍNDICE NACIONAL DA CONSTRUÇÃO CIVIL | 1.009 | 1034.824 | 1043.76
10242 | Retirada de vidros quebrados | m2 | 3.19 |  | 3.17 |  | ÍNDICE NACIONAL DA CONSTRUÇÃO CIVIL | 1.009 | 1034.824 | 1043.76
10244 | Retirada de rodapé em argamassa de cimento e areia | m | 13.08 |  | 12.97 |  | ÍNDICE NACIONAL DA CONSTRUÇÃO CIVIL | 1.009 | 1034.824 | 1043.76
10246 | Lixamento de parede com pintura antiga PVA para recebimento de nova camada de tinta | m2 | 3.43 |  | 3.4 |  | ÍNDICE NACIONAL DA CONSTRUÇÃO CIVIL | 1.009 | 1034.824 | 1043.76
10253 | Remoção de engradamento de madeira de cobertura para reaproveitamento | m2 | 26.42 |  | 26.19 |  | ÍNDICE NACIONAL DA CONSTRUÇÃO CIVIL | 1.009 | 1034.824 | 1043.76
10254 | Remoção de telhas cerâmica, tipo francesa, inclusive cumeeira | m2 | 8.77 |  | 8.7 |  | ÍNDICE NACIONAL DA CONSTRUÇÃO CIVIL | 1.009 | 1034.824 | 1043.76
10255 | Remoção de telhas cerâmicas, tipo colonial, inclusive cumeeiras | m2 | 21.67 |  | 21.48 |  | ÍNDICE NACIONAL DA CONSTRUÇÃO CIVIL | 1.009 | 1034.824 | 1043.76
10256 | Remoção de telha ondulada de fibrocimento, inclusive cumeeira | m2 | 6.92 |  | 6.86 |  | ÍNDICE NACIONAL DA CONSTRUÇÃO CIVIL | 1.009 | 1034.824 | 1043.76
10259 | Retirada de rodapé de madeira ou cerâmica | m | 2.1 |  | 2.09 |  | ÍNDICE NACIONAL DA CONSTRUÇÃO CIVIL | 1.009 | 1034.824 | 1043.76
10264 | Demolição de piso granilite | m2 | 25.18 |  | 24.96 |  | ÍNDICE NACIONAL DA CONSTRUÇÃO CIVIL | 1.009 | 1034.824 | 1043.76
10271 | Retirada de caixas/quadros elétricos | und | 13.48 |  | 13.36 |  | ÍNDICE NACIONAL DA CONSTRUÇÃO CIVIL | 1.009 | 1034.824 | 1043.76
10279 | Retirada de quadro de giz (1.29 x 3.95m) | und | 21.1 |  | 20.92 |  | ÍNDICE NACIONAL DA CONSTRUÇÃO CIVIL | 1.009 | 1034.824 | 1043.76
10280 | Remoção de cobertura em telha metálica, exclusive estrutura | m2 | 7.88 |  | 7.81 |  | ÍNDICE NACIONAL DA CONSTRUÇÃO CIVIL | 1.009 | 1034.824 | 1043.76
10286 | Demolição de divisória de granito | m2 | 13.42 |  | 13.31 |  | ÍNDICE NACIONAL DA CONSTRUÇÃO CIVIL | 1.009 | 1034.824 | 1043.76
10292 | Retirada de alizar de madeira | m | 0.56 |  | 0.56 |  | ÍNDICE NACIONAL DA CONSTRUÇÃO CIVIL | 1.009 | 1034.824 | 1043.76
103 | DEMOLIÇÕES E RETIRADAS |  | 0 |  |  |  | ÍNDICE NACIONAL DA CONSTRUÇÃO CIVIL | 1.009 | 1034.824 | 1043.76
10315 | Retirada de cobertura em telhas Canalete 49 | m2 | 10.36 |  | 10.27 |  | ÍNDICE NACIONAL DA CONSTRUÇÃO CIVIL | 1.009 | 1034.824 | 1043.76
10317 | Demolição de alvenaria, com reaproveitamento | m2 | 108.88 |  | 107.91 |  | ÍNDICE NACIONAL DA CONSTRUÇÃO CIVIL | 1.009 | 1034.824 | 1043.76
10318 | Remoção de forro em eucatex, sem aproveitamento do material | m2 | 12.72 |  | 12.61 |  | ÍNDICE NACIONAL DA CONSTRUÇÃO CIVIL | 1.009 | 1034.824 | 1043.76
10319 | Remoção de pintura antiga a base de óleo ou esmalte sobre esquadrias | m2 | 17.51 |  | 17.36 |  | ÍNDICE NACIONAL DA CONSTRUÇÃO CIVIL | 1.009 | 1034.824 | 1043.76
10320 | Remoção de revestimento de pisos com forração textil | m2 | 1.81 |  | 1.8 |  | ÍNDICE NACIONAL DA CONSTRUÇÃO CIVIL | 1.009 | 1034.824 | 1043.76
10323 | Retirada de torneiras e registros | und | 9.92 |  | 9.84 |  | ÍNDICE NACIONAL DA CONSTRUÇÃO CIVIL | 1.009 | 1034.824 | 1043.76
10324 | Retirada de cobertura em telha canalete 90 | m2 | 7.98 |  | 7.91 |  | ÍNDICE NACIONAL DA CONSTRUÇÃO CIVIL | 1.009 | 1034.824 | 1043.76
10325 | Demolição de estrutura de madeira para telhado | m2 | 26.42 |  | 26.19 |  | ÍNDICE NACIONAL DA CONSTRUÇÃO CIVIL | 1.009 | 1034.824 | 1043.76
10326 | Retirada de estrutura em madeira do telhado | m2 | 26.42 |  | 26.19 |  | ÍNDICE NACIONAL DA CONSTRUÇÃO CIVIL | 1.009 | 1034.824 | 1043.76
10327 | Retirada de marco de madeira | m | 2.25 |  | 2.23 |  | ÍNDICE NACIONAL DA CONSTRUÇÃO CIVIL | 1.009 | 1034.824 | 1043.76
10329 | Retirada de disjuntor | und | 18.53 |  | 18.37 |  | ÍNDICE NACIONAL DA CONSTRUÇÃO CIVIL | 1.009 | 1034.824 | 1043.76
10331 | Demolição de piso, soleira, peitoris e escadas em mármore ou granito, exclusive regularização | m2 | 9.71 |  | 9.63 |  | ÍNDICE NACIONAL DA CONSTRUÇÃO CIVIL | 1.009 | 1034.824 | 1043.76
10332 | Retirada de roda parede em madeira | m | 3.37 |  | 3.34 |  | ÍNDICE NACIONAL DA CONSTRUÇÃO CIVIL | 1.009 | 1034.824 | 1043.76
10333 | Retirada de piso de borracha | m2 | 7.53 |  | 7.47 |  | ÍNDICE NACIONAL DA CONSTRUÇÃO CIVIL | 1.009 | 1034.824 | 1043.76
104 | LIMPEZA DO TERRENO |  | 0 |  |  |  | ÍNDICE NACIONAL DA CONSTRUÇÃO CIVIL | 1.009 | 1034.824 | 1043.76
10401 | Corte de capoeira fina, a foice (manual) | m2 | 1.24 |  | 1.23 |  | ÍNDICE NACIONAL DA CONSTRUÇÃO CIVIL | 1.009 | 1034.824 | 1043.76
10402 | Raspagem e limpeza do terreno (manual) | m2 | 3.99 |  | 3.96 |  | ÍNDICE NACIONAL DA CONSTRUÇÃO CIVIL | 1.009 | 1034.824 | 1043.76
10403 | Corte e destocamento de árvores com diâmetro de até 15 cm | und | 47.97 |  | 47.55 |  | ÍNDICE NACIONAL DA CONSTRUÇÃO CIVIL | 1.009 | 1034.824 | 1043.76
10404 | Corte e destocamento de árvores com diâmetro superior a 30 cm | und | 119.3 |  | 118.24 |  | ÍNDICE NACIONAL DA CONSTRUÇÃO CIVIL | 1.009 | 1034.824 | 1043.76
105 | LOCAÇÃO |  | 0 |  |  |  | ÍNDICE NACIONAL DA CONSTRUÇÃO CIVIL | 1.009 | 1034.824 | 1043.76
10501 | Locação de obra com gabarito de madeira | m2 | 10.93 |  | 10.84 |  | ÍNDICE NACIONAL DA CONSTRUÇÃO CIVIL | 1.009 | 1034.824 | 1043.76
10512 | Equipe topográfica para serviços simples de locação e nivelamento (incluindo equipamento, transporte e profissionais nivel médio) | mês | 17315.62 |  | 17161.17 |  | ÍNDICE NACIONAL DA CONSTRUÇÃO CIVIL | 1.009 | 1034.824 | 1043.76
2 | INSTALAÇÃO DO CANTEIRO DE OBRAS |  | 0 |  |  |  | ÍNDICE NACIONAL DA CONSTRUÇÃO CIVIL | 1.009 | 1034.824 | 1043.76
203 | TAPUMES, BARRACÕES E COBERTURAS |  | 0 |  |  |  | ÍNDICE NACIONAL DA CONSTRUÇÃO CIVIL | 1.009 | 1034.824 | 1043.76
20305 | Placa de obra nas dimensões de 2.0 x 4.0 m, padrão DER | m2 | 278.24 |  | 275.76 |  | ÍNDICE NACIONAL DA CONSTRUÇÃO CIVIL | 1.009 | 1034.824 | 1043.76
20339 | Locação de andaime metálico para trabalho em fachada de edifíco (aluguel de 1 m² por 1 mês) inclusive frete, montagem e desmontagem | m2 | 22.51 |  | 22.31 |  | ÍNDICE NACIONAL DA CONSTRUÇÃO CIVIL | 1.009 | 1034.824 | 1043.76
20343 | Aluguel mensal container para escritório, sem banheiro, dim. 6.00x2.40m, incl. porta, 2 janelas, abert p/ ar cond., 2 pt iluminação, 2 tomadas elét. e 1 tomada telef. Isolamento térmico (teto e paredes), piso em comp. Naval, cert. NR18, incl. laudo descontaminação. | mês | 972.42 |  | 963.75 |  | ÍNDICE NACIONAL DA CONSTRUÇÃO CIVIL | 1.009 | 1034.824 | 1043.76
20344 | Mobilização e desmobilização de conteiner locado para barracão de obra | und | 1883.47 |  | 1866.67 |  | ÍNDICE NACIONAL DA CONSTRUÇÃO CIVIL | 1.009 | 1034.824 | 1043.76
20346 | Locação de andaime metálico para fachada - tipo torre (aluguel mensal) | m | 13.11 |  | 13 |  | ÍNDICE NACIONAL DA CONSTRUÇÃO CIVIL | 1.009 | 1034.824 | 1043.76
20348 | Fornecimento e instalação de proteção para andaime fachadeiro considerando plataforma, rodapé e guarda-corpo em madeira, inclusive entelamento, conforme NR-18 (medido por m2 de fachada) | m2 | 25.37 |  | 25.15 |  | ÍNDICE NACIONAL DA CONSTRUÇÃO CIVIL | 1.009 | 1034.824 | 1043.76
20350 | Tapume Telha Metálica Ondulada em aço galvalume 0,50mm Branca h=2,20m, incl. montagem estr. mad. 8"x8", c/adesivo "DER-ES" 60x60cm a cada 10m, incl. faixas pint. esmalte sint. cores azul c/ h=30cm e rosa c/ h=10cm (Reaproveitamento 2x) | m | 200.23 |  | 198.45 |  | ÍNDICE NACIONAL DA CONSTRUÇÃO CIVIL | 1.009 | 1034.824 | 1043.76
20351 | Tapume madeira compensada resinada e= 12mm h=2,20m, estr. c/ mad reflorest., incl mont, pintura esmalte sint, adesivo "DER-ES" 60x60cm a cada 10m e faixas c/ pintura esmalte sintético nas cores azul c/ h=30cm e rosa c/ h=10cm | m | 285.34 |  | 282.8 |  | ÍNDICE NACIONAL DA CONSTRUÇÃO CIVIL | 1.009 | 1034.824 | 1043.76
20352 | Aluguel mensal container para escritório, dim. 6.00x2.40m, c/ banheiro (vaso+lavat+chuveiro e básc), incl. porta, 2 janelas, abert p/ ar cond., 2 pt iluminação, 2 tom. elét. e 1 tom.telef. Isolam.térmico(teto e paredes), piso em comp. Naval, cert. NR18, incl. laudo descontaminação. | ms | 1042.62 |  | 1033.33 |  | ÍNDICE NACIONAL DA CONSTRUÇÃO CIVIL | 1.009 | 1034.824 | 1043.76
20353 | Aluguel mensal container para refeitorio, incl. porta, 2 janelas, abert p/ ar cond., 2 pt iluminação, 2 tomadas elét. e 1 tomada telef. Isolamento térmico (paredes e teto), piso em comp. Naval pintado, cert. NR18, incl. laudo descontaminação. | ms | 983.77 |  | 975 |  | ÍNDICE NACIONAL DA CONSTRUÇÃO CIVIL | 1.009 | 1034.824 | 1043.76
20354 | Aluguel mensal container para vestiário, incl. porta, venezianas de circulação, 1 pt iluminação, Isolamento térmico (teto), piso em comp. Naval pintado, cert. NR18, incl. laudo descontaminação. | ms | 725.47 |  | 719 |  | ÍNDICE NACIONAL DA CONSTRUÇÃO CIVIL | 1.009 | 1034.824 | 1043.76
20355 | Aluguel mensal container sanitário, incl porta, básc, 2 ptos luz, 1 pto aterram., 3vasos, 3lavatórios, calha mictório, 6 chuveiros (1 eletrico), torn.,registros, piso comp. Naval pintado, cert NR18 e laudo descontaminação | ms | 1026.55 |  | 1017.4 |  | ÍNDICE NACIONAL DA CONSTRUÇÃO CIVIL | 1.009 | 1034.824 | 1043.76
20356 | Aluguel mensal container para almoxarifado, incl. porta, 2 janelas, 1 pt iluminação, Isolamento térmico (teto), piso em comp. Naval pintado, cert. NR18, incl. laudo descontaminação. | ms | 713.76 |  | 707.4 |  | ÍNDICE NACIONAL DA CONSTRUÇÃO CIVIL | 1.009 | 1034.824 | 1043.76
207 | INSTALAÇÃO DO CANTEIRO DE OBRAS (UTILIZAÇÃO 1 VEZ), PROJETO PADRÃO LABOR - NR.18 (OBRAS COM PRAZO DE EXECUÇÃO SUPERIOR A 12 MESES) |  | 0 |  |  |  | ÍNDICE NACIONAL DA CONSTRUÇÃO CIVIL | 1.009 | 1034.824 | 1043.76
20701 | Barracão para escritório com sanitário área de 14.50 m2, de chapa de compens. 12mm e pontalete 8x8cm, piso cimentado e cobertura de telha de fibroc. 6mm, incl. ponto de luz e cx. de inspeção, conf. projeto (1 utilização) | m2 | 905.68 |  | 897.61 |  | ÍNDICE NACIONAL DA CONSTRUÇÃO CIVIL | 1.009 | 1034.824 | 1043.76
20702 | Barracão para almoxarifado área de 10.90m2, de chapa de compensado de 12mm e pontalete 8x8cm, piso cimentado e cobertura de telhas de fibrocimento de 6mm, incl. ponto de luz, conf. projeto (1 utilização) | m2 | 680.98 |  | 674.91 |  | ÍNDICE NACIONAL DA CONSTRUÇÃO CIVIL | 1.009 | 1034.824 | 1043.76
20703 | Barracão para depósito de cimento área de 10.90m2, de chapa de compensado 12mm e pontaletes 8x8cm, piso cimentado e cobertura de telhas de fibrocimento de 6mm, inclusive ponto de luz, conf. projeto (1 utilização) | m2 | 597 |  | 591.68 |  | ÍNDICE NACIONAL DA CONSTRUÇÃO CIVIL | 1.009 | 1034.824 | 1043.76
20704 | Refeitório com paredes de chapa de compens. 12mm e pontaletes 8x8cm, piso ciment. e cob. de telhas fibroc. 6mm, incl. ponto de luz e cx. de inspeção (cons. 1.21 m2/func./turno), conf. projeto (1 utilização) | m2 | 522.23 |  | 517.58 |  | ÍNDICE NACIONAL DA CONSTRUÇÃO CIVIL | 1.009 | 1034.824 | 1043.76
20705 | Unidade de sanitário e vestiário p/ até 20 func. área de 18.15m2, paredes de chapa compens. 12mm e pontalete 8x8cm, piso cimentado, cobert. telha fibroc. 6mm, incl. instalação de luz e cx. de inspeção, conf. projeto (1 utilização) | und | 17454.44 |  | 17298.76 |  | ÍNDICE NACIONAL DA CONSTRUÇÃO CIVIL | 1.009 | 1034.824 | 1043.76
20706 | Unidade de sanitário e vestiário de 20 a 40 func. área 25.40m2, paredes de chapa compens. 12mm e pontalete 8x8cm, piso cimentado, cobert. telha fibroc. 6mm, incl. inst. de luz e cx. de inspeção, conf. projeto (1 utilização) | und | 26107.83 |  | 25874.96 |  | ÍNDICE NACIONAL DA CONSTRUÇÃO CIVIL | 1.009 | 1034.824 | 1043.76
20707 | Unidade de sanitário e vestiário de 40 a 60 func. área 33.90m2, paredes de chapa compens. 12mm e pontalete 8x8cm, piso cimentado, cobert. telha fibroc. 6mm, incl. inst. de luz e cx. de inspeção, conf. projeto (1 utilização) | und | 32158.78 |  | 31871.94 |  | ÍNDICE NACIONAL DA CONSTRUÇÃO CIVIL | 1.009 | 1034.824 | 1043.76
20708 | Galpão para serraria e carpintaria área 12.00m2, em peça de madeira 8x8cm e contraventamento de 5x7cm, cobertura de telha de fibroc. de 6mm, inclusive ponto e cabo de alimentação da máquina, conf. projeto (1 utilização) | m2 | 247.78 |  | 245.57 |  | ÍNDICE NACIONAL DA CONSTRUÇÃO CIVIL | 1.009 | 1034.824 | 1043.76
20709 | Galpão para corte e armação com área de 6.00m2, em peças de madeira 8x8cm e contraventamento de 5x7cm, cobertura de telhas de fibroc. de 6mm, inclusive ponto e cabo de alimentação da máquina, conf. projeto (1 utilização) | m2 | 324.77 |  | 321.88 |  | ÍNDICE NACIONAL DA CONSTRUÇÃO CIVIL | 1.009 | 1034.824 | 1043.76
20710 | Reservatório de poliestileno de 500L, incl. suporte em madeira de 7x12cm e 5x7cm, elevado de 4m, conf. projeto (1 utilização) | und | 2198.91 |  | 2179.3 |  | ÍNDICE NACIONAL DA CONSTRUÇÃO CIVIL | 1.009 | 1034.824 | 1043.76
20711 | Reservatório de poliestileno de 1000 L, incl. suporte em madeira de 7x12cm e 8x7cm, elevado de 4m, conf. projeto (1 utilização) | und | 2586.91 |  | 2563.84 |  | ÍNDICE NACIONAL DA CONSTRUÇÃO CIVIL | 1.009 | 1034.824 | 1043.76
20712 | Rede de água com padrão de entrada dágua diâm. 3/4", conf. espec. CESAN, incl. tubos e conexões para alimentação, distribuição, extravasor e limpeza, cons. o padrão a 25m, conf. projeto (1 utilização) | m | 51.97 |  | 51.51 |  | ÍNDICE NACIONAL DA CONSTRUÇÃO CIVIL | 1.009 | 1034.824 | 1043.76
20713 | Rede de luz, incl. padrão entrada de energia trifás., cabo de ligação até barracões, quadro de distrib., disj. e chave de força (quando necessário), cons. 20m entre padrão entrada e QDG, conf. projeto (1 utilização) | m | 505.73 |  | 501.22 |  | ÍNDICE NACIONAL DA CONSTRUÇÃO CIVIL | 1.009 | 1034.824 | 1043.76
20714 | Rede de esgoto, contendo fossa e filtro, inclusive tubos e conexões de ligação entre caixas, considerando distância de 25m, conforme projeto (1 utilização) | m | 408.77 |  | 405.13 |  | ÍNDICE NACIONAL DA CONSTRUÇÃO CIVIL | 1.009 | 1034.824 | 1043.76
208 | INSTALAÇÃO DO CANTEIRO DE OBRAS (UTILIZAÇÃO 2 VEZES), PROJETO PADRÃO LABOR - NR.18 (OBRAS COM PRAZO DE EXECUÇÃO DE 6 A 12 MESES) |  | 0 |  |  |  | ÍNDICE NACIONAL DA CONSTRUÇÃO CIVIL | 1.009 | 1034.824 | 1043.76
20801 | Barracão para escritório com sanitário área 14.50m2, de chapa de compens. 12mm e pontalete 8x8cm, piso cimentado e cobertura de telha de fibroc. 6mm, incl. ponto de luz e cx. de inspeção, conf. projeto (2 utilizações) | m2 | 664.5 |  | 658.58 |  | ÍNDICE NACIONAL DA CONSTRUÇÃO CIVIL | 1.009 | 1034.824 | 1043.76
20802 | Barracão para almoxarifado área de 10.90m2, de chapa de compensado 12mm e pontaletes 8x8cm, piso cimentado e cobertura de telha de fibrocimento de 6mm, inclusive ponto de luz, conf. projeto (2 utilizações) | m2 | 501.71 |  | 497.24 |  | ÍNDICE NACIONAL DA CONSTRUÇÃO CIVIL | 1.009 | 1034.824 | 1043.76
20803 | Barracão para depósito de cimento área de 10.90m2, de chapa de compensado 12mm e pontaletes 8x8cm, piso cimentado e cobertura de telhas de fibrocimento de 6mm, inclusive ponto de luz, conf. projeto (2 utilizações) | m2 | 441.78 |  | 437.84 |  | ÍNDICE NACIONAL DA CONSTRUÇÃO CIVIL | 1.009 | 1034.824 | 1043.76
20804 | Refeitório com paredes de chapa de compens. 12mm e pontaletes 8x8cm, piso ciment. e cobert. de telhas fibroc. 6mm, incl. ponto de luz e cx. de inspeção (cons. 1.21m2/func./turno), conf. projeto (2 utilização) | m2 | 426.39 |  | 422.59 |  | ÍNDICE NACIONAL DA CONSTRUÇÃO CIVIL | 1.009 | 1034.824 | 1043.76
20805 | Unidade de sanitário e vestiário para até 20 func. área 18.15m2, paredes de chapa compens. 12mm e pontalete 8x8cm, piso cimentado, cobert. telha fibroc. 6mm, incl. inst. de luz e cx. de inspeção, conf. projeto (2 utilizações) | und | 13256.88 |  | 13138.64 |  | ÍNDICE NACIONAL DA CONSTRUÇÃO CIVIL | 1.009 | 1034.824 | 1043.76
20806 | Unidade de sanitário e vestiário de 20 a 40 func. área 25.40m2, paredes de chapa compens. 12mm e pontalete 8x8cm, piso cimentado, cobert. telha fibroc. 6mm, incl. inst. de luz e cx. de inspeção, conf. projeto (2 utilizações) | und | 19938.36 |  | 19760.52 |  | ÍNDICE NACIONAL DA CONSTRUÇÃO CIVIL | 1.009 | 1034.824 | 1043.76
20807 | Unidade de sanitário e vestiário de 40 a 60 func. área 33.90m2, paredes de chapa compens. 12mm e pontalete 8x8cm, piso cimentado, cobert. telha fibroc. 6mm, incl. inst. de luz e cx. de inspeção, conf. projeto (2 utilizações) | und | 24787.24 |  | 24566.15 |  | ÍNDICE NACIONAL DA CONSTRUÇÃO CIVIL | 1.009 | 1034.824 | 1043.76
20808 | Galpão para serraria e carpintaria área 12.00m2, em peças de madeira 8x8cm e contraventamento de 5x7cm, cobertura de telhas de fibroc. de 6mm, inclusive ponto e cabo de alimentação da máquina, conf. projeto (2 utilizações) | m2 | 166.42 |  | 164.94 |  | ÍNDICE NACIONAL DA CONSTRUÇÃO CIVIL | 1.009 | 1034.824 | 1043.76
20809 | Galpão para corte e armação com área de 6.00m2, de peças de madeira 8x8cm e contraventamento de 5x7cm, cobertura de telhas de fibroc. de 6mm, inclusive ponto e cabo de alimentação da máquina, conf. projeto (2 utilizações) | m2 | 223.11 |  | 221.12 |  | ÍNDICE NACIONAL DA CONSTRUÇÃO CIVIL | 1.009 | 1034.824 | 1043.76
20810 | Reservatório de poliestileno de 500 L, incl. suporte em madeira de 7x12cm e 5x7cm, elevado de 4m, conforme projeto (2 utilizações) | und | 1365.81 |  | 1353.63 |  | ÍNDICE NACIONAL DA CONSTRUÇÃO CIVIL | 1.009 | 1034.824 | 1043.76
20811 | Reservatório de poliestileno de 1000 L, inclusive suporte em madeira de 7x12cm e 5x7cm, elevado de 4m, conforme projeto (2 utilizações) | und | 1586.03 |  | 1571.89 |  | ÍNDICE NACIONAL DA CONSTRUÇÃO CIVIL | 1.009 | 1034.824 | 1043.76
20812 | Rede de água, com padrão de entrada dágua diâm. 3/4", conf. espec. CESAN, incl. tubos e conexões para alimentação, distribuição, extravasor e limpeza, cons. o padrão a 25m, conf. projeto (2 utilizações) | m | 35.29 |  | 34.98 |  | ÍNDICE NACIONAL DA CONSTRUÇÃO CIVIL | 1.009 | 1034.824 | 1043.76
3 | MOVIMENTO DE TERRA |  | 0 |  |  |  | ÍNDICE NACIONAL DA CONSTRUÇÃO CIVIL | 1.009 | 1034.824 | 1043.76
301 | ESCAVAÇÕES |  | 0 |  |  |  | ÍNDICE NACIONAL DA CONSTRUÇÃO CIVIL | 1.009 | 1034.824 | 1043.76
30101 | Escavação manual em material de 1a. categoria, até 1.50 m de profundidade | m3 | 51.97 |  | 51.51 |  | ÍNDICE NACIONAL DA CONSTRUÇÃO CIVIL | 1.009 | 1034.824 | 1043.76
30102 | Escavação manual em material de 2a. categoria, até 1.50 m de profundidade | m3 | 87.96 |  | 87.18 |  | ÍNDICE NACIONAL DA CONSTRUÇÃO CIVIL | 1.009 | 1034.824 | 1043.76
30103 | Escavação mecânica em material de 1a. categoria | m3 | 13.79 |  | 13.67 |  | ÍNDICE NACIONAL DA CONSTRUÇÃO CIVIL | 1.009 | 1034.824 | 1043.76
30104 | Escavação mecânica em material de 2a. categoria | m3 | 19.3 |  | 19.13 |  | ÍNDICE NACIONAL DA CONSTRUÇÃO CIVIL | 1.009 | 1034.824 | 1043.76
30119 | Apiloamento do fundo de vala com maço de 30 a 60kg | m2 | 27.19 |  | 26.95 |  | ÍNDICE NACIONAL DA CONSTRUÇÃO CIVIL | 1.009 | 1034.824 | 1043.76
302 | REATERRO E COMPACTAÇÃO |  | 0 |  |  |  | ÍNDICE NACIONAL DA CONSTRUÇÃO CIVIL | 1.009 | 1034.824 | 1043.76
30201 | Reaterro apiloado de cavas de fundação, em camadas de 20 cm | m3 | 55.97 |  | 55.48 |  | ÍNDICE NACIONAL DA CONSTRUÇÃO CIVIL | 1.009 | 1034.824 | 1043.76
30202 | Material para aterro - areia limpa (fornecimento já considerado 15% de empolamento) | m3 | 144.63 |  | 143.34 |  | ÍNDICE NACIONAL DA CONSTRUÇÃO CIVIL | 1.009 | 1034.824 | 1043.76
30203 | Lastro de brita 3 e 4, apiloado manualmente | m3 | 205.2 |  | 203.37 |  | ÍNDICE NACIONAL DA CONSTRUÇÃO CIVIL | 1.009 | 1034.824 | 1043.76
30204 | Lastro de areia | m3 | 200.6 |  | 198.82 |  | ÍNDICE NACIONAL DA CONSTRUÇÃO CIVIL | 1.009 | 1034.824 | 1043.76
30206 | Aterro manual para regularização do terreno em areia, inclusive adensamento hidráulico e fornecimento do material (máximo de 100m3) | m3 | 172.01 |  | 170.48 |  | ÍNDICE NACIONAL DA CONSTRUÇÃO CIVIL | 1.009 | 1034.824 | 1043.76
30208 | Aterro manual para regularização do terreno em argila, inclusive adensamento manual e fornecimento do material (máximo de 100m3) | m3 | 144.11 |  | 142.83 |  | ÍNDICE NACIONAL DA CONSTRUÇÃO CIVIL | 1.009 | 1034.824 | 1043.76
30209 | Aterro com areia em áreas de calçada, inclusive fornecimento e adensamento | m3 | 149.22 |  | 147.89 |  | ÍNDICE NACIONAL DA CONSTRUÇÃO CIVIL | 1.009 | 1034.824 | 1043.76
30210 | Aterro compactado utilizando compactador de placa vibratória com reaproveitamento do material | m3 | 28.1 |  | 27.85 |  | ÍNDICE NACIONAL DA CONSTRUÇÃO CIVIL | 1.009 | 1034.824 | 1043.76
30211 | Reaterro de valas, exclusive compactação | m3 | 7.19 |  | 7.13 |  | ÍNDICE NACIONAL DA CONSTRUÇÃO CIVIL | 1.009 | 1034.824 | 1043.76
303 | TRANSPORTES |  | 0 |  |  |  | ÍNDICE NACIONAL DA CONSTRUÇÃO CIVIL | 1.009 | 1034.824 | 1043.76
30304 | Índice de preço para remoção de entulho decorrente da execução de obras (Classe A CONAMA - NBR 10.004 - Classe II-B), incluindo aluguel da caçamba, carga, transporte e descarga em área licenciada | m3 | 73.97 |  | 73.32 |  | ÍNDICE NACIONAL DA CONSTRUÇÃO CIVIL | 1.009 | 1034.824 | 1043.76
30305 | Transporte de material encosta acima, serviço inteiramente manual, a 10m de distância, considerados ao longo da encosta, inclusive carga e descarga (txdam) | und | 23.99 |  | 23.78 |  | ÍNDICE NACIONAL DA CONSTRUÇÃO CIVIL | 1.009 | 1034.824 | 1043.76
30306 | Transporte de material encosta abaixo, serviço inteiramente manual, a 10m de distância, considerados ao longo da encosta, inclusive carga e descarga (txdam) | und | 15.99 |  | 15.85 |  | ÍNDICE NACIONAL DA CONSTRUÇÃO CIVIL | 1.009 | 1034.824 | 1043.76
4 | ESTRUTURAS |  | 0 |  |  |  | ÍNDICE NACIONAL DA CONSTRUÇÃO CIVIL | 1.009 | 1034.824 | 1043.76
402 | INFRA-ESTRUTURA (FUNDAÇÃO) |  | 0 |  |  |  | ÍNDICE NACIONAL DA CONSTRUÇÃO CIVIL | 1.009 | 1034.824 | 1043.76
40202 | Fornecimento, preparo e aplicação de concreto ciclópico Fck=15MPa com 30% de pedra de mão | m3 | 637.07 |  | 631.39 |  | ÍNDICE NACIONAL DA CONSTRUÇÃO CIVIL | 1.009 | 1034.824 | 1043.76
40206 | Fôrma de tábua de madeira de 2.5 x 30.0 cm para fundações, levando-se em conta a utilização 5 vezes (incluido o material, corte, montagem, escoramento e desforma) | m2 | 77.67 |  | 76.98 |  | ÍNDICE NACIONAL DA CONSTRUÇÃO CIVIL | 1.009 | 1034.824 | 1043.76
40224 | Fornecimento, preparo e aplicação de concreto Fck = 30 MPa (com brita 1 e 2) - (5% de perdas já incluído no custo) | m3 | 748.92 |  | 742.24 |  | ÍNDICE NACIONAL DA CONSTRUÇÃO CIVIL | 1.009 | 1034.824 | 1043.76
40231 | Fornecimento, preparo e aplicação de concreto magro com consumo mínimo de cimento de 250 kg/m3 (brita 1 e 2) - (5% de perdas já incluído no custo) | m3 | 653.05 |  | 647.23 |  | ÍNDICE NACIONAL DA CONSTRUÇÃO CIVIL | 1.009 | 1034.824 | 1043.76
40233 | Fornecimento, preparo e aplicação de concreto Fck=15 MPa (brita 1 e 2) - (5% de perdas já incluído no custo) | m3 | 677.07 |  | 671.04 |  | ÍNDICE NACIONAL DA CONSTRUÇÃO CIVIL | 1.009 | 1034.824 | 1043.76
40235 | Fornecimento, preparo e aplicação de concreto Fck=20 MPa (brita 1 e 2) - (5% de perdas já incluído no custo) | m3 | 700.53 |  | 694.29 |  | ÍNDICE NACIONAL DA CONSTRUÇÃO CIVIL | 1.009 | 1034.824 | 1043.76
40237 | Fornecimento, preparo e aplicação de concreto Fck=25 MPa (brita 1 e 2) - (5% de perdas já incluído no custo) | m3 | 726.16 |  | 719.69 |  | ÍNDICE NACIONAL DA CONSTRUÇÃO CIVIL | 1.009 | 1034.824 | 1043.76
40238 | Fôrma de chapa compensada resinada 12mm, levando-se em conta a utilização 3 vezes (incluido o material, corte, montagem, escoramento e desfôrma) | m2 | 90.83 |  | 90.02 |  | ÍNDICE NACIONAL DA CONSTRUÇÃO CIVIL | 1.009 | 1034.824 | 1043.76
40239 | Fornecimento e aplicação de concreto USINADO Fck=20 MPa - considerando lançamento MANUAL para INFRA-ESTRUTURA (5% de perdas já incluído no custo) | m3 | 637.52 |  | 631.84 |  | ÍNDICE NACIONAL DA CONSTRUÇÃO CIVIL | 1.009 | 1034.824 | 1043.76
40240 | Fornecimento e aplicação de concreto USINADO Fck=25 MPa - considerando lançamento MANUAL para INFRA-ESTRUTURA (5% de perdas já incluído no custo) | m3 | 657.43 |  | 651.57 |  | ÍNDICE NACIONAL DA CONSTRUÇÃO CIVIL | 1.009 | 1034.824 | 1043.76
40243 | Fornecimento, dobragem e colocação em fôrma, de armadura CA-50 A média, diâmetro de 6.3 a 10.0 mm | kg | 13.23 |  | 13.12 |  | ÍNDICE NACIONAL DA CONSTRUÇÃO CIVIL | 1.009 | 1034.824 | 1043.76
40245 | Fornecimento, dobragem e colocação em fôrma, de armadura CA-50 A grossa diâmetro de 12.5 a 25.0 mm (1/2 a 1") | kg | 13.4 |  | 13.29 |  | ÍNDICE NACIONAL DA CONSTRUÇÃO CIVIL | 1.009 | 1034.824 | 1043.76
40246 | Fornecimento, dobragem e colocação em fôrma, de armadura CA-60 B fina, diâmetro de 4.0 a 7.0mm | kg | 13.68 |  | 13.56 |  | ÍNDICE NACIONAL DA CONSTRUÇÃO CIVIL | 1.009 | 1034.824 | 1043.76
40249 | Fôrma de tábua de madeira de 2.5x30.0cm, levando-se em conta utilização 1 vez (incluindo o material, corte, montagem, escoramento e desforma) | m2 | 124.2 |  | 123.1 |  | ÍNDICE NACIONAL DA CONSTRUÇÃO CIVIL | 1.009 | 1034.824 | 1043.76
40250 | Fôrma de tábua de madeira de 2.5x30.0cm, levando-se em conta utilização 3 vezes (incluindo o material, corte, montagem, escoramento e desforma) | m2 | 92.92 |  | 92.1 |  | ÍNDICE NACIONAL DA CONSTRUÇÃO CIVIL | 1.009 | 1034.824 | 1043.76
40253 | Fornecimento e aplicação de concreto USINADO Fck=30 MPa - considerando lançamento MANUAL para INFRA-ESTRUTURA (5% de perdas já incluído no custo) | m3 | 675.75 |  | 669.73 |  | ÍNDICE NACIONAL DA CONSTRUÇÃO CIVIL | 1.009 | 1034.824 | 1043.76
403 | SUPER-ESTRUTURA |  | 0 |  |  |  | ÍNDICE NACIONAL DA CONSTRUÇÃO CIVIL | 1.009 | 1034.824 | 1043.76
40315 | Fornecimento, preparo e aplicação de concreto Fck = 30 MPa (com brita 1 e 2) - (5% de perdas já incluído no custo) | m3 | 850.35 |  | 842.77 |  | ÍNDICE NACIONAL DA CONSTRUÇÃO CIVIL | 1.009 | 1034.824 | 1043.76
40320 | Fornecimento, preparo e aplicação de concreto Fck=15 MPa (brita 1 e 2) - (5% de perdas já incluído no custo) | m3 | 778.51 |  | 771.57 |  | ÍNDICE NACIONAL DA CONSTRUÇÃO CIVIL | 1.009 | 1034.824 | 1043.76
40322 | Fornecimento, preparo e aplicação de concreto Fck=20 MPa (brita 1 e 2) - (5% de perdas já incluído no custo) | m3 | 801.97 |  | 794.82 |  | ÍNDICE NACIONAL DA CONSTRUÇÃO CIVIL | 1.009 | 1034.824 | 1043.76
40324 | Fornecimento, preparo e aplicação de concreto Fck=25 MPa (brita 1 e 2) - (5% de perdas já incluído no custo) | m3 | 827.6 |  | 820.22 |  | ÍNDICE NACIONAL DA CONSTRUÇÃO CIVIL | 1.009 | 1034.824 | 1043.76
40328 | Fornecimento, dobragem e colocação em fôrma, de armadura CA-50 A média, diâmetro de 6.3 a 10.0 mm | kg | 13.23 |  | 13.12 |  | ÍNDICE NACIONAL DA CONSTRUÇÃO CIVIL | 1.009 | 1034.824 | 1043.76
40329 | Fornecimento e aplicação de concreto USINADO Fck=20 MPa - considerando BOMBEAMENTO (5% de perdas já incluído no custo) (6% de taxa p/concr.bombeavel) | m3 | 581.43 |  | 576.25 |  | ÍNDICE NACIONAL DA CONSTRUÇÃO CIVIL | 1.009 | 1034.824 | 1043.76
40330 | Fornecimento e aplicação de concreto USINADO Fck=25 MPa - considerando BOMBEAMENTO (5% de perdas já incluído no custo) (6% de taxa p/concr.bombeavel) | m3 | 602.47 |  | 597.1 |  | ÍNDICE NACIONAL DA CONSTRUÇÃO CIVIL | 1.009 | 1034.824 | 1043.76
40331 | Fornecimento e aplicação de concreto USINADO Fck=30 MPa - considerando BOMBEAMENTO (5% de perdas já incluído no custo) (6% de taxa p/ concr. bombeavel) | m3 | 621.85 |  | 616.31 |  | ÍNDICE NACIONAL DA CONSTRUÇÃO CIVIL | 1.009 | 1034.824 | 1043.76
40332 | Fornecimento, dobragem e colocação em fôrma, de armadura CA-50 A grossa, diâmetro de 12.5 a 25.0mm | kg | 13.4 | 0.225 | 13.29 |  | ÍNDICE NACIONAL DA CONSTRUÇÃO CIVIL | 1.009 | 1034.824 | 1043.76
40333 | Fornecimento, dobragem e colocação em fôrma, de armadura CA-60 B fina, diâmetro de 4.0 a 7.0mm | kg | 13.68 | 1.1 | 13.56 |  | ÍNDICE NACIONAL DA CONSTRUÇÃO CIVIL | 1.009 | 1034.824 | 1043.76
40337 | Fôrma em chapa de madeira compensada plastificada 12mm para estrutura em geral, 5 reaproveitamentos, reforçada com sarrafos de madeira 2.5x10cm (incl material, corte, montagem, escoras em eucalipto e desforma) | m2 | 109.92 | 2.65 | 108.94 |  | ÍNDICE NACIONAL DA CONSTRUÇÃO CIVIL | 1.009 | 1034.824 | 1043.76
40339 | Forma de chapas madeira compensada resinada, esp. 12mm, levando-se em conta a utilização 3 vezes, reforçadas com sarrafos de madeira de 2.5 x 10.0cm (incl material, corte, montagem, escoras em eucalipto e desforma) | m2 | 125.58 | 2.915 | 124.46 |  | ÍNDICE NACIONAL DA CONSTRUÇÃO CIVIL | 1.009 | 1034.824 | 1043.76
404 | ESTRUTURAS DE CONCRETO APARENTE |  | 0 |  |  |  | ÍNDICE NACIONAL DA CONSTRUÇÃO CIVIL | 1.009 | 1034.824 | 1043.76
40405 | Fôrma com chapa compensada plastificada esp. 12mm, utização 5 vezes | m2 | 127.38 |  | 126.25 |  | ÍNDICE NACIONAL DA CONSTRUÇÃO CIVIL | 1.009 | 1034.824 | 1043.76
406 | LAJES PRÉ-MOLDADAS |  | 0 |  |  |  | ÍNDICE NACIONAL DA CONSTRUÇÃO CIVIL | 1.009 | 1034.824 | 1043.76
40601 | Laje pré-fabricada treliçada para forro simples revestido, vão até 3.5m, capeamento 2cm, esp. 10cm, Fck = 150Kg/cm2 | m2 | 119.65 |  | 118.59 |  | ÍNDICE NACIONAL DA CONSTRUÇÃO CIVIL | 1.009 | 1034.824 | 1043.76
40602 | Laje pré-fabricada treliçada, sobrecarga 300 Kg/m2, vão de 3.5m a 4.3m, capeamento 4cm, esp. 12cm, Fck = 150 Kg/cm2 | m2 | 133.9 |  | 132.71 |  | ÍNDICE NACIONAL DA CONSTRUÇÃO CIVIL | 1.009 | 1034.824 | 1043.76
407 | DIVERSOS |  | 0 |  |  |  | ÍNDICE NACIONAL DA CONSTRUÇÃO CIVIL | 1.009 | 1034.824 | 1043.76
40705 | Execução de junta de dilatação 2 x 2 cm considerando 1cm de aplicação de isopor e 1cm de aplicação de mastique elástico do tipo sikaflex 1a ou equivalente | m | 79.31 |  | 78.61 |  | ÍNDICE NACIONAL DA CONSTRUÇÃO CIVIL | 1.009 | 1034.824 | 1043.76
408 | RECUPERAÇÃO DE ESTRUTURAS |  | 0 |  |  |  | ÍNDICE NACIONAL DA CONSTRUÇÃO CIVIL | 1.009 | 1034.824 | 1043.76
40801 | Remoção cuidadosa do concreto afetado, através de escarificação | m3 | 2697.78 |  | 2673.72 |  | ÍNDICE NACIONAL DA CONSTRUÇÃO CIVIL | 1.009 | 1034.824 | 1043.76
40802 | Remoção cuidadosa do concreto afetado, através de escarificação (considerando esp. escarificada de 5cm) | m2 | 134.89 |  | 133.69 |  | ÍNDICE NACIONAL DA CONSTRUÇÃO CIVIL | 1.009 | 1034.824 | 1043.76
40803 | Preparação do substrato para reparo em estrutura de concreto por apicoamento manual da superfície | m2 | 79.96 |  | 79.25 |  | ÍNDICE NACIONAL DA CONSTRUÇÃO CIVIL | 1.009 | 1034.824 | 1043.76
40806 | Limpeza de aço com lixamento e escovamento com escova de aço, até a completa remoção de partículas soltas, materiais indesejáveis e corrosão | m2 | 23.99 |  | 23.78 |  | ÍNDICE NACIONAL DA CONSTRUÇÃO CIVIL | 1.009 | 1034.824 | 1043.76
40807 | Aplicação de Sika Top 108 Armatec ou equivalente, nas ferragens a serem recuperadas | m2 | 76.13 |  | 75.46 |  | ÍNDICE NACIONAL DA CONSTRUÇÃO CIVIL | 1.009 | 1034.824 | 1043.76
40808 | Retirada de ferragem corroída | kg | 4.76 |  | 4.72 |  | ÍNDICE NACIONAL DA CONSTRUÇÃO CIVIL | 1.009 | 1034.824 | 1043.76
40809 | Recomposição de concreto danificado, com utilização de argamassa Sika Grout ou equivalente (considerando esp. 5cm) | m2 | 432.2 |  | 428.35 |  | ÍNDICE NACIONAL DA CONSTRUÇÃO CIVIL | 1.009 | 1034.824 | 1043.76
40810 | Recomposição de concreto danificado, com utilização de argamassa Sika Grout ou equivalente | m3 | 8054.01 |  | 7982.18 |  | ÍNDICE NACIONAL DA CONSTRUÇÃO CIVIL | 1.009 | 1034.824 | 1043.76
40813 | Impermeabilização de estrutura com Sika Top 107 ou equivalente | m2 | 66.89 |  | 66.3 |  | ÍNDICE NACIONAL DA CONSTRUÇÃO CIVIL | 1.009 | 1034.824 | 1043.76
40816 | Aplicação de Oxiprimer ou equivalente, nas ferragens a serem recuperadas | m2 | 15.9 |  | 15.76 |  | ÍNDICE NACIONAL DA CONSTRUÇÃO CIVIL | 1.009 | 1034.824 | 1043.76
40817 | Fornecimento e lançamento de concreto para grouteamento com adição de pedrisco (50% em peso), utilizando Sikagrout ou produto equivalente, exclusive forma | m3 | 3594.03 |  | 3561.98 |  | ÍNDICE NACIONAL DA CONSTRUÇÃO CIVIL | 1.009 | 1034.824 | 1043.76
40818 | Revestimento externo com argamassa corretiva tipo Sika Monotop 622 BR ou equivalente, esp. 5mm | m2 | 102.85 |  | 101.94 |  | ÍNDICE NACIONAL DA CONSTRUÇÃO CIVIL | 1.009 | 1034.824 | 1043.76
409 | MURO DE ARRIMO (Conc. ciclópico 15MPa c/ 30% de pedra de mão, c/ forn., preparo e aplicação de concreto, forma de tábua pinho-reap.5 vezes, exclusive escav. e reaterro) seções tipicas nas seguintes dimensões: |  | 0 |  |  |  | ÍNDICE NACIONAL DA CONSTRUÇÃO CIVIL | 1.009 | 1034.824 | 1043.76
40901 | Muro de arrimo em Conc. ciclópico 15MPa c/ 30% de pedra de mão, c/ forn., preparo e aplicação de concreto, forma de tábua pinho-reap.5 vezes, exclusive escav. e reaterro, seções tipicas nas dimensões:b=0.40m; B=0.70m e H=1.00m | m | 636.5 |  | 630.83 |  | ÍNDICE NACIONAL DA CONSTRUÇÃO CIVIL | 1.009 | 1034.824 | 1043.76
40902 | Muro de arrimo em Conc. ciclópico 15MPa c/ 30% de pedra de mão, c/ forn., preparo e aplicação de concreto, forma de tábua pinho-reap.5 vezes, exclusive escav. e reaterro, seções tipicas nas dimensões:b=0.40m; B=0.90m e H=1,50m | m | 1023.73 |  | 1014.6 |  | ÍNDICE NACIONAL DA CONSTRUÇÃO CIVIL | 1.009 | 1034.824 | 1043.76
40903 | Muro de arrimo em Conc. ciclópico 15MPa c/ 30% de pedra de mão, c/ forn., preparo e aplicação de concreto, forma de tábua pinho-reap.5 vezes, exclusive escav. e reaterro, seções tipicas nas dimensões:b=0.40m; B=1.05m e H=2.00m | m | 1456.7 |  | 1443.71 |  | ÍNDICE NACIONAL DA CONSTRUÇÃO CIVIL | 1.009 | 1034.824 | 1043.76
40904 | Muro de arrimo em Conc. ciclópico 15MPa c/ 30% de pedra de mão, c/ forn., preparo e aplicação de concreto, forma de tábua pinho-reap.5 vezes, exclusive escav. e reaterro, seções tipicas nas dimensões:b=0.40m; B=1.23 e H=2.50m | m | 1926.87 |  | 1909.69 |  | ÍNDICE NACIONAL DA CONSTRUÇÃO CIVIL | 1.009 | 1034.824 | 1043.76
5 | PAREDES E PAINÉIS |  | 0 |  |  |  | ÍNDICE NACIONAL DA CONSTRUÇÃO CIVIL | 1.009 | 1034.824 | 1043.76
501 | ALVENARIA DE VEDAÇÃO |  | 0 |  |  |  | ÍNDICE NACIONAL DA CONSTRUÇÃO CIVIL | 1.009 | 1034.824 | 1043.76
50112 | Cobogó de concreto 40 x 40 x 10 cm, tipo reto, assentados com argamassa de cimento e areia no traço 1:3, espessura das juntas 15 mm | m2 | 146.2 |  | 144.9 |  | ÍNDICE NACIONAL DA CONSTRUÇÃO CIVIL | 1.009 | 1034.824 | 1043.76
50115 | Alvenaria em bloco de pedra argamassada com cimento e areia no traço 1:3 | m3 | 518.43 |  | 513.81 |  | ÍNDICE NACIONAL DA CONSTRUÇÃO CIVIL | 1.009 | 1034.824 | 1043.76
50122 | Cobogó de concreto tipo cruzeta de 20 x 20 x 10 cm, assentado com argamassa de cimento, cal hidratada e areia no traço1:0,5:5, espessura das juntas de 10mm e espessura de parede 10cm | m2 | 184.65 |  | 183.01 |  | ÍNDICE NACIONAL DA CONSTRUÇÃO CIVIL | 1.009 | 1034.824 | 1043.76
502 | PLACAS E PAINÉIS DIVISÓRIOS |  | 0 |  |  |  | ÍNDICE NACIONAL DA CONSTRUÇÃO CIVIL | 1.009 | 1034.824 | 1043.76
50202 | Fornecimento e instalação de divisórias novas com acabamento de chapa de fibra de madeira, sistema de montagem simplificado, espessura de 35mm e miolo em colméia no padrão painel/painel | m2 | 140.69 |  | 139.44 |  | ÍNDICE NACIONAL DA CONSTRUÇÃO CIVIL | 1.009 | 1034.824 | 1043.76
50203 | Fornecimento e instalação de porta para divisória de 80 X 210 cm incluindo dobradiças e fechadura interna | und | 465.55 |  | 461.4 |  | ÍNDICE NACIONAL DA CONSTRUÇÃO CIVIL | 1.009 | 1034.824 | 1043.76
50205 | Divisória de granito com 3 cm de espessura, assentada com argamassa de cimento e areia no traço 1:3, na cor cinza | m2 | 512.17 |  | 507.61 |  | ÍNDICE NACIONAL DA CONSTRUÇÃO CIVIL | 1.009 | 1034.824 | 1043.76
50206 | Divisória de granito cinza andorinha com 3 cm de espessura, fixada com cantoneira de ferro cromado | m2 | 521.08 |  | 516.44 |  | ÍNDICE NACIONAL DA CONSTRUÇÃO CIVIL | 1.009 | 1034.824 | 1043.76
50208 | Assentamento de divisória de mármore ou granito com 3 cm de espessura, empregando argamassa de cimento e areia no traço 1:3, exclusive fornecimento da divisória | m2 | 133.8 |  | 132.61 |  | ÍNDICE NACIONAL DA CONSTRUÇÃO CIVIL | 1.009 | 1034.824 | 1043.76
503 | VERGAS/CONTRAVERGA |  | 0 |  |  |  | ÍNDICE NACIONAL DA CONSTRUÇÃO CIVIL | 1.009 | 1034.824 | 1043.76
50301 | Verga/contraverga reta de concreto armado 10 x 5 cm, Fck = 15 MPa, inclusive forma, armação e desforma | m | 10.14 |  | 10.05 |  | ÍNDICE NACIONAL DA CONSTRUÇÃO CIVIL | 1.009 | 1034.824 | 1043.76
50303 | Verga/contraverga curva de concreto armado 10 x 5 cm, Fck = 15 MPa, inclusive forma, armação e desforma | m | 87.41 |  | 86.64 |  | ÍNDICE NACIONAL DA CONSTRUÇÃO CIVIL | 1.009 | 1034.824 | 1043.76
505 | ALVENARIA ESTRUTURAL |  | 0 |  |  |  | ÍNDICE NACIONAL DA CONSTRUÇÃO CIVIL | 1.009 | 1034.824 | 1043.76
50501 | Alvenaria de blocos de concreto estrut. (14x19x39cm) cheios, c/ resist. mín. compr. 15MPa, assentados c/ arg. de cimento e areia no traço 1:4, esp. juntas 10mm e esp. da parede s/ revest. 14cm | m2 | 118.86 |  | 117.8 |  | ÍNDICE NACIONAL DA CONSTRUÇÃO CIVIL | 1.009 | 1034.824 | 1043.76
50502 | Alvenaria de blocos de concreto estrut. (19x19x39cm) cheios, c/ resist. mín. compr. 15MPa, assentados c/ arg. cimento e areia no traço 1:4, esp. juntas de 10mm e esp. da parede s/ revest. 19cm | m2 | 236.17 |  | 234.07 |  | ÍNDICE NACIONAL DA CONSTRUÇÃO CIVIL | 1.009 | 1034.824 | 1043.76
50503 | Alvenaria de blocos de concreto estrut. (9x19x39cm) cheios, com resistência mín. compr. 15MPa, assentados c/ arg. de cimento e areia no traço 1:4, esp. juntas 10mm e esp. da parede s/ revest. 9cm | m2 | 87.34 |  | 86.57 |  | ÍNDICE NACIONAL DA CONSTRUÇÃO CIVIL | 1.009 | 1034.824 | 1043.76
506 | ALVENARIA DE VEDAÇÃO EMPREGANDO ARGAMASSA DE CIMENTO, CAL E AREIA |  | 0 |  |  |  | ÍNDICE NACIONAL DA CONSTRUÇÃO CIVIL | 1.009 | 1034.824 | 1043.76
50601 | Alvenaria de blocos de concreto 9x19x39cm, c/ resist. mínimo a compres. 2.5 MPa, assent. c/ arg. de cimento, cal hidratada CH1 e areia no traço 1:0.5:8 esp. das juntas 10mm e esp. das paredes, s/ rev. 9cm | m2 | 64.33 |  | 63.76 |  | ÍNDICE NACIONAL DA CONSTRUÇÃO CIVIL | 1.009 | 1034.824 | 1043.76
50602 | Alvenaria de blocos de concreto 14x19x39cm, c/ resist. mínimo a compres. 2.5 MPa, assent. c/ arg. de cimento, cal hidratada CH1 e areia no traço 1:0.5:8 esp. das juntas 10mm e esp. das paredes, s/ rev. 14cm | m2 | 78.61 |  | 77.91 |  | ÍNDICE NACIONAL DA CONSTRUÇÃO CIVIL | 1.009 | 1034.824 | 1043.76
50603 | Alvenaria de blocos de concreto 19x19x39cm, c/ resist. mínimo a compres. 2.5 MPa, assent. c/ arg. de cimento, cal hidratada CH1 e areia no traço 1:0.5:8 esp. das juntas 10mm e esp. das paredes, s/ rev. 19cm | m2 | 91.05 |  | 90.24 |  | ÍNDICE NACIONAL DA CONSTRUÇÃO CIVIL | 1.009 | 1034.824 | 1043.76
50605 | Alvenaria de blocos cerâmicos 10 furos 10x20x20cm, assentados c/argamassa de cimento, cal hidratada CH1 e areia traço 1:0,5:8, juntas 12mm e esp. das paredes s/revestimento, 10cm (bloco comprado na praça de Vitória, posto obra) | m2 | 76.69 |  | 76.01 |  | ÍNDICE NACIONAL DA CONSTRUÇÃO CIVIL | 1.009 | 1034.824 | 1043.76
50606 | Alvenaria de blocos cerâmicos 10 furos 10x20x20cm, assentados c/argamassa de cimento, cal hidratada CH1 e areia traço 1:0,5:8, esp. das juntas 12mm e esp. das paredes s/revestimento, 10cm (bloco comprado na fábrica, posto obra) | m2 | 64.08 |  | 63.51 |  | ÍNDICE NACIONAL DA CONSTRUÇÃO CIVIL | 1.009 | 1034.824 | 1043.76
50607 | Alvenaria de blocos cerâmicos 10 furos 10x20x20cm, assentados c/argamassa de cimento, cal hidratada CH1 e areia traço 1:0.5:8, juntas 12mm e espessura das paredes, s/ revestimento, 20cm(bloco comprado praça de Vitória, posto obra) | m2 | 135.04 |  | 133.84 |  | ÍNDICE NACIONAL DA CONSTRUÇÃO CIVIL | 1.009 | 1034.824 | 1043.76
50608 | Alvenaria de blocos cerâmicos 10 furos 10x20x20cm, assentados c/argamassa de cimento, cal hidratada CH1 e areia traço 1:0,5:8, juntas 12mm e espessura das paredes, s/revestimento, 20cm (bloco comprado fábrica,posto obra) | m2 | 111.33 |  | 110.34 |  | ÍNDICE NACIONAL DA CONSTRUÇÃO CIVIL | 1.009 | 1034.824 | 1043.76
6 | ESQUADRIAS DE MADEIRA |  | 0 |  |  |  | ÍNDICE NACIONAL DA CONSTRUÇÃO CIVIL | 1.009 | 1034.824 | 1043.76
601 | MARCOS E ALIZARES |  | 0 |  |  |  | ÍNDICE NACIONAL DA CONSTRUÇÃO CIVIL | 1.009 | 1034.824 | 1043.76
60101 | Marco de madeira de lei de 1ª (Peroba, Ipê, Angelim Pedra ou equivalente) com 15x3 cm de batente, nas dimensões de 0.60 x 2.10 m | und | 389.03 |  | 385.56 |  | ÍNDICE NACIONAL DA CONSTRUÇÃO CIVIL | 1.009 | 1034.824 | 1043.76
60102 | Marco de madeira de lei de 1ª (Peroba, Ipê, Angelim Pedra ou equivalente) com 15x3 cm de batente, nas dimensões de 0.70 x 2.10 m | und | 389.03 |  | 385.56 |  | ÍNDICE NACIONAL DA CONSTRUÇÃO CIVIL | 1.009 | 1034.824 | 1043.76
60103 | Marco de madeira de lei de 1ª (Peroba, Ipê, Angelim Pedra ou equivalente) com 15x3 cm de batente, nas dimensões de 0.80 x 2.10 m | und | 389.03 |  | 385.56 |  | ÍNDICE NACIONAL DA CONSTRUÇÃO CIVIL | 1.009 | 1034.824 | 1043.76
60107 | Alizar de madeira de lei de 1ª (Peroba, Ipê, Angelim Pedra ou equivalente) de 5 x 1,5 cm | m | 19.32 |  | 19.15 |  | ÍNDICE NACIONAL DA CONSTRUÇÃO CIVIL | 1.009 | 1034.824 | 1043.76
60108 | Marco de madeira de lei de 1ª (Peroba, Ipê, Angelim Pedra ou equivalente) com 15 x 3 cm de batente, nas dimensões de 0.90 x 2.10 m | und | 389.03 |  | 385.56 |  | ÍNDICE NACIONAL DA CONSTRUÇÃO CIVIL | 1.009 | 1034.824 | 1043.76
60110 | Marco de madeira de lei de 1ª (Peroba, Ipê, Angelim Pedra ou equivalente)com 15 x 3 cm de batente | m | 83.32 |  | 82.58 |  | ÍNDICE NACIONAL DA CONSTRUÇÃO CIVIL | 1.009 | 1034.824 | 1043.76
60112 | Caixilho em madeira de lei de 1ª (Peroba, Ipê, Angelim Pedra ou equivalente) de 9 x 3 cm para janela | m | 67.5 |  | 66.9 |  | ÍNDICE NACIONAL DA CONSTRUÇÃO CIVIL | 1.009 | 1034.824 | 1043.76
60113 | Alizar de madeira de lei de 1ª (Peroba, Ipê, Angelim Pedra ou equivalente) 7 x 1,5 cm | m | 20.45 |  | 20.27 |  | ÍNDICE NACIONAL DA CONSTRUÇÃO CIVIL | 1.009 | 1034.824 | 1043.76
611 | FERRAGENS |  | 0 |  |  |  | ÍNDICE NACIONAL DA CONSTRUÇÃO CIVIL | 1.009 | 1034.824 | 1043.76
61101 | Targeta fio redondo 3" para travamento de portas, ref. IMAB, STAN, ALIANÇA ou equivalente | und | 9.58 |  | 9.5 |  | ÍNDICE NACIONAL DA CONSTRUÇÃO CIVIL | 1.009 | 1034.824 | 1043.76
61102 | Fechadura com maçaneta tipo alavanca e chave tipo yale, ref. IMAB, STAN, ALIANÇA ou equivalente | und | 105.56 |  | 104.62 |  | ÍNDICE NACIONAL DA CONSTRUÇÃO CIVIL | 1.009 | 1034.824 | 1043.76
61103 | Fechadura com maçaneta tipo alavanca e chave comum para porta interna, ref. IMAB, STAN, ALIANÇA ou equivalente | und | 267.66 |  | 265.28 |  | ÍNDICE NACIONAL DA CONSTRUÇÃO CIVIL | 1.009 | 1034.824 | 1043.76
61104 | Targeta tipo livre/ocupado, ref. IMAB, STAN, ALIANÇA ou equivalente | und | 76.9 |  | 76.22 |  | ÍNDICE NACIONAL DA CONSTRUÇÃO CIVIL | 1.009 | 1034.824 | 1043.76
61106 | Fechadura com maçaneta tipo bola e chave tipo yale, ref. IMAB, STAN, ALIANÇA ou equivalente | und | 191.01 |  | 189.31 |  | ÍNDICE NACIONAL DA CONSTRUÇÃO CIVIL | 1.009 | 1034.824 | 1043.76
61107 | Fechadura de sobrepor, tipo caixão, com chave comum, ref. IMAB, STAN, ALIANÇA ou equivalente | und | 108.61 |  | 107.65 |  | ÍNDICE NACIONAL DA CONSTRUÇÃO CIVIL | 1.009 | 1034.824 | 1043.76
61108 | Fechadura com maçaneta tipo alavanca e chave tipo banheiro, ref. IMAB, STAN, ALIANÇA ou equivalente | und | 99.59 |  | 98.71 |  | ÍNDICE NACIONAL DA CONSTRUÇÃO CIVIL | 1.009 | 1034.824 | 1043.76
61112 | Dobradiça de latão cromado de 3 x 2 1/2", incl. parafusos, ref. IMAB, STAN, ALIANÇA ou equivalente | und | 44.43 |  | 44.04 |  | ÍNDICE NACIONAL DA CONSTRUÇÃO CIVIL | 1.009 | 1034.824 | 1043.76
613 | PORTA EM MADEIRA DE LEI TIPO ANGELIM PEDRA OU EQUIV.C/ENCHIMENTO EM MADEIRA 1A.QUALIDADE ESP. 30MM P/ PINTURA, INCLUSIVE ALIZARES, DOBRADIÇAS E FECHADURA EXTERNA, EXCLUSIVE MARCO |  | 0 |  |  |  | ÍNDICE NACIONAL DA CONSTRUÇÃO CIVIL | 1.009 | 1034.824 | 1043.76
61301 | Porta em madeira de lei tipo angelim pedra ou equiv.c/enchimento em madeira 1a.qualidade esp. 30mm p/ pintura, inclusive alizares, dobradiças e fechadura externa em latão cromado LaFonte ou equiv., exclusive marco, nas dim.:0.60 x 2.10 m | und | 975.12 |  | 966.43 |  | ÍNDICE NACIONAL DA CONSTRUÇÃO CIVIL | 1.009 | 1034.824 | 1043.76
61302 | Porta em madeira de lei tipo angelim pedra ou equiv.c/enchimento em madeira 1a.qualidade esp. 30mm p/ pintura, inclusive alizares, dobradiças e fechadura externa em latão cromado LaFonte ou equiv., exclusive marco, nas dim.: 0.70 x 2.10 m | und | 979.51 |  | 970.78 |  | ÍNDICE NACIONAL DA CONSTRUÇÃO CIVIL | 1.009 | 1034.824 | 1043.76
61303 | Porta em madeira de lei tipo angelim pedra ou equiv.c/enchimento em madeira 1a.qualidade esp. 30mm p/ pintura, inclusive alizares, dobradiças e fechadura externa em latão cromado LaFonte ou equiv., exclusive marco, nas dim.: 0.80 x 2.10 m | und | 983.89 |  | 975.12 |  | ÍNDICE NACIONAL DA CONSTRUÇÃO CIVIL | 1.009 | 1034.824 | 1043.76
61304 | Porta em madeira de lei tipo angelim pedra ou equiv.c/enchimento em madeira 1a.qualidade esp. 30mm p/ pintura, inclusive alizares, dobradiças e fechadura externa em latão cromado LaFonte ou equiv., exclusive marco, nas dim.: 0.90 x 2.10 m | und | 1064.61 |  | 1055.12 |  | ÍNDICE NACIONAL DA CONSTRUÇÃO CIVIL | 1.009 | 1034.824 | 1043.76
614 | PORTA EM MADEIRA DE LEI TIPO ANGELIM PEDRA/EQUIV, ESP. 30MM C/ ACAB. LISO P/ PINTURA, INCL. FECHADURA TIPO "LIVRE/OCUPADO" E FERRAGENS P/ FIXAÇÃO EM GRANITO, EXCLUSIVE MARCO |  | 0 |  |  |  | ÍNDICE NACIONAL DA CONSTRUÇÃO CIVIL | 1.009 | 1034.824 | 1043.76
61401 | Porta em madeira de lei tipo angelim pedra ou equiv.c/enchimento em madeira 1a.qualidade esp. 30mm p/ pintura, incl. fechadura tipo "livre/ocupado" em latão cromado Lafonte ou equiv. e ferragens p/ fixação em granito, excl. marco, nas dimensões: 0.60 x 1.80 m | und | 881.21 |  | 873.35 |  | ÍNDICE NACIONAL DA CONSTRUÇÃO CIVIL | 1.009 | 1034.824 | 1043.76
61402 | Porta em madeira de lei tipo angelim pedra ou equiv.c/enchimento em madeira 1a.qualidade esp. 30mm p/ pintura, incl. fechadura tipo "livre/ocupado" em latão cromado Lafonte ou equiv. e ferragens p/ fixação em granito, excl. marco, nas dimensões: 0.80 x 1.80 m | und | 881.21 |  | 873.35 |  | ÍNDICE NACIONAL DA CONSTRUÇÃO CIVIL | 1.009 | 1034.824 | 1043.76
61403 | Porta em madeira de lei tipo angelim pedra ou equiv.c/enchimento em madeira 1a.qualidade esp. 30mm p/ pintura, incl. fechadura tipo "livre/ocupado" em latão cromado Lafonte ou equiv. e ferragens p/ fixação em granito, excl. marco, nas dimensões: 0.60 x 1.60 m | und | 881.21 |  | 873.35 |  | ÍNDICE NACIONAL DA CONSTRUÇÃO CIVIL | 1.009 | 1034.824 | 1043.76
61404 | Porta em madeira de lei tipo angelim pedra ou equiv.c/enchimento em madeira 1a.qualidade esp. 30mm p/ pintura, incl. fechadura tipo "livre/ocupado" em latão cromado Lafonte ou equiv. e ferragens p/ fixação em granito, excl. marco, nas dimensões: 0.80 x 1.60 m | und | 881.21 |  | 873.35 |  | ÍNDICE NACIONAL DA CONSTRUÇÃO CIVIL | 1.009 | 1034.824 | 1043.76
617 | PORTA EM VENEZIANA, EM MADEIRA DE LEI, ESP. 30MM, INCL. DOBRADIÇAS, EXCLUSIVE ALIZAR, MARCO E FECHADURA |  | 0 |  |  |  | ÍNDICE NACIONAL DA CONSTRUÇÃO CIVIL | 1.009 | 1034.824 | 1043.76
61701 | Porta em veneziana, em madeira de lei, esp. 30mm, incl. dobradiças, excl. alizar, marco e fechadura, nas dimensões: 0.60 x 2.10 m | und | 980.99 |  | 972.24 |  | ÍNDICE NACIONAL DA CONSTRUÇÃO CIVIL | 1.009 | 1034.824 | 1043.76
61702 | Porta em veneziana, em madeira de lei, esp. 30mm, incl. dobradiças, excl. alizar, marco e fechadura, nas dimensões: 0.70 x 2.10 m | und | 1125.62 |  | 1115.58 |  | ÍNDICE NACIONAL DA CONSTRUÇÃO CIVIL | 1.009 | 1034.824 | 1043.76
61703 | Porta em veneziana, em madeira de lei, esp. 30mm, incl. dobradiças, excl. alizar, marco e fechadura, nas dimensões: 0.80 x 2.10 m | und | 1224.83 |  | 1213.91 |  | ÍNDICE NACIONAL DA CONSTRUÇÃO CIVIL | 1.009 | 1034.824 | 1043.76
619 | PORTA EM MADEIRA DE LEI TIPO ANGELIM PEDRA OU EQUIV. C/ ENCHIMENTO EM MADEIRA DE 1ª QUALIDADE ESP 30MM, COM VISOR DE VIDRO, INCL. ALIZARES, DOBRADIÇAS E FECHADURAS EXT EM LATÃO CROMADO LAFONTE/EQUIV , EXCL. MARCO, NAS DIMENSÕES: |  | 0 |  |  |  | ÍNDICE NACIONAL DA CONSTRUÇÃO CIVIL | 1.009 | 1034.824 | 1043.76
61901 | Porta em madeira de Lei tipo Angelim Pedra ou equiv. c/ enchimento em madeira de 1ª qualidade esp. 30mm, com visor de vidro, inclusive alizares, dobradiças e fechaduras externas em latão cromado La Fonte/equiv. exclusive marco, nas dimensões: 0.70 x 2.10 m | und | 1310.9 |  | 1299.21 |  | ÍNDICE NACIONAL DA CONSTRUÇÃO CIVIL | 1.009 | 1034.824 | 1043.76
61902 | Porta em madeira de Lei tipo Angelim Pedra ou equiv. c/ enchimento em madeira de 1ª qualidade esp. 30mm, com visor de vidro, inclusive alizares, dobradiças e fechaduras externas em latão cromado La Fonte/equiv. exclusive marco, nas dimensões: 0.80 x 2.10 m | und | 1325.72 |  | 1313.9 |  | ÍNDICE NACIONAL DA CONSTRUÇÃO CIVIL | 1.009 | 1034.824 | 1043.76
61903 | Porta em madeira de Lei tipo Angelim Pedra ou equiv. c/ enchimento em madeira de 1ª qualidade esp. 30mm, com visor de vidro, inclusive alizares, dobradiças e fechaduras externas em latão cromado La Fonte/equiv. exclusive marco, nas dimensões: 0.90 x 2.10 m | und | 1429.98 |  | 1417.23 |  | ÍNDICE NACIONAL DA CONSTRUÇÃO CIVIL | 1.009 | 1034.824 | 1043.76
622 | REVISÕES E REPAROS |  | 0 |  |  |  | ÍNDICE NACIONAL DA CONSTRUÇÃO CIVIL | 1.009 | 1034.824 | 1043.76
62201 | Substituição de fechadura com maçaneta tipo alavanca e chave yale | und | 79.06 |  | 78.36 |  | ÍNDICE NACIONAL DA CONSTRUÇÃO CIVIL | 1.009 | 1034.824 | 1043.76
62202 | Substituição de fechadura com maçaneta tipo alavanca e chave tipo comum | und | 241.17 |  | 239.02 |  | ÍNDICE NACIONAL DA CONSTRUÇÃO CIVIL | 1.009 | 1034.824 | 1043.76
62203 | Substituição de fechadura com maçaneta tipo bola e chave tipo yale | und | 164.51 |  | 163.05 |  | ÍNDICE NACIONAL DA CONSTRUÇÃO CIVIL | 1.009 | 1034.824 | 1043.76
62204 | Recolocação de folha de porta em madeira de 1 folha, excl. ferragens, marcos e alizares | und | 74.97 |  | 74.31 |  | ÍNDICE NACIONAL DA CONSTRUÇÃO CIVIL | 1.009 | 1034.824 | 1043.76
62205 | Substituição de targeta tipo livre/ocupado | und | 63.73 |  | 63.17 |  | ÍNDICE NACIONAL DA CONSTRUÇÃO CIVIL | 1.009 | 1034.824 | 1043.76
62206 | Substituição de targeta de fio redondo 2" | und | 8.43 |  | 8.36 |  | ÍNDICE NACIONAL DA CONSTRUÇÃO CIVIL | 1.009 | 1034.824 | 1043.76
62207 | Substituição de dobradiça 3 x 2 1/2" | und | 38.98 |  | 38.64 |  | ÍNDICE NACIONAL DA CONSTRUÇÃO CIVIL | 1.009 | 1034.824 | 1043.76
62208 | Reparo na porta com plaina, incl. retirada e recolocação de folha de porta | und | 68.35 |  | 67.75 |  | ÍNDICE NACIONAL DA CONSTRUÇÃO CIVIL | 1.009 | 1034.824 | 1043.76
62211 | Recolocação de alizar em madeira, excl. alizar | m | 2.91 |  | 2.89 |  | ÍNDICE NACIONAL DA CONSTRUÇÃO CIVIL | 1.009 | 1034.824 | 1043.76
62212 | Recolocação de marco em madeira, excl. marco | m | 14.11 |  | 13.99 |  | ÍNDICE NACIONAL DA CONSTRUÇÃO CIVIL | 1.009 | 1034.824 | 1043.76
623 | PORTA EM MADEIRA DE LEI COM ENCHIMENTO EM MADEIRA DE 1ª QUALIDADE, ESP. 30MM, PARA PINTURA, INCL. ALIZARES, DOBRADIÇAS, FECHADURA TIPO "LIVRE/OCUPADO" EXCLUSIVE MARCO |  | 0 |  |  |  | ÍNDICE NACIONAL DA CONSTRUÇÃO CIVIL | 1.009 | 1034.824 | 1043.76
62301 | Porta em madeira de lei com enchimento em madeira de 1ª qualidade, esp. 30mm, para pintura, incl. alizares, dobradiças, fechadura tipo "livre/ocupado" em latão cromado La Fonte ou equiv., excl. marco, nas dimensões: 0.60 x 1.60 m | und | 680.79 |  | 674.72 |  | ÍNDICE NACIONAL DA CONSTRUÇÃO CIVIL | 1.009 | 1034.824 | 1043.76
62302 | Porta em madeira de lei com enchimento em madeira de 1ª qualidade, esp. 30mm, para pintura, incl. alizares, dobradiças, fechadura tipo "livre/ocupado" em latão cromado La Fonte ou equiv., excl. marco, nas dimensões: 0.80 x 1.60 m | und | 680.79 |  | 674.72 |  | ÍNDICE NACIONAL DA CONSTRUÇÃO CIVIL | 1.009 | 1034.824 | 1043.76
625 | PORTA EM MADEIRA DE LEI TIPO ANGELIM PEDRA OU EQUIV.,ESP. 30 MM, MACIÇA C/ FRISO P/ VERNIZ, PADRÃO SEDU, COM VISOR, INCLUSIVE ALIZARES, DOBRADIÇAS E FECHADURA DE BOLA EXTERNA, EXCLUSIVE MARCO |  | 0 |  |  |  | ÍNDICE NACIONAL DA CONSTRUÇÃO CIVIL | 1.009 | 1034.824 | 1043.76
62501 | Porta madeira de lei tipo angelim pedra ou equiv.,esp. 30 a 35 mm, sarrafeada com enchimento, c/ friso p/ verniz, padrão SEDU, com visor, inclusive alizares, dobradiças e fechadura tipo ext. em latão cromado LaFonte ou equiv., excl. marco, dimensões: 0.60 x 2.10 m | und | 1357.87 |  | 1345.76 |  | ÍNDICE NACIONAL DA CONSTRUÇÃO CIVIL | 1.009 | 1034.824 | 1043.76
62502 | Porta madeira de lei tipo angelim pedra ou equiv.,esp. 30 a 35 mm, sarrafeada com enchimento, c/ friso p/ verniz, padrão SEDU, com visor, inclusive alizares, dobradiças e fechadura tipo ext. em latão cromado LaFonte ou equiv., excl. marco, dimensões: 0.70 x 2.10 m | und | 1402.44 |  | 1389.94 |  | ÍNDICE NACIONAL DA CONSTRUÇÃO CIVIL | 1.009 | 1034.824 | 1043.76
62503 | Porta madeira de lei tipo angelim pedra ou equiv.,esp. 30 a 35 mm, sarrafeada com enchimento, c/ friso p/ verniz, padrão SEDU, com visor, inclusive alizares, dobradiças e fechadura tipo ext. em latão cromado LaFonte ou equiv., excl. marco, dimensões: 0.80 x 2.10 m | und | 1468.54 |  | 1455.45 |  | ÍNDICE NACIONAL DA CONSTRUÇÃO CIVIL | 1.009 | 1034.824 | 1043.76
62504 | Porta madeira de lei tipo angelim pedra ou equiv.,esp. 30 a 35 mm, sarrafeada com enchimento, c/ friso p/ verniz, padrão SEDU, com visor, inclusive alizares, dobradiças e fechadura tipo ext. em latão cromado LaFonte ou equiv., excl. marco, dimensões: 0.90 x 2.10 m | und | 1542.03 |  | 1528.28 |  | ÍNDICE NACIONAL DA CONSTRUÇÃO CIVIL | 1.009 | 1034.824 | 1043.76
62505 | Porta madeira de lei tipo angelim pedra ou equiv.,esp. 30 a 35 mm, sarrafeada com enchimento, c/ friso p/ verniz, padrão SEDU, com visor, inclusive alizares, dobradiças e fechadura tipo ext. em latão cromado LaFonte ou equiv., excl. marco, dimensões: 1.60 x 2.10 m (duas folhas) | und | 2596.01 |  | 2572.86 |  | ÍNDICE NACIONAL DA CONSTRUÇÃO CIVIL | 1.009 | 1034.824 | 1043.76
7 | ESQUADRIAS METÁLICAS |  | 0 |  |  |  | ÍNDICE NACIONAL DA CONSTRUÇÃO CIVIL | 1.009 | 1034.824 | 1043.76
711 | GRADES E PORTÕES |  | 0 |  |  |  | ÍNDICE NACIONAL DA CONSTRUÇÃO CIVIL | 1.009 | 1034.824 | 1043.76
71101 | Tela de proteção de arame galvanizado 1/2" fio 12, com quadro em tubo de ferro galvanizado 1 1/2" e cantoneira de ferro 1/2" x 1/2" x1/8", conforme detalhe em projeto | m2 | 787.02 |  | 780 |  | ÍNDICE NACIONAL DA CONSTRUÇÃO CIVIL | 1.009 | 1034.824 | 1043.76
71103 | Grade de tela tipo mosquiteiro de arame galvanizado #18, fio 32, inclusive, requadro em cantoneira de ferro 1/8"x1/2"x1/2" | m2 | 137.92 |  | 136.69 |  | ÍNDICE NACIONAL DA CONSTRUÇÃO CIVIL | 1.009 | 1034.824 | 1043.76
71104 | Portão de ferro de abrir em barra chata, inclusive chumbamento | m2 | 612.57 |  | 607.11 |  | ÍNDICE NACIONAL DA CONSTRUÇÃO CIVIL | 1.009 | 1034.824 | 1043.76
71105 | Grade de ferro em barra chata, inclusive chumbamento | m2 | 369.7 |  | 366.41 |  | ÍNDICE NACIONAL DA CONSTRUÇÃO CIVIL | 1.009 | 1034.824 | 1043.76
71106 | Portão de ferro de correr em barra chata, inclusive chumbamento | m2 | 748.13 |  | 741.46 |  | ÍNDICE NACIONAL DA CONSTRUÇÃO CIVIL | 1.009 | 1034.824 | 1043.76
71107 | Portão de ferro de abrir em barra chata, chapa e tubo, inclusive chumbamento | m2 | 935.75 |  | 927.41 |  | ÍNDICE NACIONAL DA CONSTRUÇÃO CIVIL | 1.009 | 1034.824 | 1043.76
717 | ESQUADRIAS METÁLICAS (M2) |  | 0 |  |  |  | ÍNDICE NACIONAL DA CONSTRUÇÃO CIVIL | 1.009 | 1034.824 | 1043.76
71701 | Janela de correr para vidro em alumínio anodizado cor natural, linha 25, completa, incl. puxador com tranca, alizar, caixilho e contramarco, exclusive vidro | m2 | 521.56 |  | 516.91 |  | ÍNDICE NACIONAL DA CONSTRUÇÃO CIVIL | 1.009 | 1034.824 | 1043.76
71702 | Báscula para vidro em alumínio anodizado cor natural, linha 25, completa, com tranca, caixilho, alizar e contramarco, exclusive vidro | m2 | 608.63 |  | 603.21 |  | ÍNDICE NACIONAL DA CONSTRUÇÃO CIVIL | 1.009 | 1034.824 | 1043.76
71703 | Janela tipo maxim-ar para vidro em alumínio anodizado natural, linha 25, completa, incl. puxador com tranca, caixilho, alizar e contramarco, exclusive vidro | m2 | 438.92 |  | 435.01 |  | ÍNDICE NACIONAL DA CONSTRUÇÃO CIVIL | 1.009 | 1034.824 | 1043.76
71704 | Porta de abrir tipo veneziana em alumínio anodizado, linha 25, completa, incl. puxador com tranca, caixilho, alizar e contramarco | m2 | 1007.83 |  | 998.85 |  | ÍNDICE NACIONAL DA CONSTRUÇÃO CIVIL | 1.009 | 1034.824 | 1043.76
71706 | Guichê/gradil em perfil L 1" e perfil T 3/4" em ferro, inclusive pintura em esmalte sintético, marca de referência SUVINIL | m2 | 290.61 |  | 288.02 |  | ÍNDICE NACIONAL DA CONSTRUÇÃO CIVIL | 1.009 | 1034.824 | 1043.76
718 | REVISÕES E REPAROS |  | 0 |  |  |  | ÍNDICE NACIONAL DA CONSTRUÇÃO CIVIL | 1.009 | 1034.824 | 1043.76
71801 | Escovamento com escova de aço em esquadrias de ferro | m2 | 23.99 |  | 23.78 |  | ÍNDICE NACIONAL DA CONSTRUÇÃO CIVIL | 1.009 | 1034.824 | 1043.76
8 | VIDROS E ESPELHOS |  | 0 |  |  |  | ÍNDICE NACIONAL DA CONSTRUÇÃO CIVIL | 1.009 | 1034.824 | 1043.76
801 | VIDROS PARA ESQUADRIAS |  | 0 |  |  |  | ÍNDICE NACIONAL DA CONSTRUÇÃO CIVIL | 1.009 | 1034.824 | 1043.76
80102 | Vidro plano transparente liso, com 4 mm de espessura | m2 | 318.57 |  | 315.73 |  | ÍNDICE NACIONAL DA CONSTRUÇÃO CIVIL | 1.009 | 1034.824 | 1043.76
80103 | Vidro fantasia mini-boreal, com 4 mm de espessura | m2 | 343.98 |  | 340.92 |  | ÍNDICE NACIONAL DA CONSTRUÇÃO CIVIL | 1.009 | 1034.824 | 1043.76
80107 | Vidro aramado esp. 6mm, colocado | m2 | 1406.15 |  | 1393.61 |  | ÍNDICE NACIONAL DA CONSTRUÇÃO CIVIL | 1.009 | 1034.824 | 1043.76
802 | ESPELHOS |  | 0 |  |  |  | ÍNDICE NACIONAL DA CONSTRUÇÃO CIVIL | 1.009 | 1034.824 | 1043.76
80201 | Espelho para banheiros espessura 4 mm, incluindo chapa compensada 10 mm, moldura de alumínio em perfil L 3/4", fixado com parafusos cromados | m2 | 717.86 |  | 711.46 |  | ÍNDICE NACIONAL DA CONSTRUÇÃO CIVIL | 1.009 | 1034.824 | 1043.76
80202 | Espelho espessura 4 mm, incluindo chapa compensada 6mm, moldura de peça de madeira 7x2.5cm fixada com parafuso e bucha conforme detalhe em projeto | m2 | 875.6 |  | 867.79 |  | ÍNDICE NACIONAL DA CONSTRUÇÃO CIVIL | 1.009 | 1034.824 | 1043.76
80203 | Espelho prata esp. 4 mm sobre caixa de compensado colado revestido com fórmica e fixado com parafuso cromado e bucha, dim. 1,80 x 0,40m, conforme detalhe em projeto | m2 | 722.27 |  | 715.83 |  | ÍNDICE NACIONAL DA CONSTRUÇÃO CIVIL | 1.009 | 1034.824 | 1043.76
9 | COBERTURA |  | 0 |  |  |  | ÍNDICE NACIONAL DA CONSTRUÇÃO CIVIL | 1.009 | 1034.824 | 1043.76
901 | ESTRUTURA PARA TELHADO |  | 0 |  |  |  | ÍNDICE NACIONAL DA CONSTRUÇÃO CIVIL | 1.009 | 1034.824 | 1043.76
90101 | Estrutura de madeira de lei tipo Paraju, peroba mica, angelim pedra ou equivalente para telhado de telha cerâmica tipo capa e canal, com pontaletes, terças, caibros e ripas, inclusive tratamento com cupinicida, exclusive telhas | m2 | 219.03 |  | 217.08 |  | ÍNDICE NACIONAL DA CONSTRUÇÃO CIVIL | 1.009 | 1034.824 | 1043.76
90102 | Estrutura de madeira de lei tipo Paraju, peroba mica, angelim pedra ou equivalente para telhado de telha ondulada de fibrocimento esp. 6mm, com pontaletes e caibros, inclusive tratamento com cupinicida, exclusive telhas | m2 | 114.04 |  | 113.03 |  | ÍNDICE NACIONAL DA CONSTRUÇÃO CIVIL | 1.009 | 1034.824 | 1043.76
90103 | Estrutura de madeira de lei tipo Paraju ou equivalente para cobertura de telha de fibrocimento canalete 49/90, inclusive tratamento com cupinicida, exclusive telhas | m2 | 113.09 |  | 112.09 |  | ÍNDICE NACIONAL DA CONSTRUÇÃO CIVIL | 1.009 | 1034.824 | 1043.76
90104 | Estrutura de madeira de lei tipo Paraju, peroba mica, angelim pedra ou equivalente para telhado de telhas cerâmicas tipo capa e canal c/ tesouras, pilares, vigas, terças, caibros e ripas, incl. trat. c/cupinicida, exclusive telhas | m2 | 412.41 |  | 408.74 |  | ÍNDICE NACIONAL DA CONSTRUÇÃO CIVIL | 1.009 | 1034.824 | 1043.76
90105 | Estrutura de madeira de lei Paraju, peroba mica, angelim pedra ou equivalente para telhado de telha cerâmica tipo francesa, com pontaletes, terças, caibros e ripas, inclusive tratamento com cupunicida, exclusive telhas | m2 | 283.07 |  | 280.55 |  | ÍNDICE NACIONAL DA CONSTRUÇÃO CIVIL | 1.009 | 1034.824 | 1043.76
902 | TELHADO |  | 0 |  |  |  | ÍNDICE NACIONAL DA CONSTRUÇÃO CIVIL | 1.009 | 1034.824 | 1043.76
90202 | Cobertura nova de telhas onduladas de fibrocimento 6.0mm, inclusive cumeeiras e acessórios de fixação | m2 | 60.63 |  | 60.09 |  | ÍNDICE NACIONAL DA CONSTRUÇÃO CIVIL | 1.009 | 1034.824 | 1043.76
90203 | Cobertura nova de telhas onduladas de fibrocimento 8.0mm, inclusive cumeeiras e acessórios de fixação | m2 | 86.23 |  | 85.47 |  | ÍNDICE NACIONAL DA CONSTRUÇÃO CIVIL | 1.009 | 1034.824 | 1043.76
90206 | Cobertura nova de telhas de alumínio trapezoidal, H = 8 cm, esp. 0.5mm, inclusive acessórios de fixação | m2 | 98.58 |  | 97.71 |  | ÍNDICE NACIONAL DA CONSTRUÇÃO CIVIL | 1.009 | 1034.824 | 1043.76
90211 | Cobertura nova de telhas cerâmicas tipo capa e canal inclusive cumeeira (telhas compradas na praça de Vitória, posto obra) (área de projeção horizontal; incl. 35%) | m2 | 162.85 |  | 161.4 |  | ÍNDICE NACIONAL DA CONSTRUÇÃO CIVIL | 1.009 | 1034.824 | 1043.76
90212 | Cobertura nova de telhas cerâmicas tipo capa e canal inclusive cumeeiras (telhas compradas na fábrica, posto obra) | m2 | 126.88 |  | 125.75 |  | ÍNDICE NACIONAL DA CONSTRUÇÃO CIVIL | 1.009 | 1034.824 | 1043.76
90215 | Cumeeira para cobertura em telha cerâmica tipo capa e canal | m | 33.46 |  | 33.17 |  | ÍNDICE NACIONAL DA CONSTRUÇÃO CIVIL | 1.009 | 1034.824 | 1043.76
90216 | Cumeeira para cobertura em telhas onduladas de fibrocimento 6.0mm | m | 93.15 |  | 92.32 |  | ÍNDICE NACIONAL DA CONSTRUÇÃO CIVIL | 1.009 | 1034.824 | 1043.76
90219 | Cobertura em telha ondulada de alumínio, esp. 0.5mm, inclusive acessórios de fixação | m2 | 97.77 |  | 96.9 |  | ÍNDICE NACIONAL DA CONSTRUÇÃO CIVIL | 1.009 | 1034.824 | 1043.76
90228 | Telha em aço galvalume trapezoidal 40, e=0.50mm, pintura cor branca nas duas faces, inclusive acessório de fixação Ref. Santo André, Eternit, Metform ou equivalente | m2 | 89.37 |  | 88.58 |  | ÍNDICE NACIONAL DA CONSTRUÇÃO CIVIL | 1.009 | 1034.824 | 1043.76
903 | RUFOS E CALHAS |  | 0 |  |  |  | ÍNDICE NACIONAL DA CONSTRUÇÃO CIVIL | 1.009 | 1034.824 | 1043.76
90301 | Rufo de concreto armado Fck=15 MPa, nas dimensões de 30x5 cm, moldado "in loco" | m | 119.05 |  | 117.99 |  | ÍNDICE NACIONAL DA CONSTRUÇÃO CIVIL | 1.009 | 1034.824 | 1043.76
90302 | Rufo de chapa metálica nº 26 com largura de 30 cm | m | 38.15 |  | 37.81 |  | ÍNDICE NACIONAL DA CONSTRUÇÃO CIVIL | 1.009 | 1034.824 | 1043.76
90305 | Calha de concreto armado Fck=15 MPa em "U" nas dimensões de 38 x 56 cm conforme detalhes em projeto | m | 283.79 |  | 281.26 |  | ÍNDICE NACIONAL DA CONSTRUÇÃO CIVIL | 1.009 | 1034.824 | 1043.76
90312 | Calha em chapa galvanizada com largura de 40 cm | m | 215.64 |  | 213.72 |  | ÍNDICE NACIONAL DA CONSTRUÇÃO CIVIL | 1.009 | 1034.824 | 1043.76
90314 | Rufo de chapa de alumínio esp. 0.5mm, largura de 30cm | m | 56.71 |  | 56.21 |  | ÍNDICE NACIONAL DA CONSTRUÇÃO CIVIL | 1.009 | 1034.824 | 1043.76
904 | PLATIBANDA |  | 0 |  |  |  | ÍNDICE NACIONAL DA CONSTRUÇÃO CIVIL | 1.009 | 1034.824 | 1043.76
90403 | Platibanda de alvenaria de bloco cerâmico 10x20x20cm, assentado com argamassa de cimento, cal hidratada CH1 e areia no traço 1:0,5:8, amarrada com pilaretes em conc. arm. a cada 2m (H=1.0m), excl. revest. | m | 124.92 |  | 123.81 |  | ÍNDICE NACIONAL DA CONSTRUÇÃO CIVIL | 1.009 | 1034.824 | 1043.76
905 | REVISÕES E REPAROS |  | 0 |  |  |  | ÍNDICE NACIONAL DA CONSTRUÇÃO CIVIL | 1.009 | 1034.824 | 1043.76
90501 | Recolocação de engradamento de madeira para telhado com telha cerâmica, com pontaletes, terças, caibros e ripas, exclusive fornecimento | m2 | 61.01 |  | 60.47 |  | ÍNDICE NACIONAL DA CONSTRUÇÃO CIVIL | 1.009 | 1034.824 | 1043.76
90502 | Recolocação de estrutura de madeira para telhado com telha ondulada de fibrocimento ou telha ecológica tipo onduline, com pontaletes e caibros, exclusive fornecimento | m2 | 20.9 |  | 20.72 |  | ÍNDICE NACIONAL DA CONSTRUÇÃO CIVIL | 1.009 | 1034.824 | 1043.76
90506 | Recolocação de telha ondulada de fibrocimento 6mm, excl. cumeeira | m2 | 17.3 |  | 17.15 |  | ÍNDICE NACIONAL DA CONSTRUÇÃO CIVIL | 1.009 | 1034.824 | 1043.76
90509 | Remoção, lavagem com escova de aço e recolocação de telhas cerâmicas | m2 | 86.13 |  | 85.37 |  | ÍNDICE NACIONAL DA CONSTRUÇÃO CIVIL | 1.009 | 1034.824 | 1043.76
90511 | Tratamento em estrutura de madeira com cupinicida | m2 | 46.69 |  | 46.28 |  | ÍNDICE NACIONAL DA CONSTRUÇÃO CIVIL | 1.009 | 1034.824 | 1043.76
90512 | Limpeza de calhas e coletores (serviço realizado por servente) | m3 | 21.98 |  | 21.79 |  | ÍNDICE NACIONAL DA CONSTRUÇÃO CIVIL | 1.009 | 1034.824 | 1043.76
10 | IMPERMEABILIZAÇÃO |  | 0 |  |  |  | ÍNDICE NACIONAL DA CONSTRUÇÃO CIVIL | 1.009 | 1034.824 | 1043.76
1001 | IMPERMEABILIZAÇÃO DE CAIXAS DE ÁGUA |  | 0 |  |  |  | ÍNDICE NACIONAL DA CONSTRUÇÃO CIVIL | 1.009 | 1034.824 | 1043.76
100102 | Impermeabilização nas seguintes etapas: chapisco traço 1:2 c/ sika 1 ou equivalente, revest. duplo c/ argamassa de cimento e areia traço 1:3 c/ sika 1 ou equivalente, em 2x15 mm e acab. argamassa 1:1 | m2 | 78.15 |  | 77.46 |  | ÍNDICE NACIONAL DA CONSTRUÇÃO CIVIL | 1.009 | 1034.824 | 1043.76
100105 | Índice de imperm.c/ manta asfáltica atendendo NBR 9952, asfalto polimérico, esp.4mm reforç.c/ filme int.em polietileno, regul.base c/ arg.1:4 esp.mín.15mm, proteção mec. arg. 1:4 esp.20mm e juntas dilat. | m2 | 279.16 |  | 276.67 |  | ÍNDICE NACIONAL DA CONSTRUÇÃO CIVIL | 1.009 | 1034.824 | 1043.76
1002 | IMPERMEABILIZAÇÃO CALHAS, LAJES DESCOBERTAS, BALDRAMES, PAREDES E JARDINEIRAS |  | 0 |  |  |  | ÍNDICE NACIONAL DA CONSTRUÇÃO CIVIL | 1.009 | 1034.824 | 1043.76
100202 | Impermeabilização com argamassa de igol 2 - marca de referência Sika | m2 | 58.14 |  | 57.63 |  | ÍNDICE NACIONAL DA CONSTRUÇÃO CIVIL | 1.009 | 1034.824 | 1043.76
100203 | Pintura impermeabilizante com igolflex ou equivalente a 3 demãos | m2 | 45.27 |  | 44.87 |  | ÍNDICE NACIONAL DA CONSTRUÇÃO CIVIL | 1.009 | 1034.824 | 1043.76
100204 | Impermeabilização, empregando argamassa de cimento e areia sem peneirar no traço 1:3 com aditivo impermeabilizado tipo sika 1 ou equivalente, espessura de 2 cm | m2 | 42.89 |  | 42.51 |  | ÍNDICE NACIONAL DA CONSTRUÇÃO CIVIL | 1.009 | 1034.824 | 1043.76
100208 | Índice de imperm.c/ manta asfáltica atendendo NBR 9952, asfalto polimerizado esp.3mm, reforç.c/ filme int. polietileno, regul. base c/ arg.1:4 esp.mín.15mm, proteção mec. arg.1:4 esp.20mm e juntas dilat. | m2 | 258.07 |  | 255.77 |  | ÍNDICE NACIONAL DA CONSTRUÇÃO CIVIL | 1.009 | 1034.824 | 1043.76
1003 | IMPERMEABILIZAÇÃO DE FOSSAS E FILTROS |  | 0 |  |  |  | ÍNDICE NACIONAL DA CONSTRUÇÃO CIVIL | 1.009 | 1034.824 | 1043.76
100301 | Impermeabilização nas seguintes etapas: chapisco traço 1:2 c/ sika 1 prop. 1:10 ou equiv., revest. duplo c/ argamassa de cimento e areia traço 1:3 c/ sika 1 prop. 1:12 ou equivalente, esp. 2x15 mm e acab. argamassa 1:2 | m2 | 90.94 |  | 90.13 |  | ÍNDICE NACIONAL DA CONSTRUÇÃO CIVIL | 1.009 | 1034.824 | 1043.76
11 | TETOS E FORROS |  | 0 |  |  |  | ÍNDICE NACIONAL DA CONSTRUÇÃO CIVIL | 1.009 | 1034.824 | 1043.76
1101 | REVESTIMENTO COM ARGAMASSA |  | 0 |  |  |  | ÍNDICE NACIONAL DA CONSTRUÇÃO CIVIL | 1.009 | 1034.824 | 1043.76
110101 | Chapisco com argamassa de cimento e areia média ou grossa lavada no traço 1:3, espessura 5 mm | m2 | 13.01 |  | 12.9 |  | ÍNDICE NACIONAL DA CONSTRUÇÃO CIVIL | 1.009 | 1034.824 | 1043.76
1102 | REBAIXAMENTOS |  | 0 |  |  |  | ÍNDICE NACIONAL DA CONSTRUÇÃO CIVIL | 1.009 | 1034.824 | 1043.76
110201 | Forro de gesso acabamento tipo liso | m2 | 53.8 |  | 53.33 |  | ÍNDICE NACIONAL DA CONSTRUÇÃO CIVIL | 1.009 | 1034.824 | 1043.76
110210 | Forro PVC branco L = 20 cm, frisado, estruturado por perfis de aço galvanizado e tirantes rígidos fabricado de acordo com a NBR-14285, colocado | m2 | 90.05 |  | 89.25 |  | ÍNDICE NACIONAL DA CONSTRUÇÃO CIVIL | 1.009 | 1034.824 | 1043.76
1103 | REVESTIMENTO EMPREGANDO ARGAMASSA DE CIMENTO, CAL E AREIA |  | 0 |  |  |  | ÍNDICE NACIONAL DA CONSTRUÇÃO CIVIL | 1.009 | 1034.824 | 1043.76
110301 | Emboço de argamassa de cimento, cal hidratada CH1 e areia lavada traço 1:0.5:6, espessura 20 mm | m2 | 36.04 |  | 35.72 |  | ÍNDICE NACIONAL DA CONSTRUÇÃO CIVIL | 1.009 | 1034.824 | 1043.76
110302 | Reboco tipo paulista de argamassa de cimento, cal hidratada CH1 e areia lavada traço 1:0.5:6, espessura 25 mm | m2 | 61.76 |  | 61.21 |  | ÍNDICE NACIONAL DA CONSTRUÇÃO CIVIL | 1.009 | 1034.824 | 1043.76
1104 | REVISÕES E REPAROS |  | 0 |  |  |  | ÍNDICE NACIONAL DA CONSTRUÇÃO CIVIL | 1.009 | 1034.824 | 1043.76
110401 | Recolocação de forro de madeira, com aproveitamento do material | m2 | 54.9 |  | 54.42 |  | ÍNDICE NACIONAL DA CONSTRUÇÃO CIVIL | 1.009 | 1034.824 | 1043.76
12 | REVESTIMENTO DE PAREDES |  | 0 |  |  |  | ÍNDICE NACIONAL DA CONSTRUÇÃO CIVIL | 1.009 | 1034.824 | 1043.76
1201 | REVESTIMENTO COM ARGAMASSA |  | 0 |  |  |  | ÍNDICE NACIONAL DA CONSTRUÇÃO CIVIL | 1.009 | 1034.824 | 1043.76
120101 | Chapisco de argamassa de cimento e areia média ou grossa lavada, no traço 1:3, espessura 5 mm | m2 | 6.79 |  | 6.73 |  | ÍNDICE NACIONAL DA CONSTRUÇÃO CIVIL | 1.009 | 1034.824 | 1043.76
1202 | ACABAMENTOS |  | 0 |  |  |  | ÍNDICE NACIONAL DA CONSTRUÇÃO CIVIL | 1.009 | 1034.824 | 1043.76
120201 | Azulejo branco 15 x 15 cm, juntas a prumo, assentado com argamassa de cimento colante, inclusive rejuntamento com cimento branco, marcas de referência Eliane, Cecrisa ou Portobello | m2 | 105.81 |  | 104.87 |  | ÍNDICE NACIONAL DA CONSTRUÇÃO CIVIL | 1.009 | 1034.824 | 1043.76
120205 | Roda-parede de madeira de lei tipo Paraju ou equivalente, de 10 x 2.5cm, fixado com parafuso e bucha plástica n° 8 | m | 47.96 |  | 47.54 |  | ÍNDICE NACIONAL DA CONSTRUÇÃO CIVIL | 1.009 | 1034.824 | 1043.76
120207 | Roda-parede de madeira de lei tipo Paraju ou equivalente, de 20 X 1.5cm fixado com parafuso e bucha plástica n° 7 | m | 68.34 |  | 67.74 |  | ÍNDICE NACIONAL DA CONSTRUÇÃO CIVIL | 1.009 | 1034.824 | 1043.76
120208 | Acabamento de alumínio com perfil de canto para arremate das paredes | m | 19.72 |  | 19.55 |  | ÍNDICE NACIONAL DA CONSTRUÇÃO CIVIL | 1.009 | 1034.824 | 1043.76
120216 | Acabamento de perfil "U" em alumínio anodizado fosco 1/2" | m | 18.27 |  | 18.11 |  | ÍNDICE NACIONAL DA CONSTRUÇÃO CIVIL | 1.009 | 1034.824 | 1043.76
120220 | Cerâmica 10 x 10 cm, marcas de referência Eliane, Cecrisa ou Portobello, nas cores branco ou areia, com rejunte esp. 0.5 cm, empregando argamassa colante | m2 | 108.84 |  | 107.87 |  | ÍNDICE NACIONAL DA CONSTRUÇÃO CIVIL | 1.009 | 1034.824 | 1043.76
120221 | Pastilha cerâmica branca 5 x 5 cm, assentada com argamassa de cimento colante e rejunte pré-fabricado, marcas de referência Atlas, Jatobá, NGK ou equivalentwe | m2 | 220.92 |  | 218.95 |  | ÍNDICE NACIONAL DA CONSTRUÇÃO CIVIL | 1.009 | 1034.824 | 1043.76
120224 | Assentamento de revestimento cerâmico com cimento colante, excl. rejuntamento e cerâmica | m2 | 14.59 |  | 14.46 |  | ÍNDICE NACIONAL DA CONSTRUÇÃO CIVIL | 1.009 | 1034.824 | 1043.76
120227 | Roda parede em granito cinza andorinha 7x2cm, com acabamento abaulado nos dois lados | m | 52.83 |  | 52.36 |  | ÍNDICE NACIONAL DA CONSTRUÇÃO CIVIL | 1.009 | 1034.824 | 1043.76
120232 | Cerâmica 10 x 10 cm, ref Camburi branco Eliane, Cecrisa ou Portobello, empregando argamassa colante, inclusive rejuntamento junta plus cinza claro esp. 3 mm | m2 | 114.61 |  | 113.59 |  | ÍNDICE NACIONAL DA CONSTRUÇÃO CIVIL | 1.009 | 1034.824 | 1043.76
1203 | REVESTIMENTO EMPREGANDO ARGAMASSA DE CIMENTO, CAL E AREIA |  | 0 |  |  |  | ÍNDICE NACIONAL DA CONSTRUÇÃO CIVIL | 1.009 | 1034.824 | 1043.76
120301 | Emboço de argamassa de cimento, cal hidratada CH1 e areia média ou grossa lavada no traço 1:0.5:6, espessura 20 mm | m2 | 32.28 |  | 32 |  | ÍNDICE NACIONAL DA CONSTRUÇÃO CIVIL | 1.009 | 1034.824 | 1043.76
120302 | Reboco de argamassa de cimento, cal hidratada CH1 e areia média ou grossa lavada no traço 1:0.5:6, espessura 5mm | m2 | 22.49 |  | 22.29 |  | ÍNDICE NACIONAL DA CONSTRUÇÃO CIVIL | 1.009 | 1034.824 | 1043.76
120303 | Reboco tipo paulista de argamassa de cimento, cal hidratada CH1 e areia média ou grossa lavada no traço 1:0.5:6, espessura 25 mm | m2 | 54.85 |  | 54.37 |  | ÍNDICE NACIONAL DA CONSTRUÇÃO CIVIL | 1.009 | 1034.824 | 1043.76
120304 | Reboco de argamassa de cimento, cal hidratada CH1 e areia média ou grossa lavada no traço 1:0.5:6, com impermeabilizante para revestimentos (caixas, fossas, filtros, cisternas, etc...) | m2 | 59.98 |  | 59.45 |  | ÍNDICE NACIONAL DA CONSTRUÇÃO CIVIL | 1.009 | 1034.824 | 1043.76
120308 | Chapisco de argamassa de cimento e areia média ou grossa lavada no traço 1:3, espessura 5mm, com utilização de impermeabilizante | m2 | 7.49 |  | 7.43 |  | ÍNDICE NACIONAL DA CONSTRUÇÃO CIVIL | 1.009 | 1034.824 | 1043.76
13 | PISOS INTERNOS E EXTERNOS |  | 0 |  |  |  | ÍNDICE NACIONAL DA CONSTRUÇÃO CIVIL | 1.009 | 1034.824 | 1043.76
1301 | LASTRO DE CONTRAPISO |  | 0 |  |  |  | ÍNDICE NACIONAL DA CONSTRUÇÃO CIVIL | 1.009 | 1034.824 | 1043.76
130103 | Regularização de base p/ revestimento cerâmico, com argamassa de cimento e areia no traço 1:5, espessura 3cm | m2 | 24.08 |  | 23.87 |  | ÍNDICE NACIONAL DA CONSTRUÇÃO CIVIL | 1.009 | 1034.824 | 1043.76
130104 | Regularização de base p/ revestimento cerâmico, com argamassa de cimento e areia no traço 1:5, espessura 5cm | m2 | 37.62 |  | 37.29 |  | ÍNDICE NACIONAL DA CONSTRUÇÃO CIVIL | 1.009 | 1034.824 | 1043.76
130109 | Lastro regularizado e impermeabilizado de concreto não estrutural, espessura de 8 cm | m2 | 74.75 |  | 74.09 |  | ÍNDICE NACIONAL DA CONSTRUÇÃO CIVIL | 1.009 | 1034.824 | 1043.76
130110 | Lastro regularizado de concreto não estrutural, espessura de 8 cm | m2 | 64.34 |  | 63.77 |  | ÍNDICE NACIONAL DA CONSTRUÇÃO CIVIL | 1.009 | 1034.824 | 1043.76
130111 | Lastro impermeabilizado de concreto não estrutural, espessura de 6 cm | m2 | 56.6 |  | 56.1 |  | ÍNDICE NACIONAL DA CONSTRUÇÃO CIVIL | 1.009 | 1034.824 | 1043.76
130112 | Lastro de concreto não estrutural, espessura de 6 cm | m2 | 48.79 |  | 48.36 |  | ÍNDICE NACIONAL DA CONSTRUÇÃO CIVIL | 1.009 | 1034.824 | 1043.76
130113 | Lastro impermeabilizado de concreto não estrutural, espessura de 8cm | m2 | 75.3 |  | 74.63 |  | ÍNDICE NACIONAL DA CONSTRUÇÃO CIVIL | 1.009 | 1034.824 | 1043.76
1302 | ACABAMENTOS |  | 0 |  |  |  | ÍNDICE NACIONAL DA CONSTRUÇÃO CIVIL | 1.009 | 1034.824 | 1043.76
130202 | Piso cimentado liso com 1.5 cm de espessura, de argamassa de cimento e areia no traço 1:3 e juntas plásticas em quadros de 1 m | m2 | 53.53 |  | 53.06 |  | ÍNDICE NACIONAL DA CONSTRUÇÃO CIVIL | 1.009 | 1034.824 | 1043.76
130205 | Piso de tábuas corridas de Peroba de 15cm sobre caibros de 5x6cm espaçados de 50cm, fixados com argamassa de cimento e areia no traço 1:5 | m2 | 410.69 |  | 407.03 |  | ÍNDICE NACIONAL DA CONSTRUÇÃO CIVIL | 1.009 | 1034.824 | 1043.76
130208 | Junta plástica 17 x 3 mm, para pisos corridos, inclusive fornecimento e colocação | m | 10.4 |  | 10.31 |  | ÍNDICE NACIONAL DA CONSTRUÇÃO CIVIL | 1.009 | 1034.824 | 1043.76
130209 | Piso de cimentado camurçado executado com argamassa de cimento e areia no traço 1:3, esp. 3.0cm | m2 | 95.65 |  | 94.8 |  | ÍNDICE NACIONAL DA CONSTRUÇÃO CIVIL | 1.009 | 1034.824 | 1043.76
130210 | Piso cimentado liso com 1.5 cm de espessura, em argamassa de cimento e areia no traço 1:3 e juntas plásticas em quadros de 1 m colorido com corante tipo Xadrez ou equivalente | m2 | 62.94 |  | 62.38 |  | ÍNDICE NACIONAL DA CONSTRUÇÃO CIVIL | 1.009 | 1034.824 | 1043.76
130211 | Fornecimento e instalação de Piso Paviflex dim. 30x30cm, esp. 2mm linha Chroma Concept ref. Fademac ou equivalente | m2 | 144.54 |  | 143.26 |  | ÍNDICE NACIONAL DA CONSTRUÇÃO CIVIL | 1.009 | 1034.824 | 1043.76
130222 | Revestimento de piso com placas de borracha plurigoma preto pastilhado ou equivalente, inclusive arremate | m2 | 112.4 |  | 111.4 |  | ÍNDICE NACIONAL DA CONSTRUÇÃO CIVIL | 1.009 | 1034.824 | 1043.76
130223 | Assentamento de piso cerâmico, com utilização de cimento colante, excl. rejuntamento e cerâmica | m2 | 12.97 |  | 12.86 |  | ÍNDICE NACIONAL DA CONSTRUÇÃO CIVIL | 1.009 | 1034.824 | 1043.76
130225 | Rejuntamento de piso cerâmico, usando cimento branco, para juntas de no máximo 3mm de espessura | m2 | 9.96 |  | 9.88 |  | ÍNDICE NACIONAL DA CONSTRUÇÃO CIVIL | 1.009 | 1034.824 | 1043.76
130226 | Rejuntamento empregando argamassa para rejunte, esp. 5mm | m2 | 13.85 |  | 13.73 |  | ÍNDICE NACIONAL DA CONSTRUÇÃO CIVIL | 1.009 | 1034.824 | 1043.76
130228 | Assentamento e rejuntamento de piso em porcelanato (dimensões superiores a 30x30cm) utilizando dupla colagem de argamassa colante para porcelanato tipo ACIII, exclusive fornecimento do porcelanato e do rejunte | m2 | 49.84 |  | 49.4 |  | ÍNDICE NACIONAL DA CONSTRUÇÃO CIVIL | 1.009 | 1034.824 | 1043.76
130230 | Piso argamassa alta resistência tipo granilite ou equiv de qualidade comprovada, esp de 10mm, com juntas plástica em quadros de 1m, na cor natural, com acabamento anti-derrapante mecanizado, inclusive regularização e=3.0cm | m2 | 123.04 |  | 121.95 |  | ÍNDICE NACIONAL DA CONSTRUÇÃO CIVIL | 1.009 | 1034.824 | 1043.76
130231 | Piso argamassa alta resistência tipo granilite ou equiv de qualidade comprovada, esp de 10mm, com juntas plástica em quadros de 1m, na cor natural, com acabamento polido mecanizado, inclusive regularização e=3.0cm | m2 | 135.98 |  | 134.77 |  | ÍNDICE NACIONAL DA CONSTRUÇÃO CIVIL | 1.009 | 1034.824 | 1043.76
130233 | Porcelanato polido, acabamento acetinado, dim. 60x60cm, ref. de cor CIMENTO CINZA BOLD Potobello/equiv, utilizando dupla colagem de argamassa colante para porcelanato tipo ACIII e rejunte 1mm para porcelanato | m2 | 128.46 |  | 127.32 |  | ÍNDICE NACIONAL DA CONSTRUÇÃO CIVIL | 1.009 | 1034.824 | 1043.76
130234 | Porcelanato natural, acabamento acetinado, dim. 60x60cm, ref. PLATINA NA Eliane/equiv, utilizando dupla colagem de argamassa colante para porcelanato tipo ACIII e rejunte 1mm para porcelanato | m2 | 171.26 |  | 169.74 |  | ÍNDICE NACIONAL DA CONSTRUÇÃO CIVIL | 1.009 | 1034.824 | 1043.76
130236 | Piso cerâmico esmaltado, PEI 5, acabamento semibrilho, dim. 45x45cm, ref. de cor CARGO PLUS WHITE Eliane/equiv. assentado com argamassa de cimento colante, inclusive rejuntamento | m2 | 81.78 |  | 81.06 |  | ÍNDICE NACIONAL DA CONSTRUÇÃO CIVIL | 1.009 | 1034.824 | 1043.76
130237 | Assentamento e rejuntamento de piso em porcelanato (dimensões superiores a 30x30cm) utilizando dupla colagem de argamassa colante para porcelanato tipo ACII/ACIII, exclusive fornecimento do porcelanato e do rejunte | m2 | 49.84 |  | 49.4 |  | ÍNDICE NACIONAL DA CONSTRUÇÃO CIVIL | 1.009 | 1034.824 | 1043.76
1303 | DEGRAUS, RODAPÉS, SOLEIRAS E PEITORIS |  | 0 |  |  |  | ÍNDICE NACIONAL DA CONSTRUÇÃO CIVIL | 1.009 | 1034.824 | 1043.76
130301 | Rodapé de argamassa de cimento e areia no traço 1:3, altura de 7 cm e espessura de 2 cm | m | 13.46 |  | 13.34 |  | ÍNDICE NACIONAL DA CONSTRUÇÃO CIVIL | 1.009 | 1034.824 | 1043.76
130303 | Rodapé de cerâmica PEI-3, assentado com argamassa de cimento cola h = 7.0 cm, inclusive rejuntamento com cimento branco | m | 15.65 |  | 15.52 |  | ÍNDICE NACIONAL DA CONSTRUÇÃO CIVIL | 1.009 | 1034.824 | 1043.76
130304 | Rodapé de madeira de lei 7.0 x 1.5 cm, fixado com parafuso e bucha plástica n° 7 | m | 30.34 |  | 30.07 |  | ÍNDICE NACIONAL DA CONSTRUÇÃO CIVIL | 1.009 | 1034.824 | 1043.76
130307 | Peitoril de mármore branco com largura 40 cm e esp. 3cm | m | 170.94 |  | 169.42 |  | ÍNDICE NACIONAL DA CONSTRUÇÃO CIVIL | 1.009 | 1034.824 | 1043.76
130308 | Soleira de granito esp. 2 cm e largura de 15 cm | m | 59.19 |  | 58.67 |  | ÍNDICE NACIONAL DA CONSTRUÇÃO CIVIL | 1.009 | 1034.824 | 1043.76
130311 | Soleira de granito cinza, espessura 3 cm e largura de 3 cm, conforme detalhe em projeto | m | 25.27 |  | 25.05 |  | ÍNDICE NACIONAL DA CONSTRUÇÃO CIVIL | 1.009 | 1034.824 | 1043.76
130315 | Rodapé de mármore ou granito, assentado com argamassa de cimento, cal hidratada CH1 e areia no traço 1:0,5:8, incl. rejuntamento com cimento branco, h=7cm | m | 48.7 |  | 48.27 |  | ÍNDICE NACIONAL DA CONSTRUÇÃO CIVIL | 1.009 | 1034.824 | 1043.76
130317 | Peitoril de granito cinza polido, 15 cm, esp. 3cm | m | 78.35 |  | 77.66 |  | ÍNDICE NACIONAL DA CONSTRUÇÃO CIVIL | 1.009 | 1034.824 | 1043.76
130320 | Rodapé em cerâmica PEI-3, h = 7cm, assentado com argamassa de cimento, cal e areia, incl. rejuntamento com cimento branco | m | 31.68 |  | 31.4 |  | ÍNDICE NACIONAL DA CONSTRUÇÃO CIVIL | 1.009 | 1034.824 | 1043.76
130321 | Rodapé de granito cinza esp. 2cm, h=7cm, assentado com argamassa de cimento, cal hidratada CH1 e areia no traço 1:0,5:8, incl. rejuntamento com cimento branco | m | 52.47 |  | 52.01 |  | ÍNDICE NACIONAL DA CONSTRUÇÃO CIVIL | 1.009 | 1034.824 | 1043.76
130322 | Rodapé de argamassa de alta resistência tipo granilite ou equivalente de qualidade comprovada, altura de 10 cm e espessura de 10 mm, com cantos boleados, executado com cimento e granitina grana N.1, inclusive polimento | m | 27.08 |  | 26.84 |  | ÍNDICE NACIONAL DA CONSTRUÇÃO CIVIL | 1.009 | 1034.824 | 1043.76
130323 | Soleira de argamassa de alta resistência tipo granilite ou equivalente de qualidade comprovada, largura de 15cm, executado com cimento e granitina grana N.1 | m | 46.51 |  | 46.1 |  | ÍNDICE NACIONAL DA CONSTRUÇÃO CIVIL | 1.009 | 1034.824 | 1043.76
1304 | REVISÕES E REPAROS |  | 0 |  |  |  | ÍNDICE NACIONAL DA CONSTRUÇÃO CIVIL | 1.009 | 1034.824 | 1043.76
130403 | Recomposição de piso cimentado, com argamassa de cimento e areia no traço 1:3, com 2 cm de espessura, incl. lastro | m2 | 125.58 |  | 124.46 |  | ÍNDICE NACIONAL DA CONSTRUÇÃO CIVIL | 1.009 | 1034.824 | 1043.76
14 | INSTALAÇÕES HIDRO-SANITÁRIAS |  | 0 |  |  |  | ÍNDICE NACIONAL DA CONSTRUÇÃO CIVIL | 1.009 | 1034.824 | 1043.76
1401 | SUMIDOUROS, FOSSAS SÉPTICAS E FILTROS ANAERÓBIOS |  | 0 |  |  |  | ÍNDICE NACIONAL DA CONSTRUÇÃO CIVIL | 1.009 | 1034.824 | 1043.76
140102 | Fossa séptica de anéis pré-moldados de concreto, diâmetro 1.20 m, altura útil de 1.70m, completa, incluindo tampa c/visita de 60cm, concreto p/fundo esp.10 cm, e tubo para ligação ao filtro | und | 2374.59 |  | 2353.41 |  | ÍNDICE NACIONAL DA CONSTRUÇÃO CIVIL | 1.009 | 1034.824 | 1043.76
140103 | Filtro anaeróbio de anéis pré-moldados de concreto, diâmetro de 1.20m, altura útil de 1.80m, completo, incl. tampa c/visita de 60 cm, concreto p/fundo esp.10cm e tubulação de saída de esgoto | und | 2840.66 |  | 2815.33 |  | ÍNDICE NACIONAL DA CONSTRUÇÃO CIVIL | 1.009 | 1034.824 | 1043.76
140108 | Fossa séptica de anéis pré-moldados de concreto, diâmetro 2.00 m, Hútil 2.0m completa, incluindo tampa c/visita de 60cm, concreto p/ fundo esp.10 cm, tubo de limpeza e escavação, conf. detalhe em projeto | und | 6299.21 |  | 6243.03 |  | ÍNDICE NACIONAL DA CONSTRUÇÃO CIVIL | 1.009 | 1034.824 | 1043.76
140109 | Filtro anaeróbio de anéis pré-moldados de concreto, diâm. 2.0m, Hútil 2.0m, compl., incl. tampa c/visita 60cm, concreto p/ fundo esp. 10cm, escavação, brita 4 e tubulação de saída esgoto 150mm, conf. proj. | und | 6024.14 |  | 5970.41 |  | ÍNDICE NACIONAL DA CONSTRUÇÃO CIVIL | 1.009 | 1034.824 | 1043.76
1402 | ENTRADA DE ÁGUA |  | 0 |  |  |  | ÍNDICE NACIONAL DA CONSTRUÇÃO CIVIL | 1.009 | 1034.824 | 1043.76
140201 | Padrão de entrada d água com cavalete de PVC para hidrômetro com diâmetro de 3/4" - padrão 1C da CESAN. Instalado em vão de muro protegido com gradeamento. Inclusive base de concreto magro, tubulação, conexões e registro. Conferir detalhe. | und | 437.92 |  | 434.02 |  | ÍNDICE NACIONAL DA CONSTRUÇÃO CIVIL | 1.009 | 1034.824 | 1043.76
140207 | Padrão de entrada dágua com caixa termoplástica para hidrômetro de 3/4" - padrão 1B da CESAN. Instalado embutido na alvenaria. Inclusive tubulação, conexões, registro, tubo camisa e caixa com tampa transparente. Conferir detalhe. | und | 463.66 |  | 459.53 |  | ÍNDICE NACIONAL DA CONSTRUÇÃO CIVIL | 1.009 | 1034.824 | 1043.76
140208 | Padrão entrada dágua com caixa enterrada para hidrômetro com diâmetro de 1" - padrão 2B da CESAN. Caixa em alvenaria 60x80x40cm e com tampa articulada de ferro fundido, registro e conexões para instalação de hidrômetro. Conferir detalhe | und | 690.46 |  | 684.31 |  | ÍNDICE NACIONAL DA CONSTRUÇÃO CIVIL | 1.009 | 1034.824 | 1043.76
140209 | Mureta p/ cavalete (Padrão 1B - CESAN) de alv. blocos cerâmicos 10x20x20cm deitados, dimensões 0.80x1.0x0.20m, para instalação de caixa termoplastica, incl revest. em reboco e lastro concreto esp.10cm, exclusive caixa e cavalete | und | 265.92 |  | 263.55 |  | ÍNDICE NACIONAL DA CONSTRUÇÃO CIVIL | 1.009 | 1034.824 | 1043.76
1407 | PONTOS HIDRO-SANITÁRIOS |  | 0 |  |  |  | ÍNDICE NACIONAL DA CONSTRUÇÃO CIVIL | 1.009 | 1034.824 | 1043.76
140701 | Ponto de água fria (lavatório, tanque, pia de cozinha, etc...) | pt | 95.73 |  | 94.88 |  | ÍNDICE NACIONAL DA CONSTRUÇÃO CIVIL | 1.009 | 1034.824 | 1043.76
140702 | Ponto com registro de pressão (chuveiro, caixa de descarga, etc...) | pt | 211.42 |  | 209.54 |  | ÍNDICE NACIONAL DA CONSTRUÇÃO CIVIL | 1.009 | 1034.824 | 1043.76
140703 | Ponto de torneira de jardim (para praças) | pt | 361.01 |  | 357.79 |  | ÍNDICE NACIONAL DA CONSTRUÇÃO CIVIL | 1.009 | 1034.824 | 1043.76
140704 | Ponto de válvula de descarga, inclusive válvula (sem acabamento) | pt | 365.89 |  | 362.63 |  | ÍNDICE NACIONAL DA CONSTRUÇÃO CIVIL | 1.009 | 1034.824 | 1043.76
140705 | Ponto para esgoto primário (vaso sanitário) | pt | 126.23 |  | 125.11 |  | ÍNDICE NACIONAL DA CONSTRUÇÃO CIVIL | 1.009 | 1034.824 | 1043.76
140706 | Ponto para esgoto secundário (pia, lavatório, mictório, tanque, bidê, etc...) | pt | 92.69 |  | 91.87 |  | ÍNDICE NACIONAL DA CONSTRUÇÃO CIVIL | 1.009 | 1034.824 | 1043.76
140707 | Ponto para caixa sifonada, inclusive caixa sifonada pvc 150x150x50mm com grelha em pvc | pt | 170.84 |  | 169.32 |  | ÍNDICE NACIONAL DA CONSTRUÇÃO CIVIL | 1.009 | 1034.824 | 1043.76
140708 | Ponto para ralo sifonado, inclusive ralo sifonado 100 x 40 mm c/ grelha em pvc | pt | 85.07 |  | 84.32 |  | ÍNDICE NACIONAL DA CONSTRUÇÃO CIVIL | 1.009 | 1034.824 | 1043.76
140709 | Ponto para ralo seco, inclusive ralo pvc 10 cm com grelha em pvc | pt | 84.73 |  | 83.98 |  | ÍNDICE NACIONAL DA CONSTRUÇÃO CIVIL | 1.009 | 1034.824 | 1043.76
140710 | Ponto para caixa sifonada, inclusive caixa sifonada pvc 150x150x50mm com grelha em aço inox | und | 198.54 |  | 196.77 |  | ÍNDICE NACIONAL DA CONSTRUÇÃO CIVIL | 1.009 | 1034.824 | 1043.76
140711 | Ponto para ralo sifonado, inclusive ralo sifonado 100 x 40 mm c/ grelha em açõ inox | und | 100.38 |  | 99.49 |  | ÍNDICE NACIONAL DA CONSTRUÇÃO CIVIL | 1.009 | 1034.824 | 1043.76
140712 | Ponto de válvula de descarga, inclusive válvula e acabamento anti-vandalismo cromado referência Docol, Fabrimar e Deca | und | 694.17 |  | 687.98 |  | ÍNDICE NACIONAL DA CONSTRUÇÃO CIVIL | 1.009 | 1034.824 | 1043.76
140713 | Ponto de válvula de descarga, inclusive válvula de descarga de 50mm (1 1/2"), com acabamento para válvula de descarga Benefit, marca de referência Docol ou equivalente Mod. 00184906 | und | 1176.67 |  | 1166.18 |  | ÍNDICE NACIONAL DA CONSTRUÇÃO CIVIL | 1.009 | 1034.824 | 1043.76
140714 | Ponto p/ válvula (mictório) inclusive válvula com acabamento marca de referência Pressmatic Docol, Mod. 17015106 e tubo de ligação p/mictório antivandalismo Pressmatic Mod. 00132606 marca de ref. Docol ou equivalente | und | 1259.21 |  | 1247.98 |  | ÍNDICE NACIONAL DA CONSTRUÇÃO CIVIL | 1.009 | 1034.824 | 1043.76
1409 | TUBULAÇÃO DE LIGAÇÃO DE CAIXAS |  | 0 |  |  |  | ÍNDICE NACIONAL DA CONSTRUÇÃO CIVIL | 1.009 | 1034.824 | 1043.76
140901 | Tubos de concreto simples C1, diâmetro 200 mm, com rejuntamento de argamassa de cimento, cal hidratada e areia no traço 1:2:6, incluindo escavação e berço, conf. normas e especificações. | m | 127.3 |  | 126.17 |  | ÍNDICE NACIONAL DA CONSTRUÇÃO CIVIL | 1.009 | 1034.824 | 1043.76
140902 | Tubos de concreto simples C1, diâmetro 300 mm, com rejuntamento de argamassa de cimento, cal hidratada e areia no traço 1:2:6, incluindo escavação e berço, conforme normas e especificações. | m | 164.24 |  | 162.78 |  | ÍNDICE NACIONAL DA CONSTRUÇÃO CIVIL | 1.009 | 1034.824 | 1043.76
140903 | Tubo PVC rígido para esgoto no diâmetro de 100mm incluindo escavação e aterro com areia | m | 62.76 |  | 62.21 |  | ÍNDICE NACIONAL DA CONSTRUÇÃO CIVIL | 1.009 | 1034.824 | 1043.76
140904 | Tubo PVC rígido para esgoto no diâmetro de 150mm incluindo escavação e aterro com areia | m | 107.7 |  | 106.74 |  | ÍNDICE NACIONAL DA CONSTRUÇÃO CIVIL | 1.009 | 1034.824 | 1043.76
140905 | Tubo PVC rígido para esgoto no diâmetro de 200mm incluindo escavação e aterro com areia | m | 151.83 |  | 150.48 |  | ÍNDICE NACIONAL DA CONSTRUÇÃO CIVIL | 1.009 | 1034.824 | 1043.76
140906 | Tubo PVC rígido para esgoto no diâmetro de 75 mm incluindo escavação e aterro com areia | m | 58.31 |  | 57.79 |  | ÍNDICE NACIONAL DA CONSTRUÇÃO CIVIL | 1.009 | 1034.824 | 1043.76
1411 | CAIXAS EMPREGANDO ARGAMASSA DE CIMENTO, CAL E AREIA |  | 0 |  |  |  | ÍNDICE NACIONAL DA CONSTRUÇÃO CIVIL | 1.009 | 1034.824 | 1043.76
141101 | Caixas de inspeção de alv. blocos concreto 9x19x39cm, dim, 60x60cm e Hmáx = 1m, com tampa de conc. esp. 5cm, lastro de conc. esp. 10cm, revest intern. c/ chapisco e reboco impermeabilizado, incl. escavação, reaterro e enchimento | und | 549.84 |  | 544.94 |  | ÍNDICE NACIONAL DA CONSTRUÇÃO CIVIL | 1.009 | 1034.824 | 1043.76
141102 | Caixa de areia de alvenaria de blocos de concreto 9x19x39cm, dim. 60x60cm e Hmáx=1m, c/ tampa em concreto esp. 5cm, lastro concreto esp. 10cm, revestida intern. c/ chapisco e reboco impermeabilizante, incl. escavação e reaterro | und | 541.79 |  | 536.96 |  | ÍNDICE NACIONAL DA CONSTRUÇÃO CIVIL | 1.009 | 1034.824 | 1043.76
141103 | Caixa sifonada especial de alv. bloco conc.9x19x39cm, dim 60x60cm e Hmáx=1m, c/ tampa em concreto esp.5cm, lastro conc.esp.10cm, revest. intern. c/chap. e reb. impermeab. escav, reaterro e curva curta c/ visita e plug em pvc 100mm | und | 624.22 |  | 618.66 |  | ÍNDICE NACIONAL DA CONSTRUÇÃO CIVIL | 1.009 | 1034.824 | 1043.76
141104 | Caixa de gordura de alv. bloco concreto 9x19x39cm, dim.60x60cm e Hmáx=1m, com tampa em concreto esp.5cm, lastro concreto esp.10cm, revestida intern. c/ chapisco e reboco impermeab, escavação, reaterro e parede interna em concreto | und | 591.75 |  | 586.48 |  | ÍNDICE NACIONAL DA CONSTRUÇÃO CIVIL | 1.009 | 1034.824 | 1043.76
141105 | Caixa retentora de matéria sólida de alv. bloco conc.9x19x39cm, dim 60x60cm e Hmáx=1m, c/ tampa conc. esp.5cm, lastro conc. esp.10cm, revest. internamente c/ chap, reb. impermeab., escavação, reaterro e parede int. em concreto | und | 580.55 |  | 575.38 |  | ÍNDICE NACIONAL DA CONSTRUÇÃO CIVIL | 1.009 | 1034.824 | 1043.76
141106 | Caixas de inspeção de alv. blocos concreto 9x19x39cm, dim.100x60cm e Hmáx = 1m, com tampa de conc. esp. 5cm, lastro de conc. esp. 10cm, revest intern. c/ chapisco e reboco impermeabilizado, incl. escavação, reaterro e enchimento | und | 790.55 |  | 783.5 |  | ÍNDICE NACIONAL DA CONSTRUÇÃO CIVIL | 1.009 | 1034.824 | 1043.76
141107 | Caixa de gordura simples de alv. bloco concr.9x19x39cm, dim.80x60cm e Hmáx=1m, com tampa em concr.esp.5cm, lastro concr.esp.10cm, revestida intern. c/ chapisco e reboco impermeab, escavação, reaterro e parede interna em concr. | und | 780.11 |  | 773.16 |  | ÍNDICE NACIONAL DA CONSTRUÇÃO CIVIL | 1.009 | 1034.824 | 1043.76
141108 | Caixa de gordura especial de alv. bloco concr. 9x19x39cm, dim.60x60cm e Hmáx=1m, com tampa em concr.esp.5cm, lastro concr.esp.10cm, revestida intern. c/ chapisco e reboco impermeab, escavação, reaterro e parede interna em concr. | und | 1128.97 |  | 1118.9 |  | ÍNDICE NACIONAL DA CONSTRUÇÃO CIVIL | 1.009 | 1034.824 | 1043.76
141109 | Grelha largura 20 cm de ferro redondo de 1/2" a cada 3 cm, contorno com barra de ferro de 3/4" x 1/8" e caixilho de cantoneira de 1" x 3/16" | m | 211.3 |  | 209.42 |  | ÍNDICE NACIONAL DA CONSTRUÇÃO CIVIL | 1.009 | 1034.824 | 1043.76
141110 | Caixa de inspeção em alv. bloco concreto 9x19x39cm, dim. 60x60cm e Hmáx=1m, c/ tampa de ferro fundido 40x40cm, lastro de concreto esp.10cm, revest. interno c/ chapisco e reboco impermeabiliz, incl. escavação, reaterro e enchimento | und | 782.23 |  | 775.26 |  | ÍNDICE NACIONAL DA CONSTRUÇÃO CIVIL | 1.009 | 1034.824 | 1043.76
141111 | Caixa de areia em alv. de bloco de concreto 9x19x39, dim. 60x60cm e Hmáx=1m, c/ tampa em ferro fundido, lastro de concreto esp. 10cm, revest. int. c/ chapisco e reboco impermeabilizado, incl. escavação e reaterro | und | 774.19 |  | 767.29 |  | ÍNDICE NACIONAL DA CONSTRUÇÃO CIVIL | 1.009 | 1034.824 | 1043.76
141112 | Caixa sifonada especial em alv. bloco concr. 9x19x39cm, dim. 60x60cm e Hmáx=1m. c/ tampa em ferro fundido, lastro conc. esp.10cm, revest. int. c/ chap. e reboco imperm., incl. esc, reaterro e curva curta c/ visita e plug pvc 100mm | und | 856.62 |  | 848.98 |  | ÍNDICE NACIONAL DA CONSTRUÇÃO CIVIL | 1.009 | 1034.824 | 1043.76
141113 | Caixa de gordura em alv. bloco 9x19x39cm, dim. 60x60cm e Hmáx=1.0m, c/ tampa de ferro fundido, lastro concr. esp. 10cm, revest. intern. c/ chapisco e reboco impermeab., escavação, reaterro e parede int. em concreto | und | 824.14 |  | 816.79 |  | ÍNDICE NACIONAL DA CONSTRUÇÃO CIVIL | 1.009 | 1034.824 | 1043.76
141114 | Caixa retentora de mat. sólida em alv. bloco conc.9x19x39cm, dim.60x60cm e Hmáx=1m, c/ tampa de ferro fund., lastro conc. esp.10cm, revest. int. c/ chap. e reb. impermeab., esc. reaterro e parede int. em concreto | und | 798.99 |  | 791.87 |  | ÍNDICE NACIONAL DA CONSTRUÇÃO CIVIL | 1.009 | 1034.824 | 1043.76
1412 | REDE DE ÁGUA FRIA - TUBOS METÁLICOS |  | 0 |  |  |  | ÍNDICE NACIONAL DA CONSTRUÇÃO CIVIL | 1.009 | 1034.824 | 1043.76
141210 | Tubo de aço galvanizado, inclusive conexões, diâm. 15mm (1/2") | m | 64.84 |  | 64.27 |  | ÍNDICE NACIONAL DA CONSTRUÇÃO CIVIL | 1.009 | 1034.824 | 1043.76
141211 | Tubo de aço galvanizado, inclusive conexões, diâm. 20mm (3/4") | m | 79.75 |  | 79.04 |  | ÍNDICE NACIONAL DA CONSTRUÇÃO CIVIL | 1.009 | 1034.824 | 1043.76
141212 | Tubo de aço galvanizado, inclusive conexões, diâm. 25mm (1") | m | 106.76 |  | 105.81 |  | ÍNDICE NACIONAL DA CONSTRUÇÃO CIVIL | 1.009 | 1034.824 | 1043.76
141213 | Tubo de aço galvanizado, inclusive conexões, diâm. 32mm (11/4") | m | 126.59 |  | 125.47 |  | ÍNDICE NACIONAL DA CONSTRUÇÃO CIVIL | 1.009 | 1034.824 | 1043.76
141214 | Tubo de aço galvanizado, inclusive conexões, diâm. 40mm (11/2") | m | 151.94 |  | 150.59 |  | ÍNDICE NACIONAL DA CONSTRUÇÃO CIVIL | 1.009 | 1034.824 | 1043.76
141215 | Tubo de aço galvanizado, inclusive conexões, diâm. 50mm (2") | m | 188.06 |  | 186.39 |  | ÍNDICE NACIONAL DA CONSTRUÇÃO CIVIL | 1.009 | 1034.824 | 1043.76
141216 | Tubo de aço galvanizado, inclusive conexões, diâm. 65mm (21/2") | m | 246.62 |  | 244.43 |  | ÍNDICE NACIONAL DA CONSTRUÇÃO CIVIL | 1.009 | 1034.824 | 1043.76
141217 | Tubo de aço galvanizado, inclusive conexões, diâm. 80mm (3") | m | 267.33 |  | 264.95 |  | ÍNDICE NACIONAL DA CONSTRUÇÃO CIVIL | 1.009 | 1034.824 | 1043.76
141218 | Tubo de aço galvanizado, inclusive conexões, diâm. 100mm(4") | m | 361.31 |  | 358.09 |  | ÍNDICE NACIONAL DA CONSTRUÇÃO CIVIL | 1.009 | 1034.824 | 1043.76
1414 | REDE DE ÁGUA FRIA - TUBOS SOLDÁVEIS DE PVC |  | 0 |  |  |  | ÍNDICE NACIONAL DA CONSTRUÇÃO CIVIL | 1.009 | 1034.824 | 1043.76
141409 | Tubo de PVC rígido soldável marrom, diâm. 20mm (1/2"), inclusive conexões | m | 20.12 |  | 19.95 |  | ÍNDICE NACIONAL DA CONSTRUÇÃO CIVIL | 1.009 | 1034.824 | 1043.76
141410 | Tubo de PVC rígido soldável marrom, diâm. 25mm (3/4"), inclusive conexões | m | 23.11 |  | 22.91 |  | ÍNDICE NACIONAL DA CONSTRUÇÃO CIVIL | 1.009 | 1034.824 | 1043.76
141411 | Tubo de PVC rigido soldável marrom, diâm. 32mm (1"), inclusive conexões | m | 32.22 |  | 31.94 |  | ÍNDICE NACIONAL DA CONSTRUÇÃO CIVIL | 1.009 | 1034.824 | 1043.76
141412 | Tubo de PVC rígido soldável marrom, diâm. 40mm (11/4"), inclusive conexões | m | 41.16 |  | 40.8 |  | ÍNDICE NACIONAL DA CONSTRUÇÃO CIVIL | 1.009 | 1034.824 | 1043.76
141413 | Tubo de PVC rígido soldável marrom, diâm. 50mm (11/2"), inclusive conexões | m | 48.26 |  | 47.83 |  | ÍNDICE NACIONAL DA CONSTRUÇÃO CIVIL | 1.009 | 1034.824 | 1043.76
141414 | Tubo de PVC rígido soldável marrom, diâm. 60mm (2"), inclusive conexões | m | 73.09 |  | 72.44 |  | ÍNDICE NACIONAL DA CONSTRUÇÃO CIVIL | 1.009 | 1034.824 | 1043.76
141415 | Tubo de PVC rígido soldável marrom, diâm. 75mm (21/2"), inclusive conexões | m | 110.59 |  | 109.61 |  | ÍNDICE NACIONAL DA CONSTRUÇÃO CIVIL | 1.009 | 1034.824 | 1043.76
141416 | Tubo de PVC rígido soldável marrom, diâm. 85mm (3"), inclusive conexões | m | 141.85 |  | 140.59 |  | ÍNDICE NACIONAL DA CONSTRUÇÃO CIVIL | 1.009 | 1034.824 | 1043.76
1415 | REDE DE ÁGUA FRIA - CONEXÕES SOLDÁVEIS DE PVC |  | 0 |  |  |  | ÍNDICE NACIONAL DA CONSTRUÇÃO CIVIL | 1.009 | 1034.824 | 1043.76
141522 | Adaptador de PVC soldável com flanges livres para caixa dágua, diâmetro 25mm (3/4") | und | 21.6 |  | 21.41 |  | ÍNDICE NACIONAL DA CONSTRUÇÃO CIVIL | 1.009 | 1034.824 | 1043.76
141524 | Adaptador de PVC soldável com flanges livres para caixa dágua, diâmetro 40mm (1 1/4") | und | 33.74 |  | 33.44 |  | ÍNDICE NACIONAL DA CONSTRUÇÃO CIVIL | 1.009 | 1034.824 | 1043.76
141525 | Adaptador de PVC soldável com flanges livres para caixa dágua, diâmetro 50mm (1 1/2") | und | 42.25 |  | 41.88 |  | ÍNDICE NACIONAL DA CONSTRUÇÃO CIVIL | 1.009 | 1034.824 | 1043.76
141526 | Adaptador de PVC soldável com flanges livres para caixa dágua, diâmetro 60mm (2") | und | 57.16 |  | 56.66 |  | ÍNDICE NACIONAL DA CONSTRUÇÃO CIVIL | 1.009 | 1034.824 | 1043.76
141527 | Adaptador de PVC soldável com flanges livres para caixa dágua, diâmetro 75mm (2 1/2") | und | 328.95 |  | 326.02 |  | ÍNDICE NACIONAL DA CONSTRUÇÃO CIVIL | 1.009 | 1034.824 | 1043.76
141529 | Adaptador de PVC soldável para registro, diâmetro 32mm x 1" | und | 8.8 |  | 8.73 |  | ÍNDICE NACIONAL DA CONSTRUÇÃO CIVIL | 1.009 | 1034.824 | 1043.76
1419 | REDE DE ESGOTO - TUBOS DE PVC |  | 0 |  |  |  | ÍNDICE NACIONAL DA CONSTRUÇÃO CIVIL | 1.009 | 1034.824 | 1043.76
141906 | Tubo de PVC rígido soldável branco, para esgoto, diâmetro 40mm (1 1/2"), inclusive conexões | m | 34.62 |  | 34.32 |  | ÍNDICE NACIONAL DA CONSTRUÇÃO CIVIL | 1.009 | 1034.824 | 1043.76
141907 | Tubo de PVC rígido soldável branco, para esgoto, diâmetro 50mm (2"), inclusive conexões | m | 44.63 |  | 44.24 |  | ÍNDICE NACIONAL DA CONSTRUÇÃO CIVIL | 1.009 | 1034.824 | 1043.76
141908 | Tubo de PVC rígido soldável branco, para esgoto, diâmetro 75mm (3"), inclusive conexões | m | 68.07 |  | 67.47 |  | ÍNDICE NACIONAL DA CONSTRUÇÃO CIVIL | 1.009 | 1034.824 | 1043.76
141909 | Tubo de PVC rígido soldável branco, para esgoto, diâmetro 100mm (4"), inclusive conexões | m | 75.72 |  | 75.05 |  | ÍNDICE NACIONAL DA CONSTRUÇÃO CIVIL | 1.009 | 1034.824 | 1043.76
141910 | Tubo de PVC rígido soldável branco, para esgoto, diâmetro 150mm (6"), inclusive conexões | m | 121.58 |  | 120.5 |  | ÍNDICE NACIONAL DA CONSTRUÇÃO CIVIL | 1.009 | 1034.824 | 1043.76
1421 | CAIXAS DE PVC / EQUIPAMENTOS |  | 0 |  |  |  | ÍNDICE NACIONAL DA CONSTRUÇÃO CIVIL | 1.009 | 1034.824 | 1043.76
142103 | Reparo para válvula de descarga, completo | und | 74.32 |  | 73.66 |  | ÍNDICE NACIONAL DA CONSTRUÇÃO CIVIL | 1.009 | 1034.824 | 1043.76
142104 | Sifão em PVC para pia de cozinha ou lavatório 1x11/2" | und | 25.98 |  | 25.75 |  | ÍNDICE NACIONAL DA CONSTRUÇÃO CIVIL | 1.009 | 1034.824 | 1043.76
142106 | Sifão em PVC para tanque 2" | und | 27.3 |  | 27.06 |  | ÍNDICE NACIONAL DA CONSTRUÇÃO CIVIL | 1.009 | 1034.824 | 1043.76
142107 | Ralo sifonado em PVC 100x100mm, com grelha PVC | und | 60.17 |  | 59.64 |  | ÍNDICE NACIONAL DA CONSTRUÇÃO CIVIL | 1.009 | 1034.824 | 1043.76
142109 | Ralo seco em PVC 100x100mm, com grelha em PVC | und | 53.11 |  | 52.64 |  | ÍNDICE NACIONAL DA CONSTRUÇÃO CIVIL | 1.009 | 1034.824 | 1043.76
142111 | Caixa sifonada em PVC, diâm. 150mm, com grelha e porta grelha quadrados, em aço inox | und | 111.31 |  | 110.32 |  | ÍNDICE NACIONAL DA CONSTRUÇÃO CIVIL | 1.009 | 1034.824 | 1043.76
142112 | Caixa seca em PVC, diâm. 100mm, com grelha e porta grelha quadrados, em aço inox | und | 65.19 |  | 64.61 |  | ÍNDICE NACIONAL DA CONSTRUÇÃO CIVIL | 1.009 | 1034.824 | 1043.76
142114 | Tampa para caixa sifonada, em PVC, de 150x150mm | und | 22.58 |  | 22.38 |  | ÍNDICE NACIONAL DA CONSTRUÇÃO CIVIL | 1.009 | 1034.824 | 1043.76
142115 | Tampa para caixa sifonada, em aço inox, de 150x150mm | und | 46.68 |  | 46.27 |  | ÍNDICE NACIONAL DA CONSTRUÇÃO CIVIL | 1.009 | 1034.824 | 1043.76
142116 | Tampa para ralo, em PVC, de 100x100mm | und | 16.56 |  | 16.42 |  | ÍNDICE NACIONAL DA CONSTRUÇÃO CIVIL | 1.009 | 1034.824 | 1043.76
142117 | Tampa para ralo, em aço inox, de 100x100mm | und | 28.38 |  | 28.13 |  | ÍNDICE NACIONAL DA CONSTRUÇÃO CIVIL | 1.009 | 1034.824 | 1043.76
142118 | Engate flexível de PVC para lavatório | und | 16.06 |  | 15.92 |  | ÍNDICE NACIONAL DA CONSTRUÇÃO CIVIL | 1.009 | 1034.824 | 1043.76
142119 | Torneira de bóia de PVC, diâm. 3/4" (20mm) | und | 78.73 |  | 78.03 |  | ÍNDICE NACIONAL DA CONSTRUÇÃO CIVIL | 1.009 | 1034.824 | 1043.76
142120 | Torneira de bóia de PVC, diâm. 1" (25mm) | und | 109.34 |  | 108.37 |  | ÍNDICE NACIONAL DA CONSTRUÇÃO CIVIL | 1.009 | 1034.824 | 1043.76
142121 | Torneira de bóia de PVC, diâm. 11/4" (32mm) | und | 215.18 |  | 213.27 |  | ÍNDICE NACIONAL DA CONSTRUÇÃO CIVIL | 1.009 | 1034.824 | 1043.76
142122 | Automático de bóia, duas funções 25A | und | 87.67 |  | 86.89 |  | ÍNDICE NACIONAL DA CONSTRUÇÃO CIVIL | 1.009 | 1034.824 | 1043.76
142123 | Adaptador de PVC com flanges livres para caixa dágua de 20mmx1/2" | und | 18.38 |  | 18.22 |  | ÍNDICE NACIONAL DA CONSTRUÇÃO CIVIL | 1.009 | 1034.824 | 1043.76
142124 | Adaptador de PVC com flanges livres para caixa dágua de 25mmx3/4" | und | 21.6 |  | 21.41 |  | ÍNDICE NACIONAL DA CONSTRUÇÃO CIVIL | 1.009 | 1034.824 | 1043.76
142125 | Adaptador de PVC com flanges livres para caixa dágua de 32mmx1" | und | 29.58 |  | 29.32 |  | ÍNDICE NACIONAL DA CONSTRUÇÃO CIVIL | 1.009 | 1034.824 | 1043.76
1422 | ABERTURA E FECHAMENTO DE RASGOS (inclusive preparo e aplicação de argamassa) |  | 0 |  |  |  | ÍNDICE NACIONAL DA CONSTRUÇÃO CIVIL | 1.009 | 1034.824 | 1043.76
142201 | Abertura e fechamento de rasgos em alvenaria, para passagem de tubulações, diâm. 1/2" a 1" | m | 11.59 |  | 11.49 |  | ÍNDICE NACIONAL DA CONSTRUÇÃO CIVIL | 1.009 | 1034.824 | 1043.76
142202 | Abertura e fechamento de rasgos em alvenaria, para passagem de tubulações, diâm. 11/4" a 2" | m | 17.37 |  | 17.22 |  | ÍNDICE NACIONAL DA CONSTRUÇÃO CIVIL | 1.009 | 1034.824 | 1043.76
142203 | Abertura e fechamento de rasgos em alvenaria, para passagem de tubulações, diâm. 21/2 a 4" | m | 26.15 |  | 25.92 |  | ÍNDICE NACIONAL DA CONSTRUÇÃO CIVIL | 1.009 | 1034.824 | 1043.76
142204 | Abertura e fechamento de rasgos em concreto, para passagem de tubulações, diâm. 1/2" a 1" | m | 22.08 |  | 21.89 |  | ÍNDICE NACIONAL DA CONSTRUÇÃO CIVIL | 1.009 | 1034.824 | 1043.76
142205 | Abertura e fechamento de rasgos em concreto, para passagem de tubulações, diâm. 11/4" a 2" | m | 33.66 |  | 33.36 |  | ÍNDICE NACIONAL DA CONSTRUÇÃO CIVIL | 1.009 | 1034.824 | 1043.76
142206 | Abertura e fechamento de rasgos em concreto, para passagem de tubulações, diâm. 2 1/2"a 4" | m | 48.97 |  | 48.54 |  | ÍNDICE NACIONAL DA CONSTRUÇÃO CIVIL | 1.009 | 1034.824 | 1043.76
1423 | REVISÕES E REPAROS |  | 0 |  |  |  | ÍNDICE NACIONAL DA CONSTRUÇÃO CIVIL | 1.009 | 1034.824 | 1043.76
142301 | Revisões e reparos em torneiras e registros | und | 19.85 |  | 19.68 |  | ÍNDICE NACIONAL DA CONSTRUÇÃO CIVIL | 1.009 | 1034.824 | 1043.76
142302 | Revisões e reparos em caixas de descarga | und | 27.79 |  | 27.55 |  | ÍNDICE NACIONAL DA CONSTRUÇÃO CIVIL | 1.009 | 1034.824 | 1043.76
142303 | Revisões e reparos em torneiras de bóia | und | 19.85 |  | 19.68 |  | ÍNDICE NACIONAL DA CONSTRUÇÃO CIVIL | 1.009 | 1034.824 | 1043.76
142304 | Fornecimento de durepox para reparos (250g) | und | 29.43 |  | 29.17 |  | ÍNDICE NACIONAL DA CONSTRUÇÃO CIVIL | 1.009 | 1034.824 | 1043.76
15 | INSTALAÇÕES ELÉTRICAS |  | 0 |  |  |  | ÍNDICE NACIONAL DA CONSTRUÇÃO CIVIL | 1.009 | 1034.824 | 1043.76
1501 | PADRÃO DE ENTRADA |  | 0 |  |  |  | ÍNDICE NACIONAL DA CONSTRUÇÃO CIVIL | 1.009 | 1034.824 | 1043.76
150122 | Mureta de medição utilizando arg. cimento, cal e areia, dimensões 1100x2000x200mm, com pilares e cintas, revestido com chapisco e reboco, inclusive pintura emassamento e pintura acrílica a três demãos, exclusive cobertura | und | 1444.46 |  | 1431.58 |  | ÍNDICE NACIONAL DA CONSTRUÇÃO CIVIL | 1.009 | 1034.824 | 1043.76
150123 | Mureta de medição utilizando arg. cimento, cal e areia, dimensões 1500x2200x400mm, revestido com chapisco e reboco, inclusive pintura emassamento, pintura acrílica a três demãos e cobertura em telha cerâmica | und | 2608.4 |  | 2585.14 |  | ÍNDICE NACIONAL DA CONSTRUÇÃO CIVIL | 1.009 | 1034.824 | 1043.76
1503 | QUADRO DE DISTRIBUIÇÃO |  | 0 |  |  |  | ÍNDICE NACIONAL DA CONSTRUÇÃO CIVIL | 1.009 | 1034.824 | 1043.76
150302 | Quadro de distribuição em PVC para 06 circuitos, inclusive 4 disjuntores monopolares de 15A | und | 216.45 |  | 214.52 |  | ÍNDICE NACIONAL DA CONSTRUÇÃO CIVIL | 1.009 | 1034.824 | 1043.76
150306 | Quadro de distribuição de energia em PVC, de embutir, com 12 divisões modulares com barramento | und | 245.66 |  | 243.47 |  | ÍNDICE NACIONAL DA CONSTRUÇÃO CIVIL | 1.009 | 1034.824 | 1043.76
150307 | Quadro de distribuição de energia, de embutir, com 18 divisões modulares, com barramento | und | 581.87 |  | 576.68 |  | ÍNDICE NACIONAL DA CONSTRUÇÃO CIVIL | 1.009 | 1034.824 | 1043.76
150308 | Quadro de distribuição de energia, de embutir, com 24 divisões modulares, com barramento | und | 612.84 |  | 607.38 |  | ÍNDICE NACIONAL DA CONSTRUÇÃO CIVIL | 1.009 | 1034.824 | 1043.76
150309 | Quadro de distribuição de energia, de embutir, com 32 divisões modulares, com barramento | und | 642.46 |  | 636.73 |  | ÍNDICE NACIONAL DA CONSTRUÇÃO CIVIL | 1.009 | 1034.824 | 1043.76
150310 | Caixa de distribuição 20x20x15 cm | und | 92.8 |  | 91.98 |  | ÍNDICE NACIONAL DA CONSTRUÇÃO CIVIL | 1.009 | 1034.824 | 1043.76
150311 | Quadro de distribuição de energia, de embutir, com 12 divisões modulares, sem barramento | und | 144.46 |  | 143.18 |  | ÍNDICE NACIONAL DA CONSTRUÇÃO CIVIL | 1.009 | 1034.824 | 1043.76
150312 | Quadro de distribuição de energia, de embutir, com 3 divisões modulares, sem barramento | und | 106.16 |  | 105.22 |  | ÍNDICE NACIONAL DA CONSTRUÇÃO CIVIL | 1.009 | 1034.824 | 1043.76
150313 | Quadro de distribuição de energia, de embutir, com 6 divisões modulares, com barramento trifásico 100A | und | 133.35 |  | 132.17 |  | ÍNDICE NACIONAL DA CONSTRUÇÃO CIVIL | 1.009 | 1034.824 | 1043.76
150315 | Quadro distrib. energia, embutido ou semi embutido, capac. p/ 34 disj. DIN, c/barram trif. 150A barra. neutro e terra, fab. em chapa de aço 12 USG com porta, espelho, trinco com fechad ch yale, Ref. QDETG II-34DIN-CEMAR ou equiv. | und | 1020.97 |  | 1011.87 |  | ÍNDICE NACIONAL DA CONSTRUÇÃO CIVIL | 1.009 | 1034.824 | 1043.76
150316 | Quadro distrib. energia, embutido ou semi embutido, capac. p/ 44 disj. DIN, c/barram trif. 150A barra. neutro e terra, fab. em chapa de aço 12 USG com porta, espelho, trinco com fechad ch yale, Ref. QDETG II-44DIN-CEMAR ou equiv. | und | 1560.12 |  | 1546.21 |  | ÍNDICE NACIONAL DA CONSTRUÇÃO CIVIL | 1.009 | 1034.824 | 1043.76
150317 | Quadro distrib. energia, embutido ou semi embutido, capac. p/ 56 disj. DIN, c/barram trif. 225A barra. neutro e terra, fab. em chapa de aço 12 USG com porta, espelho, trinco com fechad ch | und | 1757.72 |  | 1742.05 |  | ÍNDICE NACIONAL DA CONSTRUÇÃO CIVIL | 1.009 | 1034.824 | 1043.76
1506 | CAIXAS DE PASSAGEM |  | 0 |  |  |  | ÍNDICE NACIONAL DA CONSTRUÇÃO CIVIL | 1.009 | 1034.824 | 1043.76
150609 | Caixa para medidor polifásico carga até 41000W inclusive caixa para disjuntor polifásico até 100A | und | 305.62 |  | 302.9 |  | ÍNDICE NACIONAL DA CONSTRUÇÃO CIVIL | 1.009 | 1034.824 | 1043.76
150610 | Caixa de aterramento de concreto simples, nas dimensões de 30x30x25cm, com revest. int. em chapisco e reboco, tampa de concreto esp.5cm e lastro de brita esp. 5 cm, incl. haste 5/8"x2400mm | und | 358.82 |  | 355.62 |  | ÍNDICE NACIONAL DA CONSTRUÇÃO CIVIL | 1.009 | 1034.824 | 1043.76
150612 | Caixa de passagem 100x100x80mm, chapa 18, com tampa parafusada | und | 51.01 |  | 50.56 |  | ÍNDICE NACIONAL DA CONSTRUÇÃO CIVIL | 1.009 | 1034.824 | 1043.76
150614 | Caixa de passagem de alvenaria de blocos de concreto 9x19x39cm, dimensões de 30x30x50cm, com revestimento interno em chapisco e reboco, tampa de concreto esp.5cm e lastro de brita 5 cm | und | 140.62 |  | 139.37 |  | ÍNDICE NACIONAL DA CONSTRUÇÃO CIVIL | 1.009 | 1034.824 | 1043.76
150615 | Caixa de passagem de alvenaria de blocos de concreto 9x19x39cm, dimensões de 40x40x50cm, com revestimento interno em chapisco e reboco, tampa de concreto esp.5cm e lastro de brita 5 cm | und | 180.6 |  | 178.99 |  | ÍNDICE NACIONAL DA CONSTRUÇÃO CIVIL | 1.009 | 1034.824 | 1043.76
150616 | Caixa de passagem de alvenaria de blocos de concreto 9x19x39cm, dimensões de 50x50x50cm, com revestimento interno em chapisco e reboco, tampa de concreto esp.5cm e lastro de brita 5 cm | und | 250.88 |  | 248.65 |  | ÍNDICE NACIONAL DA CONSTRUÇÃO CIVIL | 1.009 | 1034.824 | 1043.76
150626 | Conjunto caixa termoplástica para Medidor Padrão ESCELSA Monofáfico com tampa transparente em policarbonato P-980-009 inclusive caixa para disjuntor monof P-940-003 Padrão Escelsa | und | 147.64 |  | 146.33 |  | ÍNDICE NACIONAL DA CONSTRUÇÃO CIVIL | 1.009 | 1034.824 | 1043.76
150628 | Caixa de embutir marca de referência Tigreflex, 4x2" | und | 9.57 |  | 9.49 |  | ÍNDICE NACIONAL DA CONSTRUÇÃO CIVIL | 1.009 | 1034.824 | 1043.76
150629 | Caixa de embutir marca de referência Tigreflex, 4x4" | und | 13.93 |  | 13.81 |  | ÍNDICE NACIONAL DA CONSTRUÇÃO CIVIL | 1.009 | 1034.824 | 1043.76
150632 | Caixa de passagem 150x150x80mm, chapa 18, com tampa parafusada | und | 80.63 |  | 79.92 |  | ÍNDICE NACIONAL DA CONSTRUÇÃO CIVIL | 1.009 | 1034.824 | 1043.76
150633 | Caixa de passagem 200x200x100mm, chapa 18, com tampa parafusada | und | 111.15 |  | 110.16 |  | ÍNDICE NACIONAL DA CONSTRUÇÃO CIVIL | 1.009 | 1034.824 | 1043.76
150634 | Caixa de passagem 300x300x120mm, chapa 18, com tampa parafusada | und | 150.91 |  | 149.57 |  | ÍNDICE NACIONAL DA CONSTRUÇÃO CIVIL | 1.009 | 1034.824 | 1043.76
150635 | Caixa de passagem 400x400x120mm, chapa 18, com tampa parafusada | und | 183.71 |  | 182.08 |  | ÍNDICE NACIONAL DA CONSTRUÇÃO CIVIL | 1.009 | 1034.824 | 1043.76
150636 | Caixa sextavada em PVC de 3x3x1 1/2", marca de referência Tigreflex | und | 10.9 |  | 10.81 |  | ÍNDICE NACIONAL DA CONSTRUÇÃO CIVIL | 1.009 | 1034.824 | 1043.76
1507 | ENVELOPAMENTO DE ELETRODUTOS |  | 0 |  |  |  | ÍNDICE NACIONAL DA CONSTRUÇÃO CIVIL | 1.009 | 1034.824 | 1043.76
150701 | Envelopamento de concreto simples com consumo mínimo de cimento de 250kg/m3, inclusive escavação para profundidade mínima do eletroduto de 50 cm, de 25 x 25 cm, para 1 eletroduto | m | 55.87 |  | 55.38 |  | ÍNDICE NACIONAL DA CONSTRUÇÃO CIVIL | 1.009 | 1034.824 | 1043.76
150702 | Envelopamento de concreto simples com consumo mínimo de cimento de 250kg/m3, inclusive escavação para profundidade mínima do eletroduto de 50 cm, de 25 x 30 cm, para 2 eletrodutos | m | 67.05 |  | 66.46 |  | ÍNDICE NACIONAL DA CONSTRUÇÃO CIVIL | 1.009 | 1034.824 | 1043.76
150703 | Envelopamento de concreto simples com consumo mínimo de cimento de 250kg/m3, inclusive escavação para profundidade mínima do eletroduto de 50cm, de 60 x 30 cm, para 3 eletrodutos | m | 175.53 |  | 173.97 |  | ÍNDICE NACIONAL DA CONSTRUÇÃO CIVIL | 1.009 | 1034.824 | 1043.76
150704 | Envelopamento de concreto simples com consumo mínimo de cimento de 250kg/m3, inclusive escavação para profundidade mínima do eletroduto de 50cm, de 45 x 45 cm, para 3 eletrodutos | m | 188.9 |  | 187.22 |  | ÍNDICE NACIONAL DA CONSTRUÇÃO CIVIL | 1.009 | 1034.824 | 1043.76
1508 | INSTALAÇÕES APARENTES |  | 0 |  |  |  | ÍNDICE NACIONAL DA CONSTRUÇÃO CIVIL | 1.009 | 1034.824 | 1043.76
150801 | Eletroduto aparente de PVC rígido roscável diâmetro 3/4", inclusive abraçadeira de fixação | m | 16.62 |  | 16.48 |  | ÍNDICE NACIONAL DA CONSTRUÇÃO CIVIL | 1.009 | 1034.824 | 1043.76
150802 | Caixa de ligação de alumínio silício, tipo CONDULETES,sem rosca, no formato B, inclusive tampa com vedação, diâmetro 3/4" | und | 26.09 |  | 25.86 |  | ÍNDICE NACIONAL DA CONSTRUÇÃO CIVIL | 1.009 | 1034.824 | 1043.76
150803 | Caixa de ligação de alumínio silício, tipo CONDULETES, sem rosca, no formato T, inclusive tampa com vedação, diâmetro 3/4" | und | 31.42 |  | 31.14 |  | ÍNDICE NACIONAL DA CONSTRUÇÃO CIVIL | 1.009 | 1034.824 | 1043.76
150804 | Caixa de ligação de alumínio silício, tipo CONDULETES, sem rosca, no formato LR, inclusive tampa com vedação, diâmetro 3/4" | und | 29.37 |  | 29.11 |  | ÍNDICE NACIONAL DA CONSTRUÇÃO CIVIL | 1.009 | 1034.824 | 1043.76
150805 | Caixa de ligação de alumínio silício, tipo CONDULETES, sem rosca, no formato X, inclusive tampa com vedação, diâmetro 3/4" | und | 28.39 |  | 28.14 |  | ÍNDICE NACIONAL DA CONSTRUÇÃO CIVIL | 1.009 | 1034.824 | 1043.76
150806 | Eletroduto aparente de PVC rígido roscável diâmetro 1", inclusive abraçadeira de fixação | m | 28.65 |  | 28.4 |  | ÍNDICE NACIONAL DA CONSTRUÇÃO CIVIL | 1.009 | 1034.824 | 1043.76
150807 | Canaleta sistema X da Pial ou equivalente, inclusive conexões | m | 15.13 |  | 15 |  | ÍNDICE NACIONAL DA CONSTRUÇÃO CIVIL | 1.009 | 1034.824 | 1043.76
150835 | Eletrocalha perfurada em chapa de aço galvanizado nº16, 150x50mm, sem tampa | m | 82.88 |  | 82.15 |  | ÍNDICE NACIONAL DA CONSTRUÇÃO CIVIL | 1.009 | 1034.824 | 1043.76
150836 | Eletrocalha perfurada em chapa de aço galvanizado nº16, 200x100mm, sem tampa | m | 125.07 |  | 123.96 |  | ÍNDICE NACIONAL DA CONSTRUÇÃO CIVIL | 1.009 | 1034.824 | 1043.76
150837 | Eletrocalha perfurada em chapa de aço galvanizado nº16, 300x100mm, sem tampa | m | 154.99 |  | 153.61 |  | ÍNDICE NACIONAL DA CONSTRUÇÃO CIVIL | 1.009 | 1034.824 | 1043.76
150838 | Eletrocalha perfurada em chapa de aço galvanizado nº16, 400x100mm, sem tampa | m | 206.91 |  | 205.07 |  | ÍNDICE NACIONAL DA CONSTRUÇÃO CIVIL | 1.009 | 1034.824 | 1043.76
150843 | Redução concêntrica para eletrocalha perfurada, tipo "U", 200x150mm, aba 100 | und | 74.19 |  | 73.53 |  | ÍNDICE NACIONAL DA CONSTRUÇÃO CIVIL | 1.009 | 1034.824 | 1043.76
150844 | Redução concêntrica para eletrocalha perfurada, tipo "U", 300x150mm, aba 100 | und | 97.06 |  | 96.2 |  | ÍNDICE NACIONAL DA CONSTRUÇÃO CIVIL | 1.009 | 1034.824 | 1043.76
150845 | Redução concêntrica para eletrocalha perfurada, tipo "U", 400x150mm, aba 100 | und | 116.38 |  | 115.35 |  | ÍNDICE NACIONAL DA CONSTRUÇÃO CIVIL | 1.009 | 1034.824 | 1043.76
150850 | Saída horizontal para eletroduto de 3/4" | und | 10.3 |  | 10.21 |  | ÍNDICE NACIONAL DA CONSTRUÇÃO CIVIL | 1.009 | 1034.824 | 1043.76
150851 | Saída horizontal para eletroduto de 1" | und | 10.38 |  | 10.29 |  | ÍNDICE NACIONAL DA CONSTRUÇÃO CIVIL | 1.009 | 1034.824 | 1043.76
150852 | Saída horizontal para eletroduto de 2" | und | 11.88 |  | 11.78 |  | ÍNDICE NACIONAL DA CONSTRUÇÃO CIVIL | 1.009 | 1034.824 | 1043.76
150860 | Tampa de encaixe para eletrocalha em chapa de aço galvanizada 18, dim. 150mm | und | 47.97 |  | 47.55 |  | ÍNDICE NACIONAL DA CONSTRUÇÃO CIVIL | 1.009 | 1034.824 | 1043.76
150861 | Tampa de encaixe para eletrocalha em chapa de aço galvanizada 18, dim. 200mm | und | 58.87 |  | 58.35 |  | ÍNDICE NACIONAL DA CONSTRUÇÃO CIVIL | 1.009 | 1034.824 | 1043.76
150862 | Tampa de encaixe para eletrocalha em chapa de aço galvanizada 18, dim. 300mm | und | 82.52 |  | 81.79 |  | ÍNDICE NACIONAL DA CONSTRUÇÃO CIVIL | 1.009 | 1034.824 | 1043.76
150863 | Tampa de encaixe para eletrocalha em chapa de aço galvanizada 18, dim. 400mm | und | 104.27 |  | 103.34 |  | ÍNDICE NACIONAL DA CONSTRUÇÃO CIVIL | 1.009 | 1034.824 | 1043.76
150866 | Junção simples para eletrocalha metálica 200x100mm, galvanizada, ref. Mega MG 2760 ou equivalente | und | 14.75 |  | 14.62 |  | ÍNDICE NACIONAL DA CONSTRUÇÃO CIVIL | 1.009 | 1034.824 | 1043.76
150867 | Junção simples para eletrocalha metálica 300x100mm, galvanizada, ref. Mega MG 2760 ou equivalente | und | 16.94 |  | 16.79 |  | ÍNDICE NACIONAL DA CONSTRUÇÃO CIVIL | 1.009 | 1034.824 | 1043.76
150870 | TÊ horizontal 90º para eletrocalha metálica 200x100mm, galvanizada, ref. MEGA MG 2570 ou equivalente | und | 118.54 |  | 117.49 |  | ÍNDICE NACIONAL DA CONSTRUÇÃO CIVIL | 1.009 | 1034.824 | 1043.76
150871 | TÊ horizontal 90º para eletrocalha metálica 300x100mm, galvanizada, ref. MEGA MG 2570 ou equivalente | und | 158.49 |  | 157.08 |  | ÍNDICE NACIONAL DA CONSTRUÇÃO CIVIL | 1.009 | 1034.824 | 1043.76
150875 | Curva horizontal 90º para eletrocalha metálica, 200x100mm, galvanizada, ref. MEGA MG 2510 | und | 101.39 |  | 100.49 |  | ÍNDICE NACIONAL DA CONSTRUÇÃO CIVIL | 1.009 | 1034.824 | 1043.76
150876 | Curva horizontal 90º para eletrocalha metálica, 300x100mm, galvanizada, ref. MEGA MG 2510 | und | 151.6 |  | 150.25 |  | ÍNDICE NACIONAL DA CONSTRUÇÃO CIVIL | 1.009 | 1034.824 | 1043.76
150880 | Suporte de fixação de eletroduto no teto, através de fita metálica perfurada (Walsiwa) ou equiv (1,30m), cursor (1 und), h=60cm, suporte "Y" (1 und), parafuso e bucha S8 (1 und) | und | 25.2 |  | 24.98 |  | ÍNDICE NACIONAL DA CONSTRUÇÃO CIVIL | 1.009 | 1034.824 | 1043.76
150881 | Suporte de fixação de eletrocalha de 200x100mm, na parede, através de suporte tipo mão francesa simples (1 und), parafuso e bucha S8 (2und) | und | 31.27 |  | 31 |  | ÍNDICE NACIONAL DA CONSTRUÇÃO CIVIL | 1.009 | 1034.824 | 1043.76
150882 | Suporte de fixação de eletrocalha de 300x100mm, na parede, através de suporte tipo mão francesa reforçada (1 und), parafuso e bucha S8 (2 und) | und | 70.39 |  | 69.77 |  | ÍNDICE NACIONAL DA CONSTRUÇÃO CIVIL | 1.009 | 1034.824 | 1043.76
150883 | Suporte de fixação de eletrocalha de 400x100mm, na parede, através de suporte tipo mão francesa reforçada (1 und), parafuso e bucha S8 (2 und) | und | 77.44 |  | 76.75 |  | ÍNDICE NACIONAL DA CONSTRUÇÃO CIVIL | 1.009 | 1034.824 | 1043.76
150884 | Suporte de fixação de eletrocalha de 200x100mm, no teto, através de gancho vertical (1 und), porca sextavada e arruela 1/4" (4 und), vergalhão rosca total 1/4" (h=60cm), cantoneira ZZ (1 und) e parafuso e bucha S8 (2 und) | und | 44.74 |  | 44.35 |  | ÍNDICE NACIONAL DA CONSTRUÇÃO CIVIL | 1.009 | 1034.824 | 1043.76
150885 | Suporte de fixação de eletrocalha de 300x100mm, no teto, através de suporte angular (1 und), porca sextavada e arruela 1/4 (4 und) , vergalhão com rosca total 1/4" (h=60cm), cantoneira ZZ (2 und) e parafuso e bucha S8 (2 und) | und | 61.09 |  | 60.55 |  | ÍNDICE NACIONAL DA CONSTRUÇÃO CIVIL | 1.009 | 1034.824 | 1043.76
150886 | Suporte de fixação de eletrocalha de 400x100mm, no teto, através de suporte angular (1 und), porca sextavada e arruela 1/4 (4 und), vergalhão rosca total 1/4" (h=60cm), cantoneira ZZ (2 und) e parafuso e bucha S8 (2 und) | und | 66.97 |  | 66.38 |  | ÍNDICE NACIONAL DA CONSTRUÇÃO CIVIL | 1.009 | 1034.824 | 1043.76
1509 | COMPOSIÇÕES INTERMEDIÁRIAS P/ ELETRICA |  | 0 |  |  |  | ÍNDICE NACIONAL DA CONSTRUÇÃO CIVIL | 1.009 | 1034.824 | 1043.76
150906 | Arame galvanizado 12 BWG (0.048 kg/m) | m | 2.35 |  | 2.33 |  | ÍNDICE NACIONAL DA CONSTRUÇÃO CIVIL | 1.009 | 1034.824 | 1043.76
150910 | Cabeçote de alumínio de 3/4" | und | 11.68 |  | 11.58 |  | ÍNDICE NACIONAL DA CONSTRUÇÃO CIVIL | 1.009 | 1034.824 | 1043.76
150916 | Canaleta sistema X Pial ou equivalente, inclusive conecções, 20x10x2200 mm, cod. 30801 | und | 33.78 |  | 33.48 |  | ÍNDICE NACIONAL DA CONSTRUÇÃO CIVIL | 1.009 | 1034.824 | 1043.76
150918 | Fita isolante em rolo de 19mm x 20 m, número 33 Scoth ou equivalente | und | 28.41 |  | 28.16 |  | ÍNDICE NACIONAL DA CONSTRUÇÃO CIVIL | 1.009 | 1034.824 | 1043.76
150932 | Receptáculo (bocal) de louça para lâmpada incandescente | und | 8.05 |  | 7.98 |  | ÍNDICE NACIONAL DA CONSTRUÇÃO CIVIL | 1.009 | 1034.824 | 1043.76
150934 | Lâmpada fluorescente 40 W | und | 16.65 |  | 16.51 |  | ÍNDICE NACIONAL DA CONSTRUÇÃO CIVIL | 1.009 | 1034.824 | 1043.76
150937 | Arame de aço 14 BWG para guia | m | 4.68 |  | 4.64 |  | ÍNDICE NACIONAL DA CONSTRUÇÃO CIVIL | 1.009 | 1034.824 | 1043.76
150964 | Lâmpada fluorescente de 20W | und | 16.65 |  | 16.51 |  | ÍNDICE NACIONAL DA CONSTRUÇÃO CIVIL | 1.009 | 1034.824 | 1043.76
150967 | Soquete para lâmpada fluorescente | und | 6.88 |  | 6.82 |  | ÍNDICE NACIONAL DA CONSTRUÇÃO CIVIL | 1.009 | 1034.824 | 1043.76
1510 | CAIXAS DE PASSAGEM EMPREGANDO ARGAMASSA DE CIMENTO, CAL E AREIA |  | 0 |  |  |  | ÍNDICE NACIONAL DA CONSTRUÇÃO CIVIL | 1.009 | 1034.824 | 1043.76
151001 | Caixa de passagem de alvenaria de blocos cerâmicos 10 furos 10x20x20cm dimensões de 25x25x25cm, com revestimento interno em chapisco e reboco, tampa de concreto esp.5cm e lastro de brita 5 cm | und | 127.5 |  | 126.37 |  | ÍNDICE NACIONAL DA CONSTRUÇÃO CIVIL | 1.009 | 1034.824 | 1043.76
151002 | Caixa de passagem de alvenaria de blocos cerâmicos 10 furos 10x20x20cm dimensões de 50x50x50cm, com revestimento interno em chapisco e reboco, tampa de concreto esp.5cm e lastro de brita 5 cm | und | 289.11 |  | 286.54 |  | ÍNDICE NACIONAL DA CONSTRUÇÃO CIVIL | 1.009 | 1034.824 | 1043.76
151003 | Caixa de passagem de alvenaria de blocos cerâmicos 10 furos 10x20x20cm, dimensão de 30x30x30cm, com revestimento interno em chapisco e reboco, tampa de concreto esp. 5cm e lastro de brita 5cm | und | 127.03 |  | 125.9 |  | ÍNDICE NACIONAL DA CONSTRUÇÃO CIVIL | 1.009 | 1034.824 | 1043.76
151015 | Caixa de inspeção de alvenaria de blocos cerâmicos 10 furos 10x20x20cm dimensões de 30x30x60cm, com revestimento interno em chapisco e reboco, tampa de concreto esp.5cm e lastro de brita 5 cm | und | 219.85 |  | 217.89 |  | ÍNDICE NACIONAL DA CONSTRUÇÃO CIVIL | 1.009 | 1034.824 | 1043.76
151016 | Caixa de passagem de alvenaria de blocos de concreto 9x19x39cm, dimensões de 80x80x80m, com revestimento interno em chapisco e reboco tampa de concreto esp. 5cm e lastro de brita 5cm | und | 656.45 |  | 650.6 |  | ÍNDICE NACIONAL DA CONSTRUÇÃO CIVIL | 1.009 | 1034.824 | 1043.76
151017 | Caixa de passagem de alvenaria de blocos de concreto 9x19x39cm, dimensões de 1.00x1.00x1.00m, com revestimento interno em chapisco e reboco tampa de concreto esp. 5cm e lastro de brita 5cm | und | 996 |  | 987.12 |  | ÍNDICE NACIONAL DA CONSTRUÇÃO CIVIL | 1.009 | 1034.824 | 1043.76
1511 | ELETRODUTOS E CONEXÕES |  | 0 |  |  |  | ÍNDICE NACIONAL DA CONSTRUÇÃO CIVIL | 1.009 | 1034.824 | 1043.76
151125 | Eletroduto de PVC rígido roscável, diâm. 1/2" (20mm), inclusive conexões | m | 16.19 |  | 16.05 |  | ÍNDICE NACIONAL DA CONSTRUÇÃO CIVIL | 1.009 | 1034.824 | 1043.76
151126 | Eletroduto de PVC rígido roscável, diâm. 3/4" (25mm), inclusive conexões | m | 17.53 |  | 17.38 |  | ÍNDICE NACIONAL DA CONSTRUÇÃO CIVIL | 1.009 | 1034.824 | 1043.76
151127 | Eletroduto de PVC rígido roscável, diâm. 1" (32mm), inclusive conexões | m | 27.43 |  | 27.19 |  | ÍNDICE NACIONAL DA CONSTRUÇÃO CIVIL | 1.009 | 1034.824 | 1043.76
151128 | Eletroduto de PVC rígido roscável, diâm. 1 1/4" (40mm), inclusive conexões | m | 32.28 |  | 32 |  | ÍNDICE NACIONAL DA CONSTRUÇÃO CIVIL | 1.009 | 1034.824 | 1043.76
151129 | Eletroduto de PVC rígido roscável, diâm. 1 1/2" (50mm), inclusive conexões | m | 38.18 |  | 37.84 |  | ÍNDICE NACIONAL DA CONSTRUÇÃO CIVIL | 1.009 | 1034.824 | 1043.76
151130 | Eletroduto de PVC rígido roscável, diâm. 2" (60mm), inclusive conexões | m | 49.28 |  | 48.85 |  | ÍNDICE NACIONAL DA CONSTRUÇÃO CIVIL | 1.009 | 1034.824 | 1043.76
151131 | Eletroduto de PVC rígido roscável, diâm. 3" (85mm), inclusive conexões | m | 85.54 |  | 84.78 |  | ÍNDICE NACIONAL DA CONSTRUÇÃO CIVIL | 1.009 | 1034.824 | 1043.76
151132 | Eletroduto flexível corrugado 3/4" , marca de referência TIGRE | m | 9.27 |  | 9.19 |  | ÍNDICE NACIONAL DA CONSTRUÇÃO CIVIL | 1.009 | 1034.824 | 1043.76
151133 | Eletroduto flexível corrugado 1", marca de referência TIGRE | m | 10.6 |  | 10.51 |  | ÍNDICE NACIONAL DA CONSTRUÇÃO CIVIL | 1.009 | 1034.824 | 1043.76
151135 | Eletroduto de PVC rígido roscável, diâm. 4" (110mm), inclusive conexões | m | 137.88 |  | 136.66 |  | ÍNDICE NACIONAL DA CONSTRUÇÃO CIVIL | 1.009 | 1034.824 | 1043.76
151136 | Eletroduto de PVC rígido roscável, diâm. 6" (164mm), inclusive conexões | m | 259.76 |  | 257.45 |  | ÍNDICE NACIONAL DA CONSTRUÇÃO CIVIL | 1.009 | 1034.824 | 1043.76
151137 | Eletroduto PEAD, cor preta, diam. 1.1/2", marca ref. Kanaflex ou equivalente | m | 24.37 |  | 24.16 |  | ÍNDICE NACIONAL DA CONSTRUÇÃO CIVIL | 1.009 | 1034.824 | 1043.76
151138 | Eletroduto PEAD, cor preta, diam. 1.1/4", marca ref. Kanaflex ou equivalente | m | 21.12 |  | 20.94 |  | ÍNDICE NACIONAL DA CONSTRUÇÃO CIVIL | 1.009 | 1034.824 | 1043.76
151139 | Eletroduto PEAD, cor preta, diam. 2", marca ref. Kanaflex ou equivalente | m | 26.56 |  | 26.33 |  | ÍNDICE NACIONAL DA CONSTRUÇÃO CIVIL | 1.009 | 1034.824 | 1043.76
151140 | Eletroduto PEAD, cor preta, diam. 3", marca ref. Kanaflex ou equivalente | m | 41.08 |  | 40.72 |  | ÍNDICE NACIONAL DA CONSTRUÇÃO CIVIL | 1.009 | 1034.824 | 1043.76
151141 | Eletroduto PEAD, cor preta, diam. 4", marca ref. Kanaflex ou equivalente | m | 57.4 |  | 56.89 |  | ÍNDICE NACIONAL DA CONSTRUÇÃO CIVIL | 1.009 | 1034.824 | 1043.76
151142 | Eletroduto PEAD, cor preta, diam. 6", marca ref. Kanaflex ou equivalente | m | 105.93 |  | 104.99 |  | ÍNDICE NACIONAL DA CONSTRUÇÃO CIVIL | 1.009 | 1034.824 | 1043.76
1513 | CHAVES, FUSIVEIS E DISJUNTORES |  | 0 |  |  |  | ÍNDICE NACIONAL DA CONSTRUÇÃO CIVIL | 1.009 | 1034.824 | 1043.76
151301 | Mini-Disjuntor monopolar 16 A, curva C - 5KA 220/127VCA (NBR IEC 60947-2), Ref. Siemens, GE, Schneider ou equivalente | und | 20.77 |  | 20.59 |  | ÍNDICE NACIONAL DA CONSTRUÇÃO CIVIL | 1.009 | 1034.824 | 1043.76
151302 | Mini-Disjuntor monopolar 20 A, curva C - 5KA 220/127VCA (NBR IEC 60947-2), Ref. Siemens, GE, Schneider ou equivalente | und | 20.77 |  | 20.59 |  | ÍNDICE NACIONAL DA CONSTRUÇÃO CIVIL | 1.009 | 1034.824 | 1043.76
151303 | Mini-Disjuntor monopolar 25 A, curva C - 5KA 220/127VCA (NBR IEC 60947-2), Ref. Siemens, GE, Schneider ou equivalente | und | 20.77 |  | 20.59 |  | ÍNDICE NACIONAL DA CONSTRUÇÃO CIVIL | 1.009 | 1034.824 | 1043.76
151304 | Mini-Disjuntor monopolar 32 A, curva C - 5KA 220/127VCA (NBR IEC 60947-2), Ref. Siemens, GE, Schneider ou equivalente | und | 20.77 |  | 20.59 |  | ÍNDICE NACIONAL DA CONSTRUÇÃO CIVIL | 1.009 | 1034.824 | 1043.76
151305 | Mini-Disjuntor monopolar 40 A, curva C - 5KA 220/127VCA (NBR IEC 60947-2), Ref. Siemens, GE, Schneider ou equivalente | und | 24.45 |  | 24.24 |  | ÍNDICE NACIONAL DA CONSTRUÇÃO CIVIL | 1.009 | 1034.824 | 1043.76
151306 | Mini-Disjuntor bipolar 16 A, curva C - 5KA 220/127VCA (NBR IEC 60947-2), Ref. Siemens, GE, Schneider ou equivalente | und | 55.99 |  | 55.5 |  | ÍNDICE NACIONAL DA CONSTRUÇÃO CIVIL | 1.009 | 1034.824 | 1043.76
151307 | Mini-Disjuntor bipolar 20 A, curva C - 5KA 220/127VCA (NBR IEC 60947-2), Ref. Siemens, GE, Schneider ou equivalente | und | 55.99 |  | 55.5 |  | ÍNDICE NACIONAL DA CONSTRUÇÃO CIVIL | 1.009 | 1034.824 | 1043.76
151308 | Mini-Disjuntor bipolar 50 A, curva C - 5KA 220/127VCA (NBR IEC 60947-2), Ref. Siemens, GE, Schneider ou equivalente | und | 57.11 |  | 56.61 |  | ÍNDICE NACIONAL DA CONSTRUÇÃO CIVIL | 1.009 | 1034.824 | 1043.76
151309 | Mini-Disjuntor tripolar 16 A, curva C - 5KA 220/127VCA (NBR IEC 60947-2), Ref. Siemens, GE, Schneider ou equivalente | und | 82.35 |  | 81.62 |  | ÍNDICE NACIONAL DA CONSTRUÇÃO CIVIL | 1.009 | 1034.824 | 1043.76
151310 | Mini-Disjuntor tripolar 40 A, curva C - 5KA 220/127VCA (NBR IEC 60947-2), Ref. Siemens, GE, Schneider ou equivalente | und | 94.49 |  | 93.65 |  | ÍNDICE NACIONAL DA CONSTRUÇÃO CIVIL | 1.009 | 1034.824 | 1043.76
151311 | Mini-Disjuntor tripolar 50 A, curva C - 5KA 220/127VCA (NBR IEC 60947-2), Ref. Siemens, GE, Schneider ou equivalente | und | 94.49 |  | 93.65 |  | ÍNDICE NACIONAL DA CONSTRUÇÃO CIVIL | 1.009 | 1034.824 | 1043.76
151313 | Mini-Disjuntor tripolar 90 A, curva C - 5KA 220/127VCA (NBR IEC 60947-2), Ref. Siemens, GE, Schneider ou equivalente | und | 218.23 |  | 216.29 |  | ÍNDICE NACIONAL DA CONSTRUÇÃO CIVIL | 1.009 | 1034.824 | 1043.76
151314 | Disjuntor Compacto em caixa moldada tripolar 100 A, curva C - 20KA 240VCA (NBR IEC 60947-2), Ref. Siemens, GE, Schneider ou equivalente | und | 420.95 |  | 417.2 |  | ÍNDICE NACIONAL DA CONSTRUÇÃO CIVIL | 1.009 | 1034.824 | 1043.76
151315 | Chave blindada 600V / 160A, com terminais para cabo 70 mm2 | und | 3670.33 |  | 3637.6 |  | ÍNDICE NACIONAL DA CONSTRUÇÃO CIVIL | 1.009 | 1034.824 | 1043.76
151316 | Mini-Disjuntor tripolar 70 A, curva C - 5KA 220/127VCA (NBR IEC 60947-2), Ref. Siemens, GE, Schneider ou equivalente | und | 218.23 |  | 216.29 |  | ÍNDICE NACIONAL DA CONSTRUÇÃO CIVIL | 1.009 | 1034.824 | 1043.76
151317 | Mini-Disjuntor monopolar 50 A, curva C - 5KA 220/127VCA (NBR IEC 60947-2), Ref. Siemens, GE, Schneider ou equivalente | und | 24.84 |  | 24.62 |  | ÍNDICE NACIONAL DA CONSTRUÇÃO CIVIL | 1.009 | 1034.824 | 1043.76
151318 | Mini-Disjuntor monopolar 63 A, curva C - 5KA 220/127VCA (NBR IEC 60947-2), Ref. Siemens, GE, Schneider ou equivalente | und | 26.66 |  | 26.43 |  | ÍNDICE NACIONAL DA CONSTRUÇÃO CIVIL | 1.009 | 1034.824 | 1043.76
151319 | Mini-Disjuntor monopolar 70 A, curva C - 5KA 220/127VCA (NBR IEC 60947-2), Ref. Siemens, GE, Schneider ou equivalente | und | 26.66 |  | 26.43 |  | ÍNDICE NACIONAL DA CONSTRUÇÃO CIVIL | 1.009 | 1034.824 | 1043.76
151320 | Mini-Disjuntor monopolar 80 A, curva C - 10KA 240VCA (NBR IEC 60947-2), Ref. Siemens, GE, Schneider ou equivalente | und | 47.05 |  | 46.64 |  | ÍNDICE NACIONAL DA CONSTRUÇÃO CIVIL | 1.009 | 1034.824 | 1043.76
151321 | Mini-Disjuntor bipolar 25 A, curva C - 5KA 220/127VCA (NBR IEC 60947-2), Ref. Siemens, GE, Schneider ou equivalente | und | 55.99 |  | 55.5 |  | ÍNDICE NACIONAL DA CONSTRUÇÃO CIVIL | 1.009 | 1034.824 | 1043.76
151322 | Mini-Disjuntor bipolar 32 A, curva C - 5KA 220/127VCA (NBR IEC 60947-2), Ref. Siemens, GE, Schneider ou equivalente | und | 55.99 |  | 55.5 |  | ÍNDICE NACIONAL DA CONSTRUÇÃO CIVIL | 1.009 | 1034.824 | 1043.76
151323 | Mini-Disjuntor bipolar 40 A, curva C - 5KA 220/127VCA (NBR IEC 60947-2), Ref. Siemens, GE, Schneider ou equivalente | und | 57.11 |  | 56.61 |  | ÍNDICE NACIONAL DA CONSTRUÇÃO CIVIL | 1.009 | 1034.824 | 1043.76
151324 | Mini-Disjuntor bipolar 63 A, curva C - 5KA 220/127VCA (NBR IEC 60947-2), Ref. Siemens, GE, Schneider ou equivalente | und | 68.29 |  | 67.69 |  | ÍNDICE NACIONAL DA CONSTRUÇÃO CIVIL | 1.009 | 1034.824 | 1043.76
151325 | Mini-Disjuntor bipolar 70 A, curva C - 5KA 220/127VCA (NBR IEC 60947-2), Ref. Siemens, GE, Schneider ou equivalente | und | 95.57 |  | 94.72 |  | ÍNDICE NACIONAL DA CONSTRUÇÃO CIVIL | 1.009 | 1034.824 | 1043.76
151326 | Mini-Disjuntor bipolar 80 A, curva C - 5KA 240VCA (NBR IEC 60947-2), Ref. Siemens, GE, Schneider ou equivalente | und | 160.32 |  | 158.89 |  | ÍNDICE NACIONAL DA CONSTRUÇÃO CIVIL | 1.009 | 1034.824 | 1043.76
151327 | Mini-Disjuntor tripolar 20 A, curva C - 5KA 220/127VCA (NBR IEC 60947-2), Ref. Siemens, GE, Schneider ou equivalente | und | 82.35 |  | 81.62 |  | ÍNDICE NACIONAL DA CONSTRUÇÃO CIVIL | 1.009 | 1034.824 | 1043.76
151328 | Mini-Disjuntor tripolar 25 A, curva C - 5KA 220/127VCA (NBR IEC 60947-2), Ref. Siemens, GE, Schneider ou equivalente | und | 82.35 |  | 81.62 |  | ÍNDICE NACIONAL DA CONSTRUÇÃO CIVIL | 1.009 | 1034.824 | 1043.76
151329 | Mini-Disjuntor tripolar 32 A, curva C - 5KA 220/127VCA (NBR IEC 60947-2), Ref. Siemens, GE, Schneider ou equivalente | und | 82.35 |  | 81.62 |  | ÍNDICE NACIONAL DA CONSTRUÇÃO CIVIL | 1.009 | 1034.824 | 1043.76
151330 | Mini-Disjuntor tripolar 63 A, curva C - 5KA 220/127VCA (NBR IEC 60947-2), Ref. Siemens, GE, Schneider ou equivalente | und | 119.71 |  | 118.65 |  | ÍNDICE NACIONAL DA CONSTRUÇÃO CIVIL | 1.009 | 1034.824 | 1043.76
151331 | Mini-Disjuntor tripolar 80 A, curva C - 5KA 240VCA (NBR IEC 60947-2), Ref. Siemens, GE, Schneider ou equivalente | und | 218.23 |  | 216.29 |  | ÍNDICE NACIONAL DA CONSTRUÇÃO CIVIL | 1.009 | 1034.824 | 1043.76
151332 | Mini-Disjuntor tripolar 125 A, curva C - 20KA 240VCA (NBR IEC 60947-2), Ref. Siemens, GE, Schneider ou equivalente | und | 424.24 |  | 420.46 |  | ÍNDICE NACIONAL DA CONSTRUÇÃO CIVIL | 1.009 | 1034.824 | 1043.76
151333 | Disjuntor Compacto em caixa moldada tripolar 175 A, 50KA 220/240V / 25KA 380/415V (NBR IEC 60947-2), Ref. Siemens, GE, Schneider ou equivalente | und | 498.59 |  | 494.15 |  | ÍNDICE NACIONAL DA CONSTRUÇÃO CIVIL | 1.009 | 1034.824 | 1043.76
151334 | Disjuntor Compacto em caixa moldada tripolar 200 A, 50KA 220/240V / 25KA 380/415V 20KA/440V (NBR IEC 60947-2), Ref. Siemens, GE, Schneider ou equivalente | und | 897.87 |  | 889.87 |  | ÍNDICE NACIONAL DA CONSTRUÇÃO CIVIL | 1.009 | 1034.824 | 1043.76
151335 | Disjuntor Compacto em caixa moldada tripolar 400 A, 65KA 220/240V / 36KA 380/415V 35KA 440/460V 25KA 600V (NBR IEC 60947-2), Ref. Siemens, GE, Schneider ou equivalente | und | 1643.74 |  | 1629.08 |  | ÍNDICE NACIONAL DA CONSTRUÇÃO CIVIL | 1.009 | 1034.824 | 1043.76
151337 | Dispositivo de proteção contra surto (DPS) bipolar, tensão nominal máxima 275VCA, corente de surto máxima 40KA. | und | 166.12 |  | 164.64 |  | ÍNDICE NACIONAL DA CONSTRUÇÃO CIVIL | 1.009 | 1034.824 | 1043.76
151338 | Mini-Disjuntor monopolar 10 A, curva C - 5KA 220/127VCA (NBR IEC 60947-2), Ref. Siemens, GE, Schneider ou equivalente | und | 20.77 |  | 20.59 |  | ÍNDICE NACIONAL DA CONSTRUÇÃO CIVIL | 1.009 | 1034.824 | 1043.76
151339 | Mini-Disjuntor tripolar 125 A, curva C - 15KA 240VCA (NBR IEC 60947-2), Ref. Siemens, GE, Schneider ou equivalente | und | 424.24 |  | 420.46 |  | ÍNDICE NACIONAL DA CONSTRUÇÃO CIVIL | 1.009 | 1034.824 | 1043.76
151344 | Fusivel NH 100A, tamanho 01 | und | 52.79 |  | 52.32 |  | ÍNDICE NACIONAL DA CONSTRUÇÃO CIVIL | 1.009 | 1034.824 | 1043.76
151345 | Fusive NH 160A, tamanho 01 | und | 52.79 |  | 52.32 |  | ÍNDICE NACIONAL DA CONSTRUÇÃO CIVIL | 1.009 | 1034.824 | 1043.76
151346 | Fusive NH 250A, tamanho 02 | und | 114.21 |  | 113.2 |  | ÍNDICE NACIONAL DA CONSTRUÇÃO CIVIL | 1.009 | 1034.824 | 1043.76
151347 | Fusive NH 300A, tamanho 02 | und | 114.21 |  | 113.2 |  | ÍNDICE NACIONAL DA CONSTRUÇÃO CIVIL | 1.009 | 1034.824 | 1043.76
151348 | Fusive NH 355A, tamanho 02 | und | 114.21 |  | 113.2 |  | ÍNDICE NACIONAL DA CONSTRUÇÃO CIVIL | 1.009 | 1034.824 | 1043.76
151349 | Fusive NH 125A, tamanho 01 | und | 52.79 |  | 52.32 |  | ÍNDICE NACIONAL DA CONSTRUÇÃO CIVIL | 1.009 | 1034.824 | 1043.76
151350 | Interruptor Diferencial DR 25A, 30mA, 2 módulos | und | 132.23 |  | 131.06 |  | ÍNDICE NACIONAL DA CONSTRUÇÃO CIVIL | 1.009 | 1034.824 | 1043.76
151357 | Interruptor Diferencial DR 40A, 30mA, 2 modulos | und | 147.56 |  | 146.25 |  | ÍNDICE NACIONAL DA CONSTRUÇÃO CIVIL | 1.009 | 1034.824 | 1043.76
151359 | Interruptor Diferencial DR 80A, 30mA, 2 modulos | und | 104.1 |  | 103.18 |  | ÍNDICE NACIONAL DA CONSTRUÇÃO CIVIL | 1.009 | 1034.824 | 1043.76
1514 | FIOS E CABOS |  | 0 |  |  |  | ÍNDICE NACIONAL DA CONSTRUÇÃO CIVIL | 1.009 | 1034.824 | 1043.76
151401 | Fio de cobre termoplástico, com isolamento para 750V, seção de 1.5 mm2 | m | 5.83 |  | 5.78 |  | ÍNDICE NACIONAL DA CONSTRUÇÃO CIVIL | 1.009 | 1034.824 | 1043.76
151402 | Fio de cobre termoplástico, com isolamento para 750V, seção de 2.5 mm2 | m | 7.18 |  | 7.12 |  | ÍNDICE NACIONAL DA CONSTRUÇÃO CIVIL | 1.009 | 1034.824 | 1043.76
151403 | Fio ou cabo de cobre termoplástico, com isolamento para 750V, seção de 4.0 mm2 | m | 9.39 |  | 9.31 |  | ÍNDICE NACIONAL DA CONSTRUÇÃO CIVIL | 1.009 | 1034.824 | 1043.76
151404 | Fio ou cabo de cobre termoplástico, com isolamento para 750V, seção de 6.0 mm2 | m | 12.15 |  | 12.05 |  | ÍNDICE NACIONAL DA CONSTRUÇÃO CIVIL | 1.009 | 1034.824 | 1043.76
151405 | Fio ou cabo de cobre termoplástico, com isolamento para 750V, seção de 10.0 mm2 | m | 17.68 |  | 17.53 |  | ÍNDICE NACIONAL DA CONSTRUÇÃO CIVIL | 1.009 | 1034.824 | 1043.76
151406 | Fio ou cabo de cobre termoplástico, com isolamento para 750V, seção de 16.0 mm2 | m | 25.6 |  | 25.38 |  | ÍNDICE NACIONAL DA CONSTRUÇÃO CIVIL | 1.009 | 1034.824 | 1043.76
151407 | Cabo de cobre termoplástico, com isolamento para 750V, seção de 25.0 mm2 | m | 35.54 |  | 35.23 |  | ÍNDICE NACIONAL DA CONSTRUÇÃO CIVIL | 1.009 | 1034.824 | 1043.76
151413 | Cabo de cobre nú, seção de 25.0 mm2 | m | 38.34 |  | 38 |  | ÍNDICE NACIONAL DA CONSTRUÇÃO CIVIL | 1.009 | 1034.824 | 1043.76
151414 | Cabo de cobre nú, seção de 10.0 mm2 | m | 19.11 |  | 18.94 |  | ÍNDICE NACIONAL DA CONSTRUÇÃO CIVIL | 1.009 | 1034.824 | 1043.76
151417 | Cabo de cobre termoplástico (PVC) flexível isolado 0,6/1KV, anti-chama 90ºC HEPR - 2,5mm2 | m | 8.97 |  | 8.89 |  | ÍNDICE NACIONAL DA CONSTRUÇÃO CIVIL | 1.009 | 1034.824 | 1043.76
151418 | Cabo de cobre termoplástico (PVC) flexível isolado 0,6/1kV, anti-chama 90ºC HEPR - 4,0 mm2 | m | 10.46 |  | 10.37 |  | ÍNDICE NACIONAL DA CONSTRUÇÃO CIVIL | 1.009 | 1034.824 | 1043.76
151419 | Cabo de cobre termoplástico (PVC) flexível isolado 0,6/1kV, anti-chama 90ºC HEPR - 6,0 mm2 | m | 12.96 |  | 12.85 |  | ÍNDICE NACIONAL DA CONSTRUÇÃO CIVIL | 1.009 | 1034.824 | 1043.76
151420 | Cabo de cobre termoplástico (PVC) flexível isolado 0,6/1kV, anti-chama 90ºC HEPR - 10,0 mm2 | m | 18.44 |  | 18.28 |  | ÍNDICE NACIONAL DA CONSTRUÇÃO CIVIL | 1.009 | 1034.824 | 1043.76
151421 | Cabo de cobre termoplástico (PVC) flexível isolado 0,6/1kV, anti-chama 90ºC HEPR - 16,0 mm2 | m | 26.5 |  | 26.27 |  | ÍNDICE NACIONAL DA CONSTRUÇÃO CIVIL | 1.009 | 1034.824 | 1043.76
151422 | Cabo de cobre termoplástico (PVC) flexível isolado 0,6/1kV, anti-chama 90ºC HEPR - 25,0 mm2 | m | 38.39 |  | 38.05 |  | ÍNDICE NACIONAL DA CONSTRUÇÃO CIVIL | 1.009 | 1034.824 | 1043.76
151423 | Cabo de cobre termoplástico (PVC) flexível isolado 0,6/1kV, anti-chama 90ºC HEPR - 35,0 mm2 | m | 51.58 |  | 51.12 |  | ÍNDICE NACIONAL DA CONSTRUÇÃO CIVIL | 1.009 | 1034.824 | 1043.76
151425 | Cabo de cobre termoplástico (PVC) flexível isolado 0,6/1kV, anti-chama 90ºC HEPR - 50,0 mm2 | m | 72.89 |  | 72.24 |  | ÍNDICE NACIONAL DA CONSTRUÇÃO CIVIL | 1.009 | 1034.824 | 1043.76
151426 | Cabo de cobre termoplástico (PVC) flexível isolado 0,6/1kV, anti-chama 90ºC HEPR - 95,0 mm2 | m | 129.47 |  | 128.32 |  | ÍNDICE NACIONAL DA CONSTRUÇÃO CIVIL | 1.009 | 1034.824 | 1043.76
151427 | Cabo de cobre termoplástico (PVC) flexível isolado 0,6/1kV, anti-chama 90ºC HEPR - 120,0 mm2 | m | 165.4 |  | 163.93 |  | ÍNDICE NACIONAL DA CONSTRUÇÃO CIVIL | 1.009 | 1034.824 | 1043.76
151428 | Cabo de cobre termoplástico (PVC) flexível isolado 0,6/1kV, anti-chama 90ºC HEPR - 300,0 mm2 | m | 449.18 |  | 445.18 |  | ÍNDICE NACIONAL DA CONSTRUÇÃO CIVIL | 1.009 | 1034.824 | 1043.76
151429 | Cabo de cobre termoplástico (PVC) flexível isolado 0,6/1kV, anti-chama 90ºC HEPR - 70,0 mm2 | m | 97.85 |  | 96.98 |  | ÍNDICE NACIONAL DA CONSTRUÇÃO CIVIL | 1.009 | 1034.824 | 1043.76
151430 | Cabo de cobre termoplástico (PVC) flexível isolado 0,6/1kV, anti-chama 90ºC HEPR - 150,0 mm2 | m | 200.09 |  | 198.31 |  | ÍNDICE NACIONAL DA CONSTRUÇÃO CIVIL | 1.009 | 1034.824 | 1043.76
151431 | Cabo de cobre termoplástico, com isolamento para 1000V, seção de 185,0mm2 | m | 251.99 |  | 249.75 |  | ÍNDICE NACIONAL DA CONSTRUÇÃO CIVIL | 1.009 | 1034.824 | 1043.76
151432 | Cabo de cobre termoplástico, com isolamento para 1000V, seção de 240,0mm2 | m | 320.69 |  | 317.83 |  | ÍNDICE NACIONAL DA CONSTRUÇÃO CIVIL | 1.009 | 1034.824 | 1043.76
151433 | Cabo de cobre termoplástico, com isolamento para 15KV, seção de 25,0mm2 | m | 87.53 |  | 86.75 |  | ÍNDICE NACIONAL DA CONSTRUÇÃO CIVIL | 1.009 | 1034.824 | 1043.76
151434 | Cabo de cobre termoplástico, com isolamento para 15KV, seção de 35,0mm2 | m | 98.8 |  | 97.92 |  | ÍNDICE NACIONAL DA CONSTRUÇÃO CIVIL | 1.009 | 1034.824 | 1043.76
151438 | Fio ou cabo paralelo de cobre, com isolamento para 1000V, seção de 2 x 2.5 mm2 | m | 31.89 |  | 31.61 |  | ÍNDICE NACIONAL DA CONSTRUÇÃO CIVIL | 1.009 | 1034.824 | 1043.76
151439 | Cabo paralelo PP de cobre, com isolamento para 1000V, seção 3x2,5mm2 | m | 16.42 |  | 16.28 |  | ÍNDICE NACIONAL DA CONSTRUÇÃO CIVIL | 1.009 | 1034.824 | 1043.76
151440 | Cabo paralelo PP de cobre, com isolamento para 1000V, seção 3x4,0mm2 | m | 22.63 |  | 22.43 |  | ÍNDICE NACIONAL DA CONSTRUÇÃO CIVIL | 1.009 | 1034.824 | 1043.76
1515 | SERVIÇOS DIVERSOS |  | 0 |  |  |  | ÍNDICE NACIONAL DA CONSTRUÇÃO CIVIL | 1.009 | 1034.824 | 1043.76
151503 | Cabeçote de alumínio de 1 1/4" | und | 15.43 |  | 15.3 |  | ÍNDICE NACIONAL DA CONSTRUÇÃO CIVIL | 1.009 | 1034.824 | 1043.76
151504 | Cabeçote de alumínio de 1 1/2" | und | 17.38 |  | 17.23 |  | ÍNDICE NACIONAL DA CONSTRUÇÃO CIVIL | 1.009 | 1034.824 | 1043.76
151506 | Haste de terra tipo COPPERWELD - 5/8" x 2.40m | und | 269.1 |  | 266.7 |  | ÍNDICE NACIONAL DA CONSTRUÇÃO CIVIL | 1.009 | 1034.824 | 1043.76
151507 | Sapatilha | und | 11.76 |  | 11.66 |  | ÍNDICE NACIONAL DA CONSTRUÇÃO CIVIL | 1.009 | 1034.824 | 1043.76
151508 | Bucha e arruela de alumínio fundido diâmetro 20mm (3/4") | und | 2.44 |  | 2.42 |  | ÍNDICE NACIONAL DA CONSTRUÇÃO CIVIL | 1.009 | 1034.824 | 1043.76
151509 | Bucha e arruela de alumínio fundido diâmetro 25mm (1") | und | 3.67 |  | 3.64 |  | ÍNDICE NACIONAL DA CONSTRUÇÃO CIVIL | 1.009 | 1034.824 | 1043.76
151510 | Bucha e arruela de alumínio fundido diâmetro 40mm (1 1/2") | und | 6.61 |  | 6.56 |  | ÍNDICE NACIONAL DA CONSTRUÇÃO CIVIL | 1.009 | 1034.824 | 1043.76
151511 | Bucha e arruela de alumínio fundido diâmetro 80mm (3") | und | 25.35 |  | 25.13 |  | ÍNDICE NACIONAL DA CONSTRUÇÃO CIVIL | 1.009 | 1034.824 | 1043.76
151512 | Automático de bóia, 2 funções 25A | und | 87.67 |  | 86.89 |  | ÍNDICE NACIONAL DA CONSTRUÇÃO CIVIL | 1.009 | 1034.824 | 1043.76
151513 | Parafuso de máquina de ferro galvanizado diâmetro 16mm | und | 16.82 |  | 16.67 |  | ÍNDICE NACIONAL DA CONSTRUÇÃO CIVIL | 1.009 | 1034.824 | 1043.76
1516 | ABERTURA E FECHAMENTO DE RASGOS (inclusive preparo e aplicação de argamassa) |  | 0 |  |  |  | ÍNDICE NACIONAL DA CONSTRUÇÃO CIVIL | 1.009 | 1034.824 | 1043.76
151601 | Abertura e fechamento de rasgos em alvenaria, para passagem de eletrodutos diâm. 1/2" a 1" | m | 11.6 |  | 11.5 |  | ÍNDICE NACIONAL DA CONSTRUÇÃO CIVIL | 1.009 | 1034.824 | 1043.76
151602 | Abertura e fechamento de rasgos em alvenaria, para passagem de eletroduto diâm. 1 1/4"a 2" | m | 17.37 |  | 17.22 |  | ÍNDICE NACIONAL DA CONSTRUÇÃO CIVIL | 1.009 | 1034.824 | 1043.76
151603 | Abertura e fechamento de rasgos em alvenaria, para passagem de eletroduto diâm. 2 1/2" a 4" | m | 26.15 |  | 25.92 |  | ÍNDICE NACIONAL DA CONSTRUÇÃO CIVIL | 1.009 | 1034.824 | 1043.76
151604 | Abertura e fechamento de rasgos em concreto, para passagem de eletroduto diâm. 1/2" a 1" | m | 22.09 |  | 21.9 |  | ÍNDICE NACIONAL DA CONSTRUÇÃO CIVIL | 1.009 | 1034.824 | 1043.76
151605 | Abertura e fechamento de rasgos em concreto, para passagem de eletroduto diâm. 1 1/4" a 2" | m | 33.66 |  | 33.36 |  | ÍNDICE NACIONAL DA CONSTRUÇÃO CIVIL | 1.009 | 1034.824 | 1043.76
151606 | Abertura e fechamento de rasgos em concreto, para passagem de eletroduto diâm. 2 1/2" a 4" | m | 48.97 |  | 48.54 |  | ÍNDICE NACIONAL DA CONSTRUÇÃO CIVIL | 1.009 | 1034.824 | 1043.76
1517 | PADRAO DE ENTRADA DE ENERGIA - NORTEC-01 - ESCELSA |  | 0 |  |  |  | ÍNDICE NACIONAL DA CONSTRUÇÃO CIVIL | 1.009 | 1034.824 | 1043.76
151701 | Padrão de entrada de energia elétrica, monofásico, entrada aérea, a 2 fios, carga instalada em muro de 3500 até 9000W - 220/127V | und | 2366.7 |  | 2345.59 |  | ÍNDICE NACIONAL DA CONSTRUÇÃO CIVIL | 1.009 | 1034.824 | 1043.76
151702 | Padrão de entrada de energia elétrica, bifásico, entrada aérea, a 3 fios, carga instalada em muro de 9001 até 15000W - 220/127V | und | 3250.7 |  | 3221.71 |  | ÍNDICE NACIONAL DA CONSTRUÇÃO CIVIL | 1.009 | 1034.824 | 1043.76
151703 | Padrão de entrada de energia elétrica, trifásico, entrada aérea, a 4 fios, carga instalada em muro de 15001 até 26000W - 220/127V | und | 3544.64 |  | 3513.03 |  | ÍNDICE NACIONAL DA CONSTRUÇÃO CIVIL | 1.009 | 1034.824 | 1043.76
151704 | Padrão de entrada de energia elétrica, trifásico, entrada aérea, a 4 fios, carga instalada em muro de 26001 até 34000W - 220/127V | und | 3862.66 |  | 3828.21 |  | ÍNDICE NACIONAL DA CONSTRUÇÃO CIVIL | 1.009 | 1034.824 | 1043.76
151705 | Padrão de entrada de energia elétrica, trifásico, entrada aérea, a 4 fios, carga instalada em muro de 34001 até 41000W - 220/127V | und | 4184.44 |  | 4147.12 |  | ÍNDICE NACIONAL DA CONSTRUÇÃO CIVIL | 1.009 | 1034.824 | 1043.76
151706 | Padrão de entrada de energia elétrica, trifásico, entrada aérea, a 4 fios, carga instalada em muro de 41001 até 57000W - 220/127V | und | 7265.5 |  | 7200.7 |  | ÍNDICE NACIONAL DA CONSTRUÇÃO CIVIL | 1.009 | 1034.824 | 1043.76
151707 | Padrão de entrada de energia elétrica, trifásico, entrada subterrânea, a 4 fios, carga instalada em muro de 41001 até 57000W - 220/127V, exclusive derivação de ramal de entrada subterrânea | und | 5297.43 |  | 5250.18 |  | ÍNDICE NACIONAL DA CONSTRUÇÃO CIVIL | 1.009 | 1034.824 | 1043.76
151710 | Padrão de entrada de energia elétrica, trifásico, entrada aérea, a 4 fios, carga instalada em muro de 57001 até 75000W - 220/127V | und | 8918.9 |  | 8839.35 |  | ÍNDICE NACIONAL DA CONSTRUÇÃO CIVIL | 1.009 | 1034.824 | 1043.76
151711 | Padrão de entrada de energia elétrica, trifásico, entrada subterrânea, a 4 fios, carga instalada em muro de 57001 até 75000W - 220/127V, exclusive derivação de ramal de entrada subterrânea | und | 7404.09 |  | 7338.05 |  | ÍNDICE NACIONAL DA CONSTRUÇÃO CIVIL | 1.009 | 1034.824 | 1043.76
151712 | Subestação ext. aérea trifás. 75KVA, completa, c/ quadros de medição, transf. a óleo, chave geral tripolar, poste e acessórios, conf. NOR-TEC-01 da Escelsa, incl. mureta rev. c/ arg. cimento, cal hidrat. CH1 e areia traço 1:0.5:6 | und | 43723.41 |  | 43333.41 |  | ÍNDICE NACIONAL DA CONSTRUÇÃO CIVIL | 1.009 | 1034.824 | 1043.76
151713 | Subestação ext. aérea trifás. 112.5KVA, completa, c/ quadros de medição, transf. a óleo, chave geral trip., poste e acessórios, conf. NOR-TEC-01 da Escelsa, incl. mureta rev. c/ arg. cimento, cal hidrat. CH1 e areia traço 1:0.5:6 | und | 49340.06 |  | 48899.97 |  | ÍNDICE NACIONAL DA CONSTRUÇÃO CIVIL | 1.009 | 1034.824 | 1043.76
151714 | Subestação ext. aérea trifás. 150KVA, completa, c/ quadros de medição, transf. a óleo, chave geral trip., poste e acessórios, conf. NOR-TEC-01 da Escelsa, incl. mureta rev. c/ arg. cimento, cal hidrat. CH1 e areia traço 1:0.5:6 | und | 71171.81 |  | 70536.98 |  | ÍNDICE NACIONAL DA CONSTRUÇÃO CIVIL | 1.009 | 1034.824 | 1043.76
151715 | Subestação ext. aérea trifás. 225KVA, completa, c/ quadros de medição, transf. a óleo, chave geral trip., poste e acessórios, conf. NOR-TEC-01 da Escelsa, incl. mureta rev. c/ arg. cimento, cal hidrat. CH1 e areia traço 1:0.5:6 | und | 90967.74 |  | 90156.34 |  | ÍNDICE NACIONAL DA CONSTRUÇÃO CIVIL | 1.009 | 1034.824 | 1043.76
1518 | PONTOS ELETRICOS REVISAO NR-10 |  | 0 |  |  |  | ÍNDICE NACIONAL DA CONSTRUÇÃO CIVIL | 1.009 | 1034.824 | 1043.76
151801 | Ponto padrão de luz no teto - considerando eletroduto PVC rígido de 3/4" inclusive conexões (4.5m), fio isolado PVC de 2.5mm2 (16.2m) e caixa PVC 4x4" (1 und) | und | 216.25 |  | 214.33 |  | ÍNDICE NACIONAL DA CONSTRUÇÃO CIVIL | 1.009 | 1034.824 | 1043.76
151802 | Ponto padrão de luz na parede - considerando eletroduto PVC rígido de 3/4" inclusive conexões (4.5m), fio isolado PVC de 2.5mm2 (16.2m) e caixa pvc 4x2" (1 und) | und | 192.56 |  | 190.85 |  | ÍNDICE NACIONAL DA CONSTRUÇÃO CIVIL | 1.009 | 1034.824 | 1043.76
151803 | Ponto padrão de tomada 2 pólos mais terra - considerando eletroduto PVC rígido de 3/4" inclusive conexões (5.0m), fio isolado PVC de 2.5mm2 (16.5m) e caixa pvc 4x2" (1 und) | und | 220.55 |  | 218.59 |  | ÍNDICE NACIONAL DA CONSTRUÇÃO CIVIL | 1.009 | 1034.824 | 1043.76
151805 | Ponto padrão de tomada para chuveiro elétrico - considerando eletroduto PVC rígido de 3/4" inclusive conexões (9.0m), fio isolado PVC de 6.0mm2 (32.5m) e caixa PVC 4x2" (1 und) | und | 567.13 |  | 562.08 |  | ÍNDICE NACIONAL DA CONSTRUÇÃO CIVIL | 1.009 | 1034.824 | 1043.76
151806 | Ponto padrão de tomada para ar refrigerado - considerando eletroduto PVC rígido de 3/4" inclusive conexões (6.0m), fio isolado PVC de 4.0mm2 (21.6m) e caixa PVC 4x2" (1 und) | und | 319 |  | 316.16 |  | ÍNDICE NACIONAL DA CONSTRUÇÃO CIVIL | 1.009 | 1034.824 | 1043.76
151807 | Ponto padrão de ventilador no teto - considerando eletroduto PVC rígido de 3/4" inclusive conexões (4.5m), fio isolado PVC de 2.5mm2 (21.6m) e caixa PVC 4x4" (1 und) | und | 255.01 |  | 252.74 |  | ÍNDICE NACIONAL DA CONSTRUÇÃO CIVIL | 1.009 | 1034.824 | 1043.76
151809 | Ponto padrão de interruptor de 2 teclas simples - considerando eletroduto PVC rígido de 3/4" inclusive conexões (3.3m), fio isolado PVC de 2.5mm2 (17.2m) e caixa PVC 4x2" (1 und) | und | 195.77 |  | 194.03 |  | ÍNDICE NACIONAL DA CONSTRUÇÃO CIVIL | 1.009 | 1034.824 | 1043.76
151810 | Ponto padrão de interruptor de 1 tecla paralelo - considerando eletroduto PVC rígido de 3/4" inclusive conexões (8.5m), fio isolado PVC de 2.5mm2 (28.8m) e caixa PVC 4x2" (1 und) | und | 370.2 |  | 366.9 |  | ÍNDICE NACIONAL DA CONSTRUÇÃO CIVIL | 1.009 | 1034.824 | 1043.76
151811 | Ponto padrão de interruptor de 1 tecla simples e 1 tomada dois pólos mais terra 10A/250V - considerando eletroduto PVC rígido de 3/4" inclusive conexões (4.5m), fio isolado PVC de 2.5mm2 (19.4m) e caixa PVC 4x2" (1 und) | und | 232.24 |  | 230.17 |  | ÍNDICE NACIONAL DA CONSTRUÇÃO CIVIL | 1.009 | 1034.824 | 1043.76
151812 | Ponto padrão de interruptor de 2 teclas simples e 1 tomada dois pólos mais terra 10A/250V - considerando eletroduto PVC rígido de 3/4" inclusive conexões (4.5m), fio isolado PVC de 2.5mm2 (22.9m) e caixa PVC 4x2" (1 und) | und | 257.37 |  | 255.08 |  | ÍNDICE NACIONAL DA CONSTRUÇÃO CIVIL | 1.009 | 1034.824 | 1043.76
151813 | Ponto padrão de campainha - considerando eletroduto PVC rígido de 3/4" inclusive conexões (5.0m), fio isolado PVC de 2.5mm2 (12.0m) e caixa PVC 4x2" (1 und) | und | 198.18 |  | 196.42 |  | ÍNDICE NACIONAL DA CONSTRUÇÃO CIVIL | 1.009 | 1034.824 | 1043.76
151814 | Ponto padrão de poste para iluminação externa - considerando eletroduto PVC rígido de 3/4" inclusive conexões (7.7m) e fio isolado PVC de 2.5mm2 (25.2.0m) | und | 321.6 |  | 318.74 |  | ÍNDICE NACIONAL DA CONSTRUÇÃO CIVIL | 1.009 | 1034.824 | 1043.76
151815 | Ponto padrão de interruptor para ventilador - considerando eletroduto PVC rígido de 3/4" inclusive conexões (3.3m), fio isolado PVC de 2.5mm2 (12.0m) e caixa PVC 4x2" (1 und) | und | 158.44 |  | 157.03 |  | ÍNDICE NACIONAL DA CONSTRUÇÃO CIVIL | 1.009 | 1034.824 | 1043.76
151816 | Ponto padrão de interruptor de 3 teclas simples - considerando eletroduto PVC rígido de 3/4" inclusive conexões (4.5m), fio isolado PVC de 2.5mm2 (25.8m) e caixa PVC 4x2" (1 und) | und | 278.54 |  | 276.06 |  | ÍNDICE NACIONAL DA CONSTRUÇÃO CIVIL | 1.009 | 1034.824 | 1043.76
151817 | Ponto padrão de tomada de piso - considerando eletroduto PVC rígido de 3/4" inclusive conexões (5.0m), fio isolado PVC de 2.5mm2 (18.0m) e caixa alumínio silício 4x4" (1 und) | und | 260.94 |  | 258.62 |  | ÍNDICE NACIONAL DA CONSTRUÇÃO CIVIL | 1.009 | 1034.824 | 1043.76
151819 | Ponto de antena de TV - considerando eletroduto PVC rígido de 3/4" inclusive conexões (3.0m), cabo coaxial 67 Ohms (4.5m) e caixa PVC 4x2" (1 und) | und | 102.58 |  | 101.67 |  | ÍNDICE NACIONAL DA CONSTRUÇÃO CIVIL | 1.009 | 1034.824 | 1043.76
151820 | Ponto padrão de interruptor de 1 tecla intermediário - considerando eletroduto PVC rígido de 3/4" inclusive conexões (3.3m), fio isolado PVC de 2.5mm2 (15.8m) e caixa PVC 4x2" (1 und) | und | 185.73 |  | 184.08 |  | ÍNDICE NACIONAL DA CONSTRUÇÃO CIVIL | 1.009 | 1034.824 | 1043.76
1519 | QUADROS DE DISTRIBUIÇÃO COM BARRAMENTO, TRINCO E FECHADURA |  | 0 |  |  |  | ÍNDICE NACIONAL DA CONSTRUÇÃO CIVIL | 1.009 | 1034.824 | 1043.76
151901 | Quadro distrib. energia, embutido ou semi embutido, capac. p/ 16 disj. DIN, c/barram trif. 100A barra. neutro e terra, fab. em chapa de aço 12 USG com porta, espelho, trinco com fechad ch yale, Ref. QDTN II-16DIN-CEMAR ou equiv. | und | 563.5 |  | 558.48 |  | ÍNDICE NACIONAL DA CONSTRUÇÃO CIVIL | 1.009 | 1034.824 | 1043.76
151902 | Quadro distrib. energia, embutido ou semi embutido, capac. p/ 28 disj. DIN, c/barram trif. 100A barra. neutro e terra, fab. em chapa de aço 12 USG com porta, espelho, trinco com fechad ch yale, Ref. QDTN II-28DIN-CEMAR ou equiv. | und | 630.16 |  | 624.54 |  | ÍNDICE NACIONAL DA CONSTRUÇÃO CIVIL | 1.009 | 1034.824 | 1043.76
151903 | Quadro distrib. energia, embutido ou semi embutido, capac. p/ 34 disj. DIN, c/barram trif. 100A barra. neutro e terra, fab. em chapa de aço 12 USG com porta, espelho, trinco com fechad ch yale, Ref. QDTN II-34DIN-CEMAR ou equiv | und | 697.96 |  | 691.74 |  | ÍNDICE NACIONAL DA CONSTRUÇÃO CIVIL | 1.009 | 1034.824 | 1043.76
151904 | Quadro distrib. energia, embutido ou semi embutido, capac. p/ 44 disj. DIN, c/barram trif. 100A barra. neutro e terra, fab. em chapa de aço 12 USG com porta, espelho, trinco com fechad ch yale, Ref. QDTN II-44DIN-CEMAR ou equiv | und | 817.09 |  | 809.81 |  | ÍNDICE NACIONAL DA CONSTRUÇÃO CIVIL | 1.009 | 1034.824 | 1043.76
151905 | Quadro distrib. energia, embutido ou semi embutido, capac. p/ 54 disj. DIN, c/barram trif. 100A barra. neutro e terra, fab. em chapa de aço 12 USG com porta, espelho, trinco com fechad ch yale, Ref. QDTN II-54DIN-CEMAR | und | 1401.26 |  | 1388.77 |  | ÍNDICE NACIONAL DA CONSTRUÇÃO CIVIL | 1.009 | 1034.824 | 1043.76
1520 | TERMINAIS, CONECTORES E ABRAÇADEIRAS |  | 0 |  |  |  | ÍNDICE NACIONAL DA CONSTRUÇÃO CIVIL | 1.009 | 1034.824 | 1043.76
152001 | Terminal para ligação de cabo a barra até 4.0mm2 | und | 12.67 |  | 12.56 |  | ÍNDICE NACIONAL DA CONSTRUÇÃO CIVIL | 1.009 | 1034.824 | 1043.76
152002 | Terminal para ligação de cabo a barra de 6.0 mm2 | und | 17.13 |  | 16.98 |  | ÍNDICE NACIONAL DA CONSTRUÇÃO CIVIL | 1.009 | 1034.824 | 1043.76
152003 | Terminal para ligação de cabo a barra de 10.0 mm2 | und | 25.57 |  | 25.35 |  | ÍNDICE NACIONAL DA CONSTRUÇÃO CIVIL | 1.009 | 1034.824 | 1043.76
152004 | Terminal para ligação de cabo a barra de 16.0 mm2 | und | 26.35 |  | 26.12 |  | ÍNDICE NACIONAL DA CONSTRUÇÃO CIVIL | 1.009 | 1034.824 | 1043.76
152005 | Terminal para ligação de cabo a barra de 25.0 mm2 | und | 27.27 |  | 27.03 |  | ÍNDICE NACIONAL DA CONSTRUÇÃO CIVIL | 1.009 | 1034.824 | 1043.76
152006 | Terminal para ligação de cabo a barra de 35.0 mm2 | und | 33.71 |  | 33.41 |  | ÍNDICE NACIONAL DA CONSTRUÇÃO CIVIL | 1.009 | 1034.824 | 1043.76
152007 | Terminal para ligação de cabo a barra de 50.0 mm2 | und | 44.91 |  | 44.51 |  | ÍNDICE NACIONAL DA CONSTRUÇÃO CIVIL | 1.009 | 1034.824 | 1043.76
152010 | Terminal para ligação de cabo a barra de 70 mm2 | und | 45.41 |  | 45.01 |  | ÍNDICE NACIONAL DA CONSTRUÇÃO CIVIL | 1.009 | 1034.824 | 1043.76
152011 | Terminal para ligação de cabo a barra de 95 mm2 | und | 54.84 |  | 54.36 |  | ÍNDICE NACIONAL DA CONSTRUÇÃO CIVIL | 1.009 | 1034.824 | 1043.76
152012 | Terminal para ligação de cabo a barra de 120 mm2 | und | 79.22 |  | 78.52 |  | ÍNDICE NACIONAL DA CONSTRUÇÃO CIVIL | 1.009 | 1034.824 | 1043.76
152013 | Terminal para ligação de cabo a barra de 150 mm2 | und | 80.43 |  | 79.72 |  | ÍNDICE NACIONAL DA CONSTRUÇÃO CIVIL | 1.009 | 1034.824 | 1043.76
152014 | Terminal para ligação de cabo a barra de 185 mm2 | und | 93.22 |  | 92.39 |  | ÍNDICE NACIONAL DA CONSTRUÇÃO CIVIL | 1.009 | 1034.824 | 1043.76
152015 | Terminal para ligação de cabo a barra de 240 mm2 | und | 97.73 |  | 96.86 |  | ÍNDICE NACIONAL DA CONSTRUÇÃO CIVIL | 1.009 | 1034.824 | 1043.76
152016 | Terminal para ligação de cabo a barra de 300 mm2 | und | 101.14 |  | 100.24 |  | ÍNDICE NACIONAL DA CONSTRUÇÃO CIVIL | 1.009 | 1034.824 | 1043.76
152025 | Terminal para ligação de cabo a barra duplo de 185 mm2 | und | 333.18 |  | 330.21 |  | ÍNDICE NACIONAL DA CONSTRUÇÃO CIVIL | 1.009 | 1034.824 | 1043.76
152026 | Terminal para ligação de cabo a barra duplo de 240 mm2 | und | 356.05 |  | 352.88 |  | ÍNDICE NACIONAL DA CONSTRUÇÃO CIVIL | 1.009 | 1034.824 | 1043.76
152027 | Terminal para ligação de cabo a barra duplo de 300 mm2 | und | 419.66 |  | 415.92 |  | ÍNDICE NACIONAL DA CONSTRUÇÃO CIVIL | 1.009 | 1034.824 | 1043.76
152030 | Conector split bolt para cabo de 4.0 mm2 | und | 14.84 |  | 14.71 |  | ÍNDICE NACIONAL DA CONSTRUÇÃO CIVIL | 1.009 | 1034.824 | 1043.76
152031 | Conector split bolt para cabo de 35.0 mm2 | und | 24.79 |  | 24.57 |  | ÍNDICE NACIONAL DA CONSTRUÇÃO CIVIL | 1.009 | 1034.824 | 1043.76
152033 | Conector porcelana 3 polos para cabos de #4,0mm2 | und | 13.87 |  | 13.75 |  | ÍNDICE NACIONAL DA CONSTRUÇÃO CIVIL | 1.009 | 1034.824 | 1043.76
152034 | Conector porcelana 3 polos para cabo de #6,0mm2 | und | 15.21 |  | 15.08 |  | ÍNDICE NACIONAL DA CONSTRUÇÃO CIVIL | 1.009 | 1034.824 | 1043.76
152035 | Conector porcelana 3 polos para cabos de #10,0mm2 | und | 17.42 |  | 17.27 |  | ÍNDICE NACIONAL DA CONSTRUÇÃO CIVIL | 1.009 | 1034.824 | 1043.76
152040 | Prensa cabos para eletroduto 1/2" | und | 28.08 |  | 27.83 |  | ÍNDICE NACIONAL DA CONSTRUÇÃO CIVIL | 1.009 | 1034.824 | 1043.76
152041 | Prensa cabos para eletroduto 3/4" | und | 30.07 |  | 29.81 |  | ÍNDICE NACIONAL DA CONSTRUÇÃO CIVIL | 1.009 | 1034.824 | 1043.76
152042 | Prensa cabos para eletroduto de 1" | und | 35.85 |  | 35.54 |  | ÍNDICE NACIONAL DA CONSTRUÇÃO CIVIL | 1.009 | 1034.824 | 1043.76
1522 | (COMPOSIÇÃO REPRESENTATIVA) - MONTAGEM MECANICA E ELETRICA, TESTE DE ACEITAÇÃO DE QUADROS DE FABRICAÇÃO ESPECIAL COM ATESTADOS TTA/PTTA |  | 0 |  |  |  | ÍNDICE NACIONAL DA CONSTRUÇÃO CIVIL | 1.009 | 1034.824 | 1043.76
152201 | (composição representativa) Montagem mecânica de quadro de distribuição até 16 circuitos (600x500mm) | und | 79.42 |  | 78.72 |  | ÍNDICE NACIONAL DA CONSTRUÇÃO CIVIL | 1.009 | 1034.824 | 1043.76
152202 | (composição representativa) Montagem mecânica de Quadro de distribuição até 32 circuitos (1000x600mm) | und | 119.14 |  | 118.08 |  | ÍNDICE NACIONAL DA CONSTRUÇÃO CIVIL | 1.009 | 1034.824 | 1043.76
152203 | (composição representativa) Montagem mecânica de Quadro de distribuição até 64 circuitos (2000x800mm) | und | 198.57 |  | 196.8 |  | ÍNDICE NACIONAL DA CONSTRUÇÃO CIVIL | 1.009 | 1034.824 | 1043.76
152204 | (composição representativa) Montagem mecânica de Barramento de cobre de 1/2" x 1/16" (85A) até 2.1/2" x 5/16" (905A) | m | 26.6 |  | 26.37 |  | ÍNDICE NACIONAL DA CONSTRUÇÃO CIVIL | 1.009 | 1034.824 | 1043.76
152205 | (composição representativa) Montagem mecânica de Barramento de cobre de 2.1/4" x 1/2" (1086A) até 8" x 1/2" (3195A) | m | 39.71 |  | 39.36 |  | ÍNDICE NACIONAL DA CONSTRUÇÃO CIVIL | 1.009 | 1034.824 | 1043.76
152206 | (composição representativa) Montagem mecânica de Isolador p/ barra de 1000V | und | 31.77 |  | 31.49 |  | ÍNDICE NACIONAL DA CONSTRUÇÃO CIVIL | 1.009 | 1034.824 | 1043.76
152207 | (composição representativa) Montagem mecânica de trilho metálico DIN 35mm | m | 19.85 |  | 19.68 |  | ÍNDICE NACIONAL DA CONSTRUÇÃO CIVIL | 1.009 | 1034.824 | 1043.76
152208 | (composição representativa) Montagem elétrica de Programador logico | und | 35.73 |  | 35.42 |  | ÍNDICE NACIONAL DA CONSTRUÇÃO CIVIL | 1.009 | 1034.824 | 1043.76
152209 | (composição representativa) Montagem elétrica de Disjuntor Tripolar até 400A | und | 79.42 |  | 78.72 |  | ÍNDICE NACIONAL DA CONSTRUÇÃO CIVIL | 1.009 | 1034.824 | 1043.76
152210 | (composição representativa) Montagem elétrica de Disjuntor Tripolar Geral até 1000A | und | 158.85 |  | 157.44 |  | ÍNDICE NACIONAL DA CONSTRUÇÃO CIVIL | 1.009 | 1034.824 | 1043.76
152211 | (composição representativa) Montagem elétrica de Disjuntor Tripolar Geral até 1600A | und | 198.57 |  | 196.8 |  | ÍNDICE NACIONAL DA CONSTRUÇÃO CIVIL | 1.009 | 1034.824 | 1043.76
152212 | (composição representativa) Montagem elétrica de Disjuntor Tripolar Geral até 3150A | und | 317.71 |  | 314.88 |  | ÍNDICE NACIONAL DA CONSTRUÇÃO CIVIL | 1.009 | 1034.824 | 1043.76
152213 | (composição representativa) Montagem elétrica de Dispositivo Diferencial Residual (DR) Monopolar | und | 15.88 |  | 15.74 |  | ÍNDICE NACIONAL DA CONSTRUÇÃO CIVIL | 1.009 | 1034.824 | 1043.76
152214 | (composição representativa) Montagem elétrica de Dispositivo Diferencial Residual (DR) Bipolar e Tetrapolar | und | 23.83 |  | 23.62 |  | ÍNDICE NACIONAL DA CONSTRUÇÃO CIVIL | 1.009 | 1034.824 | 1043.76
152215 | (composição representativa) Montagem elétrica de Dispositivo de Proteção Contra Surto (DPS) | und | 11.91 |  | 11.81 |  | ÍNDICE NACIONAL DA CONSTRUÇÃO CIVIL | 1.009 | 1034.824 | 1043.76
152216 | (composição representativa) Montagem elétrica de Base e Fusível Tipo Diazed até 63A | und | 17.86 |  | 17.71 |  | ÍNDICE NACIONAL DA CONSTRUÇÃO CIVIL | 1.009 | 1034.824 | 1043.76
152217 | (composição representativa) Montagem elétrica de Base e Fusível Tipo NH 00 até 125A | und | 19.85 |  | 19.68 |  | ÍNDICE NACIONAL DA CONSTRUÇÃO CIVIL | 1.009 | 1034.824 | 1043.76
152218 | (composição representativa) Montagem elétrica de Base e Fusível Tipo NH 01 até 250A | und | 23.83 |  | 23.62 |  | ÍNDICE NACIONAL DA CONSTRUÇÃO CIVIL | 1.009 | 1034.824 | 1043.76
152219 | (composição representativa) Montagem elétrica de Base e Fusível Tipo NH 02 até 400A | und | 27.79 |  | 27.55 |  | ÍNDICE NACIONAL DA CONSTRUÇÃO CIVIL | 1.009 | 1034.824 | 1043.76
152220 | (composição representativa) Montagem elétrica de Base e Fusível Tipo NH 03 até 630A | und | 31.77 |  | 31.49 |  | ÍNDICE NACIONAL DA CONSTRUÇÃO CIVIL | 1.009 | 1034.824 | 1043.76
152221 | (composição representativa) Montagem elétrica de Base e Fusível Tipo NH 04 até 1250A | und | 35.73 |  | 35.42 |  | ÍNDICE NACIONAL DA CONSTRUÇÃO CIVIL | 1.009 | 1034.824 | 1043.76
152222 | (composição representativa) Montagem elétrica de Comutador 2 ou 3 posições | und | 17.86 |  | 17.71 |  | ÍNDICE NACIONAL DA CONSTRUÇÃO CIVIL | 1.009 | 1034.824 | 1043.76
152223 | (composição representativa) Montagem elétrica de Botões de comando | und | 9.92 |  | 9.84 |  | ÍNDICE NACIONAL DA CONSTRUÇÃO CIVIL | 1.009 | 1034.824 | 1043.76
152224 | (composição representativa) Montagem elétrica de Contator auxiliares | und | 35.73 |  | 35.42 |  | ÍNDICE NACIONAL DA CONSTRUÇÃO CIVIL | 1.009 | 1034.824 | 1043.76
152225 | (composição representativa) Montagem elétrica de Relê de sobre corrente | und | 35.73 |  | 35.42 |  | ÍNDICE NACIONAL DA CONSTRUÇÃO CIVIL | 1.009 | 1034.824 | 1043.76
152226 | (composição representativa) Montagem elétrica de Voltímetro Seletor | und | 17.86 |  | 17.71 |  | ÍNDICE NACIONAL DA CONSTRUÇÃO CIVIL | 1.009 | 1034.824 | 1043.76
152227 | (composição representativa) Montagem elétrica de Amperímetro Seletor | und | 17.86 |  | 17.71 |  | ÍNDICE NACIONAL DA CONSTRUÇÃO CIVIL | 1.009 | 1034.824 | 1043.76
152228 | (composição representativa) Montagem elétrica de Conectores de borne | und | 6.46 |  | 6.41 |  | ÍNDICE NACIONAL DA CONSTRUÇÃO CIVIL | 1.009 | 1034.824 | 1043.76
152229 | (composição representativa) Montagem elétrica de Terminais de compressão | und | 1.51 |  | 1.5 |  | ÍNDICE NACIONAL DA CONSTRUÇÃO CIVIL | 1.009 | 1034.824 | 1043.76
152230 | (composição representativa) Teste ponto a ponto por circuitos | und | 15.6 |  | 15.47 |  | ÍNDICE NACIONAL DA CONSTRUÇÃO CIVIL | 1.009 | 1034.824 | 1043.76
152231 | (composição representativa) Teste funcional por circuitos | und | 31.21 |  | 30.94 |  | ÍNDICE NACIONAL DA CONSTRUÇÃO CIVIL | 1.009 | 1034.824 | 1043.76
152232 | (composição representativa) Teste Dielétrico por circuitos | und | 62.42 |  | 61.87 |  | ÍNDICE NACIONAL DA CONSTRUÇÃO CIVIL | 1.009 | 1034.824 | 1043.76
152233 | (composição representativa) Teste de aceitação para Quadro de distribuição até 16 circuitos, com emissão de ART e laudo PTTA/TTA | und | 367.24 |  | 363.97 |  | ÍNDICE NACIONAL DA CONSTRUÇÃO CIVIL | 1.009 | 1034.824 | 1043.76
152234 | (composição representativa) Teste de aceitação para Quadro de distribuição até 32 circuitos, com emissão de ART e laudo PTTA/TTA | und | 577.71 |  | 572.56 |  | ÍNDICE NACIONAL DA CONSTRUÇÃO CIVIL | 1.009 | 1034.824 | 1043.76
152235 | (composição representativa) Teste de aceitação para Quadro de distribuição até 64 circuitos, com emissão de ART e laudo PTTA/TTA | und | 1174.27 |  | 1163.8 |  | ÍNDICE NACIONAL DA CONSTRUÇÃO CIVIL | 1.009 | 1034.824 | 1043.76
152236 | (composição representativa) Montagem mecânica de canaleta PVC aberta 50x80mm | m | 1.98 |  | 1.97 |  | ÍNDICE NACIONAL DA CONSTRUÇÃO CIVIL | 1.009 | 1034.824 | 1043.76
152238 | (composição representativa) Montagem mecânica de Botão sinalizador luminoso LED 22mm | und | 7.94 |  | 7.87 |  | ÍNDICE NACIONAL DA CONSTRUÇÃO CIVIL | 1.009 | 1034.824 | 1043.76
16 | OUTRAS INSTALAÇÕES |  | 0 |  |  |  | ÍNDICE NACIONAL DA CONSTRUÇÃO CIVIL | 1.009 | 1034.824 | 1043.76
1601 | INSTALAÇÃO DE TELEFONE |  | 0 |  |  |  | ÍNDICE NACIONAL DA CONSTRUÇÃO CIVIL | 1.009 | 1034.824 | 1043.76
160105 | Caixa de telefone em chapa de aço padrão TELEBRAS N. 6, 1200x1200x150 mm, com fundo de madeira | und | 1472.09 |  | 1458.96 |  | ÍNDICE NACIONAL DA CONSTRUÇÃO CIVIL | 1.009 | 1034.824 | 1043.76
160106 | Aterramento com haste de terra 5/8"x2.40m, cabo de cobre nú 6mm2 em caixa de concreto de dimensões internas de 30x30x30cm | und | 541.31 |  | 536.49 |  | ÍNDICE NACIONAL DA CONSTRUÇÃO CIVIL | 1.009 | 1034.824 | 1043.76
160108 | Caixa de telefone em chapa de aço padrão TELEBRAS do tipo CIE-2 200x200x120mm | und | 144.07 |  | 142.79 |  | ÍNDICE NACIONAL DA CONSTRUÇÃO CIVIL | 1.009 | 1034.824 | 1043.76
160110 | Caixa de telefone em chapa de aço padrão TELEBRAS do tipo CIE-4 600x600x120 mm | und | 446.84 |  | 442.86 |  | ÍNDICE NACIONAL DA CONSTRUÇÃO CIVIL | 1.009 | 1034.824 | 1043.76
160111 | Caixa para telefone padrão TELEMAR, dim. 1070 x 520 x 500 mm, com tampa de ferro tipo R2, assentada com argamassa de cimento, cal e areia | und | 992.16 |  | 983.32 |  | ÍNDICE NACIONAL DA CONSTRUÇÃO CIVIL | 1.009 | 1034.824 | 1043.76
160115 | Cabo telefônico CI, diâmetro do condutor 50mm, 30 pares | m | 29.48 |  | 29.22 |  | ÍNDICE NACIONAL DA CONSTRUÇÃO CIVIL | 1.009 | 1034.824 | 1043.76
160120 | Tomada para telefone com conector RJ 11 | und | 59.29 |  | 58.77 |  | ÍNDICE NACIONAL DA CONSTRUÇÃO CIVIL | 1.009 | 1034.824 | 1043.76
160121 | Caixa de telefone em chapa de aço padrão TELEBRAS do tipo CIE-5 800x800x120 mm | und | 795.64 |  | 788.55 |  | ÍNDICE NACIONAL DA CONSTRUÇÃO CIVIL | 1.009 | 1034.824 | 1043.76
160122 | Caixa de telefone em chapa de aço padrão TELEBRAS do tipo CIE-6 1200x1200x150 mm | und | 1541.59 |  | 1527.84 |  | ÍNDICE NACIONAL DA CONSTRUÇÃO CIVIL | 1.009 | 1034.824 | 1043.76
160123 | Caixa de telefone em chapa de aço padrão TELEBRAS do tipo CIE-7 1500x1500x150 mm | und | 4318.35 |  | 4279.84 |  | ÍNDICE NACIONAL DA CONSTRUÇÃO CIVIL | 1.009 | 1034.824 | 1043.76
160124 | Cabo telefônico CI, diâmetro do condutor 50mm, 20 pares | m | 22.17 |  | 21.98 |  | ÍNDICE NACIONAL DA CONSTRUÇÃO CIVIL | 1.009 | 1034.824 | 1043.76
160125 | Cabo telefônico CI, diâmetro do condutor 50mm, 100 pares | m | 95.43 |  | 94.58 |  | ÍNDICE NACIONAL DA CONSTRUÇÃO CIVIL | 1.009 | 1034.824 | 1043.76
160126 | Cabo telefônico CI, diâmetro do condutor 50mm, 50 pares | m | 49.97 |  | 49.53 |  | ÍNDICE NACIONAL DA CONSTRUÇÃO CIVIL | 1.009 | 1034.824 | 1043.76
1602 | INSTALAÇÃO DE GÁS |  | 0 |  |  |  | ÍNDICE NACIONAL DA CONSTRUÇÃO CIVIL | 1.009 | 1034.824 | 1043.76
160207 | Abrigo de gás para 2 cilindros 45 Kg, exec. em alv. bloco conc cheio,dim 1,50x0.85x2.10m, inclusive cilindros e rede interna do abrigo compreendendo tubos e válvulas de esfera que interligam os cilindros | und | 8300.72 |  | 8226.68 |  | ÍNDICE NACIONAL DA CONSTRUÇÃO CIVIL | 1.009 | 1034.824 | 1043.76
160208 | Abrigo de gás para 4 cilindros 45Kg , exec. em alv bloco concreto, dim.4.05x0,85x2.10m, inclusive cilindros e rede interna do abrigo compreendendo tubos e válvulas de esfera que interligam os cilindros | und | 14820.11 |  | 14687.92 |  | ÍNDICE NACIONAL DA CONSTRUÇÃO CIVIL | 1.009 | 1034.824 | 1043.76
1603 | INSTALAÇÃO DE PÁRA-RAIO |  | 0 |  |  |  | ÍNDICE NACIONAL DA CONSTRUÇÃO CIVIL | 1.009 | 1034.824 | 1043.76
160303 | Aterramento com haste terra 5/8" x 2.40, cabo de cobre nu 6mm2, inclusive caixa de concreto 30 x 30 cm | und | 504.92 |  | 500.42 |  | ÍNDICE NACIONAL DA CONSTRUÇÃO CIVIL | 1.009 | 1034.824 | 1043.76
160304 | Pára-raios tipo franklim incluindo base de fixação, conjunto de contraventagem c/abraçadeira p/3 estais em tubo e demais acessórios c/exceção do cabo de cobre de descida e suportes isoladores | und | 1075.57 |  | 1065.98 |  | ÍNDICE NACIONAL DA CONSTRUÇÃO CIVIL | 1.009 | 1034.824 | 1043.76
160305 | Condutor de cobre nú, seção de 35mm2, inclusive suportes isoladores e acessórios de fixação, conforme projeto | m | 100.39 |  | 99.5 |  | ÍNDICE NACIONAL DA CONSTRUÇÃO CIVIL | 1.009 | 1034.824 | 1043.76
160308 | Cabo condutor de cobre eletrolítico nu, tempera meio dura, encordoamento classe 2, para aterramento, diam. 50mm2 | m | 77.6 |  | 76.91 |  | ÍNDICE NACIONAL DA CONSTRUÇÃO CIVIL | 1.009 | 1034.824 | 1043.76
160309 | Terminal aéreo em latão (minicaptor), com conector e fixação horizontal 250mm x 10mm, ref. TEL-2024, inclusive vedação dos furos com poliuretano ref. TEL 5905, marca de ref. Termotécnica ou equivalente | und | 125.51 |  | 124.4 |  | ÍNDICE NACIONAL DA CONSTRUÇÃO CIVIL | 1.009 | 1034.824 | 1043.76
160310 | Conector de medição em latão com 2 parafusos para cabos de 16 a 50 mm2, ref. TEL-562, Termotécnica ou equivalente | und | 61.58 |  | 61.04 |  | ÍNDICE NACIONAL DA CONSTRUÇÃO CIVIL | 1.009 | 1034.824 | 1043.76
160311 | Haste de terra tipo COPPERWELD - 5/8" x 2.40m | und | 269.1 |  | 266.7 |  | ÍNDICE NACIONAL DA CONSTRUÇÃO CIVIL | 1.009 | 1034.824 | 1043.76
160312 | Kit completo para solda Exotérmica (Molde HCL 5/8" Ref: TEL905611 / Cartucho n° 115 Ref: TEL 909115 / Alicate Z 201 Ref: TEL 998201), marca de referência Termotécnica ou equivalente | und | 50.38 |  | 49.94 |  | ÍNDICE NACIONAL DA CONSTRUÇÃO CIVIL | 1.009 | 1034.824 | 1043.76
160313 | Fixador universal latão estanhado p/ cabos 16 a 70 mm2 ref. 5024, incl. parafuso sextavado M6x45mm, arruela lisa 1/4", bucha nº8, vedação dos furos c/ poliuretano ref. 5905, marca de ref. Termotécnica ou equivalente | und | 54.01 |  | 53.53 |  | ÍNDICE NACIONAL DA CONSTRUÇÃO CIVIL | 1.009 | 1034.824 | 1043.76
160314 | Mastro simples 3mx1.1/2", uma descida, incl. base de fixação, captor, conj.de contraventagem c/abraçadeira p/3 estais em tubo e demais acessórios, excl. cabo de cobre de descida e suportes isoladores, ref.Termotécnica ou equiv. | und | 999.46 |  | 990.55 |  | ÍNDICE NACIONAL DA CONSTRUÇÃO CIVIL | 1.009 | 1034.824 | 1043.76
160315 | Mastro telescópico 5mx2", uma descida, incl. base de fixação, captor, conj.de contraventagem c/abraçadeira p/3 estais em tubo e demais acessórios excl. cabo de cobre de descida e suportes isoladores, ref. Termotécnica ou equiv. | und | 1450.06 |  | 1437.13 |  | ÍNDICE NACIONAL DA CONSTRUÇÃO CIVIL | 1.009 | 1034.824 | 1043.76
160316 | Caixa de inspeção em PVC, diâmetro 300 mm, ref TEL-552, marca de referência Termotécnica ou equivalente, inclusive escavação e reaterro | und | 93.21 |  | 92.38 |  | ÍNDICE NACIONAL DA CONSTRUÇÃO CIVIL | 1.009 | 1034.824 | 1043.76
160317 | Cabo de cobre nú 50mm2, ref. TEL 5750, marca de referência Termotécnica ou equivalente | m | 77.6 |  | 76.91 |  | ÍNDICE NACIONAL DA CONSTRUÇÃO CIVIL | 1.009 | 1034.824 | 1043.76
160318 | Cabo de cobre nú 35mm2, ref. TEL 5735, marca de referência Termotécnica ou equivalente | m | 51.26 |  | 50.81 |  | ÍNDICE NACIONAL DA CONSTRUÇÃO CIVIL | 1.009 | 1034.824 | 1043.76
160319 | Presilha de latão ref. 744, inclusive parafuso fenda DN 4,2x32mm e bucha nylon DN 6mm e vedação dos furos com poliuretano ref. 5905, marca de ref. Termotécnica ou equivalente | und | 10.7 |  | 10.61 |  | ÍNDICE NACIONAL DA CONSTRUÇÃO CIVIL | 1.009 | 1034.824 | 1043.76
160321 | Tampa reforçada em ferro fundido com escotilha TEL 536, inclusive assentamento, marca de referência Termotécnica ou equivalente | und | 146.27 |  | 144.97 |  | ÍNDICE NACIONAL DA CONSTRUÇÃO CIVIL | 1.009 | 1034.824 | 1043.76
160322 | Abraçadeira tipo "D" com cunha, diâmetro 1", ref. TEL-095, marca de referência Termotécnica ou equivalente | und | 6.2 |  | 6.15 |  | ÍNDICE NACIONAL DA CONSTRUÇÃO CIVIL | 1.009 | 1034.824 | 1043.76
160323 | Tampão para eletroduto 1", ref. TEL-5533, marca de referência Termotécnica ou equivalente | und | 13.24 |  | 13.13 |  | ÍNDICE NACIONAL DA CONSTRUÇÃO CIVIL | 1.009 | 1034.824 | 1043.76
160324 | Caixa de equalização de potenciais para uso interno e externo com cinco (5) terminais para aterramento (BEP), em polipropileno, ref. TEL-902, marca de referência Termotécnica ou equivalente | und | 324.8 |  | 321.91 |  | ÍNDICE NACIONAL DA CONSTRUÇÃO CIVIL | 1.009 | 1034.824 | 1043.76
160325 | Caixa de equalização de potenciais para uso interno e externo com nove (9) terminais para aterramento (BEP), em aço, com flange inferior e vedação na porta, ref. TEL-903, marca de referência Termotécnica ou equivalente | und | 604.1 |  | 598.72 |  | ÍNDICE NACIONAL DA CONSTRUÇÃO CIVIL | 1.009 | 1034.824 | 1043.76
160326 | Barra chata em alumínio 7/8"x1/8" (70mm²), com furos diâmetro 7 mm ref. TEL-771, marca de referência Termotécnica ou equivalente | m | 40.17 |  | 39.82 |  | ÍNDICE NACIONAL DA CONSTRUÇÃO CIVIL | 1.009 | 1034.824 | 1043.76
160327 | Barra chata em aço galvanizado a fogo 7/8"x1/8" (70mm²), com furos diâm. 7mm ref. TEL-761, marca de referência Termotécnica ou equivalente | m | 40.18 |  | 39.83 |  | ÍNDICE NACIONAL DA CONSTRUÇÃO CIVIL | 1.009 | 1034.824 | 1043.76
160328 | Terminal estanhado de 1 compressão 1 furo, 35mm², ref. TEL-5135, marca de referência Termotécnica ou equivalente | und | 30.13 |  | 29.87 |  | ÍNDICE NACIONAL DA CONSTRUÇÃO CIVIL | 1.009 | 1034.824 | 1043.76
160329 | Curva 90º de barra chata em alumínio 7/8"x1/8"x300mm, 70mm², ref. TEL-778, marca de referência Termotécnica ou equivalente | und | 20.4 |  | 20.22 |  | ÍNDICE NACIONAL DA CONSTRUÇÃO CIVIL | 1.009 | 1034.824 | 1043.76
160330 | Fixador ômega em latão ref. 733, inclusive parafuso fenda DN 4,2x32mm, bucha nylon DN 6mm e vedação dos furos com poliuretano ref. 5905, marca de ref. Termotécnica ou equivalente | und | 12.43 |  | 12.32 |  | ÍNDICE NACIONAL DA CONSTRUÇÃO CIVIL | 1.009 | 1034.824 | 1043.76
160331 | Cordoalha flexível 25x100 mm, com dois furos, diâmetro 11 mm, ref. TEL-5701, marca de referência Termotécnica ou equivalente | und | 37.14 |  | 36.81 |  | ÍNDICE NACIONAL DA CONSTRUÇÃO CIVIL | 1.009 | 1034.824 | 1043.76
160332 | Fita perfurada em latão niquelado 20mm x 0,8mm, para equalização de potenciais, ref. TEL-750, marca de referência Termotécnica ou equivalente | m | 36.89 |  | 36.57 |  | ÍNDICE NACIONAL DA CONSTRUÇÃO CIVIL | 1.009 | 1034.824 | 1043.76
160333 | Cabo de cobre nú 50 mm2, ref. TEL-5750, marca de referência Termotécnica ou equivalente, inclusive abertura e fechamento de vala para cabo dimensões 50x20cm | m | 89.85 |  | 89.05 |  | ÍNDICE NACIONAL DA CONSTRUÇÃO CIVIL | 1.009 | 1034.824 | 1043.76
160334 | Terminal estanhado de 1 compressão 1 furo, 50mm², ref. TEL-5150, marca de referência Termotécnica ou equivalente | und | 45.32 |  | 44.92 |  | ÍNDICE NACIONAL DA CONSTRUÇÃO CIVIL | 1.009 | 1034.824 | 1043.76
160335 | Chapa perfurada(tela casa da moeda) BELINOX, largura 245 mm, espessura 1.5mm, ref. TEL-754, marca de referência Termotécnica ou equivalente | m | 66.72 |  | 66.13 |  | ÍNDICE NACIONAL DA CONSTRUÇÃO CIVIL | 1.009 | 1034.824 | 1043.76
1606 | INSTALAÇÃO DE INCÊNDIO |  | 0 |  |  |  | ÍNDICE NACIONAL DA CONSTRUÇÃO CIVIL | 1.009 | 1034.824 | 1043.76
160602 | Hidrante de parede, com abrigo em chapa, 60x90x17cm, com suporte e mangueira 20m 63mm, adaptador rosca fêmea e engate rápido, esguicho em latão regulavel, registro globo angular 45º/ 63mm | und | 1822.51 |  | 1806.26 |  | ÍNDICE NACIONAL DA CONSTRUÇÃO CIVIL | 1.009 | 1034.824 | 1043.76
160603 | Hidrante de recalque no passeio em caixa metálica de 40x60x40cm, incl. registro globo angular 90º de 63mm, adaptador p/ engate rápido e tampa c/ corrente | und | 829.06 |  | 821.67 |  | ÍNDICE NACIONAL DA CONSTRUÇÃO CIVIL | 1.009 | 1034.824 | 1043.76
160604 | Extintor de incêndio de água pressurizada capacidade 2A (10L), inclusive suporte para fixação e EXCLUSIVE placa sinalizadora em PVC Fotoluminescente | und | 217.34 |  | 215.41 |  | ÍNDICE NACIONAL DA CONSTRUÇÃO CIVIL | 1.009 | 1034.824 | 1043.76
160605 | Extintor de incêndio portátil de pó químico ABC com capacidade 2A-20B:C (6 kg), inclusive suporte para fixação, EXCLUSIVE placa sinalizadora em PVC fotoluminescente | und | 256.2 |  | 253.92 |  | ÍNDICE NACIONAL DA CONSTRUÇÃO CIVIL | 1.009 | 1034.824 | 1043.76
160606 | Extintor de incêndio de gás carbônico CO2 5 B:C (6 Kg), inclusive suporte para fixação, EXCLUSIVE placa sinalizadora em PVC fotoluminescente | und | 675.78 |  | 669.76 |  | ÍNDICE NACIONAL DA CONSTRUÇÃO CIVIL | 1.009 | 1034.824 | 1043.76
160607 | Extintor de incêndio portátil de pó químico ABC com capacidade 2A-20B:C (4 kg), inclusive suporte para fixação, EXCLUSIVE placa sinalizadora em PVC fotoluminescente | und | 229.4 |  | 227.36 |  | ÍNDICE NACIONAL DA CONSTRUÇÃO CIVIL | 1.009 | 1034.824 | 1043.76
160608 | Ponto para seta indicativa de saída, incl. seta em acrílico, com fonte alimentadora própria que assegure um funcionamento mínimo de 1h, para quando ocorrer falta de energia elétrica na rede pública, conforme projeto | und | 341.39 |  | 338.35 |  | ÍNDICE NACIONAL DA CONSTRUÇÃO CIVIL | 1.009 | 1034.824 | 1043.76
160612 | Placa de sinalização de segurança CODIGO 14 - 315/158(NBR 13.434); CÓDIGO S3(NT 14/2010-ES) ("SAIDA DE EMERGÊNCIA" - seta vertical) | und | 22.37 |  | 22.18 |  | ÍNDICE NACIONAL DA CONSTRUÇÃO CIVIL | 1.009 | 1034.824 | 1043.76
160613 | Ponto para iluminação de emergência completo, inclusive bloco autônomo de iluminação 2x9W com tomada universal | und | 245 |  | 242.82 |  | ÍNDICE NACIONAL DA CONSTRUÇÃO CIVIL | 1.009 | 1034.824 | 1043.76
160625 | Abrigo para hidrante de recalque no passeio em caixa de alvenaria 60x40cm em bloco de concreto inclusive registro de recalque ø 65 mm (2 1/2") e tampa de ferro fundido 40x40cm com inscrição incêndio | und | 849.35 |  | 841.78 |  | ÍNDICE NACIONAL DA CONSTRUÇÃO CIVIL | 1.009 | 1034.824 | 1043.76
160626 | Fornecimento e instalação de Porta corta-fogo para saída de emergência Dim.: 80x210x5cm, conforme ABNT NBR 11742, classe P-90, chapa de aco, tendo marcos, inclusive tres pares de dobradicas com mola, exclusive pintura | und | 1757.07 |  | 1741.4 |  | ÍNDICE NACIONAL DA CONSTRUÇÃO CIVIL | 1.009 | 1034.824 | 1043.76
160627 | Fornecimento e instalação de Porta corta-fogo para saída de emergência Dim.: 90x210x5cm, conforme ABNT NBR 11742, classe P-90, chapa de aco, tendo marcos, inclusive tres pares de dobradicas com mola, exclusive pintura | und | 1928.95 |  | 1911.75 |  | ÍNDICE NACIONAL DA CONSTRUÇÃO CIVIL | 1.009 | 1034.824 | 1043.76
160628 | Fornecimento e instalação de Porta corta-fogo para saída de emergência Dim.: 90x210x5cm, conforme ABNT NBR 11742, classe P-120, chapa de aco, tendo marcos, inclusive tres pares de dobradicas com mola, exclusive pintura | und | 2078.9 |  | 2060.36 |  | ÍNDICE NACIONAL DA CONSTRUÇÃO CIVIL | 1.009 | 1034.824 | 1043.76
160629 | Tubo de aço galvanizado com costura ø 50 mm (2"), conforme NBR5580 | m | 125.96 |  | 124.84 |  | ÍNDICE NACIONAL DA CONSTRUÇÃO CIVIL | 1.009 | 1034.824 | 1043.76
160630 | Tubo de aço galvanizado com costura ø 65 mm (2.1/2"), conforme NBR5580 | m | 172.53 |  | 171 |  | ÍNDICE NACIONAL DA CONSTRUÇÃO CIVIL | 1.009 | 1034.824 | 1043.76
160631 | Tubo de aço galvanizado com costura ø 75 mm (3"), conforme NBR5580 | m | 185.19 |  | 183.54 |  | ÍNDICE NACIONAL DA CONSTRUÇÃO CIVIL | 1.009 | 1034.824 | 1043.76
160632 | Tubo de aço galvanizado com costura ø 100 mm (4"), conforme NBR5580 | m | 269.02 |  | 266.63 |  | ÍNDICE NACIONAL DA CONSTRUÇÃO CIVIL | 1.009 | 1034.824 | 1043.76
160633 | Registro de gaveta bruto ø 50 mm (2") | und | 196.86 |  | 195.11 |  | ÍNDICE NACIONAL DA CONSTRUÇÃO CIVIL | 1.009 | 1034.824 | 1043.76
160634 | Registro de gaveta bruto ø 65 mm (2 1/2") | und | 448.6 |  | 444.6 |  | ÍNDICE NACIONAL DA CONSTRUÇÃO CIVIL | 1.009 | 1034.824 | 1043.76
160635 | Registro de gaveta bruto ø 80 mm (3") | und | 588.64 |  | 583.39 |  | ÍNDICE NACIONAL DA CONSTRUÇÃO CIVIL | 1.009 | 1034.824 | 1043.76
160636 | Registro de gaveta bruto ø 100 mm (4") | und | 986.22 |  | 977.43 |  | ÍNDICE NACIONAL DA CONSTRUÇÃO CIVIL | 1.009 | 1034.824 | 1043.76
160637 | Tê 90° de ferro galvanizado ø 50 mm (2") | und | 81.29 |  | 80.57 |  | ÍNDICE NACIONAL DA CONSTRUÇÃO CIVIL | 1.009 | 1034.824 | 1043.76
160638 | Tê 90° de ferro galvanizado ø 65 mm (2.1/2") | und | 123.39 |  | 122.29 |  | ÍNDICE NACIONAL DA CONSTRUÇÃO CIVIL | 1.009 | 1034.824 | 1043.76
160639 | Tê 90° de ferro galvanizado ø 80 mm (3") | und | 187.77 |  | 186.1 |  | ÍNDICE NACIONAL DA CONSTRUÇÃO CIVIL | 1.009 | 1034.824 | 1043.76
160640 | Tê 90° de ferro galvanizado ø 100 mm (4") | und | 345.62 |  | 342.54 |  | ÍNDICE NACIONAL DA CONSTRUÇÃO CIVIL | 1.009 | 1034.824 | 1043.76
160641 | Cotovelo 90° de ferro galvanizado ø 50 mm (2") | und | 62.53 |  | 61.98 |  | ÍNDICE NACIONAL DA CONSTRUÇÃO CIVIL | 1.009 | 1034.824 | 1043.76
160642 | Cotovelo 90° de ferro galvanizado ø 65 mm (2.1/2") | und | 96.07 |  | 95.22 |  | ÍNDICE NACIONAL DA CONSTRUÇÃO CIVIL | 1.009 | 1034.824 | 1043.76
160643 | Cotovelo 90° de ferro galvanizado ø 80 mm (3") | und | 142.66 |  | 141.39 |  | ÍNDICE NACIONAL DA CONSTRUÇÃO CIVIL | 1.009 | 1034.824 | 1043.76
160644 | Cotovelo 90° de ferro galvanizado ø 100 mm (4") | und | 267.02 |  | 264.64 |  | ÍNDICE NACIONAL DA CONSTRUÇÃO CIVIL | 1.009 | 1034.824 | 1043.76
160645 | Cotovelo 45° de ferro galvanizado ø 50 mm (2") | und | 64.81 |  | 64.24 |  | ÍNDICE NACIONAL DA CONSTRUÇÃO CIVIL | 1.009 | 1034.824 | 1043.76
160646 | Cotovelo 45° de ferro galvanizado ø 65 mm (2.1/2") | und | 97.51 |  | 96.65 |  | ÍNDICE NACIONAL DA CONSTRUÇÃO CIVIL | 1.009 | 1034.824 | 1043.76
160647 | Cotovelo 45° de ferro galvanizado ø 80 mm (3") | und | 161.4 |  | 159.97 |  | ÍNDICE NACIONAL DA CONSTRUÇÃO CIVIL | 1.009 | 1034.824 | 1043.76
160648 | Cotovelo 45° de ferro galvanizado ø 100 mm (4") | und | 269.46 |  | 267.06 |  | ÍNDICE NACIONAL DA CONSTRUÇÃO CIVIL | 1.009 | 1034.824 | 1043.76
160649 | Válvula de retenção horizontal, ø 50 mm (2") | und | 356.63 |  | 353.45 |  | ÍNDICE NACIONAL DA CONSTRUÇÃO CIVIL | 1.009 | 1034.824 | 1043.76
160650 | Válvula de retenção horizontal, ø 65 mm (2.1/2") | und | 576.88 |  | 571.74 |  | ÍNDICE NACIONAL DA CONSTRUÇÃO CIVIL | 1.009 | 1034.824 | 1043.76
160651 | Válvula de retenção horizontal, ø 80 mm (3") | und | 744.05 |  | 737.42 |  | ÍNDICE NACIONAL DA CONSTRUÇÃO CIVIL | 1.009 | 1034.824 | 1043.76
160652 | Válvula de retenção horizontal, ø 100 mm (4") | und | 1109.92 |  | 1100.02 |  | ÍNDICE NACIONAL DA CONSTRUÇÃO CIVIL | 1.009 | 1034.824 | 1043.76
160653 | Válvula de retenção vertical, ø 50 mm (2") | und | 262.27 |  | 259.94 |  | ÍNDICE NACIONAL DA CONSTRUÇÃO CIVIL | 1.009 | 1034.824 | 1043.76
160654 | Válvula de retenção vertical, ø 65 mm (2.1/2") | und | 379.04 |  | 375.66 |  | ÍNDICE NACIONAL DA CONSTRUÇÃO CIVIL | 1.009 | 1034.824 | 1043.76
160655 | Válvula de retenção vertical, ø 80 mm (3") | und | 505.76 |  | 501.25 |  | ÍNDICE NACIONAL DA CONSTRUÇÃO CIVIL | 1.009 | 1034.824 | 1043.76
160656 | Válvula de retenção vertical, ø 100 mm (4") | und | 750.86 |  | 744.17 |  | ÍNDICE NACIONAL DA CONSTRUÇÃO CIVIL | 1.009 | 1034.824 | 1043.76
160657 | Manômetro com caixa e anel tipo cravado em aço inox, mostrador duplo 63 mm escalas de 0 à 4 kgf/cm2 e 0 à 60 PSI, saída traseira de 1/4" BSP | und | 115.68 |  | 114.65 |  | ÍNDICE NACIONAL DA CONSTRUÇÃO CIVIL | 1.009 | 1034.824 | 1043.76
160658 | Manômetro com caixa e anel tipo cravado em aço inox, mostrador duplo 100 mm escalas de 0 à 7 kgf/cm2 e 0 à 100 PSI, saída traseira de 1/4" BSP | und | 190.49 |  | 188.8 |  | ÍNDICE NACIONAL DA CONSTRUÇÃO CIVIL | 1.009 | 1034.824 | 1043.76
160659 | Manômetro com caixa e anel tipo cravado em aço inox, mostrador duplo 100 mm escalas de 0 à 10 kgf/cm2 e 0 à 150 PSI, saída traseira de 1/4" BSP | und | 205.12 |  | 203.3 |  | ÍNDICE NACIONAL DA CONSTRUÇÃO CIVIL | 1.009 | 1034.824 | 1043.76
160660 | Pressostato 80 / 120 PSI com válvula, capacidade elétrica até 5CV em 250VCA, Margirius ou equivalente | und | 141.38 |  | 140.12 |  | ÍNDICE NACIONAL DA CONSTRUÇÃO CIVIL | 1.009 | 1034.824 | 1043.76
160661 | Pressostato 100 / 150 PSI sem válvula, capacidade elétrica até 5CV em 250VCA, Margirius ou equivalente | und | 142.2 |  | 140.94 |  | ÍNDICE NACIONAL DA CONSTRUÇÃO CIVIL | 1.009 | 1034.824 | 1043.76
160662 | Tanque de Pressurização/Cilindro de pressão 10 lts vazio | und | 767.41 |  | 760.57 |  | ÍNDICE NACIONAL DA CONSTRUÇÃO CIVIL | 1.009 | 1034.824 | 1043.76
160663 | Fornecimento e instalação de Bateria selada 12V - 60 AH, para centrais de alarme / iluminação de emergência | und | 516.78 |  | 512.18 |  | ÍNDICE NACIONAL DA CONSTRUÇÃO CIVIL | 1.009 | 1034.824 | 1043.76
160665 | Fornecimento e instalação de porta corta-fogo para saída de emergência Dim.: 100x210x5cm, conforme ABNT NBR 11742P, classe P-90, incl. marco, 3 pares de dobradiçaas c/mola, barra anti-panico, pintura esmalte sintetico cor vermelha | und | 2447.94 |  | 2426.11 |  | ÍNDICE NACIONAL DA CONSTRUÇÃO CIVIL | 1.009 | 1034.824 | 1043.76
160671 | Hidrante de parede, com abrigo em chapa, 80x90x17cm, com suporte e mangueiras 2 x 15m 63mm, adaptador rosca fêmea e engate rápido, esguicho em latão regulavel, registro globo angular 45º/ 63mm | und | 2463.14 |  | 2441.17 |  | ÍNDICE NACIONAL DA CONSTRUÇÃO CIVIL | 1.009 | 1034.824 | 1043.76
160673 | Fornecimento e instalação de Central de alarme de incêndio endereçável, capacidade até: 256 endereços, 4 laços com bateria Ref. Walmonof, Abafire, Deltafire ou equivalente | und | 2366.86 |  | 2345.75 |  | ÍNDICE NACIONAL DA CONSTRUÇÃO CIVIL | 1.009 | 1034.824 | 1043.76
160674 | Fornecimento e instalação de Acionador manual de alarme de incêndio endereçavel, tipo quebra vidro | und | 148.11 |  | 146.79 |  | ÍNDICE NACIONAL DA CONSTRUÇÃO CIVIL | 1.009 | 1034.824 | 1043.76
160675 | Fornecimento e instalação de Detector de fumaça óptico endereçavel Bivolt 12/24V para parede ou teto | und | 189 |  | 187.32 |  | ÍNDICE NACIONAL DA CONSTRUÇÃO CIVIL | 1.009 | 1034.824 | 1043.76
160676 | Fornecimento e instalação de Sirene eletronica média tipo corneta | und | 133.42 |  | 132.23 |  | ÍNDICE NACIONAL DA CONSTRUÇÃO CIVIL | 1.009 | 1034.824 | 1043.76
1607 | DEPÓSITO DE GÁS |  | 0 |  |  |  | ÍNDICE NACIONAL DA CONSTRUÇÃO CIVIL | 1.009 | 1034.824 | 1043.76
160702 | Chapisco com argamassa de cimento e areia média ou grossa sem peneirar no traço 1:3, espessura 5 mm | m2 | 6.79 |  | 6.73 |  | ÍNDICE NACIONAL DA CONSTRUÇÃO CIVIL | 1.009 | 1034.824 | 1043.76
160704 | Fornecimento, preparo e aplicação de concreto armado Fck=15 MPa, inclusive forma, armação e desforma para lajes maciças | m3 | 2814.42 |  | 2789.32 |  | ÍNDICE NACIONAL DA CONSTRUÇÃO CIVIL | 1.009 | 1034.824 | 1043.76
160707 | Pintura com tinta látex PVA Suvinil, Coral ou Metalatex, inclusive selador em paredes internas e forros a três demãos | m2 | 24.36 |  | 24.15 |  | ÍNDICE NACIONAL DA CONSTRUÇÃO CIVIL | 1.009 | 1034.824 | 1043.76
160708 | Pintura com tinta acrílica Suvinil, Coral ou Metalatex, inclusive selador acrílico, em paredes externas a três demãos | m2 | 25.83 |  | 25.6 |  | ÍNDICE NACIONAL DA CONSTRUÇÃO CIVIL | 1.009 | 1034.824 | 1043.76
160709 | Estrado de madeira de lei tipo Paraju ou equivalente conforme detalhe em projeto | m2 | 1303.22 |  | 1291.6 |  | ÍNDICE NACIONAL DA CONSTRUÇÃO CIVIL | 1.009 | 1034.824 | 1043.76
160710 | Alvenaria de blocos de concreto 9x19x39 c/ resist. min comp. 2.5MPa, assentado c/ argamassa de cimento, cal hidratada CH1 e areia traço 1:0,5:8, esp.juntas 10mm e esp. paredes, sem revestimento, 9cm | m2 | 64.33 |  | 63.76 |  | ÍNDICE NACIONAL DA CONSTRUÇÃO CIVIL | 1.009 | 1034.824 | 1043.76
160711 | Reboco tipo paulista com argamassa de cimento, cal hidratada CH1 e areia no traço 1:0,5:6, espessura 25mm | m2 | 54.85 |  | 54.37 |  | ÍNDICE NACIONAL DA CONSTRUÇÃO CIVIL | 1.009 | 1034.824 | 1043.76
160712 | Tela em arame galvanizado de 1"e fio 10 para ventilação de casa de gás, chumbada com argamassa de cimento, cal e areia | m2 | 240.05 |  | 237.91 |  | ÍNDICE NACIONAL DA CONSTRUÇÃO CIVIL | 1.009 | 1034.824 | 1043.76
160713 | Porta de correr de chapa galvanizada nº 14 - pintura com esmalte sintetico acetinado sobre zarcão, com tela quebra chama em malha 2 a 5mm | m2 | 507.7 |  | 503.18 |  | ÍNDICE NACIONAL DA CONSTRUÇÃO CIVIL | 1.009 | 1034.824 | 1043.76
160714 | Lastro regularizado e impermeabilizado de concreto não estrutural, esp. de 8cm | m2 | 74.75 |  | 74.09 |  | ÍNDICE NACIONAL DA CONSTRUÇÃO CIVIL | 1.009 | 1034.824 | 1043.76
160715 | Indice de imperm.c/ manta asfáltica atendendo à norma 9952, asfalto polimerizado esp.3mm, reforçada com fio int. polietileno, reg. base com arg. 1:4 esp min 15mm, proteção mecânica arg. 1:4 esp. 20mm e juntas dilat. | m2 | 258.07 |  | 255.77 |  | ÍNDICE NACIONAL DA CONSTRUÇÃO CIVIL | 1.009 | 1034.824 | 1043.76
160716 | Fornecimento, preparo e aplicação de concreto Fck = 15MPa (brita 1 e 2) - (5% de perdas) | m3 | 677.07 |  | 671.04 |  | ÍNDICE NACIONAL DA CONSTRUÇÃO CIVIL | 1.009 | 1034.824 | 1043.76
160718 | Pintura com tinta esmalte sintético Suvinil, Coral ou Metalatex a duas demãos, inclusive fundo anti corrosivo a uma demão, em metal | m2 | 23.17 |  | 22.97 |  | ÍNDICE NACIONAL DA CONSTRUÇÃO CIVIL | 1.009 | 1034.824 | 1043.76
1608 | INSTALAÇÕES DE REDE LOGICA |  | 0 |  |  |  | ÍNDICE NACIONAL DA CONSTRUÇÃO CIVIL | 1.009 | 1034.824 | 1043.76
160806 | Espelho 4" x 2" com conector RJ 45 fêmea CAT. 5e | und | 18.88 |  | 18.72 |  | ÍNDICE NACIONAL DA CONSTRUÇÃO CIVIL | 1.009 | 1034.824 | 1043.76
160807 | Conector RJ 45 macho | und | 11.11 |  | 11.02 |  | ÍNDICE NACIONAL DA CONSTRUÇÃO CIVIL | 1.009 | 1034.824 | 1043.76
160808 | Fornecimento e instalação de Cabo de rede par trançado 4 pares Categoria 5e | m | 3.84 |  | 3.81 |  | ÍNDICE NACIONAL DA CONSTRUÇÃO CIVIL | 1.009 | 1034.824 | 1043.76
160809 | Fornecimento e instalação de Mini Rack de Parede Padrão 19" - 06 U´s x 470mm | und | 497.59 |  | 493.16 |  | ÍNDICE NACIONAL DA CONSTRUÇÃO CIVIL | 1.009 | 1034.824 | 1043.76
160810 | Fornecimento e instalação de Mini Rack de Parede Padrão 19" - 08 U´s x 470mm | und | 549.74 |  | 544.84 |  | ÍNDICE NACIONAL DA CONSTRUÇÃO CIVIL | 1.009 | 1034.824 | 1043.76
160811 | Fornecimento e instalação de Mini Rack de Parede Padrão 19" - 12 U´s x 570mm | und | 682.22 |  | 676.14 |  | ÍNDICE NACIONAL DA CONSTRUÇÃO CIVIL | 1.009 | 1034.824 | 1043.76
160812 | Fornecimento e instalação de Mini Rack de Parede Padrão 19" - 16 U´s x 570mm | und | 857.66 |  | 850.01 |  | ÍNDICE NACIONAL DA CONSTRUÇÃO CIVIL | 1.009 | 1034.824 | 1043.76
160813 | Fornecimento e instalação de Rack de Piso Fechado Padrão 19" - 32 U´s x 670mm | und | 2111.57 |  | 2092.74 |  | ÍNDICE NACIONAL DA CONSTRUÇÃO CIVIL | 1.009 | 1034.824 | 1043.76
160814 | Fornecimento e instalação de Rack de Piso Fechado Padrão 19" - 36 U´s x 670mm | und | 2244.26 |  | 2224.25 |  | ÍNDICE NACIONAL DA CONSTRUÇÃO CIVIL | 1.009 | 1034.824 | 1043.76
160815 | Fornecimento e instalação de Rack de Piso Fechado Padrão 19" - 40 U´s x 670mm | und | 2524.42 |  | 2501.91 |  | ÍNDICE NACIONAL DA CONSTRUÇÃO CIVIL | 1.009 | 1034.824 | 1043.76
160816 | Fornecimento e instalação de Rack de Piso Fechado Padrão 19" - 44 U´s x 670mm | und | 2657.09 |  | 2633.39 |  | ÍNDICE NACIONAL DA CONSTRUÇÃO CIVIL | 1.009 | 1034.824 | 1043.76
160822 | Calha com 6 Tomadas 20A, inclusive fixação em rack padrão 19", com chicote de 2 metros de comprimento | und | 103.71 |  | 102.79 |  | ÍNDICE NACIONAL DA CONSTRUÇÃO CIVIL | 1.009 | 1034.824 | 1043.76
160823 | Calha com 8 Tomadas 20A, inclusive fixação em rack padrão 19", com chicote de 2 metros de comprimento | und | 113.09 |  | 112.09 |  | ÍNDICE NACIONAL DA CONSTRUÇÃO CIVIL | 1.009 | 1034.824 | 1043.76
160825 | Guia de Cabos Fechado Horizontal Padrão 19" - 1 U´s, inclusive fixação em Rack 19" | und | 31.99 |  | 31.71 |  | ÍNDICE NACIONAL DA CONSTRUÇÃO CIVIL | 1.009 | 1034.824 | 1043.76
160826 | Guia de Cabos Fechado Horizontal Padrão 19" - 2 U´s, inclusive fixação em Rack 19" | und | 45.76 |  | 45.36 |  | ÍNDICE NACIONAL DA CONSTRUÇÃO CIVIL | 1.009 | 1034.824 | 1043.76
160827 | Guia de Cabos Vertical para Rack Aberto Padrão 19" - 40 U´s x 1763 x 50mm | und | 161.19 |  | 159.76 |  | ÍNDICE NACIONAL DA CONSTRUÇÃO CIVIL | 1.009 | 1034.824 | 1043.76
160828 | Guia de Cabos Vertical para Rack Aberto Padrão 19" - 44 U´s x 1940 x 50mm | und | 178.9 |  | 177.31 |  | ÍNDICE NACIONAL DA CONSTRUÇÃO CIVIL | 1.009 | 1034.824 | 1043.76
160829 | Painel de Fechamento Frontal 1 U, inclusive fixação em Rack 19" | und | 17.94 |  | 17.78 |  | ÍNDICE NACIONAL DA CONSTRUÇÃO CIVIL | 1.009 | 1034.824 | 1043.76
160830 | Painel de Fechamento Frontal 2 Us, inclusive fixação em Rack 19" | und | 24.88 |  | 24.66 |  | ÍNDICE NACIONAL DA CONSTRUÇÃO CIVIL | 1.009 | 1034.824 | 1043.76
160831 | Bandeja Simples Fixa 1 U x 290mm carga máxima 20kg, inclusive fixação em Rack 19" | und | 70.64 |  | 70.01 |  | ÍNDICE NACIONAL DA CONSTRUÇÃO CIVIL | 1.009 | 1034.824 | 1043.76
160832 | Bandeja Simples Fixa 2 Us x 390mm carga máxima 20kg, inclusive fixação em Rack 19" | und | 91.18 |  | 90.37 |  | ÍNDICE NACIONAL DA CONSTRUÇÃO CIVIL | 1.009 | 1034.824 | 1043.76
160833 | Bandeja Fixação Dupla 1 U x 500mm carga máxima 20kg, inclusive fixação em Rack 19" | und | 112.17 |  | 111.17 |  | ÍNDICE NACIONAL DA CONSTRUÇÃO CIVIL | 1.009 | 1034.824 | 1043.76
160834 | Bandeja Deslizante 1 U x 500mm carga máxima 20kg, inclusive fixação em Rack 19" | und | 175.29 |  | 173.73 |  | ÍNDICE NACIONAL DA CONSTRUÇÃO CIVIL | 1.009 | 1034.824 | 1043.76
160835 | Kit Ventilação composto por 2 Ventiladores Bi-Volts, inclusive fixação em Rack 19" | und | 246.91 |  | 244.71 |  | ÍNDICE NACIONAL DA CONSTRUÇÃO CIVIL | 1.009 | 1034.824 | 1043.76
160836 | Kit Ventilação composto por 4 Ventiladores Bi-Volts, inclusive fixação em Rack 19" | und | 427.51 |  | 423.7 |  | ÍNDICE NACIONAL DA CONSTRUÇÃO CIVIL | 1.009 | 1034.824 | 1043.76
160837 | Kit Rodizio Composto por 4 rodas (2 c/ travas), inclusive fixação em Rack 19" | und | 282.21 |  | 279.7 |  | ÍNDICE NACIONAL DA CONSTRUÇÃO CIVIL | 1.009 | 1034.824 | 1043.76
160838 | Kit M5 Porca-Gaiola com 100 und com Parafuso Philips e Arruela | und | 81.74 |  | 81.02 |  | ÍNDICE NACIONAL DA CONSTRUÇÃO CIVIL | 1.009 | 1034.824 | 1043.76
160839 | Velcro Rolo 20mm - Preto | m | 6.36 |  | 6.31 |  | ÍNDICE NACIONAL DA CONSTRUÇÃO CIVIL | 1.009 | 1034.824 | 1043.76
160840 | Patch Panel 24 Portas RJ45/IDC Cat.5e, inclusive fixação em Rack 19" | und | 377.09 |  | 373.73 |  | ÍNDICE NACIONAL DA CONSTRUÇÃO CIVIL | 1.009 | 1034.824 | 1043.76
160841 | Patch Panel de Emenda 24 Portas RJ45/RJ45 Cat.5e, inclusive fixação em Rack 19" | und | 377.09 |  | 373.73 |  | ÍNDICE NACIONAL DA CONSTRUÇÃO CIVIL | 1.009 | 1034.824 | 1043.76
160842 | Patch Panel 48 Portas RJ45/IDC Cat.5e, inclusive fixação em Rack 19" | und | 545.78 |  | 540.92 |  | ÍNDICE NACIONAL DA CONSTRUÇÃO CIVIL | 1.009 | 1034.824 | 1043.76
160844 | Patch Panel 48 Portas RJ45/IDC Cat.6, inclusive fixação em Rack 19" | und | 605.92 |  | 600.52 |  | ÍNDICE NACIONAL DA CONSTRUÇÃO CIVIL | 1.009 | 1034.824 | 1043.76
160845 | Patch Cord Multilan Extra Flexível CAT 5e U/UTP RJ-45 - 1,50 m | und | 16.9 |  | 16.75 |  | ÍNDICE NACIONAL DA CONSTRUÇÃO CIVIL | 1.009 | 1034.824 | 1043.76
160846 | Patch Cord Multilan Extra Flexível CAT 5e U/UTP RJ-45 - 3,00 m | und | 24.84 |  | 24.62 |  | ÍNDICE NACIONAL DA CONSTRUÇÃO CIVIL | 1.009 | 1034.824 | 1043.76
160847 | Patch Cord Gigalan Extra Flexível CAT 6 U/UTP RJ-45 - 1,50 m | und | 33.94 |  | 33.64 |  | ÍNDICE NACIONAL DA CONSTRUÇÃO CIVIL | 1.009 | 1034.824 | 1043.76
160848 | Patch Cord Gigalan Extra Flexível CAT 6 U/UTP RJ-45 - 3,00 m | und | 50.25 |  | 49.81 |  | ÍNDICE NACIONAL DA CONSTRUÇÃO CIVIL | 1.009 | 1034.824 | 1043.76
160851 | Fornecimento e instalação de Cabo de rede par trançado 4 pares Categoria 6 | m | 5.28 |  | 5.24 |  | ÍNDICE NACIONAL DA CONSTRUÇÃO CIVIL | 1.009 | 1034.824 | 1043.76
160864 | Switch 24 portas RJ-45 10/100 + 2 10/100/1000, inclusive fixação em Rack 19" | und | 1258.49 |  | 1247.27 |  | ÍNDICE NACIONAL DA CONSTRUÇÃO CIVIL | 1.009 | 1034.824 | 1043.76
160865 | Switch 48 portas RJ-45 10/100 + 2 10/100/1000, inclusive fixação em Rack 19" | und | 4222.7 |  | 4185.04 |  | ÍNDICE NACIONAL DA CONSTRUÇÃO CIVIL | 1.009 | 1034.824 | 1043.76
160866 | No Break 1400VA (980W) Senoidal, tensão de entrada: 120V e tensão de saida: 120V, Interface Port DB-9 RS-232, SmartSlot, USB, inclusive fixação em rack 19" | und | 3682.07 |  | 3649.23 |  | ÍNDICE NACIONAL DA CONSTRUÇÃO CIVIL | 1.009 | 1034.824 | 1043.76
160867 | No Break 2200VA (1980W) Senoidal, tensão de entrada: 220V e tensão de saida: 220V, Interface Port DB-9 RS-232, SmartSlot, USB, inclusive fixação em rack 19" | und | 6325.43 |  | 6269.01 |  | ÍNDICE NACIONAL DA CONSTRUÇÃO CIVIL | 1.009 | 1034.824 | 1043.76
160869 | Certificação avulsa dos pontos com emissão de relatório do equipamento de teste até 100 pontos | und | 38.77 |  | 38.43 |  | ÍNDICE NACIONAL DA CONSTRUÇÃO CIVIL | 1.009 | 1034.824 | 1043.76
160870 | Certificação avulsa dos pontos com emissão de relatório do equipamento de teste mais de 101 pontos | und | 25.85 |  | 25.62 |  | ÍNDICE NACIONAL DA CONSTRUÇÃO CIVIL | 1.009 | 1034.824 | 1043.76
160871 | Espelho 4" x 4" com 2 conector RJ 45 fêmea CAT. 5e | und | 27.15 |  | 26.91 |  | ÍNDICE NACIONAL DA CONSTRUÇÃO CIVIL | 1.009 | 1034.824 | 1043.76
160872 | Espelho 4" x 2" com conector RJ 45 fêmea CAT. 6 | und | 25.81 |  | 25.58 |  | ÍNDICE NACIONAL DA CONSTRUÇÃO CIVIL | 1.009 | 1034.824 | 1043.76
160873 | Espelho 4" x 4" com 2 conectores RJ 45 fêmea CAT. 6 | und | 39.1 |  | 38.76 |  | ÍNDICE NACIONAL DA CONSTRUÇÃO CIVIL | 1.009 | 1034.824 | 1043.76
1610 | INSTALAÇÃO DO SISTEMA DE CLIMATIZAÇÃO |  | 0 |  |  |  | ÍNDICE NACIONAL DA CONSTRUÇÃO CIVIL | 1.009 | 1034.824 | 1043.76
161001 | Tubo de cobre com isolamento térmico - ø 1/4" esp. 9mm | m | 27.22 |  | 26.98 |  | ÍNDICE NACIONAL DA CONSTRUÇÃO CIVIL | 1.009 | 1034.824 | 1043.76
161002 | Tubo de cobre com isolamento térmico - ø 3/8" esp. 9mm | m | 39.13 |  | 38.79 |  | ÍNDICE NACIONAL DA CONSTRUÇÃO CIVIL | 1.009 | 1034.824 | 1043.76
161003 | Tubo de cobre com isolamento térmico - ø 1/2" esp. 9mm | m | 46.12 |  | 45.71 |  | ÍNDICE NACIONAL DA CONSTRUÇÃO CIVIL | 1.009 | 1034.824 | 1043.76
161004 | Tubo de cobre com isolamento térmico - ø 5/8" esp. 9mm | m | 61.4 |  | 60.86 |  | ÍNDICE NACIONAL DA CONSTRUÇÃO CIVIL | 1.009 | 1034.824 | 1043.76
161005 | Tubo de cobre com isolamento térmico - ø 3/4" esp. 9mm | m | 75.93 |  | 75.26 |  | ÍNDICE NACIONAL DA CONSTRUÇÃO CIVIL | 1.009 | 1034.824 | 1043.76
161006 | Tubo de cobre com isolamento térmico - ø 7/8" esp. 9mm | m | 87.26 |  | 86.49 |  | ÍNDICE NACIONAL DA CONSTRUÇÃO CIVIL | 1.009 | 1034.824 | 1043.76
161007 | Tubo de cobre com isolamento térmico - ø 1.1/8" esp. 9mm | m | 108.44 |  | 107.48 |  | ÍNDICE NACIONAL DA CONSTRUÇÃO CIVIL | 1.009 | 1034.824 | 1043.76
161008 | Tubo de cobre com isolamento térmico - ø 1.3/8" esp. 9mm | m | 137.12 |  | 135.9 |  | ÍNDICE NACIONAL DA CONSTRUÇÃO CIVIL | 1.009 | 1034.824 | 1043.76
161009 | Tubo de cobre com isolamento térmico - ø 1.5/8" esp. 9 mm | m | 173.76 |  | 172.22 |  | ÍNDICE NACIONAL DA CONSTRUÇÃO CIVIL | 1.009 | 1034.824 | 1043.76
161010 | Emenda de tubos e conexões de cobre por processo de solda - ø 1/4" até 1/2" | und | 15.25 |  | 15.12 |  | ÍNDICE NACIONAL DA CONSTRUÇÃO CIVIL | 1.009 | 1034.824 | 1043.76
161011 | Emenda de tubos e conexões de cobre por processo de solda - ø 5/8" até 7/8" | und | 25.19 |  | 24.97 |  | ÍNDICE NACIONAL DA CONSTRUÇÃO CIVIL | 1.009 | 1034.824 | 1043.76
161012 | Emenda de tubos e conexões de cobre por processo de solda - ø 1.1/8" até 1.5/8" | und | 42.7 |  | 42.32 |  | ÍNDICE NACIONAL DA CONSTRUÇÃO CIVIL | 1.009 | 1034.824 | 1043.76
161013 | Gás refrigerante R22 | kg | 77.66 |  | 76.97 |  | ÍNDICE NACIONAL DA CONSTRUÇÃO CIVIL | 1.009 | 1034.824 | 1043.76
161014 | Gás refrigerante R407 | kg | 89.87 |  | 89.07 |  | ÍNDICE NACIONAL DA CONSTRUÇÃO CIVIL | 1.009 | 1034.824 | 1043.76
161015 | Gás refrigerante R410A | kg | 107.13 |  | 106.18 |  | ÍNDICE NACIONAL DA CONSTRUÇÃO CIVIL | 1.009 | 1034.824 | 1043.76
161016 | Instalação de Linha frigorígena para interligação do sistema de climatização incl. acessórios de fixação, fita PVC auto-aderente e cabo PP, exclusive tubos de cobre da linha liquida e sucção, espuma elastomérica flexivel e gás refrigerante | m | 92.52 |  | 91.7 |  | ÍNDICE NACIONAL DA CONSTRUÇÃO CIVIL | 1.009 | 1034.824 | 1043.76
161017 | Duto em chapa de aço galvanizada #22, exclusive acessórios de fixação | m2 | 265.42 |  | 263.06 |  | ÍNDICE NACIONAL DA CONSTRUÇÃO CIVIL | 1.009 | 1034.824 | 1043.76
161018 | Duto em chapa de aço galvanizada #24, exclusive acessórios de fixação | m2 | 239.06 |  | 236.93 |  | ÍNDICE NACIONAL DA CONSTRUÇÃO CIVIL | 1.009 | 1034.824 | 1043.76
161019 | Duto em chapa de aço galvanizada #26, exclusive acessórios de fixação | m2 | 199.98 |  | 198.2 |  | ÍNDICE NACIONAL DA CONSTRUÇÃO CIVIL | 1.009 | 1034.824 | 1043.76
17 | APARELHOS HIDRO-SANITÁRIOS |  | 0 |  |  |  | ÍNDICE NACIONAL DA CONSTRUÇÃO CIVIL | 1.009 | 1034.824 | 1043.76
1701 | LOUÇAS |  | 0 |  |  |  | ÍNDICE NACIONAL DA CONSTRUÇÃO CIVIL | 1.009 | 1034.824 | 1043.76
170101 | Lavatório de louça branca com coluna, marcas de referência Deca, Celite ou Ideal Standard, inclusive sifão, válvula e engates cromados, exclusive torneira. | und | 585.02 |  | 579.81 |  | ÍNDICE NACIONAL DA CONSTRUÇÃO CIVIL | 1.009 | 1034.824 | 1043.76
170107 | Mictório de louça branca, marcas de referência Deca, Celite ou Ideal Standard, inclusive engates cromados | und | 647.91 |  | 642.14 |  | ÍNDICE NACIONAL DA CONSTRUÇÃO CIVIL | 1.009 | 1034.824 | 1043.76
170110 | Cabide de louça branca com 2 ganchos, marcas de referência Deca, Celite ou Ideal Standard | und | 85.45 |  | 84.69 |  | ÍNDICE NACIONAL DA CONSTRUÇÃO CIVIL | 1.009 | 1034.824 | 1043.76
170114 | Bacia sifonada infantil de louça branca, marcas de referência Deca, Celite ou Ideal Standard, inclusive tampa e acessórios | und | 892.65 |  | 884.69 |  | ÍNDICE NACIONAL DA CONSTRUÇÃO CIVIL | 1.009 | 1034.824 | 1043.76
170115 | Cuba louça de embutir redonda, 30cm, L-41, completa, marcas de referência Deca, Celite ou Ideal Standard, incl. válvula e sifão, exclusive torneira | und | 366.44 |  | 363.18 |  | ÍNDICE NACIONAL DA CONSTRUÇÃO CIVIL | 1.009 | 1034.824 | 1043.76
170116 | Vaso sanitário padrão popular completo com acessórios para ligação, marcas de referência Deca, Celite ou Ideal Standard, inclusive assento plástico | und | 524.18 |  | 519.51 |  | ÍNDICE NACIONAL DA CONSTRUÇÃO CIVIL | 1.009 | 1034.824 | 1043.76
170117 | Lavatório de louça branca, padrão popular, marcas de referência Deca, Celite ou Ideal Standard, inclusive acessórios em PVC, exceto torneira | und | 226.79 |  | 224.77 |  | ÍNDICE NACIONAL DA CONSTRUÇÃO CIVIL | 1.009 | 1034.824 | 1043.76
170119 | Cabide de louça branca com um gancho, marcas de referência Deca, Celite ou Ideal Standard | und | 75.15 |  | 74.48 |  | ÍNDICE NACIONAL DA CONSTRUÇÃO CIVIL | 1.009 | 1034.824 | 1043.76
170120 | Lavatório com coluna padrão popular, marcas de referência Deca, Celite ou Ideal Standard, inclusive acessórios em PVC, exceto aparelho misturador | und | 358.93 |  | 355.73 |  | ÍNDICE NACIONAL DA CONSTRUÇÃO CIVIL | 1.009 | 1034.824 | 1043.76
170121 | Recolocação de vaso sanitário, inclusive fornecimento de acessórios (parafusos de fixação anel de vedação, bolsa e tubo de ligação, etc), exclusive fornecimento do vaso e tampa | und | 250.88 |  | 248.65 |  | ÍNDICE NACIONAL DA CONSTRUÇÃO CIVIL | 1.009 | 1034.824 | 1043.76
170122 | Recolocação de lavatório sanitário, com acessórios em metal (engate, sifão, válvula), exclusive fornecimento do mesmo | und | 332.58 |  | 329.62 |  | ÍNDICE NACIONAL DA CONSTRUÇÃO CIVIL | 1.009 | 1034.824 | 1043.76
170123 | Recolocação de lavatório sanitário, com acessórios em PVC (engate, sifão e válvula), exclusive fornecimento do mesmo | und | 138.91 |  | 137.68 |  | ÍNDICE NACIONAL DA CONSTRUÇÃO CIVIL | 1.009 | 1034.824 | 1043.76
170124 | Lavatório de Canto ref. L101 DECA ou equivalente, inclusive válvula, sifão e engates cromados, exclusive torneira | und | 517.62 |  | 513.01 |  | ÍNDICE NACIONAL DA CONSTRUÇÃO CIVIL | 1.009 | 1034.824 | 1043.76
170126 | Bacia sifonada de louça branca sem abertura frontal para portadores de necessidades especiais, Vogue Plus Conforto - Linha Conforto, mod P510, incl. assento poliester, ref.AP51,marca de ref. Deca ou equivalente, sem abertura frontal | und | 2643.98 |  | 2620.4 |  | ÍNDICE NACIONAL DA CONSTRUÇÃO CIVIL | 1.009 | 1034.824 | 1043.76
170128 | Lavatório de louça branca com coluna suspensa, linha Vogue Plus Confort para portadores de necessidades especiais, marca de referencia DECA, Celite ou Ideal Standart, inclusive valvula, sifão e engates, exclusive torneira | und | 1145.51 |  | 1135.3 |  | ÍNDICE NACIONAL DA CONSTRUÇÃO CIVIL | 1.009 | 1034.824 | 1043.76
170129 | Bacia sifonada de louça branca com caixa acoplada, inclusive acessórios | und | 662.41 |  | 656.51 |  | ÍNDICE NACIONAL DA CONSTRUÇÃO CIVIL | 1.009 | 1034.824 | 1043.76
170130 | Lavatório de louça branca com coluna, Ravena L91 + C9 inclusive sifão, válvula e engates cromados, exclusive torneira | und | 750.96 |  | 744.27 |  | ÍNDICE NACIONAL DA CONSTRUÇÃO CIVIL | 1.009 | 1034.824 | 1043.76
170131 | Lavatório de louça branca com coluna suspensa - ref L51 + CS 1v, cor branca, inclusive sifão, válvula e engates cromados, exclusive torneira, para PNE | und | 1145.55 |  | 1135.34 |  | ÍNDICE NACIONAL DA CONSTRUÇÃO CIVIL | 1.009 | 1034.824 | 1043.76
170132 | Lavátorio de canto Coleção Master - ref. L76 marca de ref. Deca ou equivalente, inclusive válvula, sifão e engates cromados, exclusive torneira,para PNE | und | 1720.64 |  | 1705.3 |  | ÍNDICE NACIONAL DA CONSTRUÇÃO CIVIL | 1.009 | 1034.824 | 1043.76
170133 | Cuba louça branca oval, de embutir, Mod. L37, marca de ref. Deca incl. válvula e sifão, exclusive torneira. | und | 366.34 |  | 363.08 |  | ÍNDICE NACIONAL DA CONSTRUÇÃO CIVIL | 1.009 | 1034.824 | 1043.76
170134 | Bacia convencional em louça branca ref. Linha Ravena P9 Deca ou equiv., inclusive tubo de ligação, acessórios de fixação e assento plástico | und | 599.86 |  | 594.51 |  | ÍNDICE NACIONAL DA CONSTRUÇÃO CIVIL | 1.009 | 1034.824 | 1043.76
170135 | Bacia sifonada de louça branca para portadores de necessidades especiais, Vogue Plus Conforto - Linha Conforto, mod P51, incl. assento com abertura frontal, ref.AP52,marca de ref. Deca ou equivalente | und | 2627.26 |  | 2603.83 |  | ÍNDICE NACIONAL DA CONSTRUÇÃO CIVIL | 1.009 | 1034.824 | 1043.76
170136 | Bacia sanitária de louça branca, com caixa acoplada duplo acionamento, marca de ref. Deca Linha Ravena ou equivalente, inclusive assento plástico e acessórios de fixação | und | 1032.85 |  | 1023.64 |  | ÍNDICE NACIONAL DA CONSTRUÇÃO CIVIL | 1.009 | 1034.824 | 1043.76
1702 | BANCADAS |  | 0 |  |  |  | ÍNDICE NACIONAL DA CONSTRUÇÃO CIVIL | 1.009 | 1034.824 | 1043.76
170205 | Bancada de mármore esp. 3cm | m2 | 603.56 |  | 598.18 |  | ÍNDICE NACIONAL DA CONSTRUÇÃO CIVIL | 1.009 | 1034.824 | 1043.76
170220 | Bancada de granito com espessura de 2 cm | m2 | 427.82 |  | 424.01 |  | ÍNDICE NACIONAL DA CONSTRUÇÃO CIVIL | 1.009 | 1034.824 | 1043.76
170221 | Laje armada espessura de 3cm p/ enchimento de fundo de bancada inox | m2 | 24.58 |  | 24.37 |  | ÍNDICE NACIONAL DA CONSTRUÇÃO CIVIL | 1.009 | 1034.824 | 1043.76
170222 | Bancada e tanque para panelões em granito cinza andorinha, esp. 2cm, dim. 0.80x1.10m, base de concreto e apoio em alvenaria, frontão h=10cm, incl. válvula e sifão, exclusive torneira, conf. det. projeto | und | 2012.85 |  | 1994.9 |  | ÍNDICE NACIONAL DA CONSTRUÇÃO CIVIL | 1.009 | 1034.824 | 1043.76
1703 | TORNEIRAS, REGISTROS, VÁLVULAS E METAIS |  | 0 |  |  |  | ÍNDICE NACIONAL DA CONSTRUÇÃO CIVIL | 1.009 | 1034.824 | 1043.76
170304 | Torneira pressão cromada diâm. 1/2" para lavatório, marcas de referência Fabrimar, Deca ou Docol | und | 185.6 |  | 183.95 |  | ÍNDICE NACIONAL DA CONSTRUÇÃO CIVIL | 1.009 | 1034.824 | 1043.76
170306 | Torneira para tanque, marcas de referência Fabrimar, Deca ou Docol. | und | 118.96 |  | 117.9 |  | ÍNDICE NACIONAL DA CONSTRUÇÃO CIVIL | 1.009 | 1034.824 | 1043.76
170309 | Torneira para jardim de 3/4" marcas de referência Fabrimar, Deca ou Docol | und | 104.91 |  | 103.98 |  | ÍNDICE NACIONAL DA CONSTRUÇÃO CIVIL | 1.009 | 1034.824 | 1043.76
170310 | Torneira pressão cromada diam. 3/4" para uso geral, marcas de referência Fabrimar, Deca ou Docol | und | 190.86 |  | 189.16 |  | ÍNDICE NACIONAL DA CONSTRUÇÃO CIVIL | 1.009 | 1034.824 | 1043.76
170311 | Torneira pressão em PVC para pia diam. 1/2", marcas de referência Astra, Cipla ou Akros | und | 49.13 |  | 48.7 |  | ÍNDICE NACIONAL DA CONSTRUÇÃO CIVIL | 1.009 | 1034.824 | 1043.76
170313 | Torneira pressão cromada, diam. 1/2" para tanque, marcas de referência Fabrimar, Deca ou Docol | und | 118.96 |  | 117.9 |  | ÍNDICE NACIONAL DA CONSTRUÇÃO CIVIL | 1.009 | 1034.824 | 1043.76
170315 | Torneira pressão cromada diam. 1/2" para pia, marcas de referência Fabrimar, Deca ou Docol | und | 221.48 |  | 219.51 |  | ÍNDICE NACIONAL DA CONSTRUÇÃO CIVIL | 1.009 | 1034.824 | 1043.76
170316 | Registro de pressão com canopla cromada diam. 15mm (1/2"), marcas de referência Fabrimar, Deca ou Docol | und | 105.41 |  | 104.47 |  | ÍNDICE NACIONAL DA CONSTRUÇÃO CIVIL | 1.009 | 1034.824 | 1043.76
170317 | Registro de pressão com canopla cromada diam. 20mm (3/4"), marcas de referência Fabrimar, Deca ou Docol | und | 114.54 |  | 113.52 |  | ÍNDICE NACIONAL DA CONSTRUÇÃO CIVIL | 1.009 | 1034.824 | 1043.76
170318 | Registro de pressão bruto, diam. 15mm (1/2") | und | 63.52 |  | 62.96 |  | ÍNDICE NACIONAL DA CONSTRUÇÃO CIVIL | 1.009 | 1034.824 | 1043.76
170319 | Registro de gaveta bruto diam. 15mm (1/2") | und | 54.2 |  | 53.72 |  | ÍNDICE NACIONAL DA CONSTRUÇÃO CIVIL | 1.009 | 1034.824 | 1043.76
170320 | Registro de gaveta bruto diam. 20mm (3/4") | und | 63.26 |  | 62.7 |  | ÍNDICE NACIONAL DA CONSTRUÇÃO CIVIL | 1.009 | 1034.824 | 1043.76
170321 | Registro de gaveta bruto diam. 25mm (1") | und | 79.17 |  | 78.47 |  | ÍNDICE NACIONAL DA CONSTRUÇÃO CIVIL | 1.009 | 1034.824 | 1043.76
170322 | Registro de gaveta bruto diam. 32mm (11/4") | und | 102.17 |  | 101.26 |  | ÍNDICE NACIONAL DA CONSTRUÇÃO CIVIL | 1.009 | 1034.824 | 1043.76
170323 | Registro de gaveta bruto diam. 40mm (11/2") | und | 119.19 |  | 118.13 |  | ÍNDICE NACIONAL DA CONSTRUÇÃO CIVIL | 1.009 | 1034.824 | 1043.76
170324 | Registro de gaveta bruto diam. 50mm (2") | und | 194.45 |  | 192.72 |  | ÍNDICE NACIONAL DA CONSTRUÇÃO CIVIL | 1.009 | 1034.824 | 1043.76
170325 | Registro de gaveta bruto diam. 65mm (21/2") | und | 442.65 |  | 438.71 |  | ÍNDICE NACIONAL DA CONSTRUÇÃO CIVIL | 1.009 | 1034.824 | 1043.76
170326 | Registro de gaveta bruto diam. 80mm (3") | und | 580.62 |  | 575.45 |  | ÍNDICE NACIONAL DA CONSTRUÇÃO CIVIL | 1.009 | 1034.824 | 1043.76
170327 | Registro de gaveta com canopla cromada diam. 15mm (1/2"), marcas de referência Fabrimar, Deca ou Docol | und | 120.31 |  | 119.24 |  | ÍNDICE NACIONAL DA CONSTRUÇÃO CIVIL | 1.009 | 1034.824 | 1043.76
170328 | Registro de gaveta com canopla cromada, diam. 20mm (3/4"), marcas de referência Fabrimar, Deca ou Docol | und | 124.87 |  | 123.76 |  | ÍNDICE NACIONAL DA CONSTRUÇÃO CIVIL | 1.009 | 1034.824 | 1043.76
170329 | Registro de gaveta com canopla cromada diam. 25mm (1"), marcas de referência Fabrimar, Deca ou Docol | und | 166.43 |  | 164.95 |  | ÍNDICE NACIONAL DA CONSTRUÇÃO CIVIL | 1.009 | 1034.824 | 1043.76
170330 | Registro de gaveta com canopla cromada diam 32mm (11/4"), marcas de referência Fabrimar, Deca ou Docol | und | 228.61 |  | 226.58 |  | ÍNDICE NACIONAL DA CONSTRUÇÃO CIVIL | 1.009 | 1034.824 | 1043.76
170331 | Registro de gaveta com canopla cromada, diam. 40mm (11/2"), marcas de referência Fabrimar, Deca ou Docol | und | 242 |  | 239.85 |  | ÍNDICE NACIONAL DA CONSTRUÇÃO CIVIL | 1.009 | 1034.824 | 1043.76
170332 | Válvula de retenção horizontal ou vertical diam. 15mm (1/2") | und | 87.04 |  | 86.27 |  | ÍNDICE NACIONAL DA CONSTRUÇÃO CIVIL | 1.009 | 1034.824 | 1043.76
170333 | Válvula de retenção horizontal ou vertical diam. 20mm (3/4") | und | 101.47 |  | 100.57 |  | ÍNDICE NACIONAL DA CONSTRUÇÃO CIVIL | 1.009 | 1034.824 | 1043.76
170334 | Válvula de retenção horizontal ou vertical diam. 25mm (1") | und | 120.69 |  | 119.62 |  | ÍNDICE NACIONAL DA CONSTRUÇÃO CIVIL | 1.009 | 1034.824 | 1043.76
170335 | Válvula de retenção horizontal ou vertical, diam. 32mm (11/4") | und | 177.95 |  | 176.37 |  | ÍNDICE NACIONAL DA CONSTRUÇÃO CIVIL | 1.009 | 1034.824 | 1043.76
170336 | Válvula de retenção horizontal ou vertical diam. 40mm (11/2") | und | 212.94 |  | 211.05 |  | ÍNDICE NACIONAL DA CONSTRUÇÃO CIVIL | 1.009 | 1034.824 | 1043.76
170337 | Válvula de retenção horizontal ou vertical diam. 50mm (2") | und | 309.46 |  | 306.7 |  | ÍNDICE NACIONAL DA CONSTRUÇÃO CIVIL | 1.009 | 1034.824 | 1043.76
170338 | Válvula de retenção horizontal ou vertical diam. 65mm (21/2") | und | 477.96 |  | 473.7 |  | ÍNDICE NACIONAL DA CONSTRUÇÃO CIVIL | 1.009 | 1034.824 | 1043.76
170339 | Válvula de retenção horizontal ou vertical, diam. 80mm (3") | und | 624.9 |  | 619.33 |  | ÍNDICE NACIONAL DA CONSTRUÇÃO CIVIL | 1.009 | 1034.824 | 1043.76
170345 | Válvula de descarga com canopla cromada de 32mm (11/4"), marcas de referência Fabrimar, Deca ou Docol | und | 427.55 |  | 423.74 |  | ÍNDICE NACIONAL DA CONSTRUÇÃO CIVIL | 1.009 | 1034.824 | 1043.76
170346 | Válvula de descarga com canopla cromada de 40mm (11/2"), marcas de referência Fabrimar, Deca ou Docol | und | 455.77 |  | 451.71 |  | ÍNDICE NACIONAL DA CONSTRUÇÃO CIVIL | 1.009 | 1034.824 | 1043.76
170347 | Válvula de PVC para lavatório, marcas de referência Astra, Cipla ou Akros | und | 11.44 |  | 11.34 |  | ÍNDICE NACIONAL DA CONSTRUÇÃO CIVIL | 1.009 | 1034.824 | 1043.76
170348 | Válvula de PVC para tanque, marcas de referência Astra, Cipla ou Akros | und | 12.78 |  | 12.67 |  | ÍNDICE NACIONAL DA CONSTRUÇÃO CIVIL | 1.009 | 1034.824 | 1043.76
170349 | Canopla para válvula de descarga, marcas de referência Fabrimar, Deca ou Docol | und | 82.34 |  | 81.61 |  | ÍNDICE NACIONAL DA CONSTRUÇÃO CIVIL | 1.009 | 1034.824 | 1043.76
170350 | Parafuso de fixação para lavatório ou vaso, inclusive colocação | und | 20.04 |  | 19.87 |  | ÍNDICE NACIONAL DA CONSTRUÇÃO CIVIL | 1.009 | 1034.824 | 1043.76
170351 | Torneira de parede cromada, marcas de referência Fabrimar (linha prática, ref.1157) , Deca ou Docol | und | 324.9 |  | 322.01 |  | ÍNDICE NACIONAL DA CONSTRUÇÃO CIVIL | 1.009 | 1034.824 | 1043.76
170352 | Válvula de Descarga com acabamento anti-vandalismo, marcas de referência Fabrimar, Deca ou Docol | und | 541.14 |  | 536.32 |  | ÍNDICE NACIONAL DA CONSTRUÇÃO CIVIL | 1.009 | 1034.824 | 1043.76
170353 | Torneira para lavatório linha anti-vandalismo, marcas de referência Fabrimar, Deca ou Docol | und | 545.97 |  | 541.11 |  | ÍNDICE NACIONAL DA CONSTRUÇÃO CIVIL | 1.009 | 1034.824 | 1043.76
170354 | Chuveiro completo, linha anti-vandalismo, marcas de referência Fabrimar, Deca ou Docol | und | 753.45 |  | 746.73 |  | ÍNDICE NACIONAL DA CONSTRUÇÃO CIVIL | 1.009 | 1034.824 | 1043.76
170357 | Chuveiro com desviador flexivel e ducha manual, mod. 1975C ref. Deca ou equivalente | und | 997.33 |  | 988.44 |  | ÍNDICE NACIONAL DA CONSTRUÇÃO CIVIL | 1.009 | 1034.824 | 1043.76
1705 | OUTROS APARELHOS |  | 0 |  |  |  | ÍNDICE NACIONAL DA CONSTRUÇÃO CIVIL | 1.009 | 1034.824 | 1043.76
170502 | Caixa de descarga plástica de sobrepor 6/9 litros, ref. ASTRA, AKROS ou equivalente | und | 203.88 |  | 202.07 |  | ÍNDICE NACIONAL DA CONSTRUÇÃO CIVIL | 1.009 | 1034.824 | 1043.76
170506 | Reservatório de polietileno de 500 L, inclusive adaptadores com flanges de PVC e torneira de bóia de 3/4" | und | 659.02 |  | 653.15 |  | ÍNDICE NACIONAL DA CONSTRUÇÃO CIVIL | 1.009 | 1034.824 | 1043.76
170507 | Lavatório de aço inox, liga AISI 304, N° 18, marcas de referência Fisher, Metalpress ou Mekal, inclusive apoio de concreto, argamassa de apoio e assentamento, válvula e sifão cromados, exclusive torneira, conf. projeto | m | 1811.86 |  | 1795.7 |  | ÍNDICE NACIONAL DA CONSTRUÇÃO CIVIL | 1.009 | 1034.824 | 1043.76
170508 | Escovário de aço inox, liga AISI 304, N° 18, marcas de referência Fischer, Metalpress ou Mekal, inclusive apoio de concreto, argamassa de apoio e assentamento, válvula e sifão cromados, exclusive torneira, conf. projeto | m | 1811.86 |  | 1795.7 |  | ÍNDICE NACIONAL DA CONSTRUÇÃO CIVIL | 1.009 | 1034.824 | 1043.76
170509 | Tanque de aço inox nº 2, marcas de referência Fisher, Metalpress ou Mekal, inclusive válvula de metal e sifão | und | 2528.16 |  | 2505.61 |  | ÍNDICE NACIONAL DA CONSTRUÇÃO CIVIL | 1.009 | 1034.824 | 1043.76
170510 | Bebedouro de aço inox, marcas de referência Fisher, Metalpress ou Mekal, inclusive válvula, sifão cromado e torneiras, exclusive alvenaria, dim. 0.45x2.75 m, conforme detalhe em projeto | und | 6007.89 |  | 5954.31 |  | ÍNDICE NACIONAL DA CONSTRUÇÃO CIVIL | 1.009 | 1034.824 | 1043.76
170511 | Mictório coletivo de aço inox, liga AISI-304 n.18, marcas de referência Fisher, Metalpress ou Mekal, dimensões 1.80x0.30m, com tubo espargidor | und | 2772.79 |  | 2748.06 |  | ÍNDICE NACIONAL DA CONSTRUÇÃO CIVIL | 1.009 | 1034.824 | 1043.76
170512 | Cuba de aço inox n° 1(dim.460x300x150)mm, marcas de referência Franke, Strake, tramontina, inclusive válvula de metal 31/2" e sifão cromado 1 x 1/2", excl. torneira | und | 612.06 |  | 606.61 |  | ÍNDICE NACIONAL DA CONSTRUÇÃO CIVIL | 1.009 | 1034.824 | 1043.76
170514 | Tanque simples de aço inox Fischer, mod. TQ1-S AISI 304, ou equivalente nas marcas Metalpress ou Mekal, inclusive válvula de metal 1 1/4" e sifão cromado 2", excl. torneira | und | 2162.51 |  | 2143.23 |  | ÍNDICE NACIONAL DA CONSTRUÇÃO CIVIL | 1.009 | 1034.824 | 1043.76
170515 | Cuba p/ panelões de aço inox 80x60x40 cm, marcas de referência Fisher, Metalpress ou Mekal, inclusive válvula metal 1 1/4" e sifão cromado 1 x 1 1/2", excl. torneira | und | 2147.52 |  | 2128.37 |  | ÍNDICE NACIONAL DA CONSTRUÇÃO CIVIL | 1.009 | 1034.824 | 1043.76
170516 | Tanque duplo de aço inox AISI 304, marcas de referência Fisher (mod TQI-D) Metalpress ou Mekal, inclusive válvulas de metal 1 1/4" e sifão cromado 2", excl. torneiras | und | 3954.85 |  | 3919.58 |  | ÍNDICE NACIONAL DA CONSTRUÇÃO CIVIL | 1.009 | 1034.824 | 1043.76
170519 | Ducha manual Acqua jet , linha Aquarius, com registro ref.C 2195, marcas de referência Fabrimar, Deca ou Docol | und | 341.39 |  | 338.35 |  | ÍNDICE NACIONAL DA CONSTRUÇÃO CIVIL | 1.009 | 1034.824 | 1043.76
170524 | Cabide simples de um gancho, linha Versailles, ref. 08, acabamento cromado, da Moldenox, Docol ou Deca | und | 80.39 |  | 79.68 |  | ÍNDICE NACIONAL DA CONSTRUÇÃO CIVIL | 1.009 | 1034.824 | 1043.76
170528 | Reservatório de polietileno de 5.000 L, inclusive peça de madeira 6 x 16 cm para apoio, exclusive flanges e torneira de bóia | und | 4254.28 |  | 4216.34 |  | ÍNDICE NACIONAL DA CONSTRUÇÃO CIVIL | 1.009 | 1034.824 | 1043.76
170530 | Cuba em aço inox nº 02(dim.560x340x150)mm, marcas de referência Franke, Strake, tramontina, inclusive válvula de metal 31/2" e sifão cromado 1 x 1/2", excl. torneira | und | 488.11 |  | 483.76 |  | ÍNDICE NACIONAL DA CONSTRUÇÃO CIVIL | 1.009 | 1034.824 | 1043.76
170533 | Pia em aço inox com 01 cuba nº 1, dimensões de 0.60 x 1.50m, inclusive válvula tipo americana, exclusive sifão | und | 1980.75 |  | 1963.09 |  | ÍNDICE NACIONAL DA CONSTRUÇÃO CIVIL | 1.009 | 1034.824 | 1043.76
170534 | Pia em aço inox com 02 cubas nº 1, dimensões 0.60 x 2.50, inclusive válvula tipo americana, exclusive sifão | und | 3400.94 |  | 3370.61 |  | ÍNDICE NACIONAL DA CONSTRUÇÃO CIVIL | 1.009 | 1034.824 | 1043.76
170535 | Pia em aço inox com 01 cuba nº 1, dimensões de 0.60 x 1.80m, inclusive válvula americana, exclusive sifão | und | 2228.09 |  | 2208.22 |  | ÍNDICE NACIONAL DA CONSTRUÇÃO CIVIL | 1.009 | 1034.824 | 1043.76
170536 | Pia em aço inox com 02 cubas nº 2, dimensões de 0.60 x 2.10m, inclusive válvula americana, exclusive sifão | und | 3017.2 |  | 2990.29 |  | ÍNDICE NACIONAL DA CONSTRUÇÃO CIVIL | 1.009 | 1034.824 | 1043.76
170537 | Assento plástico para vaso sanitário, marcas de referência Deca, Celite ou Ideal Standard | und | 57.53 |  | 57.02 |  | ÍNDICE NACIONAL DA CONSTRUÇÃO CIVIL | 1.009 | 1034.824 | 1043.76
170538 | Chuveiro frio de PVC, marcas de referência Atlas, Cipla ou Akros | und | 26.11 |  | 25.88 |  | ÍNDICE NACIONAL DA CONSTRUÇÃO CIVIL | 1.009 | 1034.824 | 1043.76
170539 | Reservatório de polietileno de 500l, inclusive peça de madeira 6x16cm para apoio, exclusive flanges e torneira de bóia | und | 717.65 |  | 711.25 |  | ÍNDICE NACIONAL DA CONSTRUÇÃO CIVIL | 1.009 | 1034.824 | 1043.76
170540 | Reservatório de polietileno de 1000l, inclusive peça de madeira 6x16cm para apoio, exclusive flanges e torneira de bóia | und | 889.38 |  | 881.45 |  | ÍNDICE NACIONAL DA CONSTRUÇÃO CIVIL | 1.009 | 1034.824 | 1043.76
170541 | Filtro curto AP200, marca de referência Aqualar, inclusive refil(vela) | und | 169.18 |  | 167.68 |  | ÍNDICE NACIONAL DA CONSTRUÇÃO CIVIL | 1.009 | 1034.824 | 1043.76
170545 | Mictório de aço inox, marcas de referência Fisher, Metalpress ou Mekal, com 30 cm de largura e comp. variável, inclusive válvula tipo americana, engate flexível cromado, válvula de descarga, sifão cromado e conjunto de fixação | m | 1768.59 |  | 1752.82 |  | ÍNDICE NACIONAL DA CONSTRUÇÃO CIVIL | 1.009 | 1034.824 | 1043.76
170546 | Tanque em mármore sintético com 2 bojos, inclusive válvula e sifão em PVC | und | 320.85 |  | 317.99 |  | ÍNDICE NACIONAL DA CONSTRUÇÃO CIVIL | 1.009 | 1034.824 | 1043.76
170547 | Reservatório de polietileno de 310l, inclusive peça de madeira 6 x 16 cm p/ apoio, exclusive flange e torneira de bóia | und | 699.93 |  | 693.69 |  | ÍNDICE NACIONAL DA CONSTRUÇÃO CIVIL | 1.009 | 1034.824 | 1043.76
170548 | Reservatório de polietileno de 1500l, inclusive peça 6x16cm para apoio, exclusive flanges e torneira de bóia | und | 1560.43 |  | 1546.52 |  | ÍNDICE NACIONAL DA CONSTRUÇÃO CIVIL | 1.009 | 1034.824 | 1043.76
170549 | Reservatório de polietileno de 3000 litros, inclusive peça de apoio de 6x16 cm, exclusive flanges e torneira de bóia | und | 2693.28 |  | 2669.26 |  | ÍNDICE NACIONAL DA CONSTRUÇÃO CIVIL | 1.009 | 1034.824 | 1043.76
170550 | Reservatório de polietileno de 2000L, inclusive peça de apoio 6x16 cm, exclusive flanges e torneira de bóia | und | 1765.52 |  | 1749.78 |  | ÍNDICE NACIONAL DA CONSTRUÇÃO CIVIL | 1.009 | 1034.824 | 1043.76
170555 | Tanque de mármore sintético com um bojo, inclusive válvula e sifão em PVC | und | 214.36 |  | 212.45 |  | ÍNDICE NACIONAL DA CONSTRUÇÃO CIVIL | 1.009 | 1034.824 | 1043.76
170557 | Bebedouro em aço inox coletivo, marcas de referência Fisher, Metalpress ou Mekal, inclusive base de apoio em concreto e fechamento em alvenaria revestida com azulejo, inclusive válvula e sifão, exclusive torneiras | m | 2197.42 |  | 2177.82 |  | ÍNDICE NACIONAL DA CONSTRUÇÃO CIVIL | 1.009 | 1034.824 | 1043.76
170561 | Reservatório de polietileno de 15.000l, inclusive peça de madeira 5 x 16cm para apoio, exclusive flanges e torneiras de boia | und | 13667.82 |  | 13545.91 |  | ÍNDICE NACIONAL DA CONSTRUÇÃO CIVIL | 1.009 | 1034.824 | 1043.76
170562 | Bebebedouro elétrico de pressão para portadores de necessidades especiais IBBL BDF300 ou equivalente | und | 3345.32 |  | 3315.49 |  | ÍNDICE NACIONAL DA CONSTRUÇÃO CIVIL | 1.009 | 1034.824 | 1043.76
1706 | ACESSIBILIDADE - NBR 9050 |  | 0 |  |  |  | ÍNDICE NACIONAL DA CONSTRUÇÃO CIVIL | 1.009 | 1034.824 | 1043.76
170601 | Barra de apoio reta em aço inox 304 p/ portadores de necessidades especiais (NBR 9050), largura 40 cm | und | 152.3 |  | 150.95 |  | ÍNDICE NACIONAL DA CONSTRUÇÃO CIVIL | 1.009 | 1034.824 | 1043.76
170602 | Barra de apoio reta em aço inox 304 p/ portadores de necessidades especiais (NBR 9050), largura 60 cm | und | 170.47 |  | 168.95 |  | ÍNDICE NACIONAL DA CONSTRUÇÃO CIVIL | 1.009 | 1034.824 | 1043.76
170603 | Barra de apoio reta em aço inox 304 p/ portadores de necessidades especiais (NBR 9050), largura 80 cm | und | 200.61 |  | 198.83 |  | ÍNDICE NACIONAL DA CONSTRUÇÃO CIVIL | 1.009 | 1034.824 | 1043.76
170604 | Barra de apoio reta em aço inox 304 p/ portadores de necessidades especiais (NBR 9050), largura 90 cm | und | 209.28 |  | 207.42 |  | ÍNDICE NACIONAL DA CONSTRUÇÃO CIVIL | 1.009 | 1034.824 | 1043.76
170607 | Barra de apoio lateral articulada em aço inox 304 - 80cm p/ portadores de necessidades especiais (NBR 9050) | und | 435 |  | 431.12 |  | ÍNDICE NACIONAL DA CONSTRUÇÃO CIVIL | 1.009 | 1034.824 | 1043.76
170608 | Bacia sifonada de louça branca sem abertura frontal p/ banheiro PNE, consumo 6 litros por fluxo, Vogue Plus Conforto - P.510.17, Ref. Deca ou equiv., incl. tubo de ligação inox c/ canopla, anel de vedação, paraf. e rejunte epoxi p/ vedação | und | 1287.86 |  | 1276.38 |  | ÍNDICE NACIONAL DA CONSTRUÇÃO CIVIL | 1.009 | 1034.824 | 1043.76
170609 | Bacia sifonada de louça branca com abertura frontal p/ banheiro PNE, consumo 6 litros por fluxo, Vogue Plus Conforto - P.51.17, Ref. Deca ou equiv., incl. tubo de ligação inox c/ canopla, anel de vedação, paraf. e rejunte epoxi p/ vedação | und | 1287.86 |  | 1276.38 |  | ÍNDICE NACIONAL DA CONSTRUÇÃO CIVIL | 1.009 | 1034.824 | 1043.76
170610 | Assento poliéster sem abertura frontal c/ fixação cromada e aditivo químico c/ proteção antibactéria, Vogue Plus - AP.51.17, Ref. Deca ou equivalente | und | 1366.11 |  | 1353.93 |  | ÍNDICE NACIONAL DA CONSTRUÇÃO CIVIL | 1.009 | 1034.824 | 1043.76
170611 | Assento poliéster com abertura frontal e tampa c/ fixação cromada e aditivo químico c/ proteção antibactéria, Vogue Plus - AP.52.17, Ref. Deca ou equivalente | und | 1324.81 |  | 1313 |  | ÍNDICE NACIONAL DA CONSTRUÇÃO CIVIL | 1.009 | 1034.824 | 1043.76
170612 | Lavatório de louça branca com coluna suspensa p/ banheiro PNE, Vougle Plus Conforto L.51.17 + CS.1.17, Ref., Deca ou equivalente, incl. sifão, válvula e engates metálicos cromados, exclusive torneira | und | 1145.51 |  | 1135.3 |  | ÍNDICE NACIONAL DA CONSTRUÇÃO CIVIL | 1.009 | 1034.824 | 1043.76
170613 | Lavátorio de louça branca de canto p/ banheiro PNE, Coleção Master L.76.17, Ref. Deca ou equivalente, incl. válvula, sifão e engates metálicos cromados, exclusive torneira | und | 1720.64 |  | 1705.3 |  | ÍNDICE NACIONAL DA CONSTRUÇÃO CIVIL | 1.009 | 1034.824 | 1043.76
170614 | Conjunto Barra de apoio barra de apoio lateral, formato "U", em aço inox polido 304 Ø 1.1/4" dim. comprimento médio 30 p/ lavatório, p/ portadores de necessidades especiais (NBR 9050) | und | 365.39 |  | 362.14 |  | ÍNDICE NACIONAL DA CONSTRUÇÃO CIVIL | 1.009 | 1034.824 | 1043.76
170615 | Barra de apoio reta em aço inox 304 p/ portadores de necessidades especiais (NBR 9050), largura 70 cm | und | 189.07 |  | 187.39 |  | ÍNDICE NACIONAL DA CONSTRUÇÃO CIVIL | 1.009 | 1034.824 | 1043.76
18 | APARELHOS ELÉTRICOS |  | 0 |  |  |  | ÍNDICE NACIONAL DA CONSTRUÇÃO CIVIL | 1.009 | 1034.824 | 1043.76
1801 | LUMINÁRIAS |  | 0 |  |  |  | ÍNDICE NACIONAL DA CONSTRUÇÃO CIVIL | 1.009 | 1034.824 | 1043.76
180101 | Luminária p/ duas lâmpadas fluorescentes 20W, completa, c/ reator duplo-127V partida rápida e alto fator de potência, soquete antivibratório e lâmpada fluorescente 20W-127V | und | 159.63 |  | 158.21 |  | ÍNDICE NACIONAL DA CONSTRUÇÃO CIVIL | 1.009 | 1034.824 | 1043.76
180102 | Luminária p/ duas lâmpadas fluorescentes 40W, completa, c/ reator duplo-127V partida rápida e alto fator de potência, soquete antivibratório e lâmpada fluorescente 40W-127V | und | 182.51 |  | 180.89 |  | ÍNDICE NACIONAL DA CONSTRUÇÃO CIVIL | 1.009 | 1034.824 | 1043.76
180107 | Luminária industrial a prova de tempo, 45 graus, wetzel ou equivalente, inclusive lampada mista 160W | und | 509.31 |  | 504.77 |  | ÍNDICE NACIONAL DA CONSTRUÇÃO CIVIL | 1.009 | 1034.824 | 1043.76
180108 | Luminária para uma lâmpada fluorescente 20W, completa, c/ reator simples-127V partida rápida alto fator de potência, soquete antivibratório e lâmpada fluorescente 20W-127V | und | 121.05 |  | 119.98 |  | ÍNDICE NACIONAL DA CONSTRUÇÃO CIVIL | 1.009 | 1034.824 | 1043.76
180109 | Luminária para uma lâmpada fluorescente 40W, completa, c/ reator simples-127V partida rápida alto fator de potência, soquete antivibratório e lâmpada fluorescente 40W-127V | und | 138.58 |  | 137.35 |  | ÍNDICE NACIONAL DA CONSTRUÇÃO CIVIL | 1.009 | 1034.824 | 1043.76
180110 | Arandela com lâmpada incandescente de 100W | und | 115.65 |  | 114.62 |  | ÍNDICE NACIONAL DA CONSTRUÇÃO CIVIL | 1.009 | 1034.824 | 1043.76
180115 | Luminária tipo globo de plástico 9x4", inclusive plafonier | und | 66.6 |  | 66.01 |  | ÍNDICE NACIONAL DA CONSTRUÇÃO CIVIL | 1.009 | 1034.824 | 1043.76
1802 | INTERRUPTORES E TOMADAS |  | 0 |  |  |  | ÍNDICE NACIONAL DA CONSTRUÇÃO CIVIL | 1.009 | 1034.824 | 1043.76
180201 | Tomada padrão brasileiro linha branca, NBR 14136 2 polos + terra 10A/250V, com placa 4x2" | und | 44.51 |  | 44.12 |  | ÍNDICE NACIONAL DA CONSTRUÇÃO CIVIL | 1.009 | 1034.824 | 1043.76
180202 | Tomada padrão brasileiro linha branca, NBR 14136 2 polos + terra 20A/250V, com placa 4x2" | und | 50.43 |  | 49.99 |  | ÍNDICE NACIONAL DA CONSTRUÇÃO CIVIL | 1.009 | 1034.824 | 1043.76
180204 | Interruptor de uma tecla simples 10A/250V, com placa 4x2" | und | 37.44 |  | 37.11 |  | ÍNDICE NACIONAL DA CONSTRUÇÃO CIVIL | 1.009 | 1034.824 | 1043.76
180205 | Interruptor de duas teclas simples 10A/250V, com placa 4x2" | und | 63.44 |  | 62.88 |  | ÍNDICE NACIONAL DA CONSTRUÇÃO CIVIL | 1.009 | 1034.824 | 1043.76
180206 | Interruptor de uma tecla paralelo 10A/250V, com placa 4x2" | und | 44.24 |  | 43.85 |  | ÍNDICE NACIONAL DA CONSTRUÇÃO CIVIL | 1.009 | 1034.824 | 1043.76
180207 | Interruptor de uma tecla simples 10A/250V e uma tomada 3 polos 10A/250V, padrão brasileiro, NBR 14136, linha branca, com placa 4x2" | und | 70.51 |  | 69.89 |  | ÍNDICE NACIONAL DA CONSTRUÇÃO CIVIL | 1.009 | 1034.824 | 1043.76
180208 | Interruptor de duas teclas simples 10A/250V e uma tomada 3 polos universal 10A/250V, com placa 4x2" | und | 96.52 |  | 95.66 |  | ÍNDICE NACIONAL DA CONSTRUÇÃO CIVIL | 1.009 | 1034.824 | 1043.76
180209 | Interruptor pulsador de campainha 10A/250V, com placa 4x2" | und | 36.17 |  | 35.85 |  | ÍNDICE NACIONAL DA CONSTRUÇÃO CIVIL | 1.009 | 1034.824 | 1043.76
180210 | Tomada de 3 polos 20A/250V, com placa 4x2" | und | 56.09 |  | 55.59 |  | ÍNDICE NACIONAL DA CONSTRUÇÃO CIVIL | 1.009 | 1034.824 | 1043.76
180211 | Interruptor de três teclas simples 10 A/250 V e duas teclas simples 10A/250V, com placa 4x4" | und | 152.4 |  | 151.05 |  | ÍNDICE NACIONAL DA CONSTRUÇÃO CIVIL | 1.009 | 1034.824 | 1043.76
180212 | Interruptor de três teclas simples 10A/250V, c/ placa 4x2" | und | 89.44 |  | 88.65 |  | ÍNDICE NACIONAL DA CONSTRUÇÃO CIVIL | 1.009 | 1034.824 | 1043.76
180217 | Espelho para caixa estampada 4 x 2" | und | 9.46 |  | 9.38 |  | ÍNDICE NACIONAL DA CONSTRUÇÃO CIVIL | 1.009 | 1034.824 | 1043.76
180218 | Espelho para caixa estampada 4 x 4" | und | 18.43 |  | 18.27 |  | ÍNDICE NACIONAL DA CONSTRUÇÃO CIVIL | 1.009 | 1034.824 | 1043.76
180220 | Tomada coaxial 75 ohms para TV | und | 39.28 |  | 38.93 |  | ÍNDICE NACIONAL DA CONSTRUÇÃO CIVIL | 1.009 | 1034.824 | 1043.76
1803 | BOMBAS |  | 0 |  |  |  | ÍNDICE NACIONAL DA CONSTRUÇÃO CIVIL | 1.009 | 1034.824 | 1043.76
180301 | Bomba centrífuga trifásica 5CV, modelo 620 Dancor, ou equivalente | und | 4312.27 |  | 4273.81 |  | ÍNDICE NACIONAL DA CONSTRUÇÃO CIVIL | 1.009 | 1034.824 | 1043.76
180302 | Bomba centrífuga monofásica 1/2 CV | und | 1101.21 |  | 1091.39 |  | ÍNDICE NACIONAL DA CONSTRUÇÃO CIVIL | 1.009 | 1034.824 | 1043.76
180303 | Bomba centrífuga monofásica 3/4 CV | und | 1773.66 |  | 1757.84 |  | ÍNDICE NACIONAL DA CONSTRUÇÃO CIVIL | 1.009 | 1034.824 | 1043.76
180304 | Bomba centrifuga trifásica 2CV | und | 1843.12 |  | 1826.68 |  | ÍNDICE NACIONAL DA CONSTRUÇÃO CIVIL | 1.009 | 1034.824 | 1043.76
180305 | Bomba elétrica centrífuga monofásica 1 CV | und | 1801.09 |  | 1785.03 |  | ÍNDICE NACIONAL DA CONSTRUÇÃO CIVIL | 1.009 | 1034.824 | 1043.76
1804 | POSTES |  | 0 |  |  |  | ÍNDICE NACIONAL DA CONSTRUÇÃO CIVIL | 1.009 | 1034.824 | 1043.76
180405 | Poste circular de concreto 11 m padrão ESCELSA, incl. luminária tipo 1 pétala mod. BETA II c/1 lâmpada VS 400W, reator alto fator de potência 400W/220V e relé fotoelétrico, Tecnowatt ou equivalente | und | 4419.63 |  | 4380.21 |  | ÍNDICE NACIONAL DA CONSTRUÇÃO CIVIL | 1.009 | 1034.824 | 1043.76
1806 | AR REFRIGERADO |  | 0 |  |  |  | ÍNDICE NACIONAL DA CONSTRUÇÃO CIVIL | 1.009 | 1034.824 | 1043.76
180602 | Fornecimento e Instalação de Unidade Evaporadora e Condensadora de Ar Condicionado tipo Split Inverter Hi-Wall (Parede) de 9.000 BTU´s 220V - Ciclo Frio - Classificação A (Selo PROCEL), inclusive amortecedores vibra-stop | und | 2175.31 |  | 2155.91 |  | ÍNDICE NACIONAL DA CONSTRUÇÃO CIVIL | 1.009 | 1034.824 | 1043.76
180603 | Fornecimento e Instalação de Unidade Evaporadora e Condensadora de Ar Condicionado tipo Split Inverter Hi-Wall (Parede) de 12.000 BTU´s 220V - Ciclo Frio - Classificação A (Selo PROCEL), inclusive amortecedores vibra-stop | und | 2368.46 |  | 2347.34 |  | ÍNDICE NACIONAL DA CONSTRUÇÃO CIVIL | 1.009 | 1034.824 | 1043.76
180604 | Fornecimento e Instalação de Unidade Evaporadora e Condensadora de Ar Condicionado tipo Split Inverter Hi-Wall (Parede) de 18.000 BTU´s 220V - Ciclo Frio - Classificação A (Selo PROCEL), inclusive amortecedores vibra-stop | und | 3526.54 |  | 3495.09 |  | ÍNDICE NACIONAL DA CONSTRUÇÃO CIVIL | 1.009 | 1034.824 | 1043.76
180605 | Fornecimento e Instalação de Unidade Evaporadora e Condensadora de Ar Condicionado tipo Split Inverter Hi-Wall (Parede) de 22.000 BTU´s 220V - Ciclo Frio - Classificação A (Selo PROCEL), inclusive amortecedores vibra-stop | und | 4213.06 |  | 4175.49 |  | ÍNDICE NACIONAL DA CONSTRUÇÃO CIVIL | 1.009 | 1034.824 | 1043.76
180606 | Fornecimento e Instalação de Unidade Evaporadora e Condensadora de Ar Condicionado tipo Split Inverter Hi-Wall (Parede) de 24.000 BTU´s 220V - Ciclo Frio - Classificação A (Selo PROCEL), inclusive amortecedores vibra-stop | und | 4367 |  | 4328.05 |  | ÍNDICE NACIONAL DA CONSTRUÇÃO CIVIL | 1.009 | 1034.824 | 1043.76
180607 | Fornecimento e Instalação de Unidade Evaporadora e Condensadora de Ar Condicionado tipo Split Inverter Hi-Wall (Parede) de 30.000 BTU´s 220V - Ciclo Quente/Frio - Classificação A (Selo PROCEL), inclusive amortecedores vibra-stop | und | 6069.54 |  | 6015.41 |  | ÍNDICE NACIONAL DA CONSTRUÇÃO CIVIL | 1.009 | 1034.824 | 1043.76
180608 | Fornecimento e Instalação de Unidade Evaporadora e Condensadora de Ar Condicionado tipo Split Inverter Piso Teto de 36.000 BTU´s 220V - Ciclo Quente/Frio Classificação Energética A ou B (Selo PROCEL), inclusive amortecedores vibra-stop | und | 10348.71 |  | 10256.41 |  | ÍNDICE NACIONAL DA CONSTRUÇÃO CIVIL | 1.009 | 1034.824 | 1043.76
180609 | Fornecimento e Instalação de Unidade Evaporadora e Condensadora de Ar Condicionado tipo Split Inverter Piso Teto de 48.000 BTU´s 220V Trifásico - Ciclo Quente/Frio Classificação Energética A ou B (Selo PROCEL), inclusive amortecedores vibra-stop | und | 15677.27 |  | 15537.44 |  | ÍNDICE NACIONAL DA CONSTRUÇÃO CIVIL | 1.009 | 1034.824 | 1043.76
1807 | VENTILADORES |  | 0 |  |  |  | ÍNDICE NACIONAL DA CONSTRUÇÃO CIVIL | 1.009 | 1034.824 | 1043.76
180702 | Ventilador de teto base madeira sem alojamento para luminária, ref. Tron ou equivalente, com comando de interruptor simples, sem dimer para regulagem de velocidade | und | 287.12 |  | 284.56 |  | ÍNDICE NACIONAL DA CONSTRUÇÃO CIVIL | 1.009 | 1034.824 | 1043.76
1808 | OUTROS APARELHOS |  | 0 |  |  |  | ÍNDICE NACIONAL DA CONSTRUÇÃO CIVIL | 1.009 | 1034.824 | 1043.76
180803 | Campainha tipo timbre Pial, cod. 412.77 ou equivalente | und | 180.85 |  | 179.24 |  | ÍNDICE NACIONAL DA CONSTRUÇÃO CIVIL | 1.009 | 1034.824 | 1043.76
180804 | Campainha tipo prato Pial, cod. 414.18 | und | 1167.49 |  | 1157.08 |  | ÍNDICE NACIONAL DA CONSTRUÇÃO CIVIL | 1.009 | 1034.824 | 1043.76
180809 | Chuveiro elétrico tipo ducha Lorenzet ou Corona | und | 129.09 |  | 127.94 |  | ÍNDICE NACIONAL DA CONSTRUÇÃO CIVIL | 1.009 | 1034.824 | 1043.76
1810 | LUMINARIAS PARA LÂMPADAS LED |  | 0 |  |  |  | ÍNDICE NACIONAL DA CONSTRUÇÃO CIVIL | 1.009 | 1034.824 | 1043.76
181001 | Luminaria sobrepor compl., corpo ch. aço pintada branca, refletor, aletas parabólicas alum.alta pureza e refletância inclusive 2 lâmpadas LED T8 9/10W temp. de cor 5000k c/ 60cm - Ref. CS216AL-N - AMES, 1261 - LUMAVI OU EQUIVALENTE | und | 147.56 |  | 146.25 |  | ÍNDICE NACIONAL DA CONSTRUÇÃO CIVIL | 1.009 | 1034.824 | 1043.76
181002 | Luminaria sobrepor compl., corpo ch. aço pintada branca, refletor aletas parabólicas alum.alta pureza e refletância inclusive 2 lâmpadas LED T8 20W temp. de cor 5000k bivolt c/ 1,20m - Ref. CS232AL-N - AMES, 2447 - LUMAVI OU EQUIVALENTE | und | 196.67 |  | 194.92 |  | ÍNDICE NACIONAL DA CONSTRUÇÃO CIVIL | 1.009 | 1034.824 | 1043.76
181003 | Luminaria embutir compl., corpo ch. aço pintada branca, refletor aletas parabólicas alum.alta pureza e refletância inclusive 2 lâmpadas LED T8 9W temp. de cor 5000k c/ 60cm - REF. CE216AL-N - AMES, 6024 - LUMAVI OU EQUIVALENTE | und | 145.38 |  | 144.09 |  | ÍNDICE NACIONAL DA CONSTRUÇÃO CIVIL | 1.009 | 1034.824 | 1043.76
181004 | Luminaria embutir compl., corpo ch. aço pintada branca, refletor, aletas parabólicas alum.alta pureza e refletância inclusive 2 lâmpadas LED T8 18W temp. de cor 5000k c/ 1,20m - Ref. CE232AL-N - AMES, 6025 - LUMAVI -LDEF 2X32W - LUMILUZ OU EQUIVALENTE | und | 189.5 |  | 187.81 |  | ÍNDICE NACIONAL DA CONSTRUÇÃO CIVIL | 1.009 | 1034.824 | 1043.76
181005 | Luminária sobrepor compl., corpo ch. aço pintada branca, refletor,aletas parabólicas alum.alta pureza e refletância inclusive 4 lâmpadas LED T8 9W temp. de cor 5000k bivolt c/ 60cm - CS416AL-N - AMES, 1452 - LUMAVI OU EQUIVALENTE | und | 261.51 |  | 259.18 |  | ÍNDICE NACIONAL DA CONSTRUÇÃO CIVIL | 1.009 | 1034.824 | 1043.76
181007 | Luminária embutir compl., corpo ch. aço pintada branca, refletor,aletas parabólicas alum.alta pureza e refletância nclusive 4 lâmpadas LED T8 9W temp. de cor 5000k - Ref.CE416AL-N - AMES, 6026 - LUMAVI OU EQUIVALENTE | und | 260.67 |  | 258.35 |  | ÍNDICE NACIONAL DA CONSTRUÇÃO CIVIL | 1.009 | 1034.824 | 1043.76
19 | PINTURA |  | 0 |  |  |  | ÍNDICE NACIONAL DA CONSTRUÇÃO CIVIL | 1.009 | 1034.824 | 1043.76
1901 | SOBRE PAREDES E FORROS |  | 0 |  |  |  | ÍNDICE NACIONAL DA CONSTRUÇÃO CIVIL | 1.009 | 1034.824 | 1043.76
190101 | Emassamento de paredes e forros, com duas demãos de massa à base de PVA, marcas de referência Suvinil, Coral ou Metalatex | m2 | 13.4 |  | 13.29 |  | ÍNDICE NACIONAL DA CONSTRUÇÃO CIVIL | 1.009 | 1034.824 | 1043.76
190102 | Emassamento de paredes e forros, com duas demãos de massa à base de óleo, marcas de referência Suvinil, Coral ou Metalatex | m2 | 21.47 |  | 21.28 |  | ÍNDICE NACIONAL DA CONSTRUÇÃO CIVIL | 1.009 | 1034.824 | 1043.76
190103 | Emassamento de paredes e forros, com duas demãos de massa acrílica, marcas de referência Suvinil, Coral ou Metalatex | m2 | 17.87 |  | 17.72 |  | ÍNDICE NACIONAL DA CONSTRUÇÃO CIVIL | 1.009 | 1034.824 | 1043.76
190104 | Pintura com tinta látex PVA, marcas de referência Suvinil, Coral ou Metalatex, inclusive selador em paredes e forros, a três demãos | m2 | 24.36 |  | 24.15 |  | ÍNDICE NACIONAL DA CONSTRUÇÃO CIVIL | 1.009 | 1034.824 | 1043.76
190105 | Pintura com tinta esmalte sintético, marcas de referência Suvinil, Coral ou Metalatex, inclusive selador acrílico, em paredes a três demãos | m2 | 28.86 |  | 28.61 |  | ÍNDICE NACIONAL DA CONSTRUÇÃO CIVIL | 1.009 | 1034.824 | 1043.76
190106 | Pintura com tinta acrílica, marcas de referência Suvinil, Coral ou Metalatex, inclusive selador acrílico, em paredes e forros, a três demãos | m2 | 25.83 |  | 25.6 |  | ÍNDICE NACIONAL DA CONSTRUÇÃO CIVIL | 1.009 | 1034.824 | 1043.76
190107 | Pintura com nata de cimento sobre superfície áspera a três demãos | m2 | 3.8 |  | 3.77 |  | ÍNDICE NACIONAL DA CONSTRUÇÃO CIVIL | 1.009 | 1034.824 | 1043.76
190108 | Pintura a cal a três demãos, em paredes internas ou externas | m2 | 13.33 |  | 13.22 |  | ÍNDICE NACIONAL DA CONSTRUÇÃO CIVIL | 1.009 | 1034.824 | 1043.76
190109 | Pintura de letra em parede dim. 20x30cm com tinta látex acrílica, marcas de referência Suvinil, Coral ou Metalatex | und | 75.99 |  | 75.32 |  | ÍNDICE NACIONAL DA CONSTRUÇÃO CIVIL | 1.009 | 1034.824 | 1043.76
190114 | Selador acrílico a uma demão, marcas de referência Suvinil, Coral ou Metalatex | m2 | 5.54 |  | 5.5 |  | ÍNDICE NACIONAL DA CONSTRUÇÃO CIVIL | 1.009 | 1034.824 | 1043.76
190115 | Pintura com tinta látex PVA, marcas de referência Suvinil, Coral ou Metalatex, inclusive selador, em paredes e forros, a duas demãos | m2 | 19.77 |  | 19.6 |  | ÍNDICE NACIONAL DA CONSTRUÇÃO CIVIL | 1.009 | 1034.824 | 1043.76
190116 | Pintura com tinta esmalte sintético, marcas de referência Suvinil, Coral e Metalatex, inclusive selador acrílico, em paredes, a duas demãos | m2 | 23.22 |  | 23.02 |  | ÍNDICE NACIONAL DA CONSTRUÇÃO CIVIL | 1.009 | 1034.824 | 1043.76
190117 | Pintura com tinta acrílica, marcas de referência Suvinil, Coral e Metalatex, inclusive selador acrílico, em paredes e forros, a duas demãos | m2 | 20.81 |  | 20.63 |  | ÍNDICE NACIONAL DA CONSTRUÇÃO CIVIL | 1.009 | 1034.824 | 1043.76
190121 | Liquido selador para tinta PVA, a uma demão, marcas de referência Suvinil, Coral ou Metalatex | m2 | 2.5 |  | 2.48 |  | ÍNDICE NACIONAL DA CONSTRUÇÃO CIVIL | 1.009 | 1034.824 | 1043.76
1902 | SOBRE CONCRETO OU BLOCOS CERÂMICOS APARENTES |  | 0 |  |  |  | ÍNDICE NACIONAL DA CONSTRUÇÃO CIVIL | 1.009 | 1034.824 | 1043.76
190201 | Pintura com verniz acrílico, marcas de referência Suvinil, Coral ou Metalatex, sobre concreto ou blocos aparentes, a duas demãos | m2 | 11.41 |  | 11.31 |  | ÍNDICE NACIONAL DA CONSTRUÇÃO CIVIL | 1.009 | 1034.824 | 1043.76
190202 | Pintura à base de silicone, marcas de referência Suvinil, Coral ou Metalatex, sobre paredes de blocos cerâmicos ou concreto, a uma demão | m2 | 16.73 |  | 16.59 |  | ÍNDICE NACIONAL DA CONSTRUÇÃO CIVIL | 1.009 | 1034.824 | 1043.76
190203 | Pintura com tinta acrílica, marcas de referência Suvinil, Coral ou Metalatex, inclusive selador acrílico, sobre concreto ou blocos de concreto, a três demãos | m2 | 24.72 |  | 24.5 |  | ÍNDICE NACIONAL DA CONSTRUÇÃO CIVIL | 1.009 | 1034.824 | 1043.76
190204 | Pintura com tinta acrílica, marcas de referência Suvinil, Coral ou Metalatex, inclusive selador acrílico, em cobogós de concreto, a duas demãos | m2 | 30.74 |  | 30.47 |  | ÍNDICE NACIONAL DA CONSTRUÇÃO CIVIL | 1.009 | 1034.824 | 1043.76
190205 | Caiação de meio-fio, a três demãos | m2 | 10.62 |  | 10.53 |  | ÍNDICE NACIONAL DA CONSTRUÇÃO CIVIL | 1.009 | 1034.824 | 1043.76
190211 | Pintura com tinta PVA, sobre concreto ou bloco de concreto, a duas demãos, marcas de referência Suvinil, Coral ou Metalatex | m2 | 19.77 |  | 19.6 |  | ÍNDICE NACIONAL DA CONSTRUÇÃO CIVIL | 1.009 | 1034.824 | 1043.76
1903 | SOBRE MADEIRA |  | 0 |  |  |  | ÍNDICE NACIONAL DA CONSTRUÇÃO CIVIL | 1.009 | 1034.824 | 1043.76
190301 | Emassamento de esquadrias de madeira, com duas demãos de massa à base de óleo, marcas de referência Suvinil, Coral ou Metalatex | m2 | 20.38 |  | 20.2 |  | ÍNDICE NACIONAL DA CONSTRUÇÃO CIVIL | 1.009 | 1034.824 | 1043.76
190302 | Pintura com tinta esmalte sintético, marcas de referência Suvinil, Coral ou Metalatex, inclusive fundo branco nivelador, em madeira, a duas demãos | m2 | 25.8 |  | 25.57 |  | ÍNDICE NACIONAL DA CONSTRUÇÃO CIVIL | 1.009 | 1034.824 | 1043.76
190303 | Pintura com verniz brilhante, linha Premium, marcas de referência Suvinil, Coral ou Metalatex, em madeira, a três demãos | m2 | 33.99 |  | 33.69 |  | ÍNDICE NACIONAL DA CONSTRUÇÃO CIVIL | 1.009 | 1034.824 | 1043.76
190306 | Pintura com verniz filtro solar fosco, linha Premium, em madeira, a três demãos, marcas de referência Suvinil, Coral ou Metalatex | m2 | 24.93 |  | 24.71 |  | ÍNDICE NACIONAL DA CONSTRUÇÃO CIVIL | 1.009 | 1034.824 | 1043.76
1904 | SOBRE METAL |  | 0 |  |  |  | ÍNDICE NACIONAL DA CONSTRUÇÃO CIVIL | 1.009 | 1034.824 | 1043.76
190417 | Pintura com tinta esmalte sintético, marcas de referência Suvinil, Coral ou Metalatex, a duas demãos, inclusive fundo anticorrosivo a uma demão, em metal | m2 | 23.17 |  | 22.97 |  | ÍNDICE NACIONAL DA CONSTRUÇÃO CIVIL | 1.009 | 1034.824 | 1043.76
190418 | Pintura de superfície metálica com uma demão de primer Epoxi e duas demãos de tinta à base de Epoxi | m2 | 44.1 |  | 43.71 |  | ÍNDICE NACIONAL DA CONSTRUÇÃO CIVIL | 1.009 | 1034.824 | 1043.76
1905 | SOBRE ELEMENTOS ESPECIAIS |  | 0 |  |  |  | ÍNDICE NACIONAL DA CONSTRUÇÃO CIVIL | 1.009 | 1034.824 | 1043.76
190501 | Pintura de letras em chapas de ferro, dimensões 20x30cm, com tinta óleo ou esmalte, a duas demãos, marcas de referência Suvinil, Coral ou Metalatex | und | 5.4 |  | 5.36 |  | ÍNDICE NACIONAL DA CONSTRUÇÃO CIVIL | 1.009 | 1034.824 | 1043.76
1906 | SOBRE PISOS |  | 0 |  |  |  | ÍNDICE NACIONAL DA CONSTRUÇÃO CIVIL | 1.009 | 1034.824 | 1043.76
190601 | Pintura à base de epoxi, marcas de referência Suvinil, Coral ou Metalatex, em faixas com largura de 5 cm, para demarcação de quadra de esportes | m | 33.55 |  | 33.26 |  | ÍNDICE NACIONAL DA CONSTRUÇÃO CIVIL | 1.009 | 1034.824 | 1043.76
190602 | Pintura com tinta à base de resinas acrílicas, marcas de referência Suvinil, Coral ou Metalatex, sobre piso de concreto, a duas demãos | m2 | 36.42 |  | 36.1 |  | ÍNDICE NACIONAL DA CONSTRUÇÃO CIVIL | 1.009 | 1034.824 | 1043.76
190603 | Pintura sobre pisos, marcas de referência Novacor, Coral ou Suvinil, a duas demãos, Linha Premium | m2 | 20.55 |  | 20.37 |  | ÍNDICE NACIONAL DA CONSTRUÇÃO CIVIL | 1.009 | 1034.824 | 1043.76
190604 | Pintura à base de epoxi, marcas de referência Suvinil, Coral ou Metalatex, em faixas com largura de 8 cm, para demarcação de quadra de esportes | m | 53.69 |  | 53.22 |  | ÍNDICE NACIONAL DA CONSTRUÇÃO CIVIL | 1.009 | 1034.824 | 1043.76
190605 | Aplicação de tinta epóxi de alta espessura semibrilhante sobre piso de concreto a três demãos, inclusive selador epóxi a uma demão - Ref. Intergard 2005 e 2001 - Internacional ou equivalente | m2 | 57.33 |  | 56.82 |  | ÍNDICE NACIONAL DA CONSTRUÇÃO CIVIL | 1.009 | 1034.824 | 1043.76
20 | SERVIÇOS COMPLEMENTARES EXTERNOS |  | 0 |  |  |  | ÍNDICE NACIONAL DA CONSTRUÇÃO CIVIL | 1.009 | 1034.824 | 1043.76
2001 | MUROS E FECHAMENTOS |  | 0 |  |  |  | ÍNDICE NACIONAL DA CONSTRUÇÃO CIVIL | 1.009 | 1034.824 | 1043.76
200101 | Alambrado c/ tela losangular de arame fio 12 malha 2" revest. em PVC com tubo de ferro galvanizado vertical de 2 1/2" e horizontal de 1" incl. portão, pintados com esmalte sobre fundo anticorrosivo | m2 | 292.13 |  | 289.53 |  | ÍNDICE NACIONAL DA CONSTRUÇÃO CIVIL | 1.009 | 1034.824 | 1043.76
200104 | Cerca de madeira com ripas de 7 x 2 cm, altura de 1.50 m e caibro de 8 x 8 cm em madeira de lei espaçados a cada 2.0 m | m | 312.66 |  | 309.88 |  | ÍNDICE NACIONAL DA CONSTRUÇÃO CIVIL | 1.009 | 1034.824 | 1043.76
200105 | Cerca com tela fio 16 malha losangular de 2", fixadas c/ grampos em pontaletes de madeira de lei 8x8cm espaçados de 1.5m, com bases concretadas e com três fios tensores de arame galvanizado n.12 | m | 209.33 |  | 207.47 |  | ÍNDICE NACIONAL DA CONSTRUÇÃO CIVIL | 1.009 | 1034.824 | 1043.76
200107 | Cerca com cinco fios de arame liso n. 12 fixados com grampos em pontaletes de madeira de lei de 8 x 8cm a cada 2.0 m e altura livre de 1.6 m | m | 138.42 |  | 137.19 |  | ÍNDICE NACIONAL DA CONSTRUÇÃO CIVIL | 1.009 | 1034.824 | 1043.76
200108 | Muro de arrimo de concreto ciclópico com aterro na parte posterior, inclusive forma de madeira e dreno de brita | m3 | 1084.53 |  | 1074.86 |  | ÍNDICE NACIONAL DA CONSTRUÇÃO CIVIL | 1.009 | 1034.824 | 1043.76
200120 | Cerca H=2.30cm, c/tela losang. arame fio 12 malha 2" revest. em PVC com mourão curvo de concreto H=3,20m, secção T, fixado emsolo, a cada 3m, c/3 fios de arame farpado na parte curva, incl 3 fios tensores, chumbadores e sapata de 40x40x50cm | m | 276.6 |  | 274.14 |  | ÍNDICE NACIONAL DA CONSTRUÇÃO CIVIL | 1.009 | 1034.824 | 1043.76
200124 | Muro de alvenaria de blocos cerâmicos 10x20x20cm, c/ pilares a cada 2 m, esp. 10cm e h=2.5m, revestido com chapisco, reboco e pintura acrílica a 2 demãos, incl. pilares, cintas e sapatas, empregando arg. cimento cal e areia | m | 926.35 |  | 918.09 |  | ÍNDICE NACIONAL DA CONSTRUÇÃO CIVIL | 1.009 | 1034.824 | 1043.76
200128 | Alambrado sobre muro existente, executado em tela fio 12 malha 3", com 02 fios tensores, fixados em tubos de FG 11/2" colocados a cada 3m (h do alambrado =1,5m), inlcusive chumbamento no muro | m2 | 329.82 |  | 326.88 |  | ÍNDICE NACIONAL DA CONSTRUÇÃO CIVIL | 1.009 | 1034.824 | 1043.76
200129 | Cerca com mourão de concreto reto H=2.5, base quadrada 10x10cm, fixado em solo a cada 3.0m, com 10 fios de arame galvanizado liso nº 10 | m | 127.18 |  | 126.05 |  | ÍNDICE NACIONAL DA CONSTRUÇÃO CIVIL | 1.009 | 1034.824 | 1043.76
200130 | Gradil H = 1.90m padrão SEDU em tudo de FG 2" e barra chata de 11/2"x1/4", para fixação sobre mureta conforme projeto, exclusive a mureta. | m | 1016.81 |  | 1007.75 |  | ÍNDICE NACIONAL DA CONSTRUÇÃO CIVIL | 1.009 | 1034.824 | 1043.76
200131 | Gradil H = 1.90m padrão SEDU em tubo de FG 31/2" e barra chata de 2"x1/4" para fixação sobre mureta conforme projeto, exclusive a mureta. | m | 1826.84 |  | 1810.55 |  | ÍNDICE NACIONAL DA CONSTRUÇÃO CIVIL | 1.009 | 1034.824 | 1043.76
2002 | PAVIMENTAÇÃO |  | 0 |  |  |  | ÍNDICE NACIONAL DA CONSTRUÇÃO CIVIL | 1.009 | 1034.824 | 1043.76
200202 | Meio-fio de concreto pré-moldado com dimensões de 15x12x30x100 cm , rejuntados com argamassa de cimento e areia no traço 1:3 | m | 62.34 |  | 61.79 |  | ÍNDICE NACIONAL DA CONSTRUÇÃO CIVIL | 1.009 | 1034.824 | 1043.76
200206 | Blocos pré-moldados de concreto tipo pavi-s ou equivalente, espessura de 8 cm e resistência a compressão mínima de 35MPa, assentados sobre colchão de pó de pedra na espessura de 10 cm | m2 | 94.44 |  | 93.6 |  | ÍNDICE NACIONAL DA CONSTRUÇÃO CIVIL | 1.009 | 1034.824 | 1043.76
200209 | Passeio de cimentado camurçado com argamassa de cimento e areia no traço 1:3 esp. 1.5cm, e lastro de concreto com 8cm de espessura, inclusive preparo de caixa | m2 | 152.11 |  | 150.76 |  | ÍNDICE NACIONAL DA CONSTRUÇÃO CIVIL | 1.009 | 1034.824 | 1043.76
200214 | Blocos pré-moldados de concreto tipo pavi-s ou equivalente, espessura 10 cm e resistência a compressão mínima de 35MPa, assentados sobre colchão de pó de pedra na espessura de 10 cm | m2 | 117.2 |  | 116.16 |  | ÍNDICE NACIONAL DA CONSTRUÇÃO CIVIL | 1.009 | 1034.824 | 1043.76
200223 | Execução de lastro de brita nº 02 sob passeios e ciclovias, incl. escavação | m3 | 239.44 |  | 237.31 |  | ÍNDICE NACIONAL DA CONSTRUÇÃO CIVIL | 1.009 | 1034.824 | 1043.76
200229 | Meio-fio de concreto moldado in-loco com formas de chapa compensada resinada 6mm, nas dimensões 10 x 30 cm, incl. escavação, reaterro e bota-fora | m | 80.55 |  | 79.84 |  | ÍNDICE NACIONAL DA CONSTRUÇÃO CIVIL | 1.009 | 1034.824 | 1043.76
200237 | Blocos pré-moldados de concreto tipo pavi-s ou equivalente, espessura de 6 cm e resistência a compressão mínima de 35MPa, assentados sobre colchão de pó de pedra na espessura de 10 cm | m2 | 80.88 |  | 80.16 |  | ÍNDICE NACIONAL DA CONSTRUÇÃO CIVIL | 1.009 | 1034.824 | 1043.76
200243 | Canaleta no piso em concreto simples com dimensões internas de 20 x 10 cm e grelha em ferro diam. 1/2" a cada 3 cm fixados em cantoneira de 3/4" x 1/8" apoiada sobre requadro em cantoneira de 1" x 3/16" | m | 285.74 |  | 283.2 |  | ÍNDICE NACIONAL DA CONSTRUÇÃO CIVIL | 1.009 | 1034.824 | 1043.76
200253 | Fornecimento e assentamento de ladrilho hidráulico pastilhado, vermelho, dim. 20x20 cm, esp. 1.5cm, assentado com pasta de cimento colante, exclusive regularização e lastro | m2 | 85.87 |  | 85.11 |  | ÍNDICE NACIONAL DA CONSTRUÇÃO CIVIL | 1.009 | 1034.824 | 1043.76
200254 | Fornecimento e assentamento de ladrilho hidráulico ranhurado, vermelho, dim. 20x20 cm, esp. 1.5cm, assentado com pasta de cimento colante, exclusive regularização e lastro | m2 | 85.87 |  | 85.11 |  | ÍNDICE NACIONAL DA CONSTRUÇÃO CIVIL | 1.009 | 1034.824 | 1043.76
2003 | PAISAGISMO |  | 0 |  |  |  | ÍNDICE NACIONAL DA CONSTRUÇÃO CIVIL | 1.009 | 1034.824 | 1043.76
200303 | Fornecimento de grama tipo esmeralda em placas com espessura de 0.06 m, exclusive plantio | m2 | 14.41 |  | 14.29 |  | ÍNDICE NACIONAL DA CONSTRUÇÃO CIVIL | 1.009 | 1034.824 | 1043.76
200305 | Fornecimento e espalhamento de areia média lavada | m3 | 200.6 |  | 198.82 |  | ÍNDICE NACIONAL DA CONSTRUÇÃO CIVIL | 1.009 | 1034.824 | 1043.76
200306 | Fornecimento e espalhamento de brita 1 ou 2 | m3 | 195.73 |  | 193.99 |  | ÍNDICE NACIONAL DA CONSTRUÇÃO CIVIL | 1.009 | 1034.824 | 1043.76
200307 | Fornecimento e espalhamento de terra vegetal | m3 | 234.15 |  | 232.07 |  | ÍNDICE NACIONAL DA CONSTRUÇÃO CIVIL | 1.009 | 1034.824 | 1043.76
200323 | Fornecimento e espalhamento de pó de pedra | m3 | 150.76 |  | 149.42 |  | ÍNDICE NACIONAL DA CONSTRUÇÃO CIVIL | 1.009 | 1034.824 | 1043.76
200326 | Fornecimento e plantio de grama em placas tipo esmeralda, inclusive fornecimento de terra vegetal | m2 | 29.6 |  | 29.34 |  | ÍNDICE NACIONAL DA CONSTRUÇÃO CIVIL | 1.009 | 1034.824 | 1043.76
2004 | TRATAMENTO, CONSERVAÇÃO E LIMPEZA |  | 0 |  |  |  | ÍNDICE NACIONAL DA CONSTRUÇÃO CIVIL | 1.009 | 1034.824 | 1043.76
200401 | Limpeza geral da obra (edificação) | m2 | 11.19 |  | 11.1 |  | ÍNDICE NACIONAL DA CONSTRUÇÃO CIVIL | 1.009 | 1034.824 | 1043.76
200402 | Limpeza geral de obras (quadras, praças e jardins) | m2 | 1.11 |  | 1.11 |  | ÍNDICE NACIONAL DA CONSTRUÇÃO CIVIL | 1.009 | 1034.824 | 1043.76
200404 | Limpeza de pisos e revestimentos cerâmicos | m2 | 21.99 |  | 21.8 |  | ÍNDICE NACIONAL DA CONSTRUÇÃO CIVIL | 1.009 | 1034.824 | 1043.76
2005 | DIVERSOS EXTERNOS |  | 0 |  |  |  | ÍNDICE NACIONAL DA CONSTRUÇÃO CIVIL | 1.009 | 1034.824 | 1043.76
200511 | Banco de concreto aparente com tampo de 40x40x5 cm e base de 20x20x36 cm para mesa de jogos, conforme detalhe em projeto | und | 180.25 |  | 178.65 |  | ÍNDICE NACIONAL DA CONSTRUÇÃO CIVIL | 1.009 | 1034.824 | 1043.76
200512 | Mesa de concreto aparente com tampo de 60x60x5 cm, base de 30x30x75 cm e tabuleiro 40x40cm embutido no concreto, feito com pastilhas de mármore branco e granito preto de 5x5x2cm conf. projeto | und | 500.02 |  | 495.56 |  | ÍNDICE NACIONAL DA CONSTRUÇÃO CIVIL | 1.009 | 1034.824 | 1043.76
200513 | Escada tipo marinheiro de tubo de ferro 1" e 3/4", com h=4.20m, para acesso a caixa dágua, inclusive pintura em esmalte sintético, conforme detalhe em projeto | und | 1903.12 |  | 1886.15 |  | ÍNDICE NACIONAL DA CONSTRUÇÃO CIVIL | 1.009 | 1034.824 | 1043.76
200562 | Caixa pré-moldada de concreto para aparelho de ar condicionado de 18.000 BTU | und | 425.85 |  | 422.06 |  | ÍNDICE NACIONAL DA CONSTRUÇÃO CIVIL | 1.009 | 1034.824 | 1043.76
200563 | Banco de concreto armado aparente com apoios de alvenaria assentada com argamassa de cimento, cal e areia, largura de 0,50m e espessura de 0,05m | m | 170.94 |  | 169.42 |  | ÍNDICE NACIONAL DA CONSTRUÇÃO CIVIL | 1.009 | 1034.824 | 1043.76
200572 | Poço c/ anéis pré-moldados diam. 1.5m e profundidade de 7m, inclusive fornecimento | und | 2610.23 |  | 2586.95 |  | ÍNDICE NACIONAL DA CONSTRUÇÃO CIVIL | 1.009 | 1034.824 | 1043.76
200573 | Bicicletário em tubo de ferro galvanizado 1" e ferro liso 1/2", inclusive pintura, conforme projeto padrão SEDU | m | 265.9 |  | 263.53 |  | ÍNDICE NACIONAL DA CONSTRUÇÃO CIVIL | 1.009 | 1034.824 | 1043.76
200576 | Placa para inauguração de obra em alumínio polido e=4mm, dimensões 40 x 50 cm, gravação em baixo relevo, inclusive pintura e fixação | und | 861.13 |  | 853.45 |  | ÍNDICE NACIONAL DA CONSTRUÇÃO CIVIL | 1.009 | 1034.824 | 1043.76
2007 | QUADRA DE ESPORTES (Ver nota 9 da planilha) |  | 0 |  |  |  | ÍNDICE NACIONAL DA CONSTRUÇÃO CIVIL | 1.009 | 1034.824 | 1043.76
200702 | Piso quadra poliesp. fck=25MPa, esp.=10 cm, armado c/ tela Q138, concret camada única bombeável c/ brita n. 1, acab. sup. c/ rotoalisador, juntas c/ corte serra diamant. preench. c/ mastique, base 5cm solo brita 30% e resina endur | m2 | 134.19 |  | 133 |  | ÍNDICE NACIONAL DA CONSTRUÇÃO CIVIL | 1.009 | 1034.824 | 1043.76
200703 | Pintura à base de epoxi, marcas de referência Suvinil, Coral ou Novacor, em faixas com largura de 5cm, para demarcação de quadras de esportes | m | 33.55 |  | 33.26 |  | ÍNDICE NACIONAL DA CONSTRUÇÃO CIVIL | 1.009 | 1034.824 | 1043.76
200704 | Pintura com tinta à base de resinas acrílicas, marcas de referencia Suvinil, Coral ou Novacor, sobre piso de concreto a duas demãos | m2 | 36.42 |  | 36.1 |  | ÍNDICE NACIONAL DA CONSTRUÇÃO CIVIL | 1.009 | 1034.824 | 1043.76
200705 | Rede para voleibol com malha grossa, faixas de lona superior e inferior | und | 243.31 |  | 241.14 |  | ÍNDICE NACIONAL DA CONSTRUÇÃO CIVIL | 1.009 | 1034.824 | 1043.76
200706 | Suporte para tabela de basquete de concreto armado Fck = 15MPa, inclusive forma, armação, lançamento e desforma | und | 4115.33 |  | 4078.63 |  | ÍNDICE NACIONAL DA CONSTRUÇÃO CIVIL | 1.009 | 1034.824 | 1043.76
200707 | Trave para futebol de salão de tubo de ferro galvanizado 3", com recuo, removível, dimensões oficiais 3x2m | und | 1827.96 |  | 1811.66 |  | ÍNDICE NACIONAL DA CONSTRUÇÃO CIVIL | 1.009 | 1034.824 | 1043.76
200708 | Conjunto de poste de voleibol de tubo de ferro galvanizado 3"e parte móvel de 21/2", inclusive carretilha, furo com tubo de ferro galvanizado de 31/2"e tampão de furo | und | 1329.73 |  | 1317.87 |  | ÍNDICE NACIONAL DA CONSTRUÇÃO CIVIL | 1.009 | 1034.824 | 1043.76
200709 | Tabela de basquete de madeira, com aro, inclusive colocação | und | 973.65 |  | 964.97 |  | ÍNDICE NACIONAL DA CONSTRUÇÃO CIVIL | 1.009 | 1034.824 | 1043.76
200711 | Alambrado com tela fio 12, malha de 1", tubos de ferro galvanizado verticais de 2" e tubos de ferro galvanizado horizontais de 1" soldados nas partes superior e inferior, inclusive portão | m2 | 340.52 |  | 337.49 |  | ÍNDICE NACIONAL DA CONSTRUÇÃO CIVIL | 1.009 | 1034.824 | 1043.76
200713 | Rede para futebol de salão | und | 245.35 |  | 243.17 |  | ÍNDICE NACIONAL DA CONSTRUÇÃO CIVIL | 1.009 | 1034.824 | 1043.76
200714 | Preparo, regularização e compactação do terreno (compactador manual) para execução de piso de quadra | m2 | 14.84 |  | 14.71 |  | ÍNDICE NACIONAL DA CONSTRUÇÃO CIVIL | 1.009 | 1034.824 | 1043.76
200715 | Mureta em alvenaria de blocos cerâmicos 10x20x20cmm, h=0.60cm, para fechamento de quadra, com pilaretes de travamento em concreto armado a cada 3m, inclusive chapisco | m2 | 180.96 |  | 179.35 |  | ÍNDICE NACIONAL DA CONSTRUÇÃO CIVIL | 1.009 | 1034.824 | 1043.76
200716 | Parede em alvenaria de bloco cerâmico 10x20x20cm, h=2m, para proteção de fundo de gol (quadra poliesportiva), com pilares em concreto armado a cada 3m para travamento, inclusive chapisco | m2 | 152.48 |  | 151.12 |  | ÍNDICE NACIONAL DA CONSTRUÇÃO CIVIL | 1.009 | 1034.824 | 1043.76
200717 | Goivete nas dimensões 2x1 executado sobre alvenaria chapiscada e rebocada | m | 5.51 |  | 5.47 |  | ÍNDICE NACIONAL DA CONSTRUÇÃO CIVIL | 1.009 | 1034.824 | 1043.76
200720 | Forn e assent de telhas de liga de alumínio e zinco (galvalume), ondulada, esp. mínima 0.43mm, alt. mínima de onda 17mm, sobrep. lateral de uma onda e longit. 200mm c/ mínimo de 3 apoios, assent. c/ utiliz. de fitas anti-corrosiva | m2 | 61.8 |  | 61.25 |  | ÍNDICE NACIONAL DA CONSTRUÇÃO CIVIL | 1.009 | 1034.824 | 1043.76
200721 | Rede de proteção em nylon malha 10x10 cm para proteção de quadra de esportes | m2 | 20.4 |  | 20.22 |  | ÍNDICE NACIONAL DA CONSTRUÇÃO CIVIL | 1.009 | 1034.824 | 1043.76
200725 | Pintura a base de epoxi, marcas de referência Suvinil, Coral ou Novacor, em faixas largura de 8cm para demarcação de quadra de esportes | m | 53.69 |  | 53.22 |  | ÍNDICE NACIONAL DA CONSTRUÇÃO CIVIL | 1.009 | 1034.824 | 1043.76
200726 | Recuperação de piso de quadra com demolição parcial do concreto e aplicação de granilite, inclusive regularização | m2 | 158.93 |  | 157.52 |  | ÍNDICE NACIONAL DA CONSTRUÇÃO CIVIL | 1.009 | 1034.824 | 1043.76
200728 | Alambrado com tela losangular de arame fio 12, malha 2" revestido em PVC com tubo de ferro galvanizado vertical de 21/2" e horizontal de 1", inclusive portão, pintados com esmalte sobre fundo anti corrosivo | m2 | 263.02 |  | 260.68 |  | ÍNDICE NACIONAL DA CONSTRUÇÃO CIVIL | 1.009 | 1034.824 | 1043.76
200738 | Estrut. metálica p/ quadra poliesp. coberta constituída por perfis formados a frio, aço estrutural ASTM A-570 G33 (terças) ASTM A-36 (demais perfis) c/ o sistema de trat. e pint conf descrito em notas da planilha | kg | 32.73 |  | 32.44 |  | ÍNDICE NACIONAL DA CONSTRUÇÃO CIVIL | 1.009 | 1034.824 | 1043.76
21 | SERVIÇOS COMPLEMENTARES INTERNOS |  | 0 |  |  |  | ÍNDICE NACIONAL DA CONSTRUÇÃO CIVIL | 1.009 | 1034.824 | 1043.76
2101 | QUADROS DE GIZ / AVISO |  | 0 |  |  |  | ÍNDICE NACIONAL DA CONSTRUÇÃO CIVIL | 1.009 | 1034.824 | 1043.76
210105 | Quadro de avisos de fórmica lisa brilhante | m2 | 122.72 |  | 121.63 |  | ÍNDICE NACIONAL DA CONSTRUÇÃO CIVIL | 1.009 | 1034.824 | 1043.76
210109 | Quadro mural de azulejo extra 15 x 15 cm e moldura de madeira de lei de 7.0 x 2.5 cm nas dimensões de 2.09 x 1.04 m | und | 712.3 |  | 705.95 |  | ÍNDICE NACIONAL DA CONSTRUÇÃO CIVIL | 1.009 | 1034.824 | 1043.76
210114 | Quadro pincel novo, completo, de laminado melamínico alta pressão, "LOUSA" quadriculado, cor branco brilhante, linha Lousas, padrão F608 Brancoline, esp. 1mm, incl. requadro madeira 2.5 x 5.0 cm e porta pincel, dim. 3.95 x 1.29 m | und | 4210.29 |  | 4172.74 |  | ÍNDICE NACIONAL DA CONSTRUÇÃO CIVIL | 1.009 | 1034.824 | 1043.76
2102 | ARMÁRIOS E PRATELEIRAS |  | 0 |  |  |  | ÍNDICE NACIONAL DA CONSTRUÇÃO CIVIL | 1.009 | 1034.824 | 1043.76
210210 | Prateleiras em granito cinza andorinha, esp. 2cm | m2 | 473.24 |  | 469.02 |  | ÍNDICE NACIONAL DA CONSTRUÇÃO CIVIL | 1.009 | 1034.824 | 1043.76
2103 | DIVERSOS INTERNOS |  | 0 |  |  |  | ÍNDICE NACIONAL DA CONSTRUÇÃO CIVIL | 1.009 | 1034.824 | 1043.76
210301 | Guarda corpo de tubo de ferro galvanizado, diâm. 3" e 2", h=0.8 m inclusive pintura a óleo ou esmalte | m | 401.64 |  | 398.06 |  | ÍNDICE NACIONAL DA CONSTRUÇÃO CIVIL | 1.009 | 1034.824 | 1043.76
210302 | Corrimão de tubo de ferro galvanizado diâmetro 3" fixado na parede a cada 1.50m, inclusive pintura a óleo ou esmalte | m | 299.23 |  | 296.57 |  | ÍNDICE NACIONAL DA CONSTRUÇÃO CIVIL | 1.009 | 1034.824 | 1043.76
210304 | Banco de concreto armado aparente Fck=15 MPa, com apoios de concreto, largura de 45cm, espessura de 7cm e altura de 45cm | m | 245.23 |  | 243.05 |  | ÍNDICE NACIONAL DA CONSTRUÇÃO CIVIL | 1.009 | 1034.824 | 1043.76
210316 | Alçapão de visita ao barrilete de chapa de madeira de lei medindo 60x60cm, inclusive dobradiça, marco, alizar e fechadura, emassamento e pintura | und | 617.43 |  | 611.93 |  | ÍNDICE NACIONAL DA CONSTRUÇÃO CIVIL | 1.009 | 1034.824 | 1043.76
210321 | untor | und | 196.15 |  | 194.41 |  | ÍNDICE NACIONAL DA CONSTRUÇÃO CIVIL | 1.009 | 1034.824 | 1043.76
210322 | Corrimão em tubo de ferro galvanizado diam. 2" com chumbadores a cada 1.5m | m | 164.11 |  | 162.65 |  | ÍNDICE NACIONAL DA CONSTRUÇÃO CIVIL | 1.009 | 1034.824 | 1043.76
22 | APOIO | [5 empty] | ÍNDICE NACIONAL DA CONSTRUÇÃO CIVIL | 1.009 | 1034.824 | 1043.76
2208 | Locação de veículo tipo Gol 1.000 a gasolina ou equivalente, com até 1 (um) ano de uso, em bom estado de conservação com: | [5 empty] | ÍNDICE NACIONAL DA CONSTRUÇÃO CIVIL | 1.009 | 1034.824 | 1043.76
220803 | (Gol 1.000 4P- gasolina - preço LABOR) Seguro total, manutenção, combustível, eventuais taxas e emolumentos, bem como eventual substituição do veículo (se necessário), sem motorista, utilização até 2.000 (dois mil) km/mês | mês | 3635.95 |  | 3603.52 |  | ÍNDICE NACIONAL DA CONSTRUÇÃO CIVIL | 1.009 | 1034.824 | 1043.76
31 | SERVIÇOS GERAIS
3106 | MÃO DE OBRA - (MENSALISTAS - LEIS SOCIAIS = 5%)
310601 | Estagiário 4 horas - UFES (Leis Sociais = 5%) | MS | 1284.05 |  | 1272.6 |  | ÍNDICE NACIONAL DA CONSTRUÇÃO CIVIL | 1.009 | 1034.824 | 1043.76
3108 | ENCARGOS COMPLEMENTARES - EQUIPAMENTOS DE PROTEÇÃO INDIVIDUAL |  | 0 |  |  |  | ÍNDICE NACIONAL DA CONSTRUÇÃO CIVIL | 1.009 | 1034.824 | 1043.76
310801 | Capacete de obra | und | 16.17 |  | 16.03 |  | ÍNDICE NACIONAL DA CONSTRUÇÃO CIVIL | 1.009 | 1034.824 | 1043.76
310802 | Uniforme de obra (Calça e camisa) | und | 129.08 |  | 127.93 |  | ÍNDICE NACIONAL DA CONSTRUÇÃO CIVIL | 1.009 | 1034.824 | 1043.76
310803 | Veste de segurança | und | 33.23 |  | 32.94 |  | ÍNDICE NACIONAL DA CONSTRUÇÃO CIVIL | 1.009 | 1034.824 | 1043.76
310804 | Bota de segurança (par) | und | 57.99 |  | 57.48 |  | ÍNDICE NACIONAL DA CONSTRUÇÃO CIVIL | 1.009 | 1034.824 | 1043.76
310805 | Óculos de proteção | und | 5.19 |  | 5.15 |  | ÍNDICE NACIONAL DA CONSTRUÇÃO CIVIL | 1.009 | 1034.824 | 1043.76
310806 | Luva de raspa (par) | und | 11.6 |  | 11.5 |  | ÍNDICE NACIONAL DA CONSTRUÇÃO CIVIL | 1.009 | 1034.824 | 1043.76
310807 | Capa de chuva | und | 21.59 |  | 21.4 |  | ÍNDICE NACIONAL DA CONSTRUÇÃO CIVIL | 1.009 | 1034.824 | 1043.76
310808 | Máscara de ar | und | 3.3 |  | 3.28 |  | ÍNDICE NACIONAL DA CONSTRUÇÃO CIVIL | 1.009 | 1034.824 | 1043.76
310809 | Cinto de segurança | und | 126.86 |  | 125.73 |  | ÍNDICE NACIONAL DA CONSTRUÇÃO CIVIL | 1.009 | 1034.824 | 1043.76
3109 | ENCARGOS COMPLEMENTARES - FERRAMENTAS MANUAIS |  | 0 |  |  |  | ÍNDICE NACIONAL DA CONSTRUÇÃO CIVIL | 1.009 | 1034.824 | 1043.76
310901 | Picareta com cabo | und | 112.33 |  | 111.33 |  | ÍNDICE NACIONAL DA CONSTRUÇÃO CIVIL | 1.009 | 1034.824 | 1043.76
310902 | Pá de pedreiro com cabo | und | 50.95 |  | 50.5 |  | ÍNDICE NACIONAL DA CONSTRUÇÃO CIVIL | 1.009 | 1034.824 | 1043.76
310903 | Enxada com cabo | und | 71.63 |  | 71 |  | ÍNDICE NACIONAL DA CONSTRUÇÃO CIVIL | 1.009 | 1034.824 | 1043.76
310904 | Serrote 26" | und | 76.3 |  | 75.62 |  | ÍNDICE NACIONAL DA CONSTRUÇÃO CIVIL | 1.009 | 1034.824 | 1043.76
310905 | Martelo com cabo | und | 30.91 |  | 30.64 |  | ÍNDICE NACIONAL DA CONSTRUÇÃO CIVIL | 1.009 | 1034.824 | 1043.76
310906 | Nivel de pedreiro | und | 30.72 |  | 30.45 |  | ÍNDICE NACIONAL DA CONSTRUÇÃO CIVIL | 1.009 | 1034.824 | 1043.76
310907 | Alicate universal | und | 34.08 |  | 33.78 |  | ÍNDICE NACIONAL DA CONSTRUÇÃO CIVIL | 1.009 | 1034.824 | 1043.76
310908 | Marreta 5 Kg com cabo | und | 150.67 |  | 149.33 |  | ÍNDICE NACIONAL DA CONSTRUÇÃO CIVIL | 1.009 | 1034.824 | 1043.76
310909 | Chave de grifo 10" | und | 77.69 |  | 77 |  | ÍNDICE NACIONAL DA CONSTRUÇÃO CIVIL | 1.009 | 1034.824 | 1043.76
310910 | Jogo de chave de fenda | und | 41.83 |  | 41.46 |  | ÍNDICE NACIONAL DA CONSTRUÇÃO CIVIL | 1.009 | 1034.824 | 1043.76
310911 | Cavadeira de braço | und | 65.86 |  | 65.28 |  | ÍNDICE NACIONAL DA CONSTRUÇÃO CIVIL | 1.009 | 1034.824 | 1043.76
310912 | Serra Tico-tico | und | 572.75 |  | 567.65 |  | ÍNDICE NACIONAL DA CONSTRUÇÃO CIVIL | 1.009 | 1034.824 | 1043.76
310913 | Serra de disco (circular) | und | 813.59 |  | 806.34 |  | ÍNDICE NACIONAL DA CONSTRUÇÃO CIVIL | 1.009 | 1034.824 | 1043.76
310914 | Carrinho de mão | und | 285.39 |  | 282.85 |  | ÍNDICE NACIONAL DA CONSTRUÇÃO CIVIL | 1.009 | 1034.824 | 1043.76
3127 | MÃO DE OBRA (MENSALISTAS - COM DESONERAÇÃO - LEIS SOCIAIS=48,84%) |  | 0 |  |  |  | ÍNDICE NACIONAL DA CONSTRUÇÃO CIVIL | 1.009 | 1034.824 | 1043.76
312701 | Tecnico Segundo Grau -A-(Leis Sociais = 48,84%) | mês | 6115.3 |  | 6060.76 |  | ÍNDICE NACIONAL DA CONSTRUÇÃO CIVIL | 1.009 | 1034.824 | 1043.76
312702 | Engenheiro Senior(Leis Sociais = 48,84%) | mês | 22933.92 |  | 22729.36 |  | ÍNDICE NACIONAL DA CONSTRUÇÃO CIVIL | 1.009 | 1034.824 | 1043.76
312703 | Programador (Leis Sociais = 48,84%) | mês | 9536.4 |  | 9451.34 |  | ÍNDICE NACIONAL DA CONSTRUÇÃO CIVIL | 1.009 | 1034.824 | 1043.76
312704 | Digitador - 6 Horas(Leis Sociais = 48,84%) | mês | 2911.98 |  | 2886.01 |  | ÍNDICE NACIONAL DA CONSTRUÇÃO CIVIL | 1.009 | 1034.824 | 1043.76
312705 | Engenheiro Junior (Leis Sociais = 48,84%) | mês | 16381.58 |  | 16235.47 |  | ÍNDICE NACIONAL DA CONSTRUÇÃO CIVIL | 1.009 | 1034.824 | 1043.76
312706 | Tecnico Segundo Grau -B (Leis Sociais = 48,84%) | mês | 4859.8 |  | 4816.46 |  | ÍNDICE NACIONAL DA CONSTRUÇÃO CIVIL | 1.009 | 1034.824 | 1043.76
312707 | Tecnico Segundo Grau-C - (Leis Sociais = 48,84%) | mês | 4404.76 |  | 4365.48 |  | ÍNDICE NACIONAL DA CONSTRUÇÃO CIVIL | 1.009 | 1034.824 | 1043.76
312708 | Gerente de Projeto (Leis Sociais = 48,84%) | mês | 13104.67 |  | 12987.78 |  | ÍNDICE NACIONAL DA CONSTRUÇÃO CIVIL | 1.009 | 1034.824 | 1043.76
312709 | Analista de Sistemas (Leis Sociais = 48,84%) | mês | 10847.46 |  | 10750.71 |  | ÍNDICE NACIONAL DA CONSTRUÇÃO CIVIL | 1.009 | 1034.824 | 1043.76
312710 | Analista de Desenvolvimento (Leis Sociais = 48,84%) | mês | 10847.46 |  | 10750.71 |  | ÍNDICE NACIONAL DA CONSTRUÇÃO CIVIL | 1.009 | 1034.824 | 1043.76
312711 | Gerente Bd/Servidores/Redes (Leis Sociais = 48,84%) | mês | 10062.03 |  | 9972.28 |  | ÍNDICE NACIONAL DA CONSTRUÇÃO CIVIL | 1.009 | 1034.824 | 1043.76
312712 | Designer Gráfico (Leis Sociais = 48,84%) | mês | 10155.14 |  | 10064.56 |  | ÍNDICE NACIONAL DA CONSTRUÇÃO CIVIL | 1.009 | 1034.824 | 1043.76
312713 | Analista Sistemas/Suporte(Leis Sociais = 48,84%) | mês | 10862.49 |  | 10765.6 |  | ÍNDICE NACIONAL DA CONSTRUÇÃO CIVIL | 1.009 | 1034.824 | 1043.76
312714 | Coordenador Tecnico Especialista(Leis Sociais = 48,84%) | mês | 23479.07 |  | 23269.65 |  | ÍNDICE NACIONAL DA CONSTRUÇÃO CIVIL | 1.009 | 1034.824 | 1043.76
312715 | Cotador(Leis Sociais = 48,84%) | mês | 5819.45 |  | 5767.55 |  | ÍNDICE NACIONAL DA CONSTRUÇÃO CIVIL | 1.009 | 1034.824 | 1043.76
312716 | Tecnico Nivel Superior (Leis Sociais = 48,84%) | mês | 13103.16 |  | 12986.29 |  | ÍNDICE NACIONAL DA CONSTRUÇÃO CIVIL | 1.009 | 1034.824 | 1043.76
312717 | Engenheiro Pleno(Leis Sociais = 48,84%) | mês | 19643.48 |  | 19468.27 |  | ÍNDICE NACIONAL DA CONSTRUÇÃO CIVIL | 1.009 | 1034.824 | 1043.76
312718 | Almoxarife(Leis Sociais = 48,84%) | mês | 2742.28 |  | 2717.82 |  | ÍNDICE NACIONAL DA CONSTRUÇÃO CIVIL | 1.009 | 1034.824 | 1043.76
312719 | Mestre Obras Senior (Leis Sociais = 48,84%) | mês | 4960.87 |  | 4916.63 |  | ÍNDICE NACIONAL DA CONSTRUÇÃO CIVIL | 1.009 | 1034.824 | 1043.76
312720 | Vigia (Leis Sociais = 48,84%) | mês | 2035.23 |  | 2017.08 |  | ÍNDICE NACIONAL DA CONSTRUÇÃO CIVIL | 1.009 | 1034.824 | 1043.76
312721 | Auxiliar de Almoxarife (Leis Sociais = 48,84%) | mês | 2035.23 |  | 2017.08 |  | ÍNDICE NACIONAL DA CONSTRUÇÃO CIVIL | 1.009 | 1034.824 | 1043.76
312722 | Encarregado de Turma (Leis Sociais = 48,84%) | mês | 3816.05 |  | 3782.02 |  | ÍNDICE NACIONAL DA CONSTRUÇÃO CIVIL | 1.009 | 1034.824 | 1043.76
3128 | MÃO DE OBRA (MENSALISTAS - NÃO DESONERADO - LEIS SOCIAIS=72,36%) |  | 0 |  |  |  | ÍNDICE NACIONAL DA CONSTRUÇÃO CIVIL | 1.009 | 1034.824 | 1043.76
312801 | Tecnico Segundo Grau -A-(Leis Sociais = 72,36%) | mês | 7081.66 |  | 7018.5 |  | ÍNDICE NACIONAL DA CONSTRUÇÃO CIVIL | 1.009 | 1034.824 | 1043.76
312802 | Engenheiro Senior(Leis Sociais = 72,36%) | mês | 26557.98 |  | 26321.1 |  | ÍNDICE NACIONAL DA CONSTRUÇÃO CIVIL | 1.009 | 1034.824 | 1043.76
312803 | Programador (Leis Sociais = 72,36%) | mês | 11043.36 |  | 10944.86 |  | ÍNDICE NACIONAL DA CONSTRUÇÃO CIVIL | 1.009 | 1034.824 | 1043.76
312804 | Digitador - 6 Horas(Leis Sociais = 72,36%) | mês | 3372.13 |  | 3342.06 |  | ÍNDICE NACIONAL DA CONSTRUÇÃO CIVIL | 1.009 | 1034.824 | 1043.76
312805 | Engenheiro Junior (Leis Sociais = 72,36%) | mês | 18970.23 |  | 18801.03 |  | ÍNDICE NACIONAL DA CONSTRUÇÃO CIVIL | 1.009 | 1034.824 | 1043.76
312806 | Tecnico Segundo Grau -B (Leis Sociais = 72,36%) | mês | 5627.76 |  | 5577.57 |  | ÍNDICE NACIONAL DA CONSTRUÇÃO CIVIL | 1.009 | 1034.824 | 1043.76
312807 | Tecnico Segundo Grau-C - (Leis Sociais = 72,36%) | mês | 5100.81 |  | 5055.32 |  | ÍNDICE NACIONAL DA CONSTRUÇÃO CIVIL | 1.009 | 1034.824 | 1043.76
312808 | Gerente de Projeto (Leis Sociais = 72,36%) | mês | 15175.49 |  | 15040.13 |  | ÍNDICE NACIONAL DA CONSTRUÇÃO CIVIL | 1.009 | 1034.824 | 1043.76
312809 | Analista de Sistemas (Leis Sociais = 72,36%) | mês | 12561.6 |  | 12449.56 |  | ÍNDICE NACIONAL DA CONSTRUÇÃO CIVIL | 1.009 | 1034.824 | 1043.76
312810 | Analista de Desenvolvimento (Leis Sociais = 72,36%) | mês | 12561.6 |  | 12449.56 |  | ÍNDICE NACIONAL DA CONSTRUÇÃO CIVIL | 1.009 | 1034.824 | 1043.76
312811 | Gerente Bd/Servidores/Redes (Leis Sociais = 72,36%) | mês | 11652.05 |  | 11548.12 |  | ÍNDICE NACIONAL DA CONSTRUÇÃO CIVIL | 1.009 | 1034.824 | 1043.76
312812 | Designer Gráfico (Leis Sociais = 72,36%) | mês | 11759.87 |  | 11654.98 |  | ÍNDICE NACIONAL DA CONSTRUÇÃO CIVIL | 1.009 | 1034.824 | 1043.76
312813 | Analista Sistemas/Suporte(Leis Sociais = 72,36%) | mês | 12579 |  | 12466.8 |  | ÍNDICE NACIONAL DA CONSTRUÇÃO CIVIL | 1.009 | 1034.824 | 1043.76
312814 | Coordenador Tecnico Especialista(Leis Sociais = 72,36%) | mês | 27189.28 |  | 26946.76 |  | ÍNDICE NACIONAL DA CONSTRUÇÃO CIVIL | 1.009 | 1034.824 | 1043.76
312815 | Cotador(Leis Sociais = 72,36%) | mês | 6739.06 |  | 6678.95 |  | ÍNDICE NACIONAL DA CONSTRUÇÃO CIVIL | 1.009 | 1034.824 | 1043.76
312816 | Tecnico Nivel Superior (Leis Sociais = 72,36%) | mês | 15173.75 |  | 15038.41 |  | ÍNDICE NACIONAL DA CONSTRUÇÃO CIVIL | 1.009 | 1034.824 | 1043.76
312817 | Engenheiro Pleno(Leis Sociais = 72,36%) | mês | 22747.59 |  | 22544.69 |  | ÍNDICE NACIONAL DA CONSTRUÇÃO CIVIL | 1.009 | 1034.824 | 1043.76
312818 | Almoxarife(Leis Sociais = 72,36%) | mês | 3175.61 |  | 3147.29 |  | ÍNDICE NACIONAL DA CONSTRUÇÃO CIVIL | 1.009 | 1034.824 | 1043.76
312819 | Mestre Obras Senior (Leis Sociais = 72,36%) | mês | 5744.81 |  | 5693.57 |  | ÍNDICE NACIONAL DA CONSTRUÇÃO CIVIL | 1.009 | 1034.824 | 1043.76
312820 | Vigia (Leis Sociais = 72,36%) | mês | 2356.84 |  | 2335.82 |  | ÍNDICE NACIONAL DA CONSTRUÇÃO CIVIL | 1.009 | 1034.824 | 1043.76
312821 | Auxiliar de Almoxarife (Leis Sociais = 72,36%) | mês | 2356.84 |  | 2335.82 |  | ÍNDICE NACIONAL DA CONSTRUÇÃO CIVIL | 1.009 | 1034.824 | 1043.76
312822 | Encarregado de Turma (Leis Sociais = 72,36%) | mês | 4419.08 |  | 4379.67 |  | ÍNDICE NACIONAL DA CONSTRUÇÃO CIVIL | 1.009 | 1034.824 | 1043.76
Categoria: Mão-de-obra
Código | Descrição | Und. | Preço
1 | INSUMOS DE MAO DE OBRA
101 | MAO DE OBRA (SALARIOS)
10101 | AJUDANTE (AJUDANTE PRATICO - SINDUSCON) | H | 7.06 |  | 7 |  | ÍNDICE NACIONAL DA CONSTRUÇÃO CIVIL | 1.009 | 1034.824 | 1043.76
10106 | AZULEJISTA (OFICIAL - SINDUSCON) | H | 8.37 |  | 8.3 |  | ÍNDICE NACIONAL DA CONSTRUÇÃO CIVIL | 1.009 | 1034.824 | 1043.76
10108 | CALCETEIRO/PINTOR (OFICIAL - SINDUSCON) | H | 8.37 |  | 8.3 |  | ÍNDICE NACIONAL DA CONSTRUÇÃO CIVIL | 1.009 | 1034.824 | 1043.76
10111 | CARPINTEIRO (OFICIAL - SINDUSCON) | H | 8.37 |  | 8.3 |  | ÍNDICE NACIONAL DA CONSTRUÇÃO CIVIL | 1.009 | 1034.824 | 1043.76
10115 | ELETRICISTA (OFICIAL - SINDUSCON) | H | 8.37 |  | 8.3 |  | ÍNDICE NACIONAL DA CONSTRUÇÃO CIVIL | 1.009 | 1034.824 | 1043.76
10117 | ELETROTECNICO MONTADOR - SINTRACONST | H | 15.89 |  | 15.75 |  | ÍNDICE NACIONAL DA CONSTRUÇÃO CIVIL | 1.009 | 1034.824 | 1043.76
10118 | ENCANADOR - (OFICIAL - SINDUSCON) | H | 8.37 |  | 8.3 |  | ÍNDICE NACIONAL DA CONSTRUÇÃO CIVIL | 1.009 | 1034.824 | 1043.76
10121 | ARMADOR (OFICIAL - SINDUSCON) | H | 8.37 |  | 8.3 |  | ÍNDICE NACIONAL DA CONSTRUÇÃO CIVIL | 1.009 | 1034.824 | 1043.76
10124 | GRANITEIRO/MARMORISTA (OFICIAL - SINDUSCON) | H | 8.37 |  | 8.3 |  | ÍNDICE NACIONAL DA CONSTRUÇÃO CIVIL | 1.009 | 1034.824 | 1043.76
10128 | LADRILHISTA - (OFICIAL - SINDUSCON) | H | 8.37 |  | 8.3 |  | ÍNDICE NACIONAL DA CONSTRUÇÃO CIVIL | 1.009 | 1034.824 | 1043.76
10130 | MONTADOR (SINTRACONST) | H | 12.77 |  | 12.66 |  | ÍNDICE NACIONAL DA CONSTRUÇÃO CIVIL | 1.009 | 1034.824 | 1043.76
10132 | ENGENHEIRO JUNIOR | H | 50.02 |  | 49.58 |  | ÍNDICE NACIONAL DA CONSTRUÇÃO CIVIL | 1.009 | 1034.824 | 1043.76
10138 | PASTILHEIRO - (OFICIAL - SINDUSCON) | H | 8.37 |  | 8.3 |  | ÍNDICE NACIONAL DA CONSTRUÇÃO CIVIL | 1.009 | 1034.824 | 1043.76
10139 | PEDREIRO - (OFICIAL - SINDUSCON) | H | 8.37 |  | 8.3 |  | ÍNDICE NACIONAL DA CONSTRUÇÃO CIVIL | 1.009 | 1034.824 | 1043.76
10140 | PINTOR -(OFICIAL - SINDUSCON) | H | 8.37 |  | 8.3 |  | ÍNDICE NACIONAL DA CONSTRUÇÃO CIVIL | 1.009 | 1034.824 | 1043.76
10146 | SERVENTE (AUXILIAR DE OBRAS - SINDUSCON) | H | 6.21 |  | 6.16 |  | ÍNDICE NACIONAL DA CONSTRUÇÃO CIVIL | 1.009 | 1034.824 | 1043.76
10147 | SOLDADOR - (OFICIAL - SINDUSCON) | H | 8.37 |  | 8.3 |  | ÍNDICE NACIONAL DA CONSTRUÇÃO CIVIL | 1.009 | 1034.824 | 1043.76
10150 | TELHADISTA - (OFICIAL - SINDUSCON) | H | 8.37 |  | 8.3 |  | ÍNDICE NACIONAL DA CONSTRUÇÃO CIVIL | 1.009 | 1034.824 | 1043.76
10209 | TOPOGRAFO - (TECNICO 2O GRAU NIVEL C) | H | 13.44 |  | 13.33 |  | ÍNDICE NACIONAL DA CONSTRUÇÃO CIVIL | 1.009 | 1034.824 | 1043.76
10233 | NIVELADOR (SINTEC) | H | 4.95 |  | 4.91 |  | ÍNDICE NACIONAL DA CONSTRUÇÃO CIVIL | 1.009 | 1034.824 | 1043.76
10235 | AUXILIAR DE CAMPO (SINTEC) | H | 4.95 |  | 4.91 |  | ÍNDICE NACIONAL DA CONSTRUÇÃO CIVIL | 1.009 | 1034.824 | 1043.76
10237 | PINTOR (LETRISTA) - (SINTRACONST) | H | 11.36 |  | 11.26 |  | ÍNDICE NACIONAL DA CONSTRUÇÃO CIVIL | 1.009 | 1034.824 | 1043.76
10260 | AJUDANTE MONTADOR ELETROMECÂNICO - (AJUDANTE DE MONTAGEM SINTRACONST) | H | 6.52 |  | 6.47 |  | ÍNDICE NACIONAL DA CONSTRUÇÃO CIVIL | 1.009 | 1034.824 | 1043.76
10278 | MONTADOR DE ESTRUTURA - SINTRACONST | H | 12.77 |  | 12.66 |  | ÍNDICE NACIONAL DA CONSTRUÇÃO CIVIL | 1.009 | 1034.824 | 1043.76
10281 | MECANICO DE REFRIGERACAO - (SINDIFER) | H | 7.19 |  | 7.13 |  | ÍNDICE NACIONAL DA CONSTRUÇÃO CIVIL | 1.009 | 1034.824 | 1043.76
10282 | TECNICO DE REFRIGERACAO - (SINDIFER) | H | 11.31 |  | 11.21 |  | ÍNDICE NACIONAL DA CONSTRUÇÃO CIVIL | 1.009 | 1034.824 | 1043.76
20356 | MOURAO RETO DE CONCRETO BASE 10X10CM H=2.50M | UN | 71.34 |  | 70.71 |  | ÍNDICE NACIONAL DA CONSTRUÇÃO CIVIL | 1.009 | 1034.824 | 1043.76
20416 | CONCRETO USINADO FCK 30 MPA BRITA 0+1 ABATIMENTO 100 +/- 20MM | M3 | 511.15 |  | 506.6 |  | ÍNDICE NACIONAL DA CONSTRUÇÃO CIVIL | 1.009 | 1034.824 | 1043.76
20437 | REJUNTE EPOXI COR BRANCA | KG | 68.59 |  | 67.98 |  | ÍNDICE NACIONAL DA CONSTRUÇÃO CIVIL | 1.009 | 1034.824 | 1043.76
20463 | REJUNTE JUNTAPLUS FINA COR CINZA | KG | 6.67 |  | 6.62 |  | ÍNDICE NACIONAL DA CONSTRUÇÃO CIVIL | 1.009 | 1034.824 | 1043.76
20468 | REJUNTE PORCELANATO QUARTZOLIT | KG | 12.55 |  | 12.44 |  | ÍNDICE NACIONAL DA CONSTRUÇÃO CIVIL | 1.009 | 1034.824 | 1043.76
20503 | AREIA LAVADA MEDIA | M3 | 125.76 |  | 124.64 |  | ÍNDICE NACIONAL DA CONSTRUÇÃO CIVIL | 1.009 | 1034.824 | 1043.76
20505 | CAL HIDRATADO P/ ARGAMASSA CH III | KG | 0.8 |  | 0.8 |  | ÍNDICE NACIONAL DA CONSTRUÇÃO CIVIL | 1.009 | 1034.824 | 1043.76
20508 | CIMENTO PORTLAND CP III - 40 | KG | 0.6 |  | 0.6 |  | ÍNDICE NACIONAL DA CONSTRUÇÃO CIVIL | 1.009 | 1034.824 | 1043.76
20509 | CIMENTO BRANCO NAO ESTRUTURAL | KG | 5.51 |  | 5.47 |  | ÍNDICE NACIONAL DA CONSTRUÇÃO CIVIL | 1.009 | 1034.824 | 1043.76
20510 | CIMENTO COLANTE INDUSTRIALIZADO AC I | KG | 0.66 |  | 0.66 |  | ÍNDICE NACIONAL DA CONSTRUÇÃO CIVIL | 1.009 | 1034.824 | 1043.76
20514 | CONCRETO USINADO FCK 20 MPA BRITA 0+1 ABATIMENTO 100 +/- 20MM | M3 | 474.74 |  | 470.51 |  | ÍNDICE NACIONAL DA CONSTRUÇÃO CIVIL | 1.009 | 1034.824 | 1043.76
20517 | BRITA 1 | M3 | 137.67 |  | 136.45 |  | ÍNDICE NACIONAL DA CONSTRUÇÃO CIVIL | 1.009 | 1034.824 | 1043.76
20518 | BRITA 2 | M3 | 137.67 |  | 136.45 |  | ÍNDICE NACIONAL DA CONSTRUÇÃO CIVIL | 1.009 | 1034.824 | 1043.76
20519 | BRITA 3 | M3 | 137.67 |  | 136.45 |  | ÍNDICE NACIONAL DA CONSTRUÇÃO CIVIL | 1.009 | 1034.824 | 1043.76
20520 | BRITA 4 | M3 | 137.67 |  | 136.45 |  | ÍNDICE NACIONAL DA CONSTRUÇÃO CIVIL | 1.009 | 1034.824 | 1043.76
20521 | PEDRA DE MAO (RACHAO) | M3 | 120.97 |  | 119.9 |  | ÍNDICE NACIONAL DA CONSTRUÇÃO CIVIL | 1.009 | 1034.824 | 1043.76
20522 | PEDRISCO | M3 | 185.52 |  | 183.87 |  | ÍNDICE NACIONAL DA CONSTRUÇÃO CIVIL | 1.009 | 1034.824 | 1043.76
20524 | PO DE PEDRA | M3 | 94.84 |  | 94 |  | ÍNDICE NACIONAL DA CONSTRUÇÃO CIVIL | 1.009 | 1034.824 | 1043.76
20553 | BRITA N.3 E 4 | M3 | 137.67 |  | 136.45 |  | ÍNDICE NACIONAL DA CONSTRUÇÃO CIVIL | 1.009 | 1034.824 | 1043.76
20554 | BARRO PARA ATERRO | M3 | 55.49 |  | 55 |  | ÍNDICE NACIONAL DA CONSTRUÇÃO CIVIL | 1.009 | 1034.824 | 1043.76
20567 | CONCRETO USINADO FCK 25 MPA BRITA 0+1 ABATIMENTO 100 +/- 20MM | M3 | 493.7 |  | 489.3 |  | ÍNDICE NACIONAL DA CONSTRUÇÃO CIVIL | 1.009 | 1034.824 | 1043.76
20571 | BRITA 1 E 2 (MEDIA) | M3 | 137.67 |  | 136.45 |  | ÍNDICE NACIONAL DA CONSTRUÇÃO CIVIL | 1.009 | 1034.824 | 1043.76
20572 | ARGAMASSA FINA PRE FABRICADA P/ ASSENT E REJUNTE DE PASTILHAS | KG | 4.41 |  | 4.38 |  | ÍNDICE NACIONAL DA CONSTRUÇÃO CIVIL | 1.009 | 1034.824 | 1043.76
20578 | AREIA FINA | M3 | 153.5 |  | 152.14 |  | ÍNDICE NACIONAL DA CONSTRUÇÃO CIVIL | 1.009 | 1034.824 | 1043.76
20580 | AREIA PARA ATERRO | M3 | 100.9 |  | 100 |  | ÍNDICE NACIONAL DA CONSTRUÇÃO CIVIL | 1.009 | 1034.824 | 1043.76
20584 | ARGAMASSA PARA GRAUTEAMENTO TIPO SIKAGROUT | KG | 2.09 |  | 2.08 |  | ÍNDICE NACIONAL DA CONSTRUÇÃO CIVIL | 1.009 | 1034.824 | 1043.76
20588 | REJUNTE PRE-FABRICADA | KG | 6.67 |  | 6.62 |  | ÍNDICE NACIONAL DA CONSTRUÇÃO CIVIL | 1.009 | 1034.824 | 1043.76
20732 | ARGAM COLANTE FLEXIVEL AC III P/ ASSENT. PORCELANATO E PEDRAS (GRANITO E MÁRMORE) | KG | 2 |  | 1.99 |  | ÍNDICE NACIONAL DA CONSTRUÇÃO CIVIL | 1.009 | 1034.824 | 1043.76
20746 | ARGAMASSA TIXOTROPICA SIKA MONOTOP 622 BR | KG | 8.67 |  | 8.6 |  | ÍNDICE NACIONAL DA CONSTRUÇÃO CIVIL | 1.009 | 1034.824 | 1043.76
20910 | FORMICA BRANCA ACABAMENTO FROST 0,80MM | M2 | 45.54 |  | 45.14 |  | ÍNDICE NACIONAL DA CONSTRUÇÃO CIVIL | 1.009 | 1034.824 | 1043.76
20975 | PECA EM MADEIRA PINUS 10 X 2.5 CM (BRUTA) | M | 5.15 |  | 5.11 |  | ÍNDICE NACIONAL DA CONSTRUÇÃO CIVIL | 1.009 | 1034.824 | 1043.76
20977 | PECA EM MADEIRA 7 X 2 CM (BRUTA) | M | 8.03 |  | 7.96 |  | ÍNDICE NACIONAL DA CONSTRUÇÃO CIVIL | 1.009 | 1034.824 | 1043.76
20982 | PECA EM MADEIRA 7X5CM (BRUTA) | M | 18.67 |  | 18.51 |  | ÍNDICE NACIONAL DA CONSTRUÇÃO CIVIL | 1.009 | 1034.824 | 1043.76
20985 | SARRAFO DE MADEIRA PINUS 10 X 2.5CM | M | 7.58 |  | 7.52 |  | ÍNDICE NACIONAL DA CONSTRUÇÃO CIVIL | 1.009 | 1034.824 | 1043.76
20987 | TABUA DE MADEIRA PINUS 30 X 2.5 CM (TAIPA DE 1ª) | M2 | 51.59 |  | 51.13 |  | ÍNDICE NACIONAL DA CONSTRUÇÃO CIVIL | 1.009 | 1034.824 | 1043.76
20988 | TABUA DE MADEIRA PINUS 30 X 2.5 CM | M | 14.45 |  | 14.33 |  | ÍNDICE NACIONAL DA CONSTRUÇÃO CIVIL | 1.009 | 1034.824 | 1043.76
21005 | MADEIRA DE LEI PARA TELHADO COLONIAL/TELHA FRANCESA | M3 | 8139.27 |  | 8066.67 |  | ÍNDICE NACIONAL DA CONSTRUÇÃO CIVIL | 1.009 | 1034.824 | 1043.76
21009 | PONTALETE DE MADEIRA BRUTA DE 3ª 8.0 X 8.0 CM | M | 14.89 |  | 14.76 |  | ÍNDICE NACIONAL DA CONSTRUÇÃO CIVIL | 1.009 | 1034.824 | 1043.76
21018 | SARRAFO DE MADEIRA DE LEI 8 X 2.5 CM (BRUTA) | M | 19.94 |  | 19.77 |  | ÍNDICE NACIONAL DA CONSTRUÇÃO CIVIL | 1.009 | 1034.824 | 1043.76
21023 | TACO P/ FIXACAO DE BATENTE/RODAPE 10X10X2,5 CM | UN | 3.7 |  | 3.67 |  | ÍNDICE NACIONAL DA CONSTRUÇÃO CIVIL | 1.009 | 1034.824 | 1043.76
21028 | CHAPA COMPENSADO NAVAL ESP. 15 MM, DIM. 2.20 X 1.60 M | FL | 237.15 |  | 235.04 |  | ÍNDICE NACIONAL DA CONSTRUÇÃO CIVIL | 1.009 | 1034.824 | 1043.76
21030 | CHAPA COMPENSADA RESINADA ESP. 6MM | M2 | 23.25 |  | 23.05 |  | ÍNDICE NACIONAL DA CONSTRUÇÃO CIVIL | 1.009 | 1034.824 | 1043.76
21031 | CHAPA COMPENSADA RESINADA ESP. 10MM | M2 | 34.9 |  | 34.59 |  | ÍNDICE NACIONAL DA CONSTRUÇÃO CIVIL | 1.009 | 1034.824 | 1043.76
21032 | CHAPA COMPENSADA RESINADA ESP. 12MM | M2 | 54.73 |  | 54.25 |  | ÍNDICE NACIONAL DA CONSTRUÇÃO CIVIL | 1.009 | 1034.824 | 1043.76
21033 | CHAPA COMPENSADA PLASTIFICADA ESP. 12MM | M2 | 87.28 |  | 86.51 |  | ÍNDICE NACIONAL DA CONSTRUÇÃO CIVIL | 1.009 | 1034.824 | 1043.76
21040 | PECA EM MADEIRA DE LEI 8.0 X 8.0 CM | M | 41.87 |  | 41.5 |  | ÍNDICE NACIONAL DA CONSTRUÇÃO CIVIL | 1.009 | 1034.824 | 1043.76
21041 | PECA EM MADEIRA DE LEI 5.0 X 10.0 CM (APARELHADA) | M | 34.14 |  | 33.84 |  | ÍNDICE NACIONAL DA CONSTRUÇÃO CIVIL | 1.009 | 1034.824 | 1043.76
21042 | PECA EM MADEIRA DE LEI 7.0 X 12.0 CM (APARELHADA) | M | 60.2 |  | 59.67 |  | ÍNDICE NACIONAL DA CONSTRUÇÃO CIVIL | 1.009 | 1034.824 | 1043.76
21043 | PECA EM MADEIRA DE LEI 15.0 X 20.0 CM (APARELHADA) | M | 390.15 |  | 386.67 |  | ÍNDICE NACIONAL DA CONSTRUÇÃO CIVIL | 1.009 | 1034.824 | 1043.76
21060 | RIPA EM MADEIRA DE LEI 1.5 X 5.0 CM | M | 5.87 |  | 5.82 |  | ÍNDICE NACIONAL DA CONSTRUÇÃO CIVIL | 1.009 | 1034.824 | 1043.76
21061 | RIPA EM MADEIRA DE LEI 1.5 X 4.0 CM | M | 4.9 |  | 4.86 |  | ÍNDICE NACIONAL DA CONSTRUÇÃO CIVIL | 1.009 | 1034.824 | 1043.76
21085 | MADEIRA DE LEI PARA TELHADO | M3 | 8139.27 |  | 8066.67 |  | ÍNDICE NACIONAL DA CONSTRUÇÃO CIVIL | 1.009 | 1034.824 | 1043.76
21089 | RIPA MADEIRA DE LEI DE 7 X 2 CM | M | 15.51 |  | 15.38 |  | ÍNDICE NACIONAL DA CONSTRUÇÃO CIVIL | 1.009 | 1034.824 | 1043.76
21091 | FORMICA LISA BRILHANTE | M2 | 41.44 |  | 41.08 |  | ÍNDICE NACIONAL DA CONSTRUÇÃO CIVIL | 1.009 | 1034.824 | 1043.76
21108 | TABUA EM MADEIRA DE LEI DE 20 CM DE LARGURA | M | 53.93 |  | 53.45 |  | ÍNDICE NACIONAL DA CONSTRUÇÃO CIVIL | 1.009 | 1034.824 | 1043.76
21109 | ESCORA DE EUCALIPTO (COMP.=3.50M) | DZ | 125.38 |  | 124.27 |  | ÍNDICE NACIONAL DA CONSTRUÇÃO CIVIL | 1.009 | 1034.824 | 1043.76
21111 | PECA EM MADEIRA E LEI 6X16CM (BRUTA) | M | 71.77 |  | 71.13 |  | ÍNDICE NACIONAL DA CONSTRUÇÃO CIVIL | 1.009 | 1034.824 | 1043.76
21118 | PECA EM MADEIRA DE LEI 7X12CM (BRUTA) | M | 55.16 |  | 54.67 |  | ÍNDICE NACIONAL DA CONSTRUÇÃO CIVIL | 1.009 | 1034.824 | 1043.76
21144 | PECA EM MADEIRA DE LEI 7X5CM (BRUTA) | M | 25.86 |  | 25.63 |  | ÍNDICE NACIONAL DA CONSTRUÇÃO CIVIL | 1.009 | 1034.824 | 1043.76
21151 | PECA EM MADEIRA DE LEI 2X1 CM (BRUTA) | M | 5.17 |  | 5.13 |  | ÍNDICE NACIONAL DA CONSTRUÇÃO CIVIL | 1.009 | 1034.824 | 1043.76
21170 | PECA EM MADEIRA DE LEI 8.5 X 2 CM (BRUTA) | M | 17.79 |  | 17.64 |  | ÍNDICE NACIONAL DA CONSTRUÇÃO CIVIL | 1.009 | 1034.824 | 1043.76
21205 | ANDAIME MET TUBULAR FACHADA - LOCACAO (M/MÊS) | M | 13.11 |  | 13 |  | ÍNDICE NACIONAL DA CONSTRUÇÃO CIVIL | 1.009 | 1034.824 | 1043.76
21211 | ANDAIME PARA FACHADA (LOCAÇÃO MENSAL) | M2 | 16.82 |  | 16.67 |  | ÍNDICE NACIONAL DA CONSTRUÇÃO CIVIL | 1.009 | 1034.824 | 1043.76
21305 | PECA EM MADEIRA DE LEI 7 X 5 CM (APARELHADA) | M | 32.67 |  | 32.38 |  | ÍNDICE NACIONAL DA CONSTRUÇÃO CIVIL | 1.009 | 1034.824 | 1043.76
21368 | RIPA EM MADEIRA (MATERIAL DE 3ª) 5X2CM PINUS OU EQUIVALENTE | M | 5.53 |  | 5.49 |  | ÍNDICE NACIONAL DA CONSTRUÇÃO CIVIL | 1.009 | 1034.824 | 1043.76
21516 | ACO CA-50 DE 6.3MM | KG | 8.81 |  | 8.74 |  | ÍNDICE NACIONAL DA CONSTRUÇÃO CIVIL | 1.009 | 1034.824 | 1043.76
21517 | ACO CA-50 DE 8.0MM | KG | 8.75 |  | 8.68 |  | ÍNDICE NACIONAL DA CONSTRUÇÃO CIVIL | 1.009 | 1034.824 | 1043.76
21521 | ACO CA-50 DE 20.0MM | KG | 7.99 |  | 7.92 |  | ÍNDICE NACIONAL DA CONSTRUÇÃO CIVIL | 1.009 | 1034.824 | 1043.76
21532 | ACO CA-60 DE 5.0MM | KG | 9.51 |  | 9.43 |  | ÍNDICE NACIONAL DA CONSTRUÇÃO CIVIL | 1.009 | 1034.824 | 1043.76
21543 | TELA SOLDADA EM AÇO TIPO TELCON Q-138 P/ ARMADURA | M2 | 26.44 |  | 26.21 |  | ÍNDICE NACIONAL DA CONSTRUÇÃO CIVIL | 1.009 | 1034.824 | 1043.76
22001 | LAJE PRE-FABRICADA TRELIÇADA H=8CM - SOBRECARGA 200KG/M2 PARA FORRO - EXCLUSIVE CAPEAMENTO | M2 | 55.49 |  | 55 |  | ÍNDICE NACIONAL DA CONSTRUÇÃO CIVIL | 1.009 | 1034.824 | 1043.76
22002 | LAJE PRE-FABRICADA TRELIÇADA H= 8CM - SOBRECARGA 300 KG/M2 - PARA PISO - EXCLUSIVE CAPEAMENTO | M2 | 58.3 |  | 57.78 |  | ÍNDICE NACIONAL DA CONSTRUÇÃO CIVIL | 1.009 | 1034.824 | 1043.76
22502 | BLOCO DE CONCRETO 9 X 19 X 39CM - VEDACAO | UN | 2.77 |  | 2.75 |  | ÍNDICE NACIONAL DA CONSTRUÇÃO CIVIL | 1.009 | 1034.824 | 1043.76
22504 | BLOCO DE CONCRETO 14 X 19 X 39CM - VEDACAO | UN | 3.61 |  | 3.58 |  | ÍNDICE NACIONAL DA CONSTRUÇÃO CIVIL | 1.009 | 1034.824 | 1043.76
22505 | BLOCO DE CONCRETO 19 X 19 X 39CM - VEDACAO | UN | 4.3 |  | 4.27 |  | ÍNDICE NACIONAL DA CONSTRUÇÃO CIVIL | 1.009 | 1034.824 | 1043.76
22507 | BLOCO DE CONCRETO 14 X 19 X 39CM - ESTRUTURAL | UN | 3.47 |  | 3.44 |  | ÍNDICE NACIONAL DA CONSTRUÇÃO CIVIL | 1.009 | 1034.824 | 1043.76
22508 | BLOCO DE CONCRETO 19 X 19 X 39CM - ESTRUTURAL | UN | 5.12 |  | 5.08 |  | ÍNDICE NACIONAL DA CONSTRUÇÃO CIVIL | 1.009 | 1034.824 | 1043.76
22548 | BLOCO DE CONCRETO 9 X 19 X 39 CM - ESTRUTURAL | UN | 2.89 |  | 2.87 |  | ÍNDICE NACIONAL DA CONSTRUÇÃO CIVIL | 1.009 | 1034.824 | 1043.76
22585 | BLOCO CERÂMICO 10 FUROS 09X19X19CM - PRAÇA VITÓRIA | UN | 1.35 |  | 1.34 |  | ÍNDICE NACIONAL DA CONSTRUÇÃO CIVIL | 1.009 | 1034.824 | 1043.76
22586 | BLOCO CERÂMICO 10 FUROS 09X19X19CM - DA FABRICA | UN | 0.84 |  | 0.84 |  | ÍNDICE NACIONAL DA CONSTRUÇÃO CIVIL | 1.009 | 1034.824 | 1043.76
23010 | COBOGO DE CONCRETO TIPO RETO 20 X 20 X 10 CM - 4 FUROS | UN | 5.67 |  | 5.62 |  | ÍNDICE NACIONAL DA CONSTRUÇÃO CIVIL | 1.009 | 1034.824 | 1043.76
23015 | COBOGO DE CONCRETO TIPO RETO 10 X 40 X 40CM - 9 FUROS | UN | 12.71 |  | 12.6 |  | ÍNDICE NACIONAL DA CONSTRUÇÃO CIVIL | 1.009 | 1034.824 | 1043.76
23501 | DIVISORIA ESP.35MM MIOLO COLMEIA MOD ALTA/PAINEL/PAINEL MODULARES NO TIPO MD-1 | M2 | 140.69 |  | 139.44 |  | ÍNDICE NACIONAL DA CONSTRUÇÃO CIVIL | 1.009 | 1034.824 | 1043.76
23503 | PORTA P/ DIVISORIA 80X210 CM, MIOLO CELULAR 35MM INC DOBR/FECH TUBULAR | UN | 465.55 |  | 461.4 |  | ÍNDICE NACIONAL DA CONSTRUÇÃO CIVIL | 1.009 | 1034.824 | 1043.76
23522 | GRANITO CINZA ANDORINHA E = 3 CM POLIDO NOS DOIS LADOS | M2 | 378.37 |  | 375 |  | ÍNDICE NACIONAL DA CONSTRUÇÃO CIVIL | 1.009 | 1034.824 | 1043.76
24015 | ADITIVO SIKA 1 | KG | 6.5 |  | 6.45 |  | ÍNDICE NACIONAL DA CONSTRUÇÃO CIVIL | 1.009 | 1034.824 | 1043.76
24020 | SIKA TOP 107 | KG | 9.47 |  | 9.39 |  | ÍNDICE NACIONAL DA CONSTRUÇÃO CIVIL | 1.009 | 1034.824 | 1043.76
24029 | MANTA GEOTEXTIL DE POLIESTER BIDIM RT-16 | M2 | 8.74 |  | 8.67 |  | ÍNDICE NACIONAL DA CONSTRUÇÃO CIVIL | 1.009 | 1034.824 | 1043.76
24034 | IMPERMEABILIZANTE PRETO FLEXIVEL IGOLFLEX OU EQUIVALENTE | KG | 16.63 |  | 16.49 |  | ÍNDICE NACIONAL DA CONSTRUÇÃO CIVIL | 1.009 | 1034.824 | 1043.76
24035 | IMPERMEABILIZANTE ASFALTICO DISPERSO EM AGUA IGOL 2 - SIKA OU EQUIVALENTE | KG | 19.63 |  | 19.46 |  | ÍNDICE NACIONAL DA CONSTRUÇÃO CIVIL | 1.009 | 1034.824 | 1043.76
24038 | SIKAFLEX 1A | ML | 0.35 |  | 0.35 |  | ÍNDICE NACIONAL DA CONSTRUÇÃO CIVIL | 1.009 | 1034.824 | 1043.76
24042 | SIKA TOP 108 ARMATEC (INIBIDOR DE CORROSAO) | KG | 34.86 |  | 34.55 |  | ÍNDICE NACIONAL DA CONSTRUÇÃO CIVIL | 1.009 | 1034.824 | 1043.76
24116 | LONA PLASTICA PRETA 80 MICRAS | M2 | 0.64 |  | 0.64 |  | ÍNDICE NACIONAL DA CONSTRUÇÃO CIVIL | 1.009 | 1034.824 | 1043.76
24130 | MANTA ASFALTICA 3MM TIPO III - APP (AREIA/POLIESTER/POLIESTER) NBR 9952, INCL. ARG. REGULAR. E PROTECAO | M2 | 258.07 |  | 255.77 |  | ÍNDICE NACIONAL DA CONSTRUÇÃO CIVIL | 1.009 | 1034.824 | 1043.76
24131 | MANTA ASFALTICA 4MM TIPO III - APP (AREIA/POLIESTER/POLIESTER) NBR 9952, INCL. ARG. REGULAR. E PROTECAO | M2 | 279.16 |  | 276.67 |  | ÍNDICE NACIONAL DA CONSTRUÇÃO CIVIL | 1.009 | 1034.824 | 1043.76
24145 | OXIPRIMER DA TEXSA OU EQUIVALENTE | KG | 26.68 |  | 26.45 |  | ÍNDICE NACIONAL DA CONSTRUÇÃO CIVIL | 1.009 | 1034.824 | 1043.76
24184 | POLIURETANO FLEXIVEL BISNAGA 360G TEL 5905 | UN | 29.95 |  | 29.69 |  | ÍNDICE NACIONAL DA CONSTRUÇÃO CIVIL | 1.009 | 1034.824 | 1043.76
25513 | TELHA FIBROCIMENTO ONDULADA DE 6MM | M2 | 35.28 |  | 34.97 |  | ÍNDICE NACIONAL DA CONSTRUÇÃO CIVIL | 1.009 | 1034.824 | 1043.76
25514 | TELHA FIBROCIMENTO ONDULADA DE 8MM | M2 | 57.55 |  | 57.04 |  | ÍNDICE NACIONAL DA CONSTRUÇÃO CIVIL | 1.009 | 1034.824 | 1043.76
25532 | TELHA ALUMINIO TRAPEZOIDAL 0,5MM | M2 | 87.92 |  | 87.14 |  | ÍNDICE NACIONAL DA CONSTRUÇÃO CIVIL | 1.009 | 1034.824 | 1043.76
25568 | TELHA CERAMICA TIPO CAPA E CANAL PLAN - NATURAL | M2 | 33.7 |  | 33.4 |  | ÍNDICE NACIONAL DA CONSTRUÇÃO CIVIL | 1.009 | 1034.824 | 1043.76
25569 | TELHA CERAMICA TIPO CAPA E CANAL PLAN - NATURAL | M2 | 68.96 |  | 68.35 |  | ÍNDICE NACIONAL DA CONSTRUÇÃO CIVIL | 1.009 | 1034.824 | 1043.76
25570 | CUMEEIRA CERAMICA TIPO CAPA E CANAL NAT - FABRICA | UN | 2.29 |  | 2.27 |  | ÍNDICE NACIONAL DA CONSTRUÇÃO CIVIL | 1.009 | 1034.824 | 1043.76
25571 | CUMEEIRA CERAMICA CAPA E CANAL NAT - PÇA VITORIA | UN | 4.64 |  | 4.6 |  | ÍNDICE NACIONAL DA CONSTRUÇÃO CIVIL | 1.009 | 1034.824 | 1043.76
25592 | TELHA ONDULADA DE ALUMÍNIO ESP. 0.5 MM | M2 | 87.1 |  | 86.33 |  | ÍNDICE NACIONAL DA CONSTRUÇÃO CIVIL | 1.009 | 1034.824 | 1043.76
25617 | TELHA AL/ZINCO ONDULADA (GALVALUME) ESP. 0.43MM | M2 | 46.66 |  | 46.25 |  | ÍNDICE NACIONAL DA CONSTRUÇÃO CIVIL | 1.009 | 1034.824 | 1043.76
25841 | TELHA METALICA ONDULADA ACO GALVALUME ESP 0.5MM PRE PINTADA 1 FACE COR RAL 9003 (BRANCA) | M2 | 64.58 |  | 64.01 |  | ÍNDICE NACIONAL DA CONSTRUÇÃO CIVIL | 1.009 | 1034.824 | 1043.76
25843 | TELHA METALICA EM ACO GALVALUME TRAPEZOIDAL 40 ESP. 0.50MM PRE-PINTADA NAS DUAS FACES | M2 | 74.5 |  | 73.84 |  | ÍNDICE NACIONAL DA CONSTRUÇÃO CIVIL | 1.009 | 1034.824 | 1043.76
26008 | RUFO EM ALUMINIO ESP. 0.5 MM LARGURA 30 CM | M | 34.43 |  | 34.13 |  | ÍNDICE NACIONAL DA CONSTRUÇÃO CIVIL | 1.009 | 1034.824 | 1043.76
26015 | CUMEEIRA FIBROCIMENTO NORMAL (ONDULADA) | M | 72.78 |  | 72.14 |  | ÍNDICE NACIONAL DA CONSTRUÇÃO CIVIL | 1.009 | 1034.824 | 1043.76
26040 | FITAS ANTI-CORROSIVAS PRETA PARA ASSENT TELHAS | M | 7.12 |  | 7.06 |  | ÍNDICE NACIONAL DA CONSTRUÇÃO CIVIL | 1.009 | 1034.824 | 1043.76
26091 | CANTONEIRA ABAS IGUAIS DE FERRO ASTM A-36 - 1/8" X 1/2" X 1/2" | M | 5.37 |  | 5.33 |  | ÍNDICE NACIONAL DA CONSTRUÇÃO CIVIL | 1.009 | 1034.824 | 1043.76
26503 | CONJUNTO VEDACAO ELASTICA | UN | 0.84 |  | 0.84 |  | ÍNDICE NACIONAL DA CONSTRUÇÃO CIVIL | 1.009 | 1034.824 | 1043.76
26506 | ARO EM METAL PARA BASQUETE | UN | 243.16 |  | 241 |  | ÍNDICE NACIONAL DA CONSTRUÇÃO CIVIL | 1.009 | 1034.824 | 1043.76
26508 | CANTONEIRA ABAS IGUAIS DE FERRO ASTM A-36 - 1/8" X 3/4" X 3/4" | M | 8.39 |  | 8.32 |  | ÍNDICE NACIONAL DA CONSTRUÇÃO CIVIL | 1.009 | 1034.824 | 1043.76
26512 | PARAFUSO PARA MADEIRA DE 80MM | UN | 1.08 |  | 1.08 |  | ÍNDICE NACIONAL DA CONSTRUÇÃO CIVIL | 1.009 | 1034.824 | 1043.76
26517 | PARAFUSO GALVANIZADO P/ TELHA (FIXAÇÃO EM MADEIRA), 5/16? X 110MM | UN | 1.91 |  | 1.9 |  | ÍNDICE NACIONAL DA CONSTRUÇÃO CIVIL | 1.009 | 1034.824 | 1043.76
26546 | PARAFUSO S-8 | UN | 0.37 |  | 0.37 |  | ÍNDICE NACIONAL DA CONSTRUÇÃO CIVIL | 1.009 | 1034.824 | 1043.76
26548 | BUCHA PLASTICA COM PARAFUSO - 8MM | UN | 0.38 |  | 0.38 |  | ÍNDICE NACIONAL DA CONSTRUÇÃO CIVIL | 1.009 | 1034.824 | 1043.76
26549 | BUCHA PLASTICA 8MM | UN | 0.15 |  | 0.15 |  | ÍNDICE NACIONAL DA CONSTRUÇÃO CIVIL | 1.009 | 1034.824 | 1043.76
26550 | PARAFUSO CROMADO P/FIXACAO SANITARIOS | UN | 11.43 |  | 11.33 |  | ÍNDICE NACIONAL DA CONSTRUÇÃO CIVIL | 1.009 | 1034.824 | 1043.76
26551 | PARAFUSO CROMADO D = 4 MM | UN | 0.62 |  | 0.62 |  | ÍNDICE NACIONAL DA CONSTRUÇÃO CIVIL | 1.009 | 1034.824 | 1043.76
26552 | BUCHA PLASTICA S-7 | UN | 0.15 |  | 0.15 |  | ÍNDICE NACIONAL DA CONSTRUÇÃO CIVIL | 1.009 | 1034.824 | 1043.76
26554 | PORCA SEXTAVADA 1/4" | UN | 0.15 |  | 0.15 |  | ÍNDICE NACIONAL DA CONSTRUÇÃO CIVIL | 1.009 | 1034.824 | 1043.76
26560 | PREGO - PRECO MEDIO DAS BITOLAS | KG | 19.57 |  | 19.4 |  | ÍNDICE NACIONAL DA CONSTRUÇÃO CIVIL | 1.009 | 1034.824 | 1043.76
26563 | PREGO 12X12 | KG | 27.28 |  | 27.04 |  | ÍNDICE NACIONAL DA CONSTRUÇÃO CIVIL | 1.009 | 1034.824 | 1043.76
26566 | PREGO 15X15 | KG | 19.83 |  | 19.66 |  | ÍNDICE NACIONAL DA CONSTRUÇÃO CIVIL | 1.009 | 1034.824 | 1043.76
26569 | PREGO 18X27 | KG | 18.67 |  | 18.51 |  | ÍNDICE NACIONAL DA CONSTRUÇÃO CIVIL | 1.009 | 1034.824 | 1043.76
26570 | PREGO 18X30 | KG | 18.67 |  | 18.51 |  | ÍNDICE NACIONAL DA CONSTRUÇÃO CIVIL | 1.009 | 1034.824 | 1043.76
26573 | PREGO 18X27 GALVANIZADO | KG | 30.51 |  | 30.24 |  | ÍNDICE NACIONAL DA CONSTRUÇÃO CIVIL | 1.009 | 1034.824 | 1043.76
26581 | GRAMPO P/ CERCA GALVANIZADO 1" X 9" | KG | 21.92 |  | 21.73 |  | ÍNDICE NACIONAL DA CONSTRUÇÃO CIVIL | 1.009 | 1034.824 | 1043.76
26588 | PARAFUSO PARA BUCHA S-5 | UN | 0.14 |  | 0.14 |  | ÍNDICE NACIONAL DA CONSTRUÇÃO CIVIL | 1.009 | 1034.824 | 1043.76
26589 | PARAFUSO PARA BUCHA PLASTICA N.7 | UN | 0.34 |  | 0.34 |  | ÍNDICE NACIONAL DA CONSTRUÇÃO CIVIL | 1.009 | 1034.824 | 1043.76
26591 | BUCHA PLASTICA S-5 | UN | 0.09 |  | 0.09 |  | ÍNDICE NACIONAL DA CONSTRUÇÃO CIVIL | 1.009 | 1034.824 | 1043.76
26592 | BUCHA PLASTICA S-8 | UN | 0.15 |  | 0.15 |  | ÍNDICE NACIONAL DA CONSTRUÇÃO CIVIL | 1.009 | 1034.824 | 1043.76
26607 | PARAFUSO SEXTAVADO COM PORCA E ARRUELA 3/8" X 11/2" - ZINCADO | UN | 1.54 |  | 1.53 |  | ÍNDICE NACIONAL DA CONSTRUÇÃO CIVIL | 1.009 | 1034.824 | 1043.76
26610 | CONJUNTO FIXACAO P/ TELHA DE ALUMINIO TRAPEZOIDAL | UN | 0.48 |  | 0.48 |  | ÍNDICE NACIONAL DA CONSTRUÇÃO CIVIL | 1.009 | 1034.824 | 1043.76
26612 | PARAFUSO COM BUCHA S-10 | UN | 0.66 |  | 0.66 |  | ÍNDICE NACIONAL DA CONSTRUÇÃO CIVIL | 1.009 | 1034.824 | 1043.76
26617 | BARRA CHATA DE FERRO ASTM A-36 1/4" X 2" | M | 23.18 |  | 22.98 |  | ÍNDICE NACIONAL DA CONSTRUÇÃO CIVIL | 1.009 | 1034.824 | 1043.76
26618 | PARAFUSO GALV. C/PORCA E ARRUELA 16MM X 200MM | UN | 18.64 |  | 18.48 |  | ÍNDICE NACIONAL DA CONSTRUÇÃO CIVIL | 1.009 | 1034.824 | 1043.76
26648 | BUCHA DE NYLON N.º8 REF.: TEL-5308 | UN | 0.2 |  | 0.2 |  | ÍNDICE NACIONAL DA CONSTRUÇÃO CIVIL | 1.009 | 1034.824 | 1043.76
26664 | BUCHA PLASTICA COM PARAFUSO - 6MM | UN | 0.25 |  | 0.25 |  | ÍNDICE NACIONAL DA CONSTRUÇÃO CIVIL | 1.009 | 1034.824 | 1043.76
26668 | CANTONEIRA FERRO CROMADO,PEQ. P/DIVISÓRIA GRANITO OU MARMORE ESP 3CM | UN | 68.79 |  | 68.18 |  | ÍNDICE NACIONAL DA CONSTRUÇÃO CIVIL | 1.009 | 1034.824 | 1043.76
26669 | PARAFUSO FERRO CROMADO, ROSCA COM DUAS CABEÇAS P/ DIVISÓRIA | UN | 10.64 |  | 10.55 |  | ÍNDICE NACIONAL DA CONSTRUÇÃO CIVIL | 1.009 | 1034.824 | 1043.76
26670 | DOBRADICA FERRO CROMADO P/PORTA DE DIVISORIA DE MARMORE OU GRANITO ESP 3CM | UN | 152.05 |  | 150.7 |  | ÍNDICE NACIONAL DA CONSTRUÇÃO CIVIL | 1.009 | 1034.824 | 1043.76
26671 | BATENTE FERRO CROMADO P/PORTA DE DIVISORIA DE MARMORE OU GRANITO ESP 3CM | UN | 67.82 |  | 67.22 |  | ÍNDICE NACIONAL DA CONSTRUÇÃO CIVIL | 1.009 | 1034.824 | 1043.76
26675 | PARAFUSO COM BUCHA S8 | UN | 0.39 |  | 0.39 |  | ÍNDICE NACIONAL DA CONSTRUÇÃO CIVIL | 1.009 | 1034.824 | 1043.76
26678 | CONJUNTO P/ FIXAÇÃO TELHA ALUMINIO ONDULADA | UN | 0.48 |  | 0.48 |  | ÍNDICE NACIONAL DA CONSTRUÇÃO CIVIL | 1.009 | 1034.824 | 1043.76
26714 | PARAFUSO CABEÇA QUADRADA MAQUINA GALVANIZADO A FOGO 16 X 100MM | UN | 8.87 |  | 8.8 |  | ÍNDICE NACIONAL DA CONSTRUÇÃO CIVIL | 1.009 | 1034.824 | 1043.76
26877 | PARAFUSO AUTOATARRACHANTE DIM 4.2X32MM REF TEL5333 | UN | 0.46 |  | 0.46 |  | ÍNDICE NACIONAL DA CONSTRUÇÃO CIVIL | 1.009 | 1034.824 | 1043.76
26879 | ARRUELA LISA ACO INOX 1/4" - TEL-5303 | UN | 0.65 |  | 0.65 |  | ÍNDICE NACIONAL DA CONSTRUÇÃO CIVIL | 1.009 | 1034.824 | 1043.76
26894 | BUCHA DE NYLON N.º6 REF.: TEL-5306 | UN | 0.15 |  | 0.15 |  | ÍNDICE NACIONAL DA CONSTRUÇÃO CIVIL | 1.009 | 1034.824 | 1043.76
26917 | KIT M5 100 PECAS PORCA-GAIOLA C/ PARAF PHILIPS | UN | 81.74 |  | 81.02 |  | ÍNDICE NACIONAL DA CONSTRUÇÃO CIVIL | 1.009 | 1034.824 | 1043.76
26972 | CONJ PARAFUSO, PORCA E ARRUELA LATAO 1/2 X 2" | UN | 36.04 |  | 35.72 |  | ÍNDICE NACIONAL DA CONSTRUÇÃO CIVIL | 1.009 | 1034.824 | 1043.76
27002 | ARAME GALVANIZADO N.10 BWG | KG | 24.21 |  | 24 |  | ÍNDICE NACIONAL DA CONSTRUÇÃO CIVIL | 1.009 | 1034.824 | 1043.76
27003 | ARAME GALVANIZADO N.12 BWG | KG | 24.21 |  | 24 |  | ÍNDICE NACIONAL DA CONSTRUÇÃO CIVIL | 1.009 | 1034.824 | 1043.76
27004 | ARAME GALVANIZADO N.14 BWG | KG | 25.81 |  | 25.58 |  | ÍNDICE NACIONAL DA CONSTRUÇÃO CIVIL | 1.009 | 1034.824 | 1043.76
27005 | ARAME GALVANIZADO N.16 BWG | KG | 28.88 |  | 28.63 |  | ÍNDICE NACIONAL DA CONSTRUÇÃO CIVIL | 1.009 | 1034.824 | 1043.76
27006 | ARAME GALVANIZADO N.18 BWG | KG | 30.37 |  | 30.1 |  | ÍNDICE NACIONAL DA CONSTRUÇÃO CIVIL | 1.009 | 1034.824 | 1043.76
27010 | ARAME RECOZIDO N.18 BWG | KG | 21.4 |  | 21.21 |  | ÍNDICE NACIONAL DA CONSTRUÇÃO CIVIL | 1.009 | 1034.824 | 1043.76
27020 | ARAME GALVANIZADO N.14 AWG | M | 0.69 |  | 0.69 |  | ÍNDICE NACIONAL DA CONSTRUÇÃO CIVIL | 1.009 | 1034.824 | 1043.76
27022 | ARAME FARPADO GALVANIZAD FIO 16BWG | M | 0.96 |  | 0.96 |  | ÍNDICE NACIONAL DA CONSTRUÇÃO CIVIL | 1.009 | 1034.824 | 1043.76
27504 | MOURAO CONCRETO CURVO SECAO "T" H=3,20M | UN | 83.08 |  | 82.34 |  | ÍNDICE NACIONAL DA CONSTRUÇÃO CIVIL | 1.009 | 1034.824 | 1043.76
27520 | TELA ARAME GALV. MALHA # 2" LOSANGULAR - FIO N.16 BWG | M2 | 19.95 |  | 19.78 |  | ÍNDICE NACIONAL DA CONSTRUÇÃO CIVIL | 1.009 | 1034.824 | 1043.76
27532 | TELA DE ARAME GALVANIZADO DE 1" FIO N.10 BWG | M2 | 132.43 |  | 131.25 |  | ÍNDICE NACIONAL DA CONSTRUÇÃO CIVIL | 1.009 | 1034.824 | 1043.76
27546 | TELA DE ARAME GALV. MALHA # 2" LOSANGULAR - FIO N.12 BWG - REVEST EM PVC | M2 | 69.82 |  | 69.2 |  | ÍNDICE NACIONAL DA CONSTRUÇÃO CIVIL | 1.009 | 1034.824 | 1043.76
27602 | TELA ARAME GALV. MALHA # 3" LOSANGULAR - FIO N. 12 BWG - REVEST EM PVC | M2 | 48.09 |  | 47.67 |  | ÍNDICE NACIONAL DA CONSTRUÇÃO CIVIL | 1.009 | 1034.824 | 1043.76
27666 | TELA ARAME GALV. MALHA # 1" QUADRADA - FIO N.12 BWG | M2 | 85.24 |  | 84.48 |  | ÍNDICE NACIONAL DA CONSTRUÇÃO CIVIL | 1.009 | 1034.824 | 1043.76
27676 | TELA ARAME GALV CORRUGADA "QUEBRA CHAMA" MALHA 3MM QUADRADA | M2 | 78.05 |  | 77.36 |  | ÍNDICE NACIONAL DA CONSTRUÇÃO CIVIL | 1.009 | 1034.824 | 1043.76
27677 | TELA MOSQUITEIRO EM NYLON MALHA 14 ABERTURA 1,5MM | M2 | 10.04 |  | 9.96 |  | ÍNDICE NACIONAL DA CONSTRUÇÃO CIVIL | 1.009 | 1034.824 | 1043.76
27678 | TELA MOSQUITEIRO ARAME GALV. MALHA # 18 FIO 32 QUADRADA | M2 | 58.17 |  | 57.66 |  | ÍNDICE NACIONAL DA CONSTRUÇÃO CIVIL | 1.009 | 1034.824 | 1043.76
27679 | TELA ARAME GALV. MALHA # 1/2" QUADRADA - FIO N.12 BWG | M2 | 161.62 |  | 160.18 |  | ÍNDICE NACIONAL DA CONSTRUÇÃO CIVIL | 1.009 | 1034.824 | 1043.76
27680 | TELA ARAME GALV. MALHA # 3/4" QUADRADA - FIO N.12 BWG | M2 | 118.55 |  | 117.5 |  | ÍNDICE NACIONAL DA CONSTRUÇÃO CIVIL | 1.009 | 1034.824 | 1043.76
28001 | BOMBEAMENTO DE CONCRETO | M3 | 45.4 |  | 45 |  | ÍNDICE NACIONAL DA CONSTRUÇÃO CIVIL | 1.009 | 1034.824 | 1043.76
28004 | TABULEIRO MARMORE BRANCO E GRANITO PRETO 40X40CM | UN | 91.91 |  | 91.1 |  | ÍNDICE NACIONAL DA CONSTRUÇÃO CIVIL | 1.009 | 1034.824 | 1043.76
28005 | COLA BRANCA "PVA" CASCOLA/FORMICA/MUNDIAL/EQUIVALENTE | KG | 32.96 |  | 32.67 |  | ÍNDICE NACIONAL DA CONSTRUÇÃO CIVIL | 1.009 | 1034.824 | 1043.76
28008 | DESMOLDANTE PARA FORMAS | L | 12.46 |  | 12.35 |  | ÍNDICE NACIONAL DA CONSTRUÇÃO CIVIL | 1.009 | 1034.824 | 1043.76
28028 | MOLDURA CANTONEIRA ALUMINIO PERFIL L 3/4"X3/4X1/8" | M | 11.09 |  | 11 |  | ÍNDICE NACIONAL DA CONSTRUÇÃO CIVIL | 1.009 | 1034.824 | 1043.76
28056 | JUNTA PLASTICA DE 17 X 3 MM | M | 3.45 |  | 3.42 |  | ÍNDICE NACIONAL DA CONSTRUÇÃO CIVIL | 1.009 | 1034.824 | 1043.76
28067 | CABO ACO GALV. SM 6X7-AF 6,4MM (1/4") | M | 7.25 |  | 7.19 |  | ÍNDICE NACIONAL DA CONSTRUÇÃO CIVIL | 1.009 | 1034.824 | 1043.76
28068 | BARRA CHATA DE FERRO ASTM A-36 3/16" X 1" | M | 8.27 |  | 8.2 |  | ÍNDICE NACIONAL DA CONSTRUÇÃO CIVIL | 1.009 | 1034.824 | 1043.76
28125 | BARRA CHATA DE FERRO ASTM A-36 1/4" X 1" | M | 11.51 |  | 11.41 |  | ÍNDICE NACIONAL DA CONSTRUÇÃO CIVIL | 1.009 | 1034.824 | 1043.76
28267 | BARRA APOIO RETA INOX 40CM ACCESS - JACKWAL OU EQUIVALENTE | UN | 126.03 |  | 124.91 |  | ÍNDICE NACIONAL DA CONSTRUÇÃO CIVIL | 1.009 | 1034.824 | 1043.76
28270 | FILETE EM ISOPOR 2X1CM | M | 0.24 |  | 0.24 |  | ÍNDICE NACIONAL DA CONSTRUÇÃO CIVIL | 1.009 | 1034.824 | 1043.76
28273 | BARRA APOIO RETA INOX 90CM ACCESS - JACKWAL OU EQUIVALENTE | UN | 171.75 |  | 170.22 |  | ÍNDICE NACIONAL DA CONSTRUÇÃO CIVIL | 1.009 | 1034.824 | 1043.76
29028 | CILINDRO DE GAS DE COZINHA 45 KG (VAZIO) | UN | 780.56 |  | 773.6 |  | ÍNDICE NACIONAL DA CONSTRUÇÃO CIVIL | 1.009 | 1034.824 | 1043.76
29050 | DUREPOX (250G) | UN | 29.43 |  | 29.17 |  | ÍNDICE NACIONAL DA CONSTRUÇÃO CIVIL | 1.009 | 1034.824 | 1043.76
29093 | PARAF. INOX SEXT. M6X45MM, BUCHA N.8, ARRUELA 1/4" | UN | 1.93 |  | 1.92 |  | ÍNDICE NACIONAL DA CONSTRUÇÃO CIVIL | 1.009 | 1034.824 | 1043.76
29094 | FIXADOR UNIV SPDA ESTANH TEL-5024 P/CABO 16 A 70MM | UN | 26.29 |  | 26.06 |  | ÍNDICE NACIONAL DA CONSTRUÇÃO CIVIL | 1.009 | 1034.824 | 1043.76
29156 | BARRA DE APOIO RETA INOX POLIDO 70CM ACCESS - JACKWAL OU EQUIVALENTE | UN | 151.54 |  | 150.19 |  | ÍNDICE NACIONAL DA CONSTRUÇÃO CIVIL | 1.009 | 1034.824 | 1043.76
29204 | FITA DE PVC BRANCA AUTO-ADERENTE (NÃO ADESIVA) L=100MM X 10M | M | 0.58 |  | 0.58 |  | ÍNDICE NACIONAL DA CONSTRUÇÃO CIVIL | 1.009 | 1034.824 | 1043.76
29220 | BARRA APOIO RETA INOX 80CM ACCESS - JACKWAL OU EQUIVALENTE | UN | 163.08 |  | 161.63 |  | ÍNDICE NACIONAL DA CONSTRUÇÃO CIVIL | 1.009 | 1034.824 | 1043.76
29221 | BARRA APOIO RETA INOX 60CM ACCESS - JACKWAL OU EQUIVALENTE | UN | 140.44 |  | 139.19 |  | ÍNDICE NACIONAL DA CONSTRUÇÃO CIVIL | 1.009 | 1034.824 | 1043.76
29337 | SELANTE A BASE DE POLIURETANO SIKAFLEX UNIVERSAL OU EQUIVALENTE (CARTUCHO COM 300ML) | UN | 43.76 |  | 43.37 |  | ÍNDICE NACIONAL DA CONSTRUÇÃO CIVIL | 1.009 | 1034.824 | 1043.76
30106 | ALIZAR / GUARNICAO EM MAD DE LEI 5.0 X 1.5 CM | M | 14.91 |  | 14.78 |  | ÍNDICE NACIONAL DA CONSTRUÇÃO CIVIL | 1.009 | 1034.824 | 1043.76
30152 | PORTA MADEIRA DE LEI LISA MEDIA SARRAFEADA ESP.30MM 0.80 X 1.80M P/ PINTURA | UN | 242.83 |  | 240.67 |  | ÍNDICE NACIONAL DA CONSTRUÇÃO CIVIL | 1.009 | 1034.824 | 1043.76
30172 | MARCO MAD LEI 15X3CM BAT 0.90X2.10M ANGELIM PEDRA | UN | 303.96 |  | 301.25 |  | ÍNDICE NACIONAL DA CONSTRUÇÃO CIVIL | 1.009 | 1034.824 | 1043.76
30173 | MARCO MAD LEI 15X3CM BAT 0.60X2.10M ANGELIM PEDRA | UN | 303.96 |  | 301.25 |  | ÍNDICE NACIONAL DA CONSTRUÇÃO CIVIL | 1.009 | 1034.824 | 1043.76
30174 | MARCO MAD LEI 15X3CM BAT 0.70X2.10M ANGELIM PEDRA | UN | 303.96 |  | 301.25 |  | ÍNDICE NACIONAL DA CONSTRUÇÃO CIVIL | 1.009 | 1034.824 | 1043.76
30175 | MARCO MAD LEI 15X3CM BAT 0.80X2.10M ANGELIM PEDRA | UN | 303.96 |  | 301.25 |  | ÍNDICE NACIONAL DA CONSTRUÇÃO CIVIL | 1.009 | 1034.824 | 1043.76
30191 | MARCO EM MADEIRA DE LEI 15 X 3 CM | M | 58.77 |  | 58.25 |  | ÍNDICE NACIONAL DA CONSTRUÇÃO CIVIL | 1.009 | 1034.824 | 1043.76
30202 | PORTA EM COMPENSADO LISA LEVE COLMEIA ESP.35MM,0.7X2.1M P/PINT. | UN | 193.39 |  | 191.67 |  | ÍNDICE NACIONAL DA CONSTRUÇÃO CIVIL | 1.009 | 1034.824 | 1043.76
30210 | PORTA MADEIRA DE LEI LISA MEDIA SARRAFEADA ESP 30 MM 0.6X2.1M P/ PINTURA | UN | 258.98 |  | 256.67 |  | ÍNDICE NACIONAL DA CONSTRUÇÃO CIVIL | 1.009 | 1034.824 | 1043.76
30211 | PORTA MADEIRA DE LEI LISA MEDIA SARRAFEADA ESP 30 MM 0.7X2.1M P/ PINTURA | UN | 258.98 |  | 256.67 |  | ÍNDICE NACIONAL DA CONSTRUÇÃO CIVIL | 1.009 | 1034.824 | 1043.76
30212 | PORTA MADEIRA DE LEI LISA MEDIA SARRAFEADA ESP 30 MM 0.8X2.1M P/ PINTURA | UN | 258.98 |  | 256.67 |  | ÍNDICE NACIONAL DA CONSTRUÇÃO CIVIL | 1.009 | 1034.824 | 1043.76
30213 | PORTA MADEIRA DE LEI LISA MEDIA SARRAFEADA ESP 30 MM 0.9X2.1M P/ PINTURA | UN | 339.7 |  | 336.67 |  | ÍNDICE NACIONAL DA CONSTRUÇÃO CIVIL | 1.009 | 1034.824 | 1043.76
30217 | PORTA EM MADEIRA DE LEI LISA MEDIA SARRAFEADA P/ PINTURA 0.60 X 1.80M | UN | 242.83 |  | 240.67 |  | ÍNDICE NACIONAL DA CONSTRUÇÃO CIVIL | 1.009 | 1034.824 | 1043.76
30233 | PORTA MADEIRA DE LEI LISA MEDIA SARRAFEADA ESP 30MM P/ PINTURA 0.80 X 1.60 M | UN | 242.83 |  | 240.67 |  | ÍNDICE NACIONAL DA CONSTRUÇÃO CIVIL | 1.009 | 1034.824 | 1043.76
30257 | PORTA DE VENEZIANA EM MADEIRA DE LEI, 0.7 X 2.10M | UN | 950.14 |  | 941.67 |  | ÍNDICE NACIONAL DA CONSTRUÇÃO CIVIL | 1.009 | 1034.824 | 1043.76
30261 | PORTA DE VENEZIANA EM MADEIRA DE LEI, 0.60 X 2.10M | UN | 805.51 |  | 798.33 |  | ÍNDICE NACIONAL DA CONSTRUÇÃO CIVIL | 1.009 | 1034.824 | 1043.76
30263 | PORTA DE VENEZIANA EM MADEIRA DE LEI 0.80 X 2.10M | UN | 1049.36 |  | 1040 |  | ÍNDICE NACIONAL DA CONSTRUÇÃO CIVIL | 1.009 | 1034.824 | 1043.76
30358 | ALIZAR / GUARNICAO EM MAD DE LEI 7X1.5CM | M | 15.41 |  | 15.28 |  | ÍNDICE NACIONAL DA CONSTRUÇÃO CIVIL | 1.009 | 1034.824 | 1043.76
30460 | PORTA MADEIRA DE LEI LISA MEDIA SARRAFEADA ESP 30MM P/ PINTURA 0.60 X 1.60M | UN | 242.83 |  | 240.67 |  | ÍNDICE NACIONAL DA CONSTRUÇÃO CIVIL | 1.009 | 1034.824 | 1043.76
30496 | ALIZAR / GUARNICAO EM MAD DE LEI 5X2.5CM | M | 19.92 |  | 19.75 |  | ÍNDICE NACIONAL DA CONSTRUÇÃO CIVIL | 1.009 | 1034.824 | 1043.76
30665 | CAIXILHO MAD LEI 9X3CM P/ JANELA - ANGELIM PEDRA | M | 44.39 |  | 44 |  | ÍNDICE NACIONAL DA CONSTRUÇÃO CIVIL | 1.009 | 1034.824 | 1043.76
30675 | PORTA MAD LEI LISA MEDIA SARRAFEADA 30MM 0.70 X 2.10M C/VISOR 0.40 X 0.60M | UN | 513.91 |  | 509.33 |  | ÍNDICE NACIONAL DA CONSTRUÇÃO CIVIL | 1.009 | 1034.824 | 1043.76
30676 | PORTA MAD LEI LISA MEDIA SARRAFEADA 30MM 0.80 X 2.10M C/ VISOR 0.40 X 0.60M | UN | 524.34 |  | 519.67 |  | ÍNDICE NACIONAL DA CONSTRUÇÃO CIVIL | 1.009 | 1034.824 | 1043.76
30677 | PORTA MAD LEI LISA MEDIA SARRAFEADA 30MM 0.90 X 2.10M C/ VISOR 0.40 X 0.60M | UN | 628.6 |  | 623 |  | ÍNDICE NACIONAL DA CONSTRUÇÃO CIVIL | 1.009 | 1034.824 | 1043.76
30868 | PORTA ABRIR VENEZIANA ALUM ANOD NATURAL LINHA 25/SUPREMA | M2 | 957.72 |  | 949.18 |  | ÍNDICE NACIONAL DA CONSTRUÇÃO CIVIL | 1.009 | 1034.824 | 1043.76
30951 | JANELA MAXIM-AR ALUMINIO ANOD. NATURAL LINHA 25/SUPREMA | M2 | 388.8 |  | 385.34 |  | ÍNDICE NACIONAL DA CONSTRUÇÃO CIVIL | 1.009 | 1034.824 | 1043.76
31012 | PORTA CORTA-FOGO P90 0,80 X 2,10M C/ MARCO | UN | 1598.27 |  | 1584.02 |  | ÍNDICE NACIONAL DA CONSTRUÇÃO CIVIL | 1.009 | 1034.824 | 1043.76
31124 | PORTA CORTA FOGO P90 0.90X2.10X0,05M C/ MARCO | UN | 1770.15 |  | 1754.37 |  | ÍNDICE NACIONAL DA CONSTRUÇÃO CIVIL | 1.009 | 1034.824 | 1043.76
31242 | PORTA CORTA FOGO P120 0.90X2.10X0,05M C/ MARCO | UN | 1920.1 |  | 1902.98 |  | ÍNDICE NACIONAL DA CONSTRUÇÃO CIVIL | 1.009 | 1034.824 | 1043.76
31443 | JANELA DE CORRER ALUMINIO ANOD. NATURAL LINHA 25/SUPREMA | M2 | 471.44 |  | 467.24 |  | ÍNDICE NACIONAL DA CONSTRUÇÃO CIVIL | 1.009 | 1034.824 | 1043.76
31507 | FECHADURA COMPLETA PARA PORTA INTERNA | UN | 223.5 |  | 221.51 |  | ÍNDICE NACIONAL DA CONSTRUÇÃO CIVIL | 1.009 | 1034.824 | 1043.76
31508 | FECHADURA COMPLETA PORTA EXTERNA | UN | 255.3 |  | 253.03 |  | ÍNDICE NACIONAL DA CONSTRUÇÃO CIVIL | 1.009 | 1034.824 | 1043.76
31511 | TARGETA FIO REDONDO 3" | UN | 5.27 |  | 5.23 |  | ÍNDICE NACIONAL DA CONSTRUÇÃO CIVIL | 1.009 | 1034.824 | 1043.76
31515 | FECHADURA PARA PORTAO | UN | 79.75 |  | 79.04 |  | ÍNDICE NACIONAL DA CONSTRUÇÃO CIVIL | 1.009 | 1034.824 | 1043.76
31516 | TARGETA FIO REDONDO 2" | UN | 4.12 |  | 4.09 |  | ÍNDICE NACIONAL DA CONSTRUÇÃO CIVIL | 1.009 | 1034.824 | 1043.76
31517 | FECHADURA ALAVANCA E CHAVE YALE | UN | 61.39 |  | 60.85 |  | ÍNDICE NACIONAL DA CONSTRUÇÃO CIVIL | 1.009 | 1034.824 | 1043.76
31518 | FECHADURA DE SEGURANCA ALIANCA MARCA REFERENCIA | UN | 95.24 |  | 94.4 |  | ÍNDICE NACIONAL DA CONSTRUÇÃO CIVIL | 1.009 | 1034.824 | 1043.76
31519 | CADEADO 40MM | UN | 35.7 |  | 35.39 |  | ÍNDICE NACIONAL DA CONSTRUÇÃO CIVIL | 1.009 | 1034.824 | 1043.76
31548 | CADEADO 30 MM | UN | 23.18 |  | 22.98 |  | ÍNDICE NACIONAL DA CONSTRUÇÃO CIVIL | 1.009 | 1034.824 | 1043.76
31570 | PORTA CADEADO PARA CADEADO DE 30MM | UN | 7.24 |  | 7.18 |  | ÍNDICE NACIONAL DA CONSTRUÇÃO CIVIL | 1.009 | 1034.824 | 1043.76
31571 | PORTA CADEADO PARA CADEADO DE 40MM | UN | 10.18 |  | 10.09 |  | ÍNDICE NACIONAL DA CONSTRUÇÃO CIVIL | 1.009 | 1034.824 | 1043.76
31581 | FECHADURA TIPO "LIVRE-OCUPADO" | UN | 53.63 |  | 53.16 |  | ÍNDICE NACIONAL DA CONSTRUÇÃO CIVIL | 1.009 | 1034.824 | 1043.76
31584 | DOBRADICA DE FERRO ZINCADO DE 3" X 2 1/2" | UN | 16.98 |  | 16.83 |  | ÍNDICE NACIONAL DA CONSTRUÇÃO CIVIL | 1.009 | 1034.824 | 1043.76
31601 | DOBRADICA EM LATAO CROMADO 3 X 2.1/2" C/ PARAFUSO | UN | 32.52 |  | 32.23 |  | ÍNDICE NACIONAL DA CONSTRUÇÃO CIVIL | 1.009 | 1034.824 | 1043.76
31647 | TRINCO CHATO EM AÇO CROMADO DE EMBUTIR 20CM | UN | 46.59 |  | 46.18 |  | ÍNDICE NACIONAL DA CONSTRUÇÃO CIVIL | 1.009 | 1034.824 | 1043.76
31733 | BASCULA LINHA 25 ALUMINIO ANOD NATURAL | M2 | 558.53 |  | 553.55 |  | ÍNDICE NACIONAL DA CONSTRUÇÃO CIVIL | 1.009 | 1034.824 | 1043.76
31811 | FECHADURA COM MAÇANETA TIPO BOLA E CHAVE YALE | UN | 146.84 |  | 145.54 |  | ÍNDICE NACIONAL DA CONSTRUÇÃO CIVIL | 1.009 | 1034.824 | 1043.76
31812 | FECHADURA DE SOBREPOR TIPO CAIXAO E CHAVE COMUM | UN | 64.45 |  | 63.88 |  | ÍNDICE NACIONAL DA CONSTRUÇÃO CIVIL | 1.009 | 1034.824 | 1043.76
31813 | FECH COM MAÇANETA TIPO ALAVANCA E CHAVE TIPO COMUM | UN | 55.43 |  | 54.94 |  | ÍNDICE NACIONAL DA CONSTRUÇÃO CIVIL | 1.009 | 1034.824 | 1043.76
32001 | AZULEJO BRANCO 15X15CM | M2 | 77.39 |  | 76.7 |  | ÍNDICE NACIONAL DA CONSTRUÇÃO CIVIL | 1.009 | 1034.824 | 1043.76
32147 | CERAMICA 10X10 CM COR BRANCA OU AREIA | M2 | 87.92 |  | 87.14 |  | ÍNDICE NACIONAL DA CONSTRUÇÃO CIVIL | 1.009 | 1034.824 | 1043.76
32219 | PASTILHA CERÂMICA 5X5CM COR BRANCA | M2 | 148.1 |  | 146.78 |  | ÍNDICE NACIONAL DA CONSTRUÇÃO CIVIL | 1.009 | 1034.824 | 1043.76
32223 | CERAMICA 10X10CM REF. CAMBURI BRANCO | M2 | 87.92 |  | 87.14 |  | ÍNDICE NACIONAL DA CONSTRUÇÃO CIVIL | 1.009 | 1034.824 | 1043.76
32502 | MARMORE BRANCO P/BANCADA ESP. 3 CM | M2 | 475.06 |  | 470.83 |  | ÍNDICE NACIONAL DA CONSTRUÇÃO CIVIL | 1.009 | 1034.824 | 1043.76
32505 | GRANITO CINZA ANDORINHA POLIDO ESP. 2CM P/ BANCAD | M2 | 299.34 |  | 296.67 |  | ÍNDICE NACIONAL DA CONSTRUÇÃO CIVIL | 1.009 | 1034.824 | 1043.76
33503 | CANTONEIRA DE ALUMINIO SEXTAVADA P/ ACABAMENTO | M | 7.98 |  | 7.91 |  | ÍNDICE NACIONAL DA CONSTRUÇÃO CIVIL | 1.009 | 1034.824 | 1043.76
33506 | MOLDURA EM MADEIRA DE LEI DE 7.0 X 2.5 CM | M | 72.98 |  | 72.33 |  | ÍNDICE NACIONAL DA CONSTRUÇÃO CIVIL | 1.009 | 1034.824 | 1043.76
33511 | PEITORIL GRANITO CINZA ANDORINHA LARG.15CM,ESP.3CM | M | 42.04 |  | 41.67 |  | ÍNDICE NACIONAL DA CONSTRUÇÃO CIVIL | 1.009 | 1034.824 | 1043.76
33518 | PEITORIL MARMORE BRANCO, LARG. 40 CM | M | 119.06 |  | 118 |  | ÍNDICE NACIONAL DA CONSTRUÇÃO CIVIL | 1.009 | 1034.824 | 1043.76
33556 | PERFIL "U" EM ALUMINIO ANODIZADO NATURAL 1/2" X 1/2" ESP. 1/16" | M | 6.21 |  | 6.16 |  | ÍNDICE NACIONAL DA CONSTRUÇÃO CIVIL | 1.009 | 1034.824 | 1043.76
33599 | RODA PAREDE GRAN CINZA AND 7X2CM ACAB 2 LADOS | M | 23.88 |  | 23.67 |  | ÍNDICE NACIONAL DA CONSTRUÇÃO CIVIL | 1.009 | 1034.824 | 1043.76
34005 | FORRO DE GESSO COLOCADO, ACABAMENTO TIPO LISO | M2 | 53.8 |  | 53.33 |  | ÍNDICE NACIONAL DA CONSTRUÇÃO CIVIL | 1.009 | 1034.824 | 1043.76
34114 | FORRO PVC FRISADO L= 20CM ESP.10MM, COLOCADO | M2 | 90.05 |  | 89.25 |  | ÍNDICE NACIONAL DA CONSTRUÇÃO CIVIL | 1.009 | 1034.824 | 1043.76
34383 | ROLDANA CROMADA C/ PINO DIAM. Ø 3" CANAL TIPO "V" 2" | UN | 39.21 |  | 38.87 |  | ÍNDICE NACIONAL DA CONSTRUÇÃO CIVIL | 1.009 | 1034.824 | 1043.76
34384 | PORTA CADEADO E CADEADO 40MM | UN | 48.07 |  | 47.65 |  | ÍNDICE NACIONAL DA CONSTRUÇÃO CIVIL | 1.009 | 1034.824 | 1043.76
34544 | XADREZ (PO CORANTE TIPO XADREZ MARCA DE REF.) | KG | 47 |  | 46.59 |  | ÍNDICE NACIONAL DA CONSTRUÇÃO CIVIL | 1.009 | 1034.824 | 1043.76
34656 | LADRILHO HIDRAULICO RANHURADO 20X20CM COLORIDO | M2 | 66.37 |  | 65.78 |  | ÍNDICE NACIONAL DA CONSTRUÇÃO CIVIL | 1.009 | 1034.824 | 1043.76
34666 | LADRILHO HIDRÁULICO PASTILHADO 20X20CM COLORIDO | M2 | 66.37 |  | 65.78 |  | ÍNDICE NACIONAL DA CONSTRUÇÃO CIVIL | 1.009 | 1034.824 | 1043.76
34787 | PISO CERAMICO 45X45 CM CARGO PLUS WHITE ELIANE - PEI 5 | M2 | 56.03 |  | 55.54 |  | ÍNDICE NACIONAL DA CONSTRUÇÃO CIVIL | 1.009 | 1034.824 | 1043.76
34850 | SELADOR EPOXI INTERGARD 2001 VERNIZ INCOLOR - INTERNACIONAL OU EQUIVALENTE | L | 126.7 |  | 125.57 |  | ÍNDICE NACIONAL DA CONSTRUÇÃO CIVIL | 1.009 | 1034.824 | 1043.76
35114 | JUNTA DE DILATACAO PLASTICA | M | 1.21 |  | 1.2 |  | ÍNDICE NACIONAL DA CONSTRUÇÃO CIVIL | 1.009 | 1034.824 | 1043.76
35145 | PORCELANATO POL ACET 60X60CM CIMENTO CINZA BOLD | M2 | 74.32 |  | 73.66 |  | ÍNDICE NACIONAL DA CONSTRUÇÃO CIVIL | 1.009 | 1034.824 | 1043.76
35155 | PORCELANTO NATURAL ACETINADO 60X60CM PLATINA NA | M2 | 116.28 |  | 115.25 |  | ÍNDICE NACIONAL DA CONSTRUÇÃO CIVIL | 1.009 | 1034.824 | 1043.76
35211 | GONZO DIAM 1" (MACHO/FEMEA) PARA PORTÃO (DE SOBREPOR) | PAR | 23.17 |  | 22.97 |  | ÍNDICE NACIONAL DA CONSTRUÇÃO CIVIL | 1.009 | 1034.824 | 1043.76
35504 | AGREGADO DE ALTA RESISTENCIA PARA PISOS | KG | 0.9 |  | 0.9 |  | ÍNDICE NACIONAL DA CONSTRUÇÃO CIVIL | 1.009 | 1034.824 | 1043.76
35571 | PISO VINILICO PAVIFLEX CHROMA CONCEPT 30X30CM - ESP.2MM - COLOCADO, INCLUSIVE ARGAMASSA DE REGULARIZAÇÃO | M2 | 144.54 |  | 143.26 |  | ÍNDICE NACIONAL DA CONSTRUÇÃO CIVIL | 1.009 | 1034.824 | 1043.76
35579 | TABUA MADEIRA DE LEI P/ PISO COM MACHO/FEMEA 15 CM X 2 CM (ASSOALHO) | M2 | 233.33 |  | 231.25 |  | ÍNDICE NACIONAL DA CONSTRUÇÃO CIVIL | 1.009 | 1034.824 | 1043.76
35625 | PISO EMBORRAC PASTILHADO COR PRETA PLURIGOMA/EQUIV | M2 | 107.04 |  | 106.09 |  | ÍNDICE NACIONAL DA CONSTRUÇÃO CIVIL | 1.009 | 1034.824 | 1043.76
36002 | RODAPE DE PEROBA DE 1.5X7CM | M | 14.84 |  | 14.71 |  | ÍNDICE NACIONAL DA CONSTRUÇÃO CIVIL | 1.009 | 1034.824 | 1043.76
36010 | SOLEIRA GRANITO CINZA ANDORINHA ESP = 3CM, L= 3CM | M | 21.75 |  | 21.56 |  | ÍNDICE NACIONAL DA CONSTRUÇÃO CIVIL | 1.009 | 1034.824 | 1043.76
36012 | JUNTA PLASTICA "I" 27MM PARA PISOS | M | 3.45 |  | 3.42 |  | ÍNDICE NACIONAL DA CONSTRUÇÃO CIVIL | 1.009 | 1034.824 | 1043.76
36018 | RODA-PAREDE EM MADEIRA DE LEI DE 10.0 X 2.5 CM | M | 20.92 |  | 20.74 |  | ÍNDICE NACIONAL DA CONSTRUÇÃO CIVIL | 1.009 | 1034.824 | 1043.76
36034 | SOLEIRA GRANITO CINZA ANDORINHA ESP=2CM,L=15CM | M | 41.59 |  | 41.22 |  | ÍNDICE NACIONAL DA CONSTRUÇÃO CIVIL | 1.009 | 1034.824 | 1043.76
36044 | RODA-PAREDE EM MADEIRA DE LEI 20.0 X 1.5 CM | M | 40.09 |  | 39.74 |  | ÍNDICE NACIONAL DA CONSTRUÇÃO CIVIL | 1.009 | 1034.824 | 1043.76
36091 | RODAPE GRANITO CINZA ANDORINHA ESP. 2CM H=7CM ACAB. RETO | M | 24.72 |  | 24.5 |  | ÍNDICE NACIONAL DA CONSTRUÇÃO CIVIL | 1.009 | 1034.824 | 1043.76
36221 | RODAPE MARMORE BRANCO H=7CM | M | 17.17 |  | 17.02 |  | ÍNDICE NACIONAL DA CONSTRUÇÃO CIVIL | 1.009 | 1034.824 | 1043.76
36506 | MEIO FIO CONCRETO PRE-MOLD. 12X15X30CM | M | 33.08 |  | 32.79 |  | ÍNDICE NACIONAL DA CONSTRUÇÃO CIVIL | 1.009 | 1034.824 | 1043.76
36512 | BLOCO CONCRETO TIPO PAVI-S ESP.8CM,35MPA(48UND/M2) | UN | 1.51 |  | 1.5 |  | ÍNDICE NACIONAL DA CONSTRUÇÃO CIVIL | 1.009 | 1034.824 | 1043.76
36514 | BLOCO CONCRETO TIPO PAVI-S ESP.10CM - 35MPA | UN | 1.98 |  | 1.97 |  | ÍNDICE NACIONAL DA CONSTRUÇÃO CIVIL | 1.009 | 1034.824 | 1043.76
36517 | BLOCO CONCRETO PAVI-S ESP. 6CM 35 MPA (48UN/M2) | UN | 1.23 |  | 1.22 |  | ÍNDICE NACIONAL DA CONSTRUÇÃO CIVIL | 1.009 | 1034.824 | 1043.76
36825 | TINTA EPOXI INTERGARD INTERNATIONAL REF2005 (CINZA OU BRANCO) INCLUSIVE O COMPONENTE B - INTERNACIONAL OU EQUIVALENTE | L | 106.4 |  | 105.46 |  | ÍNDICE NACIONAL DA CONSTRUÇÃO CIVIL | 1.009 | 1034.824 | 1043.76
37009 | VIDRO LISO INCOLOR ESP.4MM,COLOCADO | M2 | 318.57 |  | 315.73 |  | ÍNDICE NACIONAL DA CONSTRUÇÃO CIVIL | 1.009 | 1034.824 | 1043.76
37013 | VIDRO MINI-BOREAL ESP.4MM, COLOCADO | M2 | 343.98 |  | 340.92 |  | ÍNDICE NACIONAL DA CONSTRUÇÃO CIVIL | 1.009 | 1034.824 | 1043.76
37043 | MASSA PARA VIDRO | KG | 13.24 |  | 13.13 |  | ÍNDICE NACIONAL DA CONSTRUÇÃO CIVIL | 1.009 | 1034.824 | 1043.76
37057 | ESPELHO PRATA ESPESSURA 4 MM | M2 | 490.7 |  | 486.33 |  | ÍNDICE NACIONAL DA CONSTRUÇÃO CIVIL | 1.009 | 1034.824 | 1043.76
37090 | BOTAO FRANCES P/FIXACAO DE ESPELHOS, CROMADO | UN | 2.5 |  | 2.48 |  | ÍNDICE NACIONAL DA CONSTRUÇÃO CIVIL | 1.009 | 1034.824 | 1043.76
37103 | VIDRO ARAMADO ESP. 6MM, COLOCADO | M2 | 1406.15 |  | 1393.61 |  | ÍNDICE NACIONAL DA CONSTRUÇÃO CIVIL | 1.009 | 1034.824 | 1043.76
37502 | ESMALTE SINTETICO BRANCO FOSCO | L | 36.8 |  | 36.48 |  | ÍNDICE NACIONAL DA CONSTRUÇÃO CIVIL | 1.009 | 1034.824 | 1043.76
37509 | TINTA EPOXI CATALISAVEL PARA ACABAMENTO | L | 97.68 |  | 96.81 |  | ÍNDICE NACIONAL DA CONSTRUÇÃO CIVIL | 1.009 | 1034.824 | 1043.76
37513 | TINTA LATEX PVA | L | 21.67 |  | 21.48 |  | ÍNDICE NACIONAL DA CONSTRUÇÃO CIVIL | 1.009 | 1034.824 | 1043.76
37514 | TINTA LATEX ACRILICA FOSCA | L | 27.76 |  | 27.52 |  | ÍNDICE NACIONAL DA CONSTRUÇÃO CIVIL | 1.009 | 1034.824 | 1043.76
37517 | TINTA A BASE DE EMULSAO ACRILICA (PARA PISOS) | L | 17.07 |  | 16.92 |  | ÍNDICE NACIONAL DA CONSTRUÇÃO CIVIL | 1.009 | 1034.824 | 1043.76
37519 | SELADOR ACRILICO | L | 7.44 |  | 7.38 |  | ÍNDICE NACIONAL DA CONSTRUÇÃO CIVIL | 1.009 | 1034.824 | 1043.76
37564 | SOLVENTE PARA TINTA A BASE DE EPOXI | L | 35.26 |  | 34.95 |  | ÍNDICE NACIONAL DA CONSTRUÇÃO CIVIL | 1.009 | 1034.824 | 1043.76
37566 | TINTA PARA PISOS | L | 16.72 |  | 16.58 |  | ÍNDICE NACIONAL DA CONSTRUÇÃO CIVIL | 1.009 | 1034.824 | 1043.76
37733 | TINTA ESMALTE SINT. BRILHANTE COR BRANCA | L | 35.73 |  | 35.42 |  | ÍNDICE NACIONAL DA CONSTRUÇÃO CIVIL | 1.009 | 1034.824 | 1043.76
38001 | AGUARRAZ MINERAL | L | 17.49 |  | 17.34 |  | ÍNDICE NACIONAL DA CONSTRUÇÃO CIVIL | 1.009 | 1034.824 | 1043.76
38003 | CAL EM PO PARA PINTURA | KG | 1.67 |  | 1.66 |  | ÍNDICE NACIONAL DA CONSTRUÇÃO CIVIL | 1.009 | 1034.824 | 1043.76
38006 | FUNDO BRANCO FOSCO NIVELADOR P/ MADEIRAS | L | 29.79 |  | 29.53 |  | ÍNDICE NACIONAL DA CONSTRUÇÃO CIVIL | 1.009 | 1034.824 | 1043.76
38009 | LIQUIDO SELADOR PARA PINTURA LATEX PVA | L | 7.44 |  | 7.38 |  | ÍNDICE NACIONAL DA CONSTRUÇÃO CIVIL | 1.009 | 1034.824 | 1043.76
38012 | LIXA P/ FERRO Nº 100 K-246 225X275MM - NORTON OU EQUIVALENTE | UN | 3 |  | 2.98 |  | ÍNDICE NACIONAL DA CONSTRUÇÃO CIVIL | 1.009 | 1034.824 | 1043.76
38013 | LIXA PARA MADEIRA/MASSA Nº 150 | UN | 0.9 |  | 0.9 |  | ÍNDICE NACIONAL DA CONSTRUÇÃO CIVIL | 1.009 | 1034.824 | 1043.76
38014 | MASSA ACRILICA | KG | 7.61 |  | 7.55 |  | ÍNDICE NACIONAL DA CONSTRUÇÃO CIVIL | 1.009 | 1034.824 | 1043.76
38016 | MASSA PARA MADEIRA | KG | 15.39 |  | 15.26 |  | ÍNDICE NACIONAL DA CONSTRUÇÃO CIVIL | 1.009 | 1034.824 | 1043.76
38017 | MASSA A BASE DE PVA | KG | 4.2 |  | 4.17 |  | ÍNDICE NACIONAL DA CONSTRUÇÃO CIVIL | 1.009 | 1034.824 | 1043.76
38018 | OLEO DE LINHACA | KG | 29.52 |  | 29.26 |  | ÍNDICE NACIONAL DA CONSTRUÇÃO CIVIL | 1.009 | 1034.824 | 1043.76
38021 | PRIMER A BASE DE EPOXI | L | 118.41 |  | 117.36 |  | ÍNDICE NACIONAL DA CONSTRUÇÃO CIVIL | 1.009 | 1034.824 | 1043.76
38022 | SILICONE - HIDROFUGANTE | L | 38.12 |  | 37.78 |  | ÍNDICE NACIONAL DA CONSTRUÇÃO CIVIL | 1.009 | 1034.824 | 1043.76
38024 | TRINCHA 2" | UN | 6.74 |  | 6.68 |  | ÍNDICE NACIONAL DA CONSTRUÇÃO CIVIL | 1.009 | 1034.824 | 1043.76
38025 | VERNIZ ACRILICO PARA CONCRETO | L | 21.96 |  | 21.77 |  | ÍNDICE NACIONAL DA CONSTRUÇÃO CIVIL | 1.009 | 1034.824 | 1043.76
38028 | ZARCAO | L | 29.06 |  | 28.81 |  | ÍNDICE NACIONAL DA CONSTRUÇÃO CIVIL | 1.009 | 1034.824 | 1043.76
38029 | REMOVEDOR | L | 39.22 |  | 38.88 |  | ÍNDICE NACIONAL DA CONSTRUÇÃO CIVIL | 1.009 | 1034.824 | 1043.76
38030 | IMUNIZANTE PARA MADEIRA | L | 37.4 |  | 37.07 |  | ÍNDICE NACIONAL DA CONSTRUÇÃO CIVIL | 1.009 | 1034.824 | 1043.76
38051 | VERNIZ FOSCO FILTRO SOLAR LINHA PREMIUM | L | 33.66 |  | 33.36 |  | ÍNDICE NACIONAL DA CONSTRUÇÃO CIVIL | 1.009 | 1034.824 | 1043.76
38088 | VERNIZ POLIURETANO BRILHANTE LINHA PREMIUM | L | 67.2 |  | 66.61 |  | ÍNDICE NACIONAL DA CONSTRUÇÃO CIVIL | 1.009 | 1034.824 | 1043.76
38509 | GRAMA EM PLACAS TIPO ESMERALDA | M2 | 14.41 |  | 14.29 |  | ÍNDICE NACIONAL DA CONSTRUÇÃO CIVIL | 1.009 | 1034.824 | 1043.76
38511 | TERRA VEGETAL | M3 | 174.26 |  | 172.71 |  | ÍNDICE NACIONAL DA CONSTRUÇÃO CIVIL | 1.009 | 1034.824 | 1043.76
39002 | PLACA DE OBRA - ADESIVADA COM IMPRESSÃO DIGITAL | M2 | 232.9 |  | 230.83 |  | ÍNDICE NACIONAL DA CONSTRUÇÃO CIVIL | 1.009 | 1034.824 | 1043.76
39013 | ACIDO MURIATICO | L | 12.61 |  | 12.5 |  | ÍNDICE NACIONAL DA CONSTRUÇÃO CIVIL | 1.009 | 1034.824 | 1043.76
39021 | MASSA PLASTICA | KG | 28.2 |  | 27.95 |  | ÍNDICE NACIONAL DA CONSTRUÇÃO CIVIL | 1.009 | 1034.824 | 1043.76
39075 | ESTRADO DE MADEIRA PADRÃO CASA GAS CONF PROJETO | M2 | 1303.22 |  | 1291.6 |  | ÍNDICE NACIONAL DA CONSTRUÇÃO CIVIL | 1.009 | 1034.824 | 1043.76
39089 | TRAVE P/ FUT SALAO 3,00X2,00M C/ RECUO FG D=3" | UN | 1827.96 |  | 1811.66 |  | ÍNDICE NACIONAL DA CONSTRUÇÃO CIVIL | 1.009 | 1034.824 | 1043.76
39090 | POSTE VOLEIBOL FG D=2 1/2" C/ CARRETILHA E TAMPAO | CJ | 1329.73 |  | 1317.87 |  | ÍNDICE NACIONAL DA CONSTRUÇÃO CIVIL | 1.009 | 1034.824 | 1043.76
39113 | REDE COM MALHA GROSSA PARA TRAVE DE FUTEBOL SALAO | UN | 245.35 |  | 243.17 |  | ÍNDICE NACIONAL DA CONSTRUÇÃO CIVIL | 1.009 | 1034.824 | 1043.76
39114 | CESTA PARA ARO DE BASQUETE | UN | 45.4 |  | 45 |  | ÍNDICE NACIONAL DA CONSTRUÇÃO CIVIL | 1.009 | 1034.824 | 1043.76
39115 | REDE VOLEIBOL MALHA GROSSA, LONA SUP. E INFERIOR | UN | 243.31 |  | 241.14 |  | ÍNDICE NACIONAL DA CONSTRUÇÃO CIVIL | 1.009 | 1034.824 | 1043.76
39123 | CANTONEIRA ABAS IGUAIS DE FERRO ASTM A-36 - 1/8" X 1" X 1" | M | 11.31 |  | 11.21 |  | ÍNDICE NACIONAL DA CONSTRUÇÃO CIVIL | 1.009 | 1034.824 | 1043.76
39125 | CANTONEIRA ABAS IGUAIS DE FERRO ASTM A-36 - 3/16" X 1.1/2" X 1.1/2" GALV. | M | 40.49 |  | 40.13 |  | ÍNDICE NACIONAL DA CONSTRUÇÃO CIVIL | 1.009 | 1034.824 | 1043.76
39165 | CAIXA DE PRE-MOLDADO P/ AR CONDICIONADO 18.000 BTU | UN | 241.48 |  | 239.33 |  | ÍNDICE NACIONAL DA CONSTRUÇÃO CIVIL | 1.009 | 1034.824 | 1043.76
39515 | ABRACADEIRA GUIA P/ MASTRO SIMPLES P/ 1 DESCIDA 1.1/2" - TEL-320 | UN | 14.21 |  | 14.09 |  | ÍNDICE NACIONAL DA CONSTRUÇÃO CIVIL | 1.009 | 1034.824 | 1043.76
39841 | GRANITO CINZA ANDORINHA ESP 2CM POLIDO NAS DUAS FACES | M2 | 344.74 |  | 341.67 |  | ÍNDICE NACIONAL DA CONSTRUÇÃO CIVIL | 1.009 | 1034.824 | 1043.76
40102 | POSTE CIRC.CONCRETO ALT.MONT.11M/300KG,PAD ESCELSA | UN | 2226.43 |  | 2206.58 |  | ÍNDICE NACIONAL DA CONSTRUÇÃO CIVIL | 1.009 | 1034.824 | 1043.76
40140 | POSTE CIRCULAR DE CONCRETO 11M/600KG | UN | 2726.73 |  | 2702.41 |  | ÍNDICE NACIONAL DA CONSTRUÇÃO CIVIL | 1.009 | 1034.824 | 1043.76
40211 | MAO FRANCESA PLANA GALVANIZADA 32 X 726 MM | UN | 45.97 |  | 45.56 |  | ÍNDICE NACIONAL DA CONSTRUÇÃO CIVIL | 1.009 | 1034.824 | 1043.76
40264 | POSTE DE CONCRETO DUPLO "T" (DT) 7 METROS - 200 DAN | UN | 844.6 |  | 837.07 |  | ÍNDICE NACIONAL DA CONSTRUÇÃO CIVIL | 1.009 | 1034.824 | 1043.76
40303 | REDUÇÃO CONCÊNT ELETROC PERF "U" 200X150MM,ABA100 | UN | 68.22 |  | 67.62 |  | ÍNDICE NACIONAL DA CONSTRUÇÃO CIVIL | 1.009 | 1034.824 | 1043.76
40304 | REDUÇÃO CONCÊNT ELETROC PERF "U" 300X150MM,ABA100 | UN | 89.12 |  | 88.33 |  | ÍNDICE NACIONAL DA CONSTRUÇÃO CIVIL | 1.009 | 1034.824 | 1043.76
40305 | REDUÇÃO CONCÊNT ELETROC PERF "U" 400X150MM,ABA100 | UN | 108.44 |  | 107.48 |  | ÍNDICE NACIONAL DA CONSTRUÇÃO CIVIL | 1.009 | 1034.824 | 1043.76
40306 | SUPORTE ANGULAR P/ELETROCALHA DE 400X100MM | UN | 21.12 |  | 20.94 |  | ÍNDICE NACIONAL DA CONSTRUÇÃO CIVIL | 1.009 | 1034.824 | 1043.76
40401 | CURVA 90º BARRA CHATA ALUM 7/8"X1/8"X300MM TEL 778 | UN | 12.46 |  | 12.35 |  | ÍNDICE NACIONAL DA CONSTRUÇÃO CIVIL | 1.009 | 1034.824 | 1043.76
40504 | ISOLADOR DE PINO POLIMERICO 15KV - ROSCA 25MM | UN | 36.81 |  | 36.49 |  | ÍNDICE NACIONAL DA CONSTRUÇÃO CIVIL | 1.009 | 1034.824 | 1043.76
40522 | CONECTOR PORCELANA 3P P/FIO 10MM2 | UN | 9.48 |  | 9.4 |  | ÍNDICE NACIONAL DA CONSTRUÇÃO CIVIL | 1.009 | 1034.824 | 1043.76
40523 | CONECTOR PORCELANA 3P P/FIO 6MM2 | UN | 7.27 |  | 7.21 |  | ÍNDICE NACIONAL DA CONSTRUÇÃO CIVIL | 1.009 | 1034.824 | 1043.76
40524 | CONECTOR PORCELANA 3P P/ FIO 4MM2 | UN | 5.93 |  | 5.88 |  | ÍNDICE NACIONAL DA CONSTRUÇÃO CIVIL | 1.009 | 1034.824 | 1043.76
40612 | LAMPADA TUBULAR LED T8 9W 600MM BIVOLT CERTIFICADA INMETRO | UN | 17.12 |  | 16.97 |  | ÍNDICE NACIONAL DA CONSTRUÇÃO CIVIL | 1.009 | 1034.824 | 1043.76
40761 | LUMINARIA BETA E40 250/400 IP66/44 CT SR TECNOWATT OU EQUIVALENTE | UN | 434.51 |  | 430.64 |  | ÍNDICE NACIONAL DA CONSTRUÇÃO CIVIL | 1.009 | 1034.824 | 1043.76
40974 | ARMACAO SECUNDARIA 2 ESTRIBOS COM HASTE 16X150MM | UN | 63.34 |  | 62.78 |  | ÍNDICE NACIONAL DA CONSTRUÇÃO CIVIL | 1.009 | 1034.824 | 1043.76
41054 | TRANSFOMADOR TRIFASICO A OLEO 225KVA - 15KV - 220/127V | UN | 31369.98 |  | 31090.17 |  | ÍNDICE NACIONAL DA CONSTRUÇÃO CIVIL | 1.009 | 1034.824 | 1043.76
41055 | TRANSFOMADOR TRIFASICO A OLEO 75KVA - 15KV - 220/127V | UN | 16615.29 |  | 16467.09 |  | ÍNDICE NACIONAL DA CONSTRUÇÃO CIVIL | 1.009 | 1034.824 | 1043.76
41056 | TRANSFOMADOR TRIFASICO A OLEO 150KVA - 15KV - 220/127V | UN | 22384.08 |  | 22184.43 |  | ÍNDICE NACIONAL DA CONSTRUÇÃO CIVIL | 1.009 | 1034.824 | 1043.76
41058 | TRANSFOMADOR TRIFASICO A OLEO 112.5KVA - 15KV - 220/127V | UN | 20057.81 |  | 19878.9 |  | ÍNDICE NACIONAL DA CONSTRUÇÃO CIVIL | 1.009 | 1034.824 | 1043.76
41106 | TELA BELINOX, L=245MM/E=1,5MM INOX-TEL-754 | M | 52.19 |  | 51.73 |  | ÍNDICE NACIONAL DA CONSTRUÇÃO CIVIL | 1.009 | 1034.824 | 1043.76
41520 | CX PASS MET Nº6 "TELEBRAS" 120X120X15CM CH GALV | UN | 1303.3 |  | 1291.68 |  | ÍNDICE NACIONAL DA CONSTRUÇÃO CIVIL | 1.009 | 1034.824 | 1043.76
41528 | QUADRO DIST EMBUTIR MET C/ BARRAMENTO TRIFASICO 18 CIRC - 100A C/ TRINCO | UN | 502.44 |  | 497.96 |  | ÍNDICE NACIONAL DA CONSTRUÇÃO CIVIL | 1.009 | 1034.824 | 1043.76
41530 | QUADRO DIST EMBUTIR MET C/ BARRAMENTO TRIFASICO 40 CIRC - 100A C/ TRINCO | UN | 735.98 |  | 729.42 |  | ÍNDICE NACIONAL DA CONSTRUÇÃO CIVIL | 1.009 | 1034.824 | 1043.76
41533 | QUADRO DIST EMBUTIR MET C/ BARRAMENTO TRIFASICO 24 CIRC - 100A C/ TRINCO | UN | 533.41 |  | 528.66 |  | ÍNDICE NACIONAL DA CONSTRUÇÃO CIVIL | 1.009 | 1034.824 | 1043.76
41536 | QUADRO DIST EMBUTIR MET C/ BARRAMENTO TRIFASICO 32 CIRC - 100A C/ TRINCO | UN | 563.03 |  | 558.01 |  | ÍNDICE NACIONAL DA CONSTRUÇÃO CIVIL | 1.009 | 1034.824 | 1043.76
41537 | QUADRO DIST EMBUTIR PVC 3 CIRC S/ BARRAMENTO C/ TRINCO | UN | 26.73 |  | 26.5 |  | ÍNDICE NACIONAL DA CONSTRUÇÃO CIVIL | 1.009 | 1034.824 | 1043.76
41542 | CAIXA PARA TRANSFORMADOR DE CORRENTE (TC) ATE 112,5KVA - 200:5A | UN | 816.61 |  | 809.33 |  | ÍNDICE NACIONAL DA CONSTRUÇÃO CIVIL | 1.009 | 1034.824 | 1043.76
41543 | CHAVE BLINDADA 600V-200A C/ FUSIVEL NH160A | UN | 3845.8 |  | 3811.5 |  | ÍNDICE NACIONAL DA CONSTRUÇÃO CIVIL | 1.009 | 1034.824 | 1043.76
41569 | CONJ CX MEDIDOR POLIFASICO P-980-005+CX DISJ P-940-003 | UN | 191.74 |  | 190.03 |  | ÍNDICE NACIONAL DA CONSTRUÇÃO CIVIL | 1.009 | 1034.824 | 1043.76
41579 | CAIXA PARA TRANSFORMADOR DE CORRENTE (TC) 112,5 ATE 300KVA - 400:5A | UN | 1358.21 |  | 1346.1 |  | ÍNDICE NACIONAL DA CONSTRUÇÃO CIVIL | 1.009 | 1034.824 | 1043.76
41588 | CAIXA PVC 4" X 4" - IP40 - TIGRE OU EQUIVALENTE | UN | 4 |  | 3.97 |  | ÍNDICE NACIONAL DA CONSTRUÇÃO CIVIL | 1.009 | 1034.824 | 1043.76
41667 | CAIXA PVC 3" X 3" TIGREFLEX - SEXTAVADA | UN | 4.94 |  | 4.9 |  | ÍNDICE NACIONAL DA CONSTRUÇÃO CIVIL | 1.009 | 1034.824 | 1043.76
41724 | QUADRO DIST EMBUTIR MET C/ BARRAMENTO TRIFASICO 16 CIRC - 100A C/ TRINCO | UN | 484.07 |  | 479.76 |  | ÍNDICE NACIONAL DA CONSTRUÇÃO CIVIL | 1.009 | 1034.824 | 1043.76
41726 | QUADRO DIST EMBUTIR MET C/ BARRAMENTO TRIFASICO 28 CIRC - 100A C/ TRINCO | UN | 550.73 |  | 545.82 |  | ÍNDICE NACIONAL DA CONSTRUÇÃO CIVIL | 1.009 | 1034.824 | 1043.76
41815 | QUADRO DIST EMBUTIR MET C/ BARRAMENTO TRIFASICO 44 CIRC - 150A C/ TRINCO | UN | 1321.84 |  | 1310.05 |  | ÍNDICE NACIONAL DA CONSTRUÇÃO CIVIL | 1.009 | 1034.824 | 1043.76
41817 | QUADRO DIST EMBUTIR MET C/ BARRAMENTO TRIFASICO 54 CIRC - 100A C/ TRINCO | UN | 1321.84 |  | 1310.05 |  | ÍNDICE NACIONAL DA CONSTRUÇÃO CIVIL | 1.009 | 1034.824 | 1043.76
41821 | QUADRO DIST EMBUTIR MET C/ BARRAMENTO TRIFASICO 44 CIRC - 100A C/ TRINCO | UN | 737.66 |  | 731.09 |  | ÍNDICE NACIONAL DA CONSTRUÇÃO CIVIL | 1.009 | 1034.824 | 1043.76
41860 | QUADRO DIST EMB MET 3F 56/40 CIRC DIN/UL - 225A | UN | 1499.58 |  | 1486.21 |  | ÍNDICE NACIONAL DA CONSTRUÇÃO CIVIL | 1.009 | 1034.824 | 1043.76
41861 | CAIXA PASSAG. CH 18 C/TAMPA PARAF. 400X400X120MM | UN | 104.29 |  | 103.36 |  | ÍNDICE NACIONAL DA CONSTRUÇÃO CIVIL | 1.009 | 1034.824 | 1043.76
41866 | QUADRO DISTRIB EM PVC 12 CIRCUITOS - BARRAMENTO 100A | UN | 166.23 |  | 164.75 |  | ÍNDICE NACIONAL DA CONSTRUÇÃO CIVIL | 1.009 | 1034.824 | 1043.76
41962 | QUADRO DIST EMBUTIR MET C/ BARRAMENTO TRIFASICO 34 CIRC - 100A C/ TRINCO | UN | 618.53 |  | 613.02 |  | ÍNDICE NACIONAL DA CONSTRUÇÃO CIVIL | 1.009 | 1034.824 | 1043.76
42047 | ELETRODUTO GALVANIZADO ZINCADO 6" | M | 582.94 |  | 577.75 |  | ÍNDICE NACIONAL DA CONSTRUÇÃO CIVIL | 1.009 | 1034.824 | 1043.76
42051 | ELETRODUTO GALVANIZADO ZINCADO LEVE - 2.1/2" | M | 72.86 |  | 72.22 |  | ÍNDICE NACIONAL DA CONSTRUÇÃO CIVIL | 1.009 | 1034.824 | 1043.76
42052 | ELETRODUTO GALVANIZADO ZINCADO 4" | M | 136.38 |  | 135.17 |  | ÍNDICE NACIONAL DA CONSTRUÇÃO CIVIL | 1.009 | 1034.824 | 1043.76
42087 | CURVA 90º PARA ELETRODUTO GALVANIZADO ZINCADO 3" | UN | 101.44 |  | 100.54 |  | ÍNDICE NACIONAL DA CONSTRUÇÃO CIVIL | 1.009 | 1034.824 | 1043.76
42090 | ELETRODUTO GALVANIZADO ZINCADO 3" | M | 96.57 |  | 95.71 |  | ÍNDICE NACIONAL DA CONSTRUÇÃO CIVIL | 1.009 | 1034.824 | 1043.76
42091 | REDUÇÃO DE FERRO GALVANIZADO Ø 50X32MM (2X1 1/4") | UN | 20.55 |  | 20.37 |  | ÍNDICE NACIONAL DA CONSTRUÇÃO CIVIL | 1.009 | 1034.824 | 1043.76
42301 | CONDULETE ALUMINIO SEM ROSCA, TIPO B DIAMETRO 3/4" C/ TAMPA C/ VEDACAO | UN | 18.37 |  | 18.21 |  | ÍNDICE NACIONAL DA CONSTRUÇÃO CIVIL | 1.009 | 1034.824 | 1043.76
42302 | CONDULETE ALUMINIO SEM ROSCA TIPO LR DIAM 3/4" C/ TAMPA C/ VEDACAO | UN | 19.6 |  | 19.43 |  | ÍNDICE NACIONAL DA CONSTRUÇÃO CIVIL | 1.009 | 1034.824 | 1043.76
42303 | CONDULETE ALUMINIO SEM ROSCA TIPO X DIAM 3/4" C/ TAMPA COM VEDACAO | UN | 18.62 |  | 18.46 |  | ÍNDICE NACIONAL DA CONSTRUÇÃO CIVIL | 1.009 | 1034.824 | 1043.76
42501 | ELETRODUTO DE PVC RIGIDO 1/2" - ROSCAVEL SEM LUVA | M | 3.88 |  | 3.85 |  | ÍNDICE NACIONAL DA CONSTRUÇÃO CIVIL | 1.009 | 1034.824 | 1043.76
42502 | ELETRODUTO DE PVC RIGIDO 3/4" - ROSCAVEL SEM LUVA | M | 5.1 |  | 5.06 |  | ÍNDICE NACIONAL DA CONSTRUÇÃO CIVIL | 1.009 | 1034.824 | 1043.76
42503 | ELETRODUTO DE PVC RIGIDO 1" - ROSCAVEL SEM LUVA | M | 8.69 |  | 8.62 |  | ÍNDICE NACIONAL DA CONSTRUÇÃO CIVIL | 1.009 | 1034.824 | 1043.76
42504 | ELETRODUTO DE PVC RIGIDO 1 1/4" - ROSCAVEL SEM LUVA | M | 11.3 |  | 11.2 |  | ÍNDICE NACIONAL DA CONSTRUÇÃO CIVIL | 1.009 | 1034.824 | 1043.76
42505 | ELETRODUTO DE PVC RIGIDO 1 1/2" - ROSCAVEL SEM LUVA | M | 13.04 |  | 12.93 |  | ÍNDICE NACIONAL DA CONSTRUÇÃO CIVIL | 1.009 | 1034.824 | 1043.76
42506 | ELETRODUTO DE PVC RIGIDO 2" - ROSCAVEL SEM LUVA | M | 19.53 |  | 19.36 |  | ÍNDICE NACIONAL DA CONSTRUÇÃO CIVIL | 1.009 | 1034.824 | 1043.76
42508 | ELETRODUTO DE PVC RIGIDO 3" - ROSCAVEL SEM LUVA | M | 41.66 |  | 41.29 |  | ÍNDICE NACIONAL DA CONSTRUÇÃO CIVIL | 1.009 | 1034.824 | 1043.76
42509 | ELETRODUTO DE PVC RIGIDO 4" - ROSCAVEL SEM LUVA | M | 82.03 |  | 81.3 |  | ÍNDICE NACIONAL DA CONSTRUÇÃO CIVIL | 1.009 | 1034.824 | 1043.76
42511 | CURVA DE PVC RIGIDO PARA ELETRODUTO DE 3/4" | UN | 4.66 |  | 4.62 |  | ÍNDICE NACIONAL DA CONSTRUÇÃO CIVIL | 1.009 | 1034.824 | 1043.76
42521 | LUVA DE PVC RIGIDO PARA ELETRODUTO 3/4" | UN | 1.84 |  | 1.83 |  | ÍNDICE NACIONAL DA CONSTRUÇÃO CIVIL | 1.009 | 1034.824 | 1043.76
42529 | ELETRODUTO CONDULETE PVC 3/4" APARENTE TIGRE/SIM. | M | 7.34 |  | 7.28 |  | ÍNDICE NACIONAL DA CONSTRUÇÃO CIVIL | 1.009 | 1034.824 | 1043.76
42530 | NIPLE PVC PARA ELETRODUTO 3" | UN | 62.33 |  | 61.78 |  | ÍNDICE NACIONAL DA CONSTRUÇÃO CIVIL | 1.009 | 1034.824 | 1043.76
42535 | CANALETA SISTEMA X PIAL LEGRAND OU SIMILAR | M | 4.52 |  | 4.48 |  | ÍNDICE NACIONAL DA CONSTRUÇÃO CIVIL | 1.009 | 1034.824 | 1043.76
42546 | ELETRODUTO CONDULETE PVC 1" APARENTE TIGRE E EQUIV | M | 10.55 |  | 10.46 |  | ÍNDICE NACIONAL DA CONSTRUÇÃO CIVIL | 1.009 | 1034.824 | 1043.76
42548 | ELETRODUTO DE PVC RIGIDO 6" | M | 192.82 |  | 191.11 |  | ÍNDICE NACIONAL DA CONSTRUÇÃO CIVIL | 1.009 | 1034.824 | 1043.76
42552 | ACABAMENTO PARA CANALETA SISTEMA X PIAL - FINA | UN | 3.97 |  | 3.94 |  | ÍNDICE NACIONAL DA CONSTRUÇÃO CIVIL | 1.009 | 1034.824 | 1043.76
42558 | CANALETA DE DISTRIBUICAO 20X10CM COMPRIMENTO 2,00 M, COM TAMPA, SEM ADESIVO E COM DIVISORIAS, REF. 308 01X LEGRAND SISTEMA X OU EQUIVALENTE | UN | 9.04 |  | 8.96 |  | ÍNDICE NACIONAL DA CONSTRUÇÃO CIVIL | 1.009 | 1034.824 | 1043.76
42565 | ELETRODUTO FLEXIVEL CORRUGADO 3/4" PVC TIGREFLEX | M | 3 |  | 2.98 |  | ÍNDICE NACIONAL DA CONSTRUÇÃO CIVIL | 1.009 | 1034.824 | 1043.76
42588 | ELETRODUTO FLEXIVEL CORRUGADO 1" PVC TIGREFLEX | M | 4.21 |  | 4.18 |  | ÍNDICE NACIONAL DA CONSTRUÇÃO CIVIL | 1.009 | 1034.824 | 1043.76
42636 | DUTO CORRUGADO DE PEAD COR PRETA 6" | M | 34.44 |  | 34.14 |  | ÍNDICE NACIONAL DA CONSTRUÇÃO CIVIL | 1.009 | 1034.824 | 1043.76
42673 | DUTO CORRUGADO DE PEAD COR PRETA 1 1/2" | M | 4.52 |  | 4.48 |  | ÍNDICE NACIONAL DA CONSTRUÇÃO CIVIL | 1.009 | 1034.824 | 1043.76
42674 | DUTO CORRUGADO DE PEAD COR PRETA 2" | M | 6.7 |  | 6.65 |  | ÍNDICE NACIONAL DA CONSTRUÇÃO CIVIL | 1.009 | 1034.824 | 1043.76
42690 | DUTO CORRUGADO DE PEAD COR PRETA 4" | M | 13.71 |  | 13.59 |  | ÍNDICE NACIONAL DA CONSTRUÇÃO CIVIL | 1.009 | 1034.824 | 1043.76
42701 | DUTO CORRUGADO DE PEAD COR PRETA 3" | M | 9.31 |  | 9.23 |  | ÍNDICE NACIONAL DA CONSTRUÇÃO CIVIL | 1.009 | 1034.824 | 1043.76
42717 | DUTO CORRUGADO DE PEAD COR PRETA 1 1/4" | M | 3.25 |  | 3.23 |  | ÍNDICE NACIONAL DA CONSTRUÇÃO CIVIL | 1.009 | 1034.824 | 1043.76
42906 | CAIXA PVC OCTOGONAL 4X4" COM FUNDO MÓVEL - TIGRE OU EQUIVALENTE | UN | 6.26 |  | 6.21 |  | ÍNDICE NACIONAL DA CONSTRUÇÃO CIVIL | 1.009 | 1034.824 | 1043.76
43004 | CABO FLEX ISOL. TERMOPLAST. 750V - 1,5 MM2 - 70º | M | 1.81 |  | 1.8 |  | ÍNDICE NACIONAL DA CONSTRUÇÃO CIVIL | 1.009 | 1034.824 | 1043.76
43005 | CABO FLEX ISOL. TERMOPLAST. 750V - 2,50 MM2 - 70º | M | 2.75 |  | 2.73 |  | ÍNDICE NACIONAL DA CONSTRUÇÃO CIVIL | 1.009 | 1034.824 | 1043.76
43006 | CABO FLEX ISOL. TERMOPLAST. 750V - 4,00 MM2 - 70º | M | 4.54 |  | 4.5 |  | ÍNDICE NACIONAL DA CONSTRUÇÃO CIVIL | 1.009 | 1034.824 | 1043.76
43007 | CABO FLEX ISOL. TERMOPLAST. 750V - 6,00 MM2 - 70º | M | 6.85 |  | 6.79 |  | ÍNDICE NACIONAL DA CONSTRUÇÃO CIVIL | 1.009 | 1034.824 | 1043.76
43009 | CABO FLEX ISOL. TERMOPLAST. 0,6/1KV - 95MM2 - 90º HEPR | M | 112.91 |  | 111.91 |  | ÍNDICE NACIONAL DA CONSTRUÇÃO CIVIL | 1.009 | 1034.824 | 1043.76
43015 | CABO FLEX ISOL. TERMOPLAST. 750V - 16MM2 - 70º | M | 18.87 |  | 18.71 |  | ÍNDICE NACIONAL DA CONSTRUÇÃO CIVIL | 1.009 | 1034.824 | 1043.76
43016 | CABO FLEX ISOL. TERMOPLAST. 750V - 25MM2 - 70º | M | 28.23 |  | 27.98 |  | ÍNDICE NACIONAL DA CONSTRUÇÃO CIVIL | 1.009 | 1034.824 | 1043.76
43023 | CABO FLEX ISOL. TERMOPLAST. 0,6/1KV - 185MM2 - 90º HEPR | M | 218.23 |  | 216.29 |  | ÍNDICE NACIONAL DA CONSTRUÇÃO CIVIL | 1.009 | 1034.824 | 1043.76
43036 | CABO DE COBRE NU TEMPERA MEIO DURA 6MM2 - CLASSE 1 | M | 10.13 |  | 10.04 |  | ÍNDICE NACIONAL DA CONSTRUÇÃO CIVIL | 1.009 | 1034.824 | 1043.76
43038 | CABO DE COBRE NU TEMPERA MEIO DURA 16 MM2 - CLASSE 2A | M | 20.87 |  | 20.69 |  | ÍNDICE NACIONAL DA CONSTRUÇÃO CIVIL | 1.009 | 1034.824 | 1043.76
43039 | CABO DE COBRE NU TEMPERA MEIO DURA 10 MM2 - CLASSE 2A | M | 13.28 |  | 13.17 |  | ÍNDICE NACIONAL DA CONSTRUÇÃO CIVIL | 1.009 | 1034.824 | 1043.76
43040 | CABO COBRE NU TEMPERA MEIO DURA 25MM2 - CLASSE 2A | M | 30.97 |  | 30.7 |  | ÍNDICE NACIONAL DA CONSTRUÇÃO CIVIL | 1.009 | 1034.824 | 1043.76
43041 | CABO COBRE NU TEMPERA MEIO DURA 35MM2 - CLASSE 2A | M | 42.08 |  | 41.71 |  | ÍNDICE NACIONAL DA CONSTRUÇÃO CIVIL | 1.009 | 1034.824 | 1043.76
43044 | CABO COBRE NU TEMPERA MEIO DURA 50MM2 - CLASSE 2A | M | 64.01 |  | 63.44 |  | ÍNDICE NACIONAL DA CONSTRUÇÃO CIVIL | 1.009 | 1034.824 | 1043.76
43055 | CABO TELEFONICO CI C/ 30 PARES Ø 50 MM | M | 24.23 |  | 24.02 |  | ÍNDICE NACIONAL DA CONSTRUÇÃO CIVIL | 1.009 | 1034.824 | 1043.76
43059 | CABO FLEX ISOL. TERMOPLAST. 0,6/1KV - 16MM2 - 90º HEPR | M | 19.75 |  | 19.58 |  | ÍNDICE NACIONAL DA CONSTRUÇÃO CIVIL | 1.009 | 1034.824 | 1043.76
43113 | CABO COBRE UNIPOLAR 25 MM2 ISOLAMENTO 15KV | M | 79.19 |  | 78.49 |  | ÍNDICE NACIONAL DA CONSTRUÇÃO CIVIL | 1.009 | 1034.824 | 1043.76
43127 | CABO UTP 4 PARES CAT 5E | M | 2.9 |  | 2.88 |  | ÍNDICE NACIONAL DA CONSTRUÇÃO CIVIL | 1.009 | 1034.824 | 1043.76
43137 | CABO FLEX ISOL. TERMOPLAST. 0,6/1KV - 70MM2 - 90º HEPR | M | 82.69 |  | 81.96 |  | ÍNDICE NACIONAL DA CONSTRUÇÃO CIVIL | 1.009 | 1034.824 | 1043.76
43149 | CABO FLEXIVEL ISOLADO 0,6/1KV - 4 X 4.0MM2 - 90º HEPR | M | 23.61 |  | 23.4 |  | ÍNDICE NACIONAL DA CONSTRUÇÃO CIVIL | 1.009 | 1034.824 | 1043.76
43150 | CABO ISOLADO PVC PP 1 KV - 4 X 16.0MM2 | M | 86.24 |  | 85.48 |  | ÍNDICE NACIONAL DA CONSTRUÇÃO CIVIL | 1.009 | 1034.824 | 1043.76
43160 | CABO FLEX ISOL. TERMOPLAST. 0,6/1KV - 25MM2 - 90º HEPR | M | 31.01 |  | 30.74 |  | ÍNDICE NACIONAL DA CONSTRUÇÃO CIVIL | 1.009 | 1034.824 | 1043.76
43174 | CABO FLEX ISOL. TERMOPLAST. 0,6/1KV - 35MM2 - 90º HEPR | M | 42.38 |  | 42.01 |  | ÍNDICE NACIONAL DA CONSTRUÇÃO CIVIL | 1.009 | 1034.824 | 1043.76
43175 | CABO FLEX ISOL. TERMOPLAST. 0,6/1KV - 6,0MM2 - 90º HEPR | M | 7.64 |  | 7.58 |  | ÍNDICE NACIONAL DA CONSTRUÇÃO CIVIL | 1.009 | 1034.824 | 1043.76
43180 | CABO FLEX ISOL. TERMOPLAST. 0,6/1KV - 10MM2 - 90º HEPR | M | 12.63 |  | 12.52 |  | ÍNDICE NACIONAL DA CONSTRUÇÃO CIVIL | 1.009 | 1034.824 | 1043.76
43188 | CABO PP ISOLAMENTO 1000V, 3 X 4.00 MM2 - PIRELLI OU EQUIVALENTE | M | 17.51 |  | 17.36 |  | ÍNDICE NACIONAL DA CONSTRUÇÃO CIVIL | 1.009 | 1034.824 | 1043.76
43190 | CABO FLEX ISOL. TERMOPLAST. 0,6/1KV - 50MM2 - 90º HEPR | M | 59.38 |  | 58.86 |  | ÍNDICE NACIONAL DA CONSTRUÇÃO CIVIL | 1.009 | 1034.824 | 1043.76
43193 | CABO FLEX ISOL. TERMOPLAST. 750V - 10MM2 - 70º | M | 11.88 |  | 11.78 |  | ÍNDICE NACIONAL DA CONSTRUÇÃO CIVIL | 1.009 | 1034.824 | 1043.76
43194 | CABO FLEX ISOL. TERMOPLAST. 0,6/1KV - 240MM2 - 90º HEPR | M | 278.58 |  | 276.1 |  | ÍNDICE NACIONAL DA CONSTRUÇÃO CIVIL | 1.009 | 1034.824 | 1043.76
43199 | CABO FLEX ISOL. TERMOPLAST. 0,6/1KV - 150MM2 - 90º HEPR | M | 173.97 |  | 172.42 |  | ÍNDICE NACIONAL DA CONSTRUÇÃO CIVIL | 1.009 | 1034.824 | 1043.76
43204 | CABO DE COBRE UNIPOLAR 35 MM2 COM ISOLAMENTO 15KV | M | 88.68 |  | 87.89 |  | ÍNDICE NACIONAL DA CONSTRUÇÃO CIVIL | 1.009 | 1034.824 | 1043.76
43205 | CABO FLEX ISOL. TERMOPLAST. 0,6/1KV - 2,5MM2 - 90º HEPR | M | 4.51 |  | 4.47 |  | ÍNDICE NACIONAL DA CONSTRUÇÃO CIVIL | 1.009 | 1034.824 | 1043.76
43206 | CABO FLEX ISOL. TERMOPLAST. 0,6/1KV - 4,0MM2 - 90º HEPR | M | 5.58 |  | 5.54 |  | ÍNDICE NACIONAL DA CONSTRUÇÃO CIVIL | 1.009 | 1034.824 | 1043.76
43236 | CABO FLEX ISOL. TERMOPLAST. 0,6/1KV - 120MM2 - 90º HEPR | M | 144.24 |  | 142.96 |  | ÍNDICE NACIONAL DA CONSTRUÇÃO CIVIL | 1.009 | 1034.824 | 1043.76
43243 | FIO DE COBRE RECOZIDO Nº 6 P/ AMARRAÇÃO | KG | 114.75 |  | 113.73 |  | ÍNDICE NACIONAL DA CONSTRUÇÃO CIVIL | 1.009 | 1034.824 | 1043.76
43253 | CABO FLEX ISOL. TERMOPLAST. 0,6/1KV - 300MM2 - 90º HEPR | M | 403.5 |  | 399.91 |  | ÍNDICE NACIONAL DA CONSTRUÇÃO CIVIL | 1.009 | 1034.824 | 1043.76
43287 | CABO UTP 4P CAT.6 | M | 4.27 |  | 4.24 |  | ÍNDICE NACIONAL DA CONSTRUÇÃO CIVIL | 1.009 | 1034.824 | 1043.76
43387 | CABO TELEFONICO CI C/ 20 PARES Ø 50 MM | M | 16.67 |  | 16.53 |  | ÍNDICE NACIONAL DA CONSTRUÇÃO CIVIL | 1.009 | 1034.824 | 1043.76
43406 | CABO PP ISOLAMENTO 1000V, 2 X 2.5 MM2 - PIRELLI OU EQUIVALENTE | M | 8.38 |  | 8.31 |  | ÍNDICE NACIONAL DA CONSTRUÇÃO CIVIL | 1.009 | 1034.824 | 1043.76
43441 | CABO COAXIAL P/ TV, SERIE -RG6-67% - 75 OHMS | M | 1.98 |  | 1.97 |  | ÍNDICE NACIONAL DA CONSTRUÇÃO CIVIL | 1.009 | 1034.824 | 1043.76
43496 | CABO DE COBRE PP FLEX ISOL. PVC 1000V ANTI-CHAMA 90º - 3 X 2,5MM2 | M | 11.82 |  | 11.72 |  | ÍNDICE NACIONAL DA CONSTRUÇÃO CIVIL | 1.009 | 1034.824 | 1043.76
43540 | CHAVE BLINDADA 600V 160A C/ TERMINAIS P/CABO 70MM2 | UN | 3640.72 |  | 3608.25 |  | ÍNDICE NACIONAL DA CONSTRUÇÃO CIVIL | 1.009 | 1034.824 | 1043.76
43702 | PRENSA CABOS PARA ELETRODUTO 3/4" | UN | 6.24 |  | 6.19 |  | ÍNDICE NACIONAL DA CONSTRUÇÃO CIVIL | 1.009 | 1034.824 | 1043.76
43792 | JUNCAO SIMPLES LONGA P/ ELETROCALHA 300X100 MM | UN | 9 |  | 8.92 |  | ÍNDICE NACIONAL DA CONSTRUÇÃO CIVIL | 1.009 | 1034.824 | 1043.76
43795 | JUNCAO SIMPLES CURTA P/ ELETROCALHA 200X100 MM | UN | 6.81 |  | 6.75 |  | ÍNDICE NACIONAL DA CONSTRUÇÃO CIVIL | 1.009 | 1034.824 | 1043.76
43807 | QUADRO DISTR TRIFASICO QDETG UX 34 MOD (2X17) 150A CEMAR | UN | 822.4 |  | 815.07 |  | ÍNDICE NACIONAL DA CONSTRUÇÃO CIVIL | 1.009 | 1034.824 | 1043.76
43835 | CONJ CX MEDIDOR MONOF P-980-009+CX DISJ P-940-003 | UN | 76.15 |  | 75.48 |  | ÍNDICE NACIONAL DA CONSTRUÇÃO CIVIL | 1.009 | 1034.824 | 1043.76
43836 | CAIXA MED POLIF P-980-009 CARGA ATE 41000W ESCELSA (CJ) | UN | 257.97 |  | 255.67 |  | ÍNDICE NACIONAL DA CONSTRUÇÃO CIVIL | 1.009 | 1034.824 | 1043.76
43837 | CAIXA MED POLIF P-980-009 CARGA- 41000A57000W ESCE (CJ) | UN | 784.85 |  | 777.85 |  | ÍNDICE NACIONAL DA CONSTRUÇÃO CIVIL | 1.009 | 1034.824 | 1043.76
43838 | CAIXA MED POLIF P-980-010 CARGA-57000A75000W ESCE (CJ) | UN | 784.85 |  | 777.85 |  | ÍNDICE NACIONAL DA CONSTRUÇÃO CIVIL | 1.009 | 1034.824 | 1043.76
44014 | FUSIVEL NH - 01 RETARDADO, IN=100A | UN | 44.85 |  | 44.45 |  | ÍNDICE NACIONAL DA CONSTRUÇÃO CIVIL | 1.009 | 1034.824 | 1043.76
44034 | FUSIVEL NH - 01 RETARDADO, IN=160A | UN | 44.85 |  | 44.45 |  | ÍNDICE NACIONAL DA CONSTRUÇÃO CIVIL | 1.009 | 1034.824 | 1043.76
44059 | FUSIVEL NH 01 RETARDADO IN 125 A | UN | 44.85 |  | 44.45 |  | ÍNDICE NACIONAL DA CONSTRUÇÃO CIVIL | 1.009 | 1034.824 | 1043.76
44097 | FUSÍVEL NH-02 RETARDADO, IN=300A | UN | 94.36 |  | 93.52 |  | ÍNDICE NACIONAL DA CONSTRUÇÃO CIVIL | 1.009 | 1034.824 | 1043.76
44112 | FUSÍVEL NH-02 RETARDADO, IN=250A | UN | 94.36 |  | 93.52 |  | ÍNDICE NACIONAL DA CONSTRUÇÃO CIVIL | 1.009 | 1034.824 | 1043.76
44128 | FUSÍVEL NH-02 RETARDADO, IN=355A | UN | 94.36 |  | 93.52 |  | ÍNDICE NACIONAL DA CONSTRUÇÃO CIVIL | 1.009 | 1034.824 | 1043.76
44481 | DISJ TERMOMAG TRIP CX MOLD 400A 65KA 600VCA | UN | 1564.31 |  | 1550.36 |  | ÍNDICE NACIONAL DA CONSTRUÇÃO CIVIL | 1.009 | 1034.824 | 1043.76
44561 | DISJUNTOR CX MOLDADA TRIPOLAR 100A - CURVA C - 20KA 220/127V | UN | 385.21 |  | 381.78 |  | ÍNDICE NACIONAL DA CONSTRUÇÃO CIVIL | 1.009 | 1034.824 | 1043.76
44562 | MINI DISJUNTOR TRIPOLAR 90A CURVA C 5KA 220/127V | UN | 182.49 |  | 180.87 |  | ÍNDICE NACIONAL DA CONSTRUÇÃO CIVIL | 1.009 | 1034.824 | 1043.76
44582 | DISJUNTOR CX MOLDADA TERMOMAGNETICO TRIPOLAR 125A 20KA | UN | 388.5 |  | 385.04 |  | ÍNDICE NACIONAL DA CONSTRUÇÃO CIVIL | 1.009 | 1034.824 | 1043.76
44624 | DISPOSITIVO INTERRUPTOR DR BIPOLAR 40A - 30MA | UN | 123.73 |  | 122.63 |  | ÍNDICE NACIONAL DA CONSTRUÇÃO CIVIL | 1.009 | 1034.824 | 1043.76
44659 | MINI DISJUNTOR MONOPOLAR 16A CURVA C 5KA 220/127V | UN | 8.85 |  | 8.78 |  | ÍNDICE NACIONAL DA CONSTRUÇÃO CIVIL | 1.009 | 1034.824 | 1043.76
44659 | MINI DISJUNTOR MONOPOLAR 20A CURVA C 5KA 220/127V | UN | 8.85 |  | 8.78 |  | ÍNDICE NACIONAL DA CONSTRUÇÃO CIVIL | 1.009 | 1034.824 | 1043.76
44661 | MINI DISJUNTOR MONOPOLAR 25A CURVA C 5KA 220/127V | UN | 8.85 |  | 8.78 |  | ÍNDICE NACIONAL DA CONSTRUÇÃO CIVIL | 1.009 | 1034.824 | 1043.76
44662 | MINI DISJUNTOR MONOPOLAR 32A CURVA C 5KA 220/127V | UN | 8.85 |  | 8.78 |  | ÍNDICE NACIONAL DA CONSTRUÇÃO CIVIL | 1.009 | 1034.824 | 1043.76
44663 | MINI DISJUNTOR MONOPOLAR 40A CURVA C 5KA 220/127V | UN | 12.54 |  | 12.43 |  | ÍNDICE NACIONAL DA CONSTRUÇÃO CIVIL | 1.009 | 1034.824 | 1043.76
44664 | MINI DISJUNTOR BIPOLAR 16A CURVA C 5KA 220/127V | UN | 32.16 |  | 31.88 |  | ÍNDICE NACIONAL DA CONSTRUÇÃO CIVIL | 1.009 | 1034.824 | 1043.76
44665 | MINI DISJUNTOR BIPOLAR 20A CURVA C 5KA 220/127V | UN | 32.16 |  | 31.88 |  | ÍNDICE NACIONAL DA CONSTRUÇÃO CIVIL | 1.009 | 1034.824 | 1043.76
44666 | MINI DISJUNTOR BIPOLAR 25A CURVA C 5KA 220/127V | UN | 32.16 |  | 31.88 |  | ÍNDICE NACIONAL DA CONSTRUÇÃO CIVIL | 1.009 | 1034.824 | 1043.76
44667 | MINI DISJUNTOR BIPOLAR 32A CURVA C 5KA 220/127V | UN | 32.16 |  | 31.88 |  | ÍNDICE NACIONAL DA CONSTRUÇÃO CIVIL | 1.009 | 1034.824 | 1043.76
44668 | MINI DISJUNTOR BIPOLAR 40A CURVA C 5KA 220/127V | UN | 33.28 |  | 32.99 |  | ÍNDICE NACIONAL DA CONSTRUÇÃO CIVIL | 1.009 | 1034.824 | 1043.76
44669 | MINI DISJUNTOR BIPOLAR 50A CURVA C 5KA 220/127V | UN | 33.28 |  | 32.99 |  | ÍNDICE NACIONAL DA CONSTRUÇÃO CIVIL | 1.009 | 1034.824 | 1043.76
44670 | MINI DISJUNTOR TRIPOLAR 16A CURVA C 5KA 220/127V | UN | 46.61 |  | 46.2 |  | ÍNDICE NACIONAL DA CONSTRUÇÃO CIVIL | 1.009 | 1034.824 | 1043.76
44671 | MINI DISJUNTOR TRIPOLAR 20A CURVA C 5KA 220/127V | UN | 46.61 |  | 46.2 |  | ÍNDICE NACIONAL DA CONSTRUÇÃO CIVIL | 1.009 | 1034.824 | 1043.76
44672 | MINI DISJUNTOR TRIPOLAR 25A CURVA C 5KA 220/127V | UN | 46.61 |  | 46.2 |  | ÍNDICE NACIONAL DA CONSTRUÇÃO CIVIL | 1.009 | 1034.824 | 1043.76
44673 | MINI DISJUNTOR TRIPOLAR 32A CURVA C 5KA 220/127V | UN | 46.61 |  | 46.2 |  | ÍNDICE NACIONAL DA CONSTRUÇÃO CIVIL | 1.009 | 1034.824 | 1043.76
44674 | MINI DISJUNTOR TRIPOLAR 40A CURVA C 5KA 220/127V | UN | 58.75 |  | 58.23 |  | ÍNDICE NACIONAL DA CONSTRUÇÃO CIVIL | 1.009 | 1034.824 | 1043.76
44675 | MINI DISJUNTOR TRIPOLAR 50A CURVA C 5KA 220/127V | UN | 58.75 |  | 58.23 |  | ÍNDICE NACIONAL DA CONSTRUÇÃO CIVIL | 1.009 | 1034.824 | 1043.76
44676 | MINI DISJUNTOR TRIPOLAR 70A CURVA C 5KA 220/127V | UN | 182.49 |  | 180.87 |  | ÍNDICE NACIONAL DA CONSTRUÇÃO CIVIL | 1.009 | 1034.824 | 1043.76
44680 | DISPOSITIVO INTERRUPTOR DR BIPOLAR 25A - 30MA | UN | 108.4 |  | 107.44 |  | ÍNDICE NACIONAL DA CONSTRUÇÃO CIVIL | 1.009 | 1034.824 | 1043.76
44711 | MINI DISJUNTOR TRIPOLAR 80A CURVA C 5KA 220/127V | UN | 182.49 |  | 180.87 |  | ÍNDICE NACIONAL DA CONSTRUÇÃO CIVIL | 1.009 | 1034.824 | 1043.76
44712 | MINI DISJUNTOR TRIPOLAR 63A CURVA C 5KA 220/127V | UN | 83.97 |  | 83.23 |  | ÍNDICE NACIONAL DA CONSTRUÇÃO CIVIL | 1.009 | 1034.824 | 1043.76
44714 | DISJUNTOR CAIXA MOLDADA DIN TRIPOLAR 200A | UN | 419.16 |  | 415.43 |  | ÍNDICE NACIONAL DA CONSTRUÇÃO CIVIL | 1.009 | 1034.824 | 1043.76
44715 | MINI DISJUNTOR MONOPOLAR 10A CURVA C 5KA 220/127V | UN | 8.85 |  | 8.78 |  | ÍNDICE NACIONAL DA CONSTRUÇÃO CIVIL | 1.009 | 1034.824 | 1043.76
44734 | DISPOSITIVO INTERRUPTOR DR BIPOLAR 80A - 30 MA | UN | 127.94 |  | 126.8 |  | ÍNDICE NACIONAL DA CONSTRUÇÃO CIVIL | 1.009 | 1034.824 | 1043.76
44740 | MINI DISJUNTOR MONOPOLAR 63A CURVA C 5KA 220/127V | UN | 14.75 |  | 14.62 |  | ÍNDICE NACIONAL DA CONSTRUÇÃO CIVIL | 1.009 | 1034.824 | 1043.76
44760 | MINI DISJUNTOR MONOPOLAR 6A CURVA C 5KA 220/127V | UN | 27.19 |  | 26.95 |  | ÍNDICE NACIONAL DA CONSTRUÇÃO CIVIL | 1.009 | 1034.824 | 1043.76
44781 | MINI DISJUNTOR MONOPOLAR 50A CURVA C 5KA 220/127V | UN | 12.92 |  | 12.81 |  | ÍNDICE NACIONAL DA CONSTRUÇÃO CIVIL | 1.009 | 1034.824 | 1043.76
44793 | DISJUNTOR 3P CX MOLDADA 200A - 50KA/240V 25KA/415V | UN | 818.45 |  | 811.15 |  | ÍNDICE NACIONAL DA CONSTRUÇÃO CIVIL | 1.009 | 1034.824 | 1043.76
44805 | DISJUNTOR TERMOMAG.TIPO TED,3POLOS,175A,GE/SIMILAR | UN | 419.16 |  | 415.43 |  | ÍNDICE NACIONAL DA CONSTRUÇÃO CIVIL | 1.009 | 1034.824 | 1043.76
44808 | MINI DISJUNTOR MONOPOLAR 4A CURVA C 5KA 220/127V | UN | 34.85 |  | 34.54 |  | ÍNDICE NACIONAL DA CONSTRUÇÃO CIVIL | 1.009 | 1034.824 | 1043.76
44833 | MINI DISJUNTOR MONOPOLAR 70A CURVA C 5KA 220/127V | UN | 14.75 |  | 14.62 |  | ÍNDICE NACIONAL DA CONSTRUÇÃO CIVIL | 1.009 | 1034.824 | 1043.76
44851 | MINI DISJUNTOR MONOPOLAR 80A CURVA C 5KA 220/127V | UN | 35.14 |  | 34.83 |  | ÍNDICE NACIONAL DA CONSTRUÇÃO CIVIL | 1.009 | 1034.824 | 1043.76
44852 | MINI DISJUNTOR BIPOLAR 63A CURVA C 5KA 220/127V | UN | 44.46 |  | 44.07 |  | ÍNDICE NACIONAL DA CONSTRUÇÃO CIVIL | 1.009 | 1034.824 | 1043.76
44871 | MINI DISJUNTOR BIPOLAR 70A CURVA C 5KA 220/127V | UN | 71.73 |  | 71.1 |  | ÍNDICE NACIONAL DA CONSTRUÇÃO CIVIL | 1.009 | 1034.824 | 1043.76
44905 | MINI DISJUNTOR BIPOLAR 80A CURVA C 5KA 220/127V | UN | 136.48 |  | 135.27 |  | ÍNDICE NACIONAL DA CONSTRUÇÃO CIVIL | 1.009 | 1034.824 | 1043.76
44924 | DISJ TERMOMAG TRIP CX MOLDADA 250A 25KA 480/600VCA | UN | 498.2 |  | 493.76 |  | ÍNDICE NACIONAL DA CONSTRUÇÃO CIVIL | 1.009 | 1034.824 | 1043.76
44951 | MINI DISJUNTOR MONOPOLAR 2A CURVA C 5KA 220/127V | UN | 34.85 |  | 34.54 |  | ÍNDICE NACIONAL DA CONSTRUÇÃO CIVIL | 1.009 | 1034.824 | 1043.76
44960 | DISJ TERMOMAG TRIP CX MOLD 150A 25KA 480/600VCA | UN | 453.88 |  | 449.84 |  | ÍNDICE NACIONAL DA CONSTRUÇÃO CIVIL | 1.009 | 1034.824 | 1043.76
45001 | CAIXA PASSAG. CH 18 C/TAMPA PARAF. 100X100X80MM | UN | 35.13 |  | 34.82 |  | ÍNDICE NACIONAL DA CONSTRUÇÃO CIVIL | 1.009 | 1034.824 | 1043.76
45002 | CAIXA PASSAG. CH 18 C/TAMPA PARAF. 150X150X80MM | UN | 52.84 |  | 52.37 |  | ÍNDICE NACIONAL DA CONSTRUÇÃO CIVIL | 1.009 | 1034.824 | 1043.76
45003 | CAIXA PASSAG. CH 18 C/TAMPA PARAF. 200X200X100MM | UN | 61.5 |  | 60.96 |  | ÍNDICE NACIONAL DA CONSTRUÇÃO CIVIL | 1.009 | 1034.824 | 1043.76
45005 | CAIXA PASSAG. CH 18 C/TAMPA PARAF. 300X300X120MM | UN | 91.34 |  | 90.53 |  | ÍNDICE NACIONAL DA CONSTRUÇÃO CIVIL | 1.009 | 1034.824 | 1043.76
45035 | CAIXA C/TAMPA DO TIPO CIE-2 20X20X12 CM (TELEFONE) (DE EMBUTIR) | UN | 92.44 |  | 91.62 |  | ÍNDICE NACIONAL DA CONSTRUÇÃO CIVIL | 1.009 | 1034.824 | 1043.76
45037 | CAIXA C/TAMPA DO TIPO CIE-4 60X60X12 CM (TELEFONE) (DE EMBUTIR) | UN | 357.48 |  | 354.3 |  | ÍNDICE NACIONAL DA CONSTRUÇÃO CIVIL | 1.009 | 1034.824 | 1043.76
45038 | CAIXA C/TAMPA DO TIPO CIE-5 80X80X12 CM (TELEFONE) (DE EMBUTIR) | UN | 666.57 |  | 660.63 |  | ÍNDICE NACIONAL DA CONSTRUÇÃO CIVIL | 1.009 | 1034.824 | 1043.76
45040 | CAIXA C/TAMPA TIPO CIE-7 150X150X15 CM (TELEFONE) (DE EMBUTIR) | UN | 3933.13 |  | 3898.05 |  | ÍNDICE NACIONAL DA CONSTRUÇÃO CIVIL | 1.009 | 1034.824 | 1043.76
45044 | CAIXA METALICA DA GOMES DIM. 20 X 20 X 15 CM | UN | 43.16 |  | 42.78 |  | ÍNDICE NACIONAL DA CONSTRUÇÃO CIVIL | 1.009 | 1034.824 | 1043.76
45067 | CAIXA 4X4" EM ALUMINIO P/ PISO | UN | 33.23 |  | 32.94 |  | ÍNDICE NACIONAL DA CONSTRUÇÃO CIVIL | 1.009 | 1034.824 | 1043.76
45104 | CAIXA PVC 4 X 2" - IP40 - TIGRE OU EQUIVALENTE | UN | 3.61 |  | 3.58 |  | ÍNDICE NACIONAL DA CONSTRUÇÃO CIVIL | 1.009 | 1034.824 | 1043.76
45270 | CONDULETE ALUMINIO SILICO, SAIDA T, ENTRADA ROSCA BSP 3/4" C/ VEDACAO E TAMPA | UN | 19.6 |  | 19.43 |  | ÍNDICE NACIONAL DA CONSTRUÇÃO CIVIL | 1.009 | 1034.824 | 1043.76
45442 | BEBEDOURO P/ DEFIC. REF. BDF 300 - IBBL | UN | 3284 |  | 3254.71 |  | ÍNDICE NACIONAL DA CONSTRUÇÃO CIVIL | 1.009 | 1034.824 | 1043.76
45454 | CONJ AR COND SPLIT INVERTER PISO TETO 48000 BTUS - CICLO QUENTE/FRIO - CLASSIFICACAO A OU B - 220V TRIFASICO | UN | 15433.55 |  | 15295.89 |  | ÍNDICE NACIONAL DA CONSTRUÇÃO CIVIL | 1.009 | 1034.824 | 1043.76
45472 | CONJ A/C SPLIT HIWALL EVAP+COND INVERTER 18000BTU - CICLO FRIO - CLASSIFICACAO A (SELO PROCEL) 220V | UN | 3282.82 |  | 3253.54 |  | ÍNDICE NACIONAL DA CONSTRUÇÃO CIVIL | 1.009 | 1034.824 | 1043.76
45473 | CONJ A/C SPLIT HIWALL (PAREDE) EVAP+COND INVERTER 9000BTU - CICLO FRIO - CLASSIFICACAO A (SELO PROCEL) 220V | UN | 1931.58 |  | 1914.36 |  | ÍNDICE NACIONAL DA CONSTRUÇÃO CIVIL | 1.009 | 1034.824 | 1043.76
45484 | CONJ. A/C SPLIT HI-WALL EVAP+COND INVERTER 22000 BTU - CICLO FRIO - CLASSIFICACAO A (SELO PROCEL) 220V | UN | 3969.34 |  | 3933.94 |  | ÍNDICE NACIONAL DA CONSTRUÇÃO CIVIL | 1.009 | 1034.824 | 1043.76
45501 | INTERRUPTOR (MODULO) 1 TECLA SIMPLES 10A/250V S/ ESPELHO | UN | 19.64 |  | 19.47 |  | ÍNDICE NACIONAL DA CONSTRUÇÃO CIVIL | 1.009 | 1034.824 | 1043.76
45502 | INTERRUPTOR (MODULO) 1 TECLA PARALELO 10A/250V S/ ESPELHO | UN | 23.26 |  | 23.06 |  | ÍNDICE NACIONAL DA CONSTRUÇÃO CIVIL | 1.009 | 1034.824 | 1043.76
45505 | INTERRUPTOR PULSADOR CAMPAINHA S/ ESPELHO (MODULO) | UN | 18.37 |  | 18.21 |  | ÍNDICE NACIONAL DA CONSTRUÇÃO CIVIL | 1.009 | 1034.824 | 1043.76
45519 | TOMADA (MODULO) PAD BRAS 2 P+T 20A/250V NBR 14136 S/ ESPELH | UN | 29.46 |  | 29.2 |  | ÍNDICE NACIONAL DA CONSTRUÇÃO CIVIL | 1.009 | 1034.824 | 1043.76
45520 | TOMADA (MODULO) PAD BRAS 2 P+T 10A/250V NBR 14136 S/ ESPELH | UN | 26.71 |  | 26.48 |  | ÍNDICE NACIONAL DA CONSTRUÇÃO CIVIL | 1.009 | 1034.824 | 1043.76
45523 | TOMADA DE 3 POLOS 20A 250V S/ ESPELHO | UN | 35.11 |  | 34.8 |  | ÍNDICE NACIONAL DA CONSTRUÇÃO CIVIL | 1.009 | 1034.824 | 1043.76
45525 | ESPELHO 4X2", LINHA BRANCA | UN | 7.47 |  | 7.41 |  | ÍNDICE NACIONAL DA CONSTRUÇÃO CIVIL | 1.009 | 1034.824 | 1043.76
45526 | ESPELHO 4X4", LINHA BRANCA | UN | 16.05 |  | 15.91 |  | ÍNDICE NACIONAL DA CONSTRUÇÃO CIVIL | 1.009 | 1034.824 | 1043.76
45831 | PLACA CEGA FRONTAL 1U P/ RACK 19" | UN | 10.58 |  | 10.49 |  | ÍNDICE NACIONAL DA CONSTRUÇÃO CIVIL | 1.009 | 1034.824 | 1043.76
45832 | PLACA CEGA FRONTAL 2US P/ RACK 19" | UN | 17.52 |  | 17.37 |  | ÍNDICE NACIONAL DA CONSTRUÇÃO CIVIL | 1.009 | 1034.824 | 1043.76
46001 | LUMINARIA FLUOR. COMERCIAL CHANFRADA 2X20W COMPLETA C/LAMPADA E REATOR - EMBRUTIR/SOBREPOR | UN | 115.94 |  | 114.91 |  | ÍNDICE NACIONAL DA CONSTRUÇÃO CIVIL | 1.009 | 1034.824 | 1043.76
46002 | LUMINARIA FLUOR. COMERCIAL CHANFRADA 2X40W COMPLETA C/LAMPADA E REATOR - EMBRUTIR/SOBREPOR | UN | 138.82 |  | 137.59 |  | ÍNDICE NACIONAL DA CONSTRUÇÃO CIVIL | 1.009 | 1034.824 | 1043.76
46009 | LUMINARIA FLUOR. COMERCIAL CHANFRADA 1X20W COMPLETA C/LAMPADA E REATOR - EMBRUTIR/SOBREPOR | UN | 89.28 |  | 88.49 |  | ÍNDICE NACIONAL DA CONSTRUÇÃO CIVIL | 1.009 | 1034.824 | 1043.76
46027 | RELE FOTOELETRICO MAG. MOD. RM10A / 220V | UN | 24.48 |  | 24.27 |  | ÍNDICE NACIONAL DA CONSTRUÇÃO CIVIL | 1.009 | 1034.824 | 1043.76
46028 | ARANDELA COM DIFUSOR EM VIDRO 25CM | UN | 62.93 |  | 62.37 |  | ÍNDICE NACIONAL DA CONSTRUÇÃO CIVIL | 1.009 | 1034.824 | 1043.76
46036 | LUMINARIA FLUOR. COMERCIAL CHANFRADA 1X40W COMPLETA C/LAMPADA E REATOR - EMBRUTIR/SOBREPOR | UN | 106.81 |  | 105.86 |  | ÍNDICE NACIONAL DA CONSTRUÇÃO CIVIL | 1.009 | 1034.824 | 1043.76
46504 | LAMPADA LED BIVOLT BULBO E27 9W - LUZ BRANCA - FORMATO TRADICIONAL | UN | 7.23 |  | 7.17 |  | ÍNDICE NACIONAL DA CONSTRUÇÃO CIVIL | 1.009 | 1034.824 | 1043.76
46506 | LAMPADA MISTA DE 160 W | UN | 34.87 |  | 34.56 |  | ÍNDICE NACIONAL DA CONSTRUÇÃO CIVIL | 1.009 | 1034.824 | 1043.76
46509 | LAMPADA LED BIVOLT BULBO E27 20W - LUZ BRANCA - FORMATO TRADICIONAL | UN | 20.94 |  | 20.76 |  | ÍNDICE NACIONAL DA CONSTRUÇÃO CIVIL | 1.009 | 1034.824 | 1043.76
46513 | LAMPADA VS 400W/220V MOD. SON PHILLIPS/SIMILAR - OVOIDE | UN | 81.19 |  | 80.47 |  | ÍNDICE NACIONAL DA CONSTRUÇÃO CIVIL | 1.009 | 1034.824 | 1043.76
46524 | LAMPADA FLUORESCENTE TUBULAR 20W | UN | 14.49 |  | 14.37 |  | ÍNDICE NACIONAL DA CONSTRUÇÃO CIVIL | 1.009 | 1034.824 | 1043.76
46525 | LAMPADA FLUORESCENTE TUBULAR 40W | UN | 14.49 |  | 14.37 |  | ÍNDICE NACIONAL DA CONSTRUÇÃO CIVIL | 1.009 | 1034.824 | 1043.76
46636 | BLOCO AUT. ILUM. EMERG. P/ ACLARAMENTO E/OU BALIZAMENTO 2X9W - AUT. 2 HORAS | UN | 36.88 |  | 36.56 |  | ÍNDICE NACIONAL DA CONSTRUÇÃO CIVIL | 1.009 | 1034.824 | 1043.76
46656 | PLAFONIER COM GLOBO PLÁSTICO 9X4" | UN | 27.59 |  | 27.35 |  | ÍNDICE NACIONAL DA CONSTRUÇÃO CIVIL | 1.009 | 1034.824 | 1043.76
46689 | SUPORTE PARA UMA LUMINARIA TIPO PETALA - SL1 | UN | 100.59 |  | 99.7 |  | ÍNDICE NACIONAL DA CONSTRUÇÃO CIVIL | 1.009 | 1034.824 | 1043.76
46947 | LUMINARIA SOBR 2X16 CORPO CH ACO PINT ELETROST REFLETOR E ALETAS - REF. CS216AL-N - AMS; 1261 ? LUMAVI; SO004000 - CLARON/EQUIVALENTE | UN | 79.55 |  | 78.85 |  | ÍNDICE NACIONAL DA CONSTRUÇÃO CIVIL | 1.009 | 1034.824 | 1043.76
46986 | LUMINARIA SOBR 2X32W CORPO CH ACO PINT ELETROST REFLETOR E ALETAS - REF. CS232AL-N - AMS; 2447 ? LUMAVI; SO005000 - CLARON/EQUIVALENTE | UN | 117.32 |  | 116.28 |  | ÍNDICE NACIONAL DA CONSTRUÇÃO CIVIL | 1.009 | 1034.824 | 1043.76
47160 | LUMINARIA EMBUTIR 2X32W CORPO CH ACO PINT ELETROST REFLETOR E ALETAS - REF. CE232AL-N - AMES, 6025 - LUMAVI; SO0020000 ? CLARON/EQUIVALENTE | UN | 115.54 |  | 114.51 |  | ÍNDICE NACIONAL DA CONSTRUÇÃO CIVIL | 1.009 | 1034.824 | 1043.76
47239 | ARANDELA PROVA DE TEMPO 45º EM ALUM SILICIO, ACAB EPOXI CINZA (E-27) - VISOR POLICARB. C/ GRADE | UN | 434.72 |  | 430.85 |  | ÍNDICE NACIONAL DA CONSTRUÇÃO CIVIL | 1.009 | 1034.824 | 1043.76
47270 | LUMINARIA SOBR 4X16W CORPO CH ACO PINT ELETROST REFLETOR E ALETAS - REF. CS416AL-N - AMES, 1452 ? LUMAVI; SO006000 - CLARON/EQUIVALENTE | UN | 145.36 |  | 144.07 |  | ÍNDICE NACIONAL DA CONSTRUÇÃO CIVIL | 1.009 | 1034.824 | 1043.76
47271 | LUMINARIA EMB 2X16W CORPO CH ACO PINT ELETROST REFLETOR E ALETAS - REF. CE216AL-N - AMS, 6024 ? LUMAVI; SO0010000 - CLARON/EQUIVALENTE | UN | 77.38 |  | 76.69 |  | ÍNDICE NACIONAL DA CONSTRUÇÃO CIVIL | 1.009 | 1034.824 | 1043.76
47526 | CAMPAINHA TIMBRE PIAL COD. 41277 OU SIMILAR | UN | 170.53 |  | 169.01 |  | ÍNDICE NACIONAL DA CONSTRUÇÃO CIVIL | 1.009 | 1034.824 | 1043.76
47527 | CAMPAINHA TIPO PRATO PIAL COD. 41418 | UN | 1157.17 |  | 1146.85 |  | ÍNDICE NACIONAL DA CONSTRUÇÃO CIVIL | 1.009 | 1034.824 | 1043.76
47530 | BOMBA CENTR MONOFASICA 110/220V 1/2CV REF: CAM W4C | UN | 1054.77 |  | 1045.37 |  | ÍNDICE NACIONAL DA CONSTRUÇÃO CIVIL | 1.009 | 1034.824 | 1043.76
47561 | CHUVEIRO ELÉTRICO EM PVC - TIPO DUCHA | UN | 109.19 |  | 108.22 |  | ÍNDICE NACIONAL DA CONSTRUÇÃO CIVIL | 1.009 | 1034.824 | 1043.76
47566 | BOMBA CENTRIFUGA TRIFASICA 2 CV - CAM W14 | UN | 1796.68 |  | 1780.66 |  | ÍNDICE NACIONAL DA CONSTRUÇÃO CIVIL | 1.009 | 1034.824 | 1043.76
47574 | BOMBA CENTR TRIFASICA 220/380V 5CV REF CAM 620 TJM | UN | 4265.84 |  | 4227.79 |  | ÍNDICE NACIONAL DA CONSTRUÇÃO CIVIL | 1.009 | 1034.824 | 1043.76
47633 | BOMBA CENTR MONOFASICA 110/220V 1 CV REF: CAM W10 | UN | 1754.66 |  | 1739.01 |  | ÍNDICE NACIONAL DA CONSTRUÇÃO CIVIL | 1.009 | 1034.824 | 1043.76
47634 | BOMBA CENTR MONOFASICA 110/220V 3/4CV REF: CAM W10 | UN | 1727.22 |  | 1711.82 |  | ÍNDICE NACIONAL DA CONSTRUÇÃO CIVIL | 1.009 | 1034.824 | 1043.76
47724 | CONJ A/C SPLIT HIWALL (PAREDE) EVAP+COND INVERTER 24000BTU - CICLO FRIO - CLASSIFICACAO A (SELO PROCEL) 220V | UN | 4123.27 |  | 4086.5 |  | ÍNDICE NACIONAL DA CONSTRUÇÃO CIVIL | 1.009 | 1034.824 | 1043.76
47766 | CONJ A/C SPLIT HIWALL (PAREDE) EVAP+COND INVERTER 30000BTU - CICLO QUENTE/FRIO - CLASSIFICACAO A (SELO PROCEL) 220V | UN | 5825.82 |  | 5773.86 |  | ÍNDICE NACIONAL DA CONSTRUÇÃO CIVIL | 1.009 | 1034.824 | 1043.76
47795 | CHUVEIRO PRESSMATIC ANT VANDALISMO 17125006 | UN | 733.55 |  | 727.01 |  | ÍNDICE NACIONAL DA CONSTRUÇÃO CIVIL | 1.009 | 1034.824 | 1043.76
47826 | CONJ A/C SPLIT HIWALL (PAREDE) EVAP+COND INVERTER 12000BTU - CICLO FRIO - CLASSIFICACAO A (SELO PROCEL) 220V | UN | 2124.74 |  | 2105.79 |  | ÍNDICE NACIONAL DA CONSTRUÇÃO CIVIL | 1.009 | 1034.824 | 1043.76
47855 | DISP PROT CONTR SURTOS DPS BIPOLAR 275VCA COR 40KA | UN | 86.69 |  | 85.92 |  | ÍNDICE NACIONAL DA CONSTRUÇÃO CIVIL | 1.009 | 1034.824 | 1043.76
47862 | CAIXA POLIPROPILENO EQUIP 180X150X90MM TEL 902 | UN | 297 |  | 294.36 |  | ÍNDICE NACIONAL DA CONSTRUÇÃO CIVIL | 1.009 | 1034.824 | 1043.76
47876 | CONJ AR COND SPLIT INVERTER PISO TETO 36000 BTUS - CICLO QUENTE/FRIO - CLASSIFICACAO A OU B - 220V | UN | 10104.99 |  | 10014.86 |  | ÍNDICE NACIONAL DA CONSTRUÇÃO CIVIL | 1.009 | 1034.824 | 1043.76
48002 | BASE EM ACO GALV P/ MASTROS 2" - 4 FUROS Ø8MM TEL-074 | UN | 77.43 |  | 76.74 |  | ÍNDICE NACIONAL DA CONSTRUÇÃO CIVIL | 1.009 | 1034.824 | 1043.76
48004 | CONJ ESTAIAMENTO TIPO RIGIDO 1,5M CADA ESTAIS X 1.1/2" - TEL 440 | UN | 180.84 |  | 179.23 |  | ÍNDICE NACIONAL DA CONSTRUÇÃO CIVIL | 1.009 | 1034.824 | 1043.76
48015 | CAIXA INSPECAO DO TERRA,PVC,DIÂM.30CM,TAMPA FERRO | UN | 106.49 |  | 105.55 |  | ÍNDICE NACIONAL DA CONSTRUÇÃO CIVIL | 1.009 | 1034.824 | 1043.76
48020 | CONECTOR DE UMA DESCIDA PARA CABO 35MM2 | UN | 12.45 |  | 12.34 |  | ÍNDICE NACIONAL DA CONSTRUÇÃO CIVIL | 1.009 | 1034.824 | 1043.76
48035 | HASTE TIPO COPPERWELD - 5/8 "X 2.4M - ALTA CAMADA | UN | 182.92 |  | 181.29 |  | ÍNDICE NACIONAL DA CONSTRUÇÃO CIVIL | 1.009 | 1034.824 | 1043.76
48036 | CAPTOR C/ ROSCA ACO INOX Ø 3/4" X 350MM, TEL-036 | UN | 254.55 |  | 252.28 |  | ÍNDICE NACIONAL DA CONSTRUÇÃO CIVIL | 1.009 | 1034.824 | 1043.76
48038 | ABRACADEIRA GUIA MASTRO REFORCADA P/ 1 DESCIDA 1.1/2" - TEL-340 | UN | 19.37 |  | 19.2 |  | ÍNDICE NACIONAL DA CONSTRUÇÃO CIVIL | 1.009 | 1034.824 | 1043.76
48041 | PARA-RAIOS POLIMERICO 12KV - 10KA COM SUPORTE | UN | 205.93 |  | 204.1 |  | ÍNDICE NACIONAL DA CONSTRUÇÃO CIVIL | 1.009 | 1034.824 | 1043.76
48051 | ABRACADEIRA GUIA P/ MASTRO SIMPLES P/1 DESCIDA 2" | UN | 17.43 |  | 17.28 |  | ÍNDICE NACIONAL DA CONSTRUÇÃO CIVIL | 1.009 | 1034.824 | 1043.76
48052 | ABRACADEIRA TIPO "D" COM CUNHA P/ ELETRODUTO 2" TEL 097 | UN | 12.47 |  | 12.36 |  | ÍNDICE NACIONAL DA CONSTRUÇÃO CIVIL | 1.009 | 1034.824 | 1043.76
48053 | CONECTOR MEDICAO EM BRONZE C/ 4 PARAFUSOS TEL-560 | UN | 35.28 |  | 34.97 |  | ÍNDICE NACIONAL DA CONSTRUÇÃO CIVIL | 1.009 | 1034.824 | 1043.76
48054 | CONECTOR DE PRESSAO P/CABO DE COBRE DE 35 MM2 | UN | 12.45 |  | 12.34 |  | ÍNDICE NACIONAL DA CONSTRUÇÃO CIVIL | 1.009 | 1034.824 | 1043.76
48055 | SUPORTE ISOLADOR P/APLICACAO EM QUINAS DE 90 GRAUS | UN | 29.18 |  | 28.92 |  | ÍNDICE NACIONAL DA CONSTRUÇÃO CIVIL | 1.009 | 1034.824 | 1043.76
48056 | SUPORTE ISOLADOR C/ROLDANA P/APARAFUSAR C/CHAPA | UN | 11.64 |  | 11.54 |  | ÍNDICE NACIONAL DA CONSTRUÇÃO CIVIL | 1.009 | 1034.824 | 1043.76
48057 | SUPORTE ISOLADOR REFORCADO P/APARAFUSAR C/CHAPA | UN | 13.2 |  | 13.09 |  | ÍNDICE NACIONAL DA CONSTRUÇÃO CIVIL | 1.009 | 1034.824 | 1043.76
48064 | ABRACADEIRA GUIA P/ MASTRO REFORCADA P/ 1 DESCIDA 2" - TEL-350 | UN | 20.85 |  | 20.67 |  | ÍNDICE NACIONAL DA CONSTRUÇÃO CIVIL | 1.009 | 1034.824 | 1043.76
48067 | FIXADOR TIPO ÕMEGA LATAO FURO 5.5MM P/ CABO 35MM2 | UN | 2.86 |  | 2.84 |  | ÍNDICE NACIONAL DA CONSTRUÇÃO CIVIL | 1.009 | 1034.824 | 1043.76
48070 | PRESILHA DE LATAO FURO Ø5MM PARA CABOS 35-50MM² - TEL-744 - TERMOTECNICA OU EQUIVALENTE | UN | 1.75 |  | 1.74 |  | ÍNDICE NACIONAL DA CONSTRUÇÃO CIVIL | 1.009 | 1034.824 | 1043.76
48085 | BASE EM ACO GALV P/ MASTROS 1.1/2" - 4 FUROS Ø8MM TEL-064 | UN | 73.33 |  | 72.68 |  | ÍNDICE NACIONAL DA CONSTRUÇÃO CIVIL | 1.009 | 1034.824 | 1043.76
48120 | ABRACADEIRA GUIA P/ MASTRO SIMPLES P/ 1 DESCIDA 2" - TEL-330 | UN | 17.43 |  | 17.28 |  | ÍNDICE NACIONAL DA CONSTRUÇÃO CIVIL | 1.009 | 1034.824 | 1043.76
48145 | TAMPAO PARA ELETRODUTO 1", REF. TEL-5533 | UN | 9.97 |  | 9.89 |  | ÍNDICE NACIONAL DA CONSTRUÇÃO CIVIL | 1.009 | 1034.824 | 1043.76
48146 | TERMINAL COMPRESSÃO COBRE ESTANHADO 50MM2 TEL 5150 | UN | 9.38 |  | 9.3 |  | ÍNDICE NACIONAL DA CONSTRUÇÃO CIVIL | 1.009 | 1034.824 | 1043.76
48149 | MAO FRANCESA REFORCADA P/ ELETROCALHA 400MM | UN | 60.77 |  | 60.23 |  | ÍNDICE NACIONAL DA CONSTRUÇÃO CIVIL | 1.009 | 1034.824 | 1043.76
48150 | TAMPA DE ENCAIXE P/ ELETROCALHA CH18, 400MM | M | 98.3 |  | 97.43 |  | ÍNDICE NACIONAL DA CONSTRUÇÃO CIVIL | 1.009 | 1034.824 | 1043.76
48151 | TAMPA DE ENCAIXE P/ ELETROCALHA CH18, 300MM | M | 76.56 |  | 75.88 |  | ÍNDICE NACIONAL DA CONSTRUÇÃO CIVIL | 1.009 | 1034.824 | 1043.76
48152 | TAMPA DE ENCAIXE P/ ELETROCALHA CH18, 150MM | M | 42.01 |  | 41.64 |  | ÍNDICE NACIONAL DA CONSTRUÇÃO CIVIL | 1.009 | 1034.824 | 1043.76
48220 | CABECOTE DE ALUMINIO FUNDIDO 2 1/2" | UN | 17.43 |  | 17.28 |  | ÍNDICE NACIONAL DA CONSTRUÇÃO CIVIL | 1.009 | 1034.824 | 1043.76
48316 | BATERIA SELADA 12V 60AH | UN | 496.93 |  | 492.5 |  | ÍNDICE NACIONAL DA CONSTRUÇÃO CIVIL | 1.009 | 1034.824 | 1043.76
48340 | CAIXA DE INSPECAO DE PVC Ø300X300MM - TEL-552 | UN | 43.3 |  | 42.92 |  | ÍNDICE NACIONAL DA CONSTRUÇÃO CIVIL | 1.009 | 1034.824 | 1043.76
48341 | TAMPA REFORCADA EM FºFº C/ ESCOTILHA - TEL-536 | UN | 105.33 |  | 104.4 |  | ÍNDICE NACIONAL DA CONSTRUÇÃO CIVIL | 1.009 | 1034.824 | 1043.76
48342 | ISOLADOR PORCELANA TIPO ROLDANA 80X80 MM P/ 2 CABOS - MARROM | UN | 14.38 |  | 14.26 |  | ÍNDICE NACIONAL DA CONSTRUÇÃO CIVIL | 1.009 | 1034.824 | 1043.76
48365 | TERMINAL A COMPRESSAO TIPO OLHAL #70MM2 | UN | 9.08 |  | 9 |  | ÍNDICE NACIONAL DA CONSTRUÇÃO CIVIL | 1.009 | 1034.824 | 1043.76
48390 | ELETROCALHA STANDARD PERFURADA S/ TAMPA 150X50MM - CH16 | M | 67 |  | 66.41 |  | ÍNDICE NACIONAL DA CONSTRUÇÃO CIVIL | 1.009 | 1034.824 | 1043.76
48444 | PARAFUSO CABEÇA QUADRADA MAQUINA GALVANIZADO A FOGO 16 X 300MM | UN | 43.04 |  | 42.66 |  | ÍNDICE NACIONAL DA CONSTRUÇÃO CIVIL | 1.009 | 1034.824 | 1043.76
48458 | ABRACADEIRA TIPO D COM CUNHA P/ ELETRODUTO Ø 1" - TEL-095 | UN | 1.66 |  | 1.65 |  | ÍNDICE NACIONAL DA CONSTRUÇÃO CIVIL | 1.009 | 1034.824 | 1043.76
48474 | TERMINAL CABO-BARRA EM LATÃO 2 X # 240 MM2 | UN | 254.18 |  | 251.92 |  | ÍNDICE NACIONAL DA CONSTRUÇÃO CIVIL | 1.009 | 1034.824 | 1043.76
48502 | BUCHA DE ALUMINIO FUNDIDO 3/4" C/ ROSCA BSP- WETZEL OU EQUIVALENTE | UN | 1.34 |  | 1.33 |  | ÍNDICE NACIONAL DA CONSTRUÇÃO CIVIL | 1.009 | 1034.824 | 1043.76
48503 | BUCHA DE ALUMINIO FUNDIDO 1" C/ ROSCA BSP- WETZEL OU EQUIVALENTE | UN | 1.88 |  | 1.87 |  | ÍNDICE NACIONAL DA CONSTRUÇÃO CIVIL | 1.009 | 1034.824 | 1043.76
48505 | BUCHA DE ALUMINIO FUNDIDO 1 1/2" C/ ROSCA BSP- WETZEL OU EQUIVALENTE | UN | 2.66 |  | 2.64 |  | ÍNDICE NACIONAL DA CONSTRUÇÃO CIVIL | 1.009 | 1034.824 | 1043.76
48506 | BUCHA DE ALUMINIO FUNDIDO 2" C/ ROSCA BSP- WETZEL OU EQUIVALENTE | UN | 6.14 |  | 6.09 |  | ÍNDICE NACIONAL DA CONSTRUÇÃO CIVIL | 1.009 | 1034.824 | 1043.76
48508 | BUCHA DE ALUMINIO FUNDIDO 3" C/ ROSCA BSP- WETZEL OU EQUIVALENTE | UN | 9.85 |  | 9.77 |  | ÍNDICE NACIONAL DA CONSTRUÇÃO CIVIL | 1.009 | 1034.824 | 1043.76
48510 | BUCHA DE ALUMINIO FUNDIDO 4" C/ ROSCA BSP- WETZEL OU EQUIVALENTE | UN | 13.29 |  | 13.18 |  | ÍNDICE NACIONAL DA CONSTRUÇÃO CIVIL | 1.009 | 1034.824 | 1043.76
48512 | BUCHA DE ALUMINIO FUNDIDO 6" C/ ROSCA BSP- WETZEL OU EQUIVALENTE | UN | 45.5 |  | 45.1 |  | ÍNDICE NACIONAL DA CONSTRUÇÃO CIVIL | 1.009 | 1034.824 | 1043.76
48516 | ARRUELA DE ALUMINIO FUNDIDO 3/4" - WETZEL OU EQUIVALENTE | UN | 0.7 |  | 0.7 |  | ÍNDICE NACIONAL DA CONSTRUÇÃO CIVIL | 1.009 | 1034.824 | 1043.76
48517 | ARRUELA DE ALUMINIO FUNDIDO 1" - WETZEL OU EQUIVALENTE | UN | 1.39 |  | 1.38 |  | ÍNDICE NACIONAL DA CONSTRUÇÃO CIVIL | 1.009 | 1034.824 | 1043.76
48518 | ARRUELA DE ALUMINIO FUNDIDO 1 1/4" - WETZEL OU EQUIVALENTE | UN | 2.06 |  | 2.05 |  | ÍNDICE NACIONAL DA CONSTRUÇÃO CIVIL | 1.009 | 1034.824 | 1043.76
48519 | ARRUELA DE ALUMINIO FUNDIDO 1 1/2" - WETZEL OU EQUIVALENTE | UN | 2.37 |  | 2.35 |  | ÍNDICE NACIONAL DA CONSTRUÇÃO CIVIL | 1.009 | 1034.824 | 1043.76
48520 | ARRUELA DE ALUMINIO FUNDIDO 2" - WETZEL OU EQUIVALENTE | UN | 3.39 |  | 3.36 |  | ÍNDICE NACIONAL DA CONSTRUÇÃO CIVIL | 1.009 | 1034.824 | 1043.76
48522 | ARRUELA DE ALUMINIO FUNDIDO 3" - WETZEL OU EQUIVALENTE | UN | 8.34 |  | 8.27 |  | ÍNDICE NACIONAL DA CONSTRUÇÃO CIVIL | 1.009 | 1034.824 | 1043.76
48524 | ARRUELA DE ALUMINIO FUNDIDO 4" - WETZEL OU EQUIVALENTE | UN | 10.54 |  | 10.45 |  | ÍNDICE NACIONAL DA CONSTRUÇÃO CIVIL | 1.009 | 1034.824 | 1043.76
48525 | ARRUELA DE ALUMINIO FUNDIDO 6" - WETZEL OU EQUIVALENTE | UN | 31.7 |  | 31.42 |  | ÍNDICE NACIONAL DA CONSTRUÇÃO CIVIL | 1.009 | 1034.824 | 1043.76
48534 | ABRACADEIRA TIPO "U" P/ FIXACAO ELETRODUTO 3/4" | UN | 0.52 |  | 0.52 |  | ÍNDICE NACIONAL DA CONSTRUÇÃO CIVIL | 1.009 | 1034.824 | 1043.76
48538 | ABRACADEIRA ACO GALV TIPO U DIAM. 1.1/2" | UN | 1.24 |  | 1.23 |  | ÍNDICE NACIONAL DA CONSTRUÇÃO CIVIL | 1.009 | 1034.824 | 1043.76
48553 | CABECOTE DE ENTRADA 1" EM ALUMINIO FUNDIDO | UN | 6.63 |  | 6.58 |  | ÍNDICE NACIONAL DA CONSTRUÇÃO CIVIL | 1.009 | 1034.824 | 1043.76
48556 | ABRACADEIRA TIPO COPO 1" C/ PARAFUSO/BUCHA | UN | 3.78 |  | 3.75 |  | ÍNDICE NACIONAL DA CONSTRUÇÃO CIVIL | 1.009 | 1034.824 | 1043.76
48604 | CONJ PARAFUSO, PORCA E ARRUELA LATAO 3/16 X 1" | UN | 4.37 |  | 4.34 |  | ÍNDICE NACIONAL DA CONSTRUÇÃO CIVIL | 1.009 | 1034.824 | 1043.76
48605 | CONJ PARAFUSO, PORCA E ARRUELA LATAO 1/4 X 1" | UN | 8.79 |  | 8.72 |  | ÍNDICE NACIONAL DA CONSTRUÇÃO CIVIL | 1.009 | 1034.824 | 1043.76
48606 | CONJ PARAFUSO, PORCA E ARRUELA LATAO 5/16 X 11/4" | UN | 14.2 |  | 14.08 |  | ÍNDICE NACIONAL DA CONSTRUÇÃO CIVIL | 1.009 | 1034.824 | 1043.76
48607 | CONJ PARAFUSO, PORCA E ARRUELA LATAO 3/8 X 11/2" | UN | 20.05 |  | 19.88 |  | ÍNDICE NACIONAL DA CONSTRUÇÃO CIVIL | 1.009 | 1034.824 | 1043.76
48630 | VELCRO 20 MM P/ FIXACAO DE CABOS DE REDE LOGICA | M | 5.13 |  | 5.09 |  | ÍNDICE NACIONAL DA CONSTRUÇÃO CIVIL | 1.009 | 1034.824 | 1043.76
48634 | TAMPA DE ENCAIXE P/ ELETROCALHA CH18, 200MM | M | 52.91 |  | 52.44 |  | ÍNDICE NACIONAL DA CONSTRUÇÃO CIVIL | 1.009 | 1034.824 | 1043.76
48665 | PARAFUSO SEXTAVADA ACO GALV 1020 1/4" X 1/2" | UN | 0.27 |  | 0.27 |  | ÍNDICE NACIONAL DA CONSTRUÇÃO CIVIL | 1.009 | 1034.824 | 1043.76
48701 | BARRA CHATA EM ALUMINIO 7/8" X 1/8" X 3M (70MM2) TEL-771 | M | 15.32 |  | 15.19 |  | ÍNDICE NACIONAL DA CONSTRUÇÃO CIVIL | 1.009 | 1034.824 | 1043.76
48730 | NIPLE DUPLO ACO GALVANIZADO BSP Ø 4" (100MM) | UN | 115.37 |  | 114.35 |  | ÍNDICE NACIONAL DA CONSTRUÇÃO CIVIL | 1.009 | 1034.824 | 1043.76
48744 | CAPTOR C/ ROSCA LATAO CROM Ø 3/4" X 250MM, TEL-010 | UN | 103.71 |  | 102.79 |  | ÍNDICE NACIONAL DA CONSTRUÇÃO CIVIL | 1.009 | 1034.824 | 1043.76
48747 | PARAFUSO M6X45MM, TEL-5346 | UN | 1.41 |  | 1.4 |  | ÍNDICE NACIONAL DA CONSTRUÇÃO CIVIL | 1.009 | 1034.824 | 1043.76
48763 | CORDOALHA CHATA FLEX. 100X25MM 2 FUROS TEL 5701 | UN | 27.96 |  | 27.72 |  | ÍNDICE NACIONAL DA CONSTRUÇÃO CIVIL | 1.009 | 1034.824 | 1043.76
48772 | ALICATE Z-201 | UN | 117.67 |  | 116.63 |  | ÍNDICE NACIONAL DA CONSTRUÇÃO CIVIL | 1.009 | 1034.824 | 1043.76
48782 | TERMINAL AEREO EM LATAO (MINICAPTOR) H=250MM X 10MM - TEL 2024 - TERMOTECNICA OU EQUIVALENTE | UN | 100.06 |  | 99.17 |  | ÍNDICE NACIONAL DA CONSTRUÇÃO CIVIL | 1.009 | 1034.824 | 1043.76
48784 | CONJ ESTAIAMENTO TIPO RIGIDO 2M CADA ESTAIS X 2" - TEL-453 | UN | 190.13 |  | 188.44 |  | ÍNDICE NACIONAL DA CONSTRUÇÃO CIVIL | 1.009 | 1034.824 | 1043.76
48790 | CAIXA ACO EQUIP POT 380X320X175MM - TEL-903 | UN | 576.31 |  | 571.17 |  | ÍNDICE NACIONAL DA CONSTRUÇÃO CIVIL | 1.009 | 1034.824 | 1043.76
48794 | BARRA CHATA AÇO GALV. FOGO 7/8"X1/8"(3M) TEL-761 | UN | 45.99 |  | 45.58 |  | ÍNDICE NACIONAL DA CONSTRUÇÃO CIVIL | 1.009 | 1034.824 | 1043.76
48860 | TERMINAL CABO-BARRA EM LATÃO # 150 MM2 | UN | 26.52 |  | 26.29 |  | ÍNDICE NACIONAL DA CONSTRUÇÃO CIVIL | 1.009 | 1034.824 | 1043.76
48917 | VERGALHAO DE ACO C/ ROSCA 1/4" P/ ELETROCALHA | M | 6.74 |  | 6.68 |  | ÍNDICE NACIONAL DA CONSTRUÇÃO CIVIL | 1.009 | 1034.824 | 1043.76
48986 | ELETROCALHA STANDARD PERFURADA S/ TAMPA 200X100MM - CH16 | M | 109.19 |  | 108.22 |  | ÍNDICE NACIONAL DA CONSTRUÇÃO CIVIL | 1.009 | 1034.824 | 1043.76
48987 | MAO FRANCESA REFORCADA P/ ELETROCALHA 300MM | UN | 53.72 |  | 53.25 |  | ÍNDICE NACIONAL DA CONSTRUÇÃO CIVIL | 1.009 | 1034.824 | 1043.76
48988 | ELETROCALHA STANDARD PERFURADA S/ TAMPA 400X100MM - CH16 | M | 181.09 |  | 179.48 |  | ÍNDICE NACIONAL DA CONSTRUÇÃO CIVIL | 1.009 | 1034.824 | 1043.76
49002 | PARAFUSO CABEÇA QUADRADA MAQUINA GALVANIZADO A FOGO 16 X 200MM | UN | 37.55 |  | 37.22 |  | ÍNDICE NACIONAL DA CONSTRUÇÃO CIVIL | 1.009 | 1034.824 | 1043.76
49028 | BANDEJA DESLIZANTE P/ RACK PADRAO 19" - 500MM | UN | 167.93 |  | 166.44 |  | ÍNDICE NACIONAL DA CONSTRUÇÃO CIVIL | 1.009 | 1034.824 | 1043.76
49064 | SAIDA HORIZONTAL P/ ELETRODUTO 3/4" PRE ZZINCADA | UN | 4.33 |  | 4.3 |  | ÍNDICE NACIONAL DA CONSTRUÇÃO CIVIL | 1.009 | 1034.824 | 1043.76
49072 | TERMINAL CABO-BARRA EM LATÃO # 240 MM2 | UN | 41.83 |  | 41.46 |  | ÍNDICE NACIONAL DA CONSTRUÇÃO CIVIL | 1.009 | 1034.824 | 1043.76
49101 | CRUZETA DE MADEIRA P/ POSTE 90 X 135 X 2400MM | UN | 439.43 |  | 435.52 |  | ÍNDICE NACIONAL DA CONSTRUÇÃO CIVIL | 1.009 | 1034.824 | 1043.76
49104 | PORCA QUADRADA DIAM. 16MM | UN | 3.06 |  | 3.04 |  | ÍNDICE NACIONAL DA CONSTRUÇÃO CIVIL | 1.009 | 1034.824 | 1043.76
49112 | TERMINAL CABO-BARRA EM LATÃO # 300 MM2 | UN | 45.24 |  | 44.84 |  | ÍNDICE NACIONAL DA CONSTRUÇÃO CIVIL | 1.009 | 1034.824 | 1043.76
49123 | CANTONEIRA "ZZ" ALTA P/PERFILADO 38/38 - REF. 114-11-Z, MOPA | UN | 4.29 |  | 4.26 |  | ÍNDICE NACIONAL DA CONSTRUÇÃO CIVIL | 1.009 | 1034.824 | 1043.76
49143 | REATOR AFP INT. LÂMPADA VAPOR SÓDIO 400W/220V | UN | 148.22 |  | 146.9 |  | ÍNDICE NACIONAL DA CONSTRUÇÃO CIVIL | 1.009 | 1034.824 | 1043.76
49165 | VENTILADOR DE TETO COMERCIAL C/ ALETAS DE MADEIRA S/ LUMIN., INCL. COMANDO | UN | 247.4 |  | 245.2 |  | ÍNDICE NACIONAL DA CONSTRUÇÃO CIVIL | 1.009 | 1034.824 | 1043.76
49170 | CENTRAL DE ALARME ENDERECAVEL 4 LACOS ATE 256 ENDERECOS | UN | 2287.43 |  | 2267.03 |  | ÍNDICE NACIONAL DA CONSTRUÇÃO CIVIL | 1.009 | 1034.824 | 1043.76
49227 | TERMINAL CABO-BARRA EM LATÃO # 10 MM2 | UN | 4.86 |  | 4.82 |  | ÍNDICE NACIONAL DA CONSTRUÇÃO CIVIL | 1.009 | 1034.824 | 1043.76
49228 | TERMINAL CABO-BARRA EM LATÃO # 25 MM2 | UN | 6.55 |  | 6.5 |  | ÍNDICE NACIONAL DA CONSTRUÇÃO CIVIL | 1.009 | 1034.824 | 1043.76
49241 | TERMINAL CABO-BARRA EM LATÃO # 35 MM2 | UN | 7.58 |  | 7.52 |  | ÍNDICE NACIONAL DA CONSTRUÇÃO CIVIL | 1.009 | 1034.824 | 1043.76
49242 | TERMINAL CABO-BARRA EM LATÃO # ATÉ 4 MM2 | UN | 4.73 |  | 4.69 |  | ÍNDICE NACIONAL DA CONSTRUÇÃO CIVIL | 1.009 | 1034.824 | 1043.76
49243 | CONECTOR PARAFUSO FENDIDO SPLIT-BOLT (KS-17) P/CABO 4 - 10MM2 - BURNDY OU EQUIVALENTE | UN | 6.9 |  | 6.84 |  | ÍNDICE NACIONAL DA CONSTRUÇÃO CIVIL | 1.009 | 1034.824 | 1043.76
49249 | SUSPENSAO VERTICAL PARA ELETROCALHA 200X100 MM | UN | 14.38 |  | 14.26 |  | ÍNDICE NACIONAL DA CONSTRUÇÃO CIVIL | 1.009 | 1034.824 | 1043.76
49274 | TE HORIZONTAL 90º PERFURADA C/ TAMPA 200X100MM - CH16 | UN | 110.6 |  | 109.62 |  | ÍNDICE NACIONAL DA CONSTRUÇÃO CIVIL | 1.009 | 1034.824 | 1043.76
49275 | TE HORIZONTAL 90º PERFURADA C/ TAMPA 300X100MM - CH16 | UN | 150.55 |  | 149.21 |  | ÍNDICE NACIONAL DA CONSTRUÇÃO CIVIL | 1.009 | 1034.824 | 1043.76
49277 | GUIAS HORIZONTAIS FECHADO C/ TAMPA 1U P/ RACK | UN | 24.63 |  | 24.42 |  | ÍNDICE NACIONAL DA CONSTRUÇÃO CIVIL | 1.009 | 1034.824 | 1043.76
49278 | GUIAS/ORGANIZADOR DE CABOS HORIZONTAIS FECHADO C/ TAMPA 2U P/ RACK | UN | 38.41 |  | 38.07 |  | ÍNDICE NACIONAL DA CONSTRUÇÃO CIVIL | 1.009 | 1034.824 | 1043.76
49289 | SUPORTE ANGULAR P/ELETROCALHA DE 30X10CM | UN | 15.24 |  | 15.11 |  | ÍNDICE NACIONAL DA CONSTRUÇÃO CIVIL | 1.009 | 1034.824 | 1043.76
49424 | CONECTOR SPLIT BOLT 35MM2 - ACAB. NATURAL TEL 5015 | UN | 15.59 |  | 15.46 |  | ÍNDICE NACIONAL DA CONSTRUÇÃO CIVIL | 1.009 | 1034.824 | 1043.76
49428 | SAIDA HORIZONTAL P/ELETRODUTO Ø 1" | UN | 4.41 |  | 4.38 |  | ÍNDICE NACIONAL DA CONSTRUÇÃO CIVIL | 1.009 | 1034.824 | 1043.76
49459 | MASTRO TELESCOPICO C/ REDUCAO P/ 3/4" 5M - TEL-480 | UN | 639.25 |  | 633.55 |  | ÍNDICE NACIONAL DA CONSTRUÇÃO CIVIL | 1.009 | 1034.824 | 1043.76
49463 | CURVA HORIZONTAL 90º PERFURADA 200X100MM - CH16 | UN | 93.45 |  | 92.62 |  | ÍNDICE NACIONAL DA CONSTRUÇÃO CIVIL | 1.009 | 1034.824 | 1043.76
49464 | CURVA HORIZONTAL 90º PERFURADA 300X100MM - CH16 | UN | 143.66 |  | 142.38 |  | ÍNDICE NACIONAL DA CONSTRUÇÃO CIVIL | 1.009 | 1034.824 | 1043.76
49488 | CURSOR P/FITA WALSIWA ERAFLEX | UN | 1.5 |  | 1.49 |  | ÍNDICE NACIONAL DA CONSTRUÇÃO CIVIL | 1.009 | 1034.824 | 1043.76
49492 | PARAFUSO ALLEN CABEÇA ABAULADA M16 X 45MM | UN | 5.75 |  | 5.7 |  | ÍNDICE NACIONAL DA CONSTRUÇÃO CIVIL | 1.009 | 1034.824 | 1043.76
49493 | PARAFUSO ALLEN CABEÇA ABAULADA M16 X 125MM | UN | 14.46 |  | 14.34 |  | ÍNDICE NACIONAL DA CONSTRUÇÃO CIVIL | 1.009 | 1034.824 | 1043.76
49502 | PORCA QUADRADA PARA PARAFUSO M16 | UN | 3.06 |  | 3.04 |  | ÍNDICE NACIONAL DA CONSTRUÇÃO CIVIL | 1.009 | 1034.824 | 1043.76
49503 | FITA ISOLANTE NR 33 - 19MM X 20M | UN | 24.78 |  | 24.56 |  | ÍNDICE NACIONAL DA CONSTRUÇÃO CIVIL | 1.009 | 1034.824 | 1043.76
49505 | BOCAL PORCELANA C/ ROSCA P/ LAMPADA INCANDESCENTE | UN | 4.82 |  | 4.78 |  | ÍNDICE NACIONAL DA CONSTRUÇÃO CIVIL | 1.009 | 1034.824 | 1043.76
49507 | SAPATILHA PARA CABO DE AÇO | UN | 3.82 |  | 3.79 |  | ÍNDICE NACIONAL DA CONSTRUÇÃO CIVIL | 1.009 | 1034.824 | 1043.76
49510 | TAMPA DE FERRO R2 DIM. 1070X520MM PADRAO TELEBRAS (TRAFEGO LEVE) | UN | 637.29 |  | 631.61 |  | ÍNDICE NACIONAL DA CONSTRUÇÃO CIVIL | 1.009 | 1034.824 | 1043.76
49514 | SELA PARA CRUZETA DE MADEIRA | UN | 22.99 |  | 22.79 |  | ÍNDICE NACIONAL DA CONSTRUÇÃO CIVIL | 1.009 | 1034.824 | 1043.76
49521 | CONECTOR PARAFUSO FENDIDO SPLIT-BOLT (KS-26) P/CABO 35 - 70MM2 - BURNDY OU EQUIVALENTE | UN | 12.87 |  | 12.76 |  | ÍNDICE NACIONAL DA CONSTRUÇÃO CIVIL | 1.009 | 1034.824 | 1043.76
49524 | CANTONEIRA ABAS IGUAIS DE FERRO ASTM A-36 - 3/16" X 1.1/2" X 1.1/2" | M | 25.25 |  | 25.03 |  | ÍNDICE NACIONAL DA CONSTRUÇÃO CIVIL | 1.009 | 1034.824 | 1043.76
49537 | PARAFUSO ALLEN CABEÇA ABAULADA M16 X 150MM | UN | 15.43 |  | 15.3 |  | ÍNDICE NACIONAL DA CONSTRUÇÃO CIVIL | 1.009 | 1034.824 | 1043.76
49565 | CABECOTE DE ALUMINIO FUNDIDO 3" | UN | 23.71 |  | 23.5 |  | ÍNDICE NACIONAL DA CONSTRUÇÃO CIVIL | 1.009 | 1034.824 | 1043.76
49566 | CABECOTE DE ALUMINIO FUNDIDO 3/4" | UN | 3.74 |  | 3.71 |  | ÍNDICE NACIONAL DA CONSTRUÇÃO CIVIL | 1.009 | 1034.824 | 1043.76
49568 | CABECOTE DE ALUMINIO FUNDIDO 1 1/2" | UN | 9.44 |  | 9.36 |  | ÍNDICE NACIONAL DA CONSTRUÇÃO CIVIL | 1.009 | 1034.824 | 1043.76
49570 | CABECOTE DE ALUMINIO FUNDIDO 1 1/4" | UN | 7.49 |  | 7.43 |  | ÍNDICE NACIONAL DA CONSTRUÇÃO CIVIL | 1.009 | 1034.824 | 1043.76
49606 | CANTONEIRA ABAS IGUAIS DE FERRO ASTM A-36 - 3/16" X 1" X 1" | M | 14.85 |  | 14.72 |  | ÍNDICE NACIONAL DA CONSTRUÇÃO CIVIL | 1.009 | 1034.824 | 1043.76
49626 | SOQUETE ANTI-VIBRATORIO P/LAMP FLUOR/LED PANAM/SIMILAR | UN | 3.65 |  | 3.62 |  | ÍNDICE NACIONAL DA CONSTRUÇÃO CIVIL | 1.009 | 1034.824 | 1043.76
49633 | ARRUELA QUADRADA 38 X 38 X 3MM, C/ FURO 18MM. | UN | 1.48 |  | 1.47 |  | ÍNDICE NACIONAL DA CONSTRUÇÃO CIVIL | 1.009 | 1034.824 | 1043.76
49645 | CRUZETA DE MADEIRA P/ POSTE 90 X 112,5 X 2400 MM | UN | 303.87 |  | 301.16 |  | ÍNDICE NACIONAL DA CONSTRUÇÃO CIVIL | 1.009 | 1034.824 | 1043.76
49654 | OLHAL DE FERRO GALVANIZADO C/ PARAFUSO 16X200MM | UN | 29.86 |  | 29.6 |  | ÍNDICE NACIONAL DA CONSTRUÇÃO CIVIL | 1.009 | 1034.824 | 1043.76
49666 | CANTONEIRA ABAS IGUAIS DE FERRO ASTM A-36 - 3/16" X 1.1/4" X 1.1/4" | M | 19.98 |  | 19.81 |  | ÍNDICE NACIONAL DA CONSTRUÇÃO CIVIL | 1.009 | 1034.824 | 1043.76
49674 | CABECOTE DE ALUMINIO FUNDIDO 4" | UN | 33.13 |  | 32.84 |  | ÍNDICE NACIONAL DA CONSTRUÇÃO CIVIL | 1.009 | 1034.824 | 1043.76
49679 | FITA ISOLANTE AUTO FUSAO, C/10M | UN | 26.45 |  | 26.22 |  | ÍNDICE NACIONAL DA CONSTRUÇÃO CIVIL | 1.009 | 1034.824 | 1043.76
49681 | TERMINAL MECANICO P/CABO 16MM2 | UN | 5.12 |  | 5.08 |  | ÍNDICE NACIONAL DA CONSTRUÇÃO CIVIL | 1.009 | 1034.824 | 1043.76
49686 | NIPLE PVC DUPLO 4" | UN | 69.83 |  | 69.21 |  | ÍNDICE NACIONAL DA CONSTRUÇÃO CIVIL | 1.009 | 1034.824 | 1043.76
49694 | ARMACAO SECUNDARIA 1 ESTRIBO C/HASTE 16X150MM | UN | 36.81 |  | 36.49 |  | ÍNDICE NACIONAL DA CONSTRUÇÃO CIVIL | 1.009 | 1034.824 | 1043.76
49695 | CABECOTE DE ALUMINIO FUNDIDO 6" | UN | 67.15 |  | 66.56 |  | ÍNDICE NACIONAL DA CONSTRUÇÃO CIVIL | 1.009 | 1034.824 | 1043.76
49696 | NIPLE PVC DUPLO 6" | UN | 172 |  | 170.47 |  | ÍNDICE NACIONAL DA CONSTRUÇÃO CIVIL | 1.009 | 1034.824 | 1043.76
49709 | PARAFUSO ALLEN CABEÇA ABAULADA M10 X 150MM | UN | 6.29 |  | 6.24 |  | ÍNDICE NACIONAL DA CONSTRUÇÃO CIVIL | 1.009 | 1034.824 | 1043.76
49729 | ELETROC CH16 PERFURADA 300X100MM S/TAMPA | M | 129.17 |  | 128.02 |  | ÍNDICE NACIONAL DA CONSTRUÇÃO CIVIL | 1.009 | 1034.824 | 1043.76
49774 | PINO DE CRUZETA 19MM P/ISOLADOR DE DISTRIBUICAO | UN | 31.07 |  | 30.8 |  | ÍNDICE NACIONAL DA CONSTRUÇÃO CIVIL | 1.009 | 1034.824 | 1043.76
49791 | MAO FRANCESA 38X38MM SIMPLES P/ ELETROCALHA 200MM | UN | 14.61 |  | 14.48 |  | ÍNDICE NACIONAL DA CONSTRUÇÃO CIVIL | 1.009 | 1034.824 | 1043.76
49803 | TERMINAL CABO-BARRA EM LATÃO # 6 MM2 | UN | 4.81 |  | 4.77 |  | ÍNDICE NACIONAL DA CONSTRUÇÃO CIVIL | 1.009 | 1034.824 | 1043.76
49804 | TERMINAL CABO-BARRA EM LATÃO # 16 MM2 | UN | 5.64 |  | 5.59 |  | ÍNDICE NACIONAL DA CONSTRUÇÃO CIVIL | 1.009 | 1034.824 | 1043.76
49805 | TERMINAL CABO-BARRA EM LATÃO # 50 MM2 | UN | 8.97 |  | 8.89 |  | ÍNDICE NACIONAL DA CONSTRUÇÃO CIVIL | 1.009 | 1034.824 | 1043.76
49806 | TERMINAL CABO-BARRA EM LATÃO # 70 MM2 | UN | 9.47 |  | 9.39 |  | ÍNDICE NACIONAL DA CONSTRUÇÃO CIVIL | 1.009 | 1034.824 | 1043.76
49807 | TERMINAL CABO-BARRA EM LATÃO # 95 MM2 | UN | 16.92 |  | 16.77 |  | ÍNDICE NACIONAL DA CONSTRUÇÃO CIVIL | 1.009 | 1034.824 | 1043.76
49809 | TERMINAL CABO-BARRA EM LATÃO # 120 MM2 | UN | 25.31 |  | 25.09 |  | ÍNDICE NACIONAL DA CONSTRUÇÃO CIVIL | 1.009 | 1034.824 | 1043.76
49811 | TERMINAL CABO-BARRA EM LATÃO # 185 MM2 | UN | 37.32 |  | 36.99 |  | ÍNDICE NACIONAL DA CONSTRUÇÃO CIVIL | 1.009 | 1034.824 | 1043.76
49812 | TERMINAL CABO-BARRA EM LATÃO 2 X # 185 MM2 | UN | 231.31 |  | 229.25 |  | ÍNDICE NACIONAL DA CONSTRUÇÃO CIVIL | 1.009 | 1034.824 | 1043.76
49818 | ARRUELA LISA EM LATAO 1/4" | UN | 1.38 |  | 1.37 |  | ÍNDICE NACIONAL DA CONSTRUÇÃO CIVIL | 1.009 | 1034.824 | 1043.76
49860 | ACIONADOR MANUAL DE ALARME ENDERECAVEL TP QUEBRA VIDRO | UN | 136.58 |  | 135.37 |  | ÍNDICE NACIONAL DA CONSTRUÇÃO CIVIL | 1.009 | 1034.824 | 1043.76
49861 | SAÍDA HORIZONTAL P/ ELETRODUTO Ø 2" PRE ZZINCADA | UN | 5.92 |  | 5.87 |  | ÍNDICE NACIONAL DA CONSTRUÇÃO CIVIL | 1.009 | 1034.824 | 1043.76
49897 | CINTA CIRCULAR ACO GALVANIZADO 200MM | UN | 56.76 |  | 56.26 |  | ÍNDICE NACIONAL DA CONSTRUÇÃO CIVIL | 1.009 | 1034.824 | 1043.76
49905 | SUPORTE P/ TRANSFORMADOR EM LIGA DE ALUMINIO P/ POSTE CONCRETO CIRCULAR - 225MM | UN | 218.49 |  | 216.55 |  | ÍNDICE NACIONAL DA CONSTRUÇÃO CIVIL | 1.009 | 1034.824 | 1043.76
49959 | TERMINAL CABO-BARRA EM LATAO 2X # 300MM2 | UN | 317.79 |  | 314.96 |  | ÍNDICE NACIONAL DA CONSTRUÇÃO CIVIL | 1.009 | 1034.824 | 1043.76
50105 | PATCH CORD U/UTP GIGALAN RJ-45 CAT 6 - 1.50 M | UN | 33.12 |  | 32.83 |  | ÍNDICE NACIONAL DA CONSTRUÇÃO CIVIL | 1.009 | 1034.824 | 1043.76
50126 | PATCH CORD U/UTP MULTILAN RJ-45 CAT 5E - 1.50 M | UN | 16.08 |  | 15.94 |  | ÍNDICE NACIONAL DA CONSTRUÇÃO CIVIL | 1.009 | 1034.824 | 1043.76
50128 | CONECTOR RJ45 MACHO - PARA REDE DE DADOS | UN | 1.19 |  | 1.18 |  | ÍNDICE NACIONAL DA CONSTRUÇÃO CIVIL | 1.009 | 1034.824 | 1043.76
50161 | CABO TELEFONICO CI C/ 100 PARES Ø 50 MM | M | 85.38 |  | 84.62 |  | ÍNDICE NACIONAL DA CONSTRUÇÃO CIVIL | 1.009 | 1034.824 | 1043.76
50163 | PRENSA CABOS PARA ELETRODUTO 1/2" | UN | 4.24 |  | 4.21 |  | ÍNDICE NACIONAL DA CONSTRUÇÃO CIVIL | 1.009 | 1034.824 | 1043.76
50164 | PRENSA CABOS PARA ELETRODUTO 1" | UN | 12.02 |  | 11.92 |  | ÍNDICE NACIONAL DA CONSTRUÇÃO CIVIL | 1.009 | 1034.824 | 1043.76
50167 | PATCH CORD U/UTP GIGALAN RJ-45 CAT 6 - 3.00 M | UN | 49.44 |  | 49 |  | ÍNDICE NACIONAL DA CONSTRUÇÃO CIVIL | 1.009 | 1034.824 | 1043.76
50187 | CABO TELEFONICO CI C/ 50 PARES Ø 50 MM | M | 42.76 |  | 42.38 |  | ÍNDICE NACIONAL DA CONSTRUÇÃO CIVIL | 1.009 | 1034.824 | 1043.76
50188 | PATCH CORD U/UTP MULTILAN RJ-45 CAT 5E - 3.00 M | UN | 24.02 |  | 23.81 |  | ÍNDICE NACIONAL DA CONSTRUÇÃO CIVIL | 1.009 | 1034.824 | 1043.76
51008 | ESPELHO 4X2" C/ 1 CONECTOR RJ-45 FEMEA CAT 5E | UN | 10.54 |  | 10.45 |  | ÍNDICE NACIONAL DA CONSTRUÇÃO CIVIL | 1.009 | 1034.824 | 1043.76
51015 | TOMADA TELEFONE COM CONECTOR RJ11 | UN | 42.21 |  | 41.84 |  | ÍNDICE NACIONAL DA CONSTRUÇÃO CIVIL | 1.009 | 1034.824 | 1043.76
51016 | TOMADA COAXIAL 75 OHMS PARA TV C/ ESPELHO 4X2" | UN | 28.95 |  | 28.7 |  | ÍNDICE NACIONAL DA CONSTRUÇÃO CIVIL | 1.009 | 1034.824 | 1043.76
51033 | ESPELHO 4" X 4" C/ 2 CONECTORES RJ-45 FEMEA CAT. 6 | UN | 30.76 |  | 30.49 |  | ÍNDICE NACIONAL DA CONSTRUÇÃO CIVIL | 1.009 | 1034.824 | 1043.76
51046 | ESPELHO 4" X 4" C/ 2 CONECTORES RJ45 FEMEA CAT. 5E | UN | 18.8 |  | 18.64 |  | ÍNDICE NACIONAL DA CONSTRUÇÃO CIVIL | 1.009 | 1034.824 | 1043.76
51048 | ESPELHO 4" X 2" C/ 1 CONECTOR RJ-45 FEMEA CAT. 6 | UN | 17.46 |  | 17.31 |  | ÍNDICE NACIONAL DA CONSTRUÇÃO CIVIL | 1.009 | 1034.824 | 1043.76
51053 | CALHA PARA 6 TOMADAS FIXACAO PADRAO 19" - 20A | UN | 96.35 |  | 95.5 |  | ÍNDICE NACIONAL DA CONSTRUÇÃO CIVIL | 1.009 | 1034.824 | 1043.76
51054 | CALHA PARA 8 TOMADAS FIXACAO PADRAO 19" - 20A | UN | 105.74 |  | 104.8 |  | ÍNDICE NACIONAL DA CONSTRUÇÃO CIVIL | 1.009 | 1034.824 | 1043.76
52004 | PATCH PANEL DE EMENDA RJ45/RJ45 24 PORTAS CAT 5E | UN | 369.73 |  | 366.44 |  | ÍNDICE NACIONAL DA CONSTRUÇÃO CIVIL | 1.009 | 1034.824 | 1043.76
52011 | KIT COM 4 RODIZIO (2 C/ TRAVAS) | UN | 270.85 |  | 268.44 |  | ÍNDICE NACIONAL DA CONSTRUÇÃO CIVIL | 1.009 | 1034.824 | 1043.76
52017 | RACK DE PISO FECHADO PADRAO 19" - 32US X 670MM - CONFECCIONADO EM ACO SAE 1020, PORTA FRONTAL E VISOR EM ACRILICO E CHAVE YALE, FECHAMENTO TRASEIRO E LATERAIS REMOVIVEIS COM VENTILACAO, PINTURA EPOXI | UN | 2070.66 |  | 2052.2 |  | ÍNDICE NACIONAL DA CONSTRUÇÃO CIVIL | 1.009 | 1034.824 | 1043.76
52030 | BANDEJA FIXACAO SIMPLES 19" - 1 U X 290MM | UN | 63.28 |  | 62.72 |  | ÍNDICE NACIONAL DA CONSTRUÇÃO CIVIL | 1.009 | 1034.824 | 1043.76
52031 | MINI RACK DE PAREDE PADRAO 19" - 8 US X 470MM - CONFECCIONADO EM ACO SAE 1020, PORTA FRONTAL E VISOR EM ACRILICO, LATERAIS REMOVIVEIS COM VENTILACAO, PINTURA EPOXI | UN | 507.26 |  | 502.74 |  | ÍNDICE NACIONAL DA CONSTRUÇÃO CIVIL | 1.009 | 1034.824 | 1043.76
52036 | PATCH PANEL RJ45/IDC 48 PORTAS CAT 5E, D-LINK, AMP, CABLIX, MAXI TELECOM, TILFLEX OU EQUIVALENTE | UN | 538.43 |  | 533.63 |  | ÍNDICE NACIONAL DA CONSTRUÇÃO CIVIL | 1.009 | 1034.824 | 1043.76
52041 | PATCH PANEL RJ45/IDC 24 PORTAS CAT 5E, D-LINK, AMP, CABLIX, MAXI TELECOM, TILFLEX OU EQUIVALENTE | UN | 369.73 |  | 366.44 |  | ÍNDICE NACIONAL DA CONSTRUÇÃO CIVIL | 1.009 | 1034.824 | 1043.76
52053 | BANDEJA FIXACAO SIMPLES 19" - 2 US X 390MM | UN | 83.82 |  | 83.08 |  | ÍNDICE NACIONAL DA CONSTRUÇÃO CIVIL | 1.009 | 1034.824 | 1043.76
52076 | MINI RACK DE PAREDE PADRAO 19" - 6USX470MM - CONFECCIONADO EM ACO SAE 1020, PORTA FRONTAL E VISOR EM ACRILICO, LATERAIS REMOVIVEIS COM VENTILACAO, PINTURA EPOXI | UN | 455.11 |  | 451.06 |  | ÍNDICE NACIONAL DA CONSTRUÇÃO CIVIL | 1.009 | 1034.824 | 1043.76
52078 | KIT 4 VENTILADORES BIVOLT P/ RACK INDOOR | UN | 421.37 |  | 417.62 |  | ÍNDICE NACIONAL DA CONSTRUÇÃO CIVIL | 1.009 | 1034.824 | 1043.76
52103 | SWITCH 48 PORTAS RJ 10/100 + 2 10/100/1000 | UN | 4215.34 |  | 4177.75 |  | ÍNDICE NACIONAL DA CONSTRUÇÃO CIVIL | 1.009 | 1034.824 | 1043.76
52118 | NO BREAK 1,44KVA (980W) 120V SENOIDAL P/ RACK 19" | UN | 3674.71 |  | 3641.94 |  | ÍNDICE NACIONAL DA CONSTRUÇÃO CIVIL | 1.009 | 1034.824 | 1043.76
52121 | MINI RACK DE PAREDE PADRAO 19" - 12US X 570MM - CONFECCIONADO EM ACO SAE 1020, PORTA FRONTAL E VISOR EM ACRILICO, LATERAIS REMOVIVEIS COM VENTILACAO, PINTURA EPOXI | UN | 639.74 |  | 634.04 |  | ÍNDICE NACIONAL DA CONSTRUÇÃO CIVIL | 1.009 | 1034.824 | 1043.76
52123 | SWITCH 24 RJ 10/100 + 2 10/100/1000 | UN | 1251.13 |  | 1239.98 |  | ÍNDICE NACIONAL DA CONSTRUÇÃO CIVIL | 1.009 | 1034.824 | 1043.76
52125 | RACK DE PISO FECHADO PADRAO 19" - 40US X 670M - CONFECCIONADO EM ACO SAE 1020, PORTA FRONTAL E VISOR EM ACRILICO E CHAVE YALE, FECHAMENTO TRASEIRO E LATERAIS REMOVIVEIS COM VENTILACAO, PINTURA EPOXI | UN | 2483.52 |  | 2461.37 |  | ÍNDICE NACIONAL DA CONSTRUÇÃO CIVIL | 1.009 | 1034.824 | 1043.76
52126 | PATCH PANEL RJ45/IDC 48 PORTAS CAT 6, D-LINK, AMP, CABLIX, MAXI TELECOM, TILFLEX OU EQUIVALENTE | UN | 598.56 |  | 593.23 |  | ÍNDICE NACIONAL DA CONSTRUÇÃO CIVIL | 1.009 | 1034.824 | 1043.76
52132 | RACK DE PISO FECHADO PADRAO 19" - 36U´S X 670MM - CONFECCIONADO EM ACO SAE 1020, PORTA FRONTAL E VISOR EM ACRILICO E CHAVE YALE, FECHAMENTO TRASEIRO E LATERAIS REMOVIVEIS COM VENTILACAO, PINTURA EPOXI | UN | 2203.36 |  | 2183.71 |  | ÍNDICE NACIONAL DA CONSTRUÇÃO CIVIL | 1.009 | 1034.824 | 1043.76
52150 | MINI RACK DE PAREDE PADRAO 19" - 16US X 570MM - CONFECCIONADO EM ACO SAE 1020, PORTA FRONTAL E VISOR EM ACRILICO, LATERAIS REMOVIVEIS COM VENTILACAO, PINTURA EPOXI | UN | 815.18 |  | 807.91 |  | ÍNDICE NACIONAL DA CONSTRUÇÃO CIVIL | 1.009 | 1034.824 | 1043.76
52164 | RACK DE PISO FECHADO PADRAO 19" - 44US X 670MM - CONFECCIONADO EM AÇO SAE 1020 1,5MM, PORTA FRONTAL EMBUTIDA, VISOR FUMÊ 2,0MM,FECHADURA ESCAMOTEÁVEL,ALETAS DE VENTILAÇÃO, PINTURA EPÓXI PÓ TEXTURIZADA | UN | 2616.18 |  | 2592.85 |  | ÍNDICE NACIONAL DA CONSTRUÇÃO CIVIL | 1.009 | 1034.824 | 1043.76
54003 | TERMINAL COMPRESSÃO COBRE ESTANHADO 35MM TEL 5135 | UN | 4.01 |  | 3.98 |  | ÍNDICE NACIONAL DA CONSTRUÇÃO CIVIL | 1.009 | 1034.824 | 1043.76
54010 | CONECTOR DE MEDICAO EM LATAO C/ 2 PARAFUSOS TEL-562 | UN | 25.85 |  | 25.62 |  | ÍNDICE NACIONAL DA CONSTRUÇÃO CIVIL | 1.009 | 1034.824 | 1043.76
54024 | GUIA DE CABOS VERTICAL P/ RACK ABERTO 40 US | UN | 150.97 |  | 149.63 |  | ÍNDICE NACIONAL DA CONSTRUÇÃO CIVIL | 1.009 | 1034.824 | 1043.76
54025 | GUIA DE CABOS VERTICAL P/ RACK ABERTO 44 US | UN | 168.68 |  | 167.18 |  | ÍNDICE NACIONAL DA CONSTRUÇÃO CIVIL | 1.009 | 1034.824 | 1043.76
54062 | BANDEJA FIXACAO DUPLA 19" - 1U X 500MM | UN | 104.81 |  | 103.88 |  | ÍNDICE NACIONAL DA CONSTRUÇÃO CIVIL | 1.009 | 1034.824 | 1043.76
54063 | KIT 2 VENTILADORES BIVOLT P/ RACK INDOOR | UN | 242.82 |  | 240.66 |  | ÍNDICE NACIONAL DA CONSTRUÇÃO CIVIL | 1.009 | 1034.824 | 1043.76
54090 | NO BREAK 2,2KVA (1,98KW) 220V SENOIDAL P/ RACK 19" | UN | 6318.07 |  | 6261.72 |  | ÍNDICE NACIONAL DA CONSTRUÇÃO CIVIL | 1.009 | 1034.824 | 1043.76
60101 | TUBO DE CONCRETO SIMPLES DIAM. 30CM - PS1 PONTA E BOLSA | M | 86.33 |  | 85.56 |  | ÍNDICE NACIONAL DA CONSTRUÇÃO CIVIL | 1.009 | 1034.824 | 1043.76
60104 | TUBO DE CONCRETO SIMPLES DIAM. 20CM - PS1 - PONTA E BOLSA | M | 64.98 |  | 64.41 |  | ÍNDICE NACIONAL DA CONSTRUÇÃO CIVIL | 1.009 | 1034.824 | 1043.76
60241 | BUJAO DE ACO GALVANIZADO 2 1/2" | UN | 26.37 |  | 26.14 |  | ÍNDICE NACIONAL DA CONSTRUÇÃO CIVIL | 1.009 | 1034.824 | 1043.76
60242 | BUJAO DE ACO GALVANIZADO 3" | UN | 53.96 |  | 53.48 |  | ÍNDICE NACIONAL DA CONSTRUÇÃO CIVIL | 1.009 | 1034.824 | 1043.76
60243 | BUJAO DE ACO GALVANIZADO 4" | UN | 109.65 |  | 108.68 |  | ÍNDICE NACIONAL DA CONSTRUÇÃO CIVIL | 1.009 | 1034.824 | 1043.76
60406 | LUVA DE REDUCAO ACO GALV 4X2 1/2" | UN | 184.57 |  | 182.93 |  | ÍNDICE NACIONAL DA CONSTRUÇÃO CIVIL | 1.009 | 1034.824 | 1043.76
60443 | NIPLE DUPLO ACO GALVANIZADO BSP Ø 2.1/2" (65MM) | UN | 38.22 |  | 37.88 |  | ÍNDICE NACIONAL DA CONSTRUÇÃO CIVIL | 1.009 | 1034.824 | 1043.76
60501 | TUBO DE ACO GALVANIZADO 21,30 X 2,25MM (1/2") LEVE | M | 23.11 |  | 22.91 |  | ÍNDICE NACIONAL DA CONSTRUÇÃO CIVIL | 1.009 | 1034.824 | 1043.76
60502 | TUBO DE ACO GALVANIZADO 26,90 X 2,25MM (3/4") LEVE | M | 29.93 |  | 29.67 |  | ÍNDICE NACIONAL DA CONSTRUÇÃO CIVIL | 1.009 | 1034.824 | 1043.76
60503 | TUBO DE ACO GALVANIZADO 33,40 X 2,65MM (1") LEVE | M | 41.98 |  | 41.61 |  | ÍNDICE NACIONAL DA CONSTRUÇÃO CIVIL | 1.009 | 1034.824 | 1043.76
60504 | TUBO DE ACO GALVANIZADO 42,40 X 2,65MM (1 1/4") LEVE | M | 52.54 |  | 52.08 |  | ÍNDICE NACIONAL DA CONSTRUÇÃO CIVIL | 1.009 | 1034.824 | 1043.76
60505 | TUBO DE ACO GALVANIZADO 48,30 X 3,00MM (1 1/2") LEVE | M | 68.71 |  | 68.1 |  | ÍNDICE NACIONAL DA CONSTRUÇÃO CIVIL | 1.009 | 1034.824 | 1043.76
60506 | TUBO DE ACO GALVANIZADO 60,30 X 3,00MM (2") LEVE | M | 88.81 |  | 88.02 |  | ÍNDICE NACIONAL DA CONSTRUÇÃO CIVIL | 1.009 | 1034.824 | 1043.76
60507 | TUBO DE ACO GALVANIZADO 76,10 X 3,35MM (2 1/2") LEVE | M | 124.94 |  | 123.83 |  | ÍNDICE NACIONAL DA CONSTRUÇÃO CIVIL | 1.009 | 1034.824 | 1043.76
60508 | TUBO DE ACO GALVANIZADO 88,90 X 3,35MM (3") LEVE | M | 144.34 |  | 143.06 |  | ÍNDICE NACIONAL DA CONSTRUÇÃO CIVIL | 1.009 | 1034.824 | 1043.76
60509 | TUBO DE ACO GALVANIZADO 114,30 X 3,75MM (4") LEVE | M | 210.47 |  | 208.6 |  | ÍNDICE NACIONAL DA CONSTRUÇÃO CIVIL | 1.009 | 1034.824 | 1043.76
60517 | TE 90 ACO GALVANIZADO BSP Ø 2" (50MM) | UN | 49.57 |  | 49.13 |  | ÍNDICE NACIONAL DA CONSTRUÇÃO CIVIL | 1.009 | 1034.824 | 1043.76
60518 | TE 90 ACO GALVANIZADO BSP Ø 2.1/2" (65MM) | UN | 85.16 |  | 84.41 |  | ÍNDICE NACIONAL DA CONSTRUÇÃO CIVIL | 1.009 | 1034.824 | 1043.76
60519 | TE 90 ACO GALVANIZADO BSP Ø 3" (75MM) | UN | 148.6 |  | 147.28 |  | ÍNDICE NACIONAL DA CONSTRUÇÃO CIVIL | 1.009 | 1034.824 | 1043.76
60528 | COTOVELO 90 ACO GALVANIZADO DE 2" (50MM) | UN | 34.22 |  | 33.92 |  | ÍNDICE NACIONAL DA CONSTRUÇÃO CIVIL | 1.009 | 1034.824 | 1043.76
60545 | COTOVELO 90° DE FERRO GALVANIZADO Ø 80MM (3") | UN | 109.25 |  | 108.28 |  | ÍNDICE NACIONAL DA CONSTRUÇÃO CIVIL | 1.009 | 1034.824 | 1043.76
60546 | COTOVELO 90° DE FERRO GALVANIZADO Ø 65MM (2.1/2") | UN | 63.35 |  | 62.79 |  | ÍNDICE NACIONAL DA CONSTRUÇÃO CIVIL | 1.009 | 1034.824 | 1043.76
60585 | COTOVELO 45° DE FERRO GALVANIZADO Ø 50MM (2") | UN | 36.47 |  | 36.15 |  | ÍNDICE NACIONAL DA CONSTRUÇÃO CIVIL | 1.009 | 1034.824 | 1043.76
60596 | COTOVELO 45° DE FERRO GALVANIZADO Ø 80MM (3") | UN | 127.71 |  | 126.58 |  | ÍNDICE NACIONAL DA CONSTRUÇÃO CIVIL | 1.009 | 1034.824 | 1043.76
60598 | COTOVELO 45° DE FERRO GALVANIZADO Ø 65MM (2.1/2") | UN | 64.77 |  | 64.2 |  | ÍNDICE NACIONAL DA CONSTRUÇÃO CIVIL | 1.009 | 1034.824 | 1043.76
60712 | COTOVELO 90° DE FERRO GALVANIZADO Ø 100MM (4") | UN | 223.94 |  | 221.95 |  | ÍNDICE NACIONAL DA CONSTRUÇÃO CIVIL | 1.009 | 1034.824 | 1043.76
60719 | COTOVELO 45° DE FERRO GALVANIZADO Ø 100MM (4") | UN | 226.34 |  | 224.33 |  | ÍNDICE NACIONAL DA CONSTRUÇÃO CIVIL | 1.009 | 1034.824 | 1043.76
60906 | TE 90 ACO GALVANIZADO BSP Ø 4" (100MM) | UN | 295.51 |  | 292.88 |  | ÍNDICE NACIONAL DA CONSTRUÇÃO CIVIL | 1.009 | 1034.824 | 1043.76
61004 | TUBO DE FERRO FUNDIDO DE 150MM PONTA E BOLSA (PB) - "TB SME" | M | 617.11 |  | 611.61 |  | ÍNDICE NACIONAL DA CONSTRUÇÃO CIVIL | 1.009 | 1034.824 | 1043.76
62101 | ADAPTADOR PVC SOLD.FLANGES LIVRES P/CX.AGUA 20MM | UN | 14.42 |  | 14.3 |  | ÍNDICE NACIONAL DA CONSTRUÇÃO CIVIL | 1.009 | 1034.824 | 1043.76
62102 | ADAPTADOR PVC SOLD.FLANGES LIVRES P/CX.AGUA 25MM | UN | 17.47 |  | 17.32 |  | ÍNDICE NACIONAL DA CONSTRUÇÃO CIVIL | 1.009 | 1034.824 | 1043.76
62103 | ADAPTADOR PVC SOLD.FLANGES LIVRES P/CX.AGUA 32MM | UN | 25.26 |  | 25.04 |  | ÍNDICE NACIONAL DA CONSTRUÇÃO CIVIL | 1.009 | 1034.824 | 1043.76
62104 | ADAPTADOR PVC SOLD.FLANGES LIVRES P/CX.AGUA 40MM | UN | 27.19 |  | 26.95 |  | ÍNDICE NACIONAL DA CONSTRUÇÃO CIVIL | 1.009 | 1034.824 | 1043.76
62105 | ADAPTADOR PVC SOLD.FLANGES LIVRES P/CX.AGUA 50MM | UN | 35.22 |  | 34.91 |  | ÍNDICE NACIONAL DA CONSTRUÇÃO CIVIL | 1.009 | 1034.824 | 1043.76
62106 | ADAPTADOR PVC SOLD.FLANGES LIVRES P/CX.AGUA 60MM | UN | 49.65 |  | 49.21 |  | ÍNDICE NACIONAL DA CONSTRUÇÃO CIVIL | 1.009 | 1034.824 | 1043.76
62107 | ADAPTADOR PVC SOLD.FLANGES LIVRES P/CX.AGUA 75MM | UN | 318.34 |  | 315.51 |  | ÍNDICE NACIONAL DA CONSTRUÇÃO CIVIL | 1.009 | 1034.824 | 1043.76
62111 | ADAPTADOR PVC SOLDAVEL PARA REGISTRO 25MM X 3/4" | UN | 1.16 |  | 1.15 |  | ÍNDICE NACIONAL DA CONSTRUÇÃO CIVIL | 1.009 | 1034.824 | 1043.76
62112 | ADAPTADOR PVC SOLDAVEL PARA REGISTRO 32MM X 1" | UN | 2.39 |  | 2.37 |  | ÍNDICE NACIONAL DA CONSTRUÇÃO CIVIL | 1.009 | 1034.824 | 1043.76
62116 | ADAPTADOR PVC SOLDAVEL PARA REGISTRO 50MM X 1 1/2" | UN | 6.19 |  | 6.14 |  | ÍNDICE NACIONAL DA CONSTRUÇÃO CIVIL | 1.009 | 1034.824 | 1043.76
62122 | BUCHA DE REDUCAO PVC SOLDAVEL LONGA 32X25MM | UN | 1.31 |  | 1.3 |  | ÍNDICE NACIONAL DA CONSTRUÇÃO CIVIL | 1.009 | 1034.824 | 1043.76
62129 | BUCHA DE REDUCAO PVC SOLDAVEL LONGA 50X32MM | UN | 7.01 |  | 6.95 |  | ÍNDICE NACIONAL DA CONSTRUÇÃO CIVIL | 1.009 | 1034.824 | 1043.76
62187 | JOELHO DE REDUCAO 90 PVC SOLDAVEL DE 32X25MM | UN | 6.47 |  | 6.42 |  | ÍNDICE NACIONAL DA CONSTRUÇÃO CIVIL | 1.009 | 1034.824 | 1043.76
62319 | JOELHO 90 PVC SOLD/ROSCA REDUCAO 25X3/4" | UN | 4.81 |  | 4.77 |  | ÍNDICE NACIONAL DA CONSTRUÇÃO CIVIL | 1.009 | 1034.824 | 1043.76
62321 | JOELHO DE REDUCAO 90 PVC SOLD/ROSCA DE 25X1/2" | UN | 4.12 |  | 4.09 |  | ÍNDICE NACIONAL DA CONSTRUÇÃO CIVIL | 1.009 | 1034.824 | 1043.76
62324 | LUVA PVC SOLDAVEL/ROSCA DE 25X3/4" | UN | 2.6 |  | 2.58 |  | ÍNDICE NACIONAL DA CONSTRUÇÃO CIVIL | 1.009 | 1034.824 | 1043.76
62375 | TUBO DE ESGOTO DE PVC SERIE "R" CINZA (6") - 150MM - TIGRE, AMANCO OU EQUIVALENTE | M | 90.67 |  | 89.87 |  | ÍNDICE NACIONAL DA CONSTRUÇÃO CIVIL | 1.009 | 1034.824 | 1043.76
62419 | TUBO PVC CORRUGADO PERFURADO 100MM RIGIDO | M | 64.1 |  | 63.53 |  | ÍNDICE NACIONAL DA CONSTRUÇÃO CIVIL | 1.009 | 1034.824 | 1043.76
62420 | CURVA 90° CURTA PVC ESGOTO 40MM | UN | 6.05 |  | 6 |  | ÍNDICE NACIONAL DA CONSTRUÇÃO CIVIL | 1.009 | 1034.824 | 1043.76
62423 | CURVA 90° CURTA PVC ESGOTO 100MM | UN | 27.68 |  | 27.44 |  | ÍNDICE NACIONAL DA CONSTRUÇÃO CIVIL | 1.009 | 1034.824 | 1043.76
62430 | CURVA 90° LONGA PVC ESGOTO 100 MM | UN | 58.63 |  | 58.11 |  | ÍNDICE NACIONAL DA CONSTRUÇÃO CIVIL | 1.009 | 1034.824 | 1043.76
62440 | JOELHO 90 C/VISITA PVC ESG 100X50MM | UN | 26.98 |  | 26.74 |  | ÍNDICE NACIONAL DA CONSTRUÇÃO CIVIL | 1.009 | 1034.824 | 1043.76
62472 | PLUG PVC ESGOTO DE 100MM | UN | 19.47 |  | 19.3 |  | ÍNDICE NACIONAL DA CONSTRUÇÃO CIVIL | 1.009 | 1034.824 | 1043.76
62482 | TE PVC REDUCAO ESGOTO DE 150X100MM | UN | 71.57 |  | 70.94 |  | ÍNDICE NACIONAL DA CONSTRUÇÃO CIVIL | 1.009 | 1034.824 | 1043.76
62501 | TUBO DE PVC SOLDAVEL MARROM 20MM (AGUA FRIA) - TIGRE, AMANCO OU EQUIVALENTE | M | 3.85 |  | 3.82 |  | ÍNDICE NACIONAL DA CONSTRUÇÃO CIVIL | 1.009 | 1034.824 | 1043.76
62502 | TUBO DE PVC SOLDAVEL MARROM 25MM (AGUA FRIA) - TIGRE, AMANCO OU EQUIVALENTE | M | 4.46 |  | 4.43 |  | ÍNDICE NACIONAL DA CONSTRUÇÃO CIVIL | 1.009 | 1034.824 | 1043.76
62503 | TUBO DE PVC SOLDAVEL MARROM 32MM (AGUA FRIA) - TIGRE, AMANCO OU EQUIVALENTE | M | 9.49 |  | 9.41 |  | ÍNDICE NACIONAL DA CONSTRUÇÃO CIVIL | 1.009 | 1034.824 | 1043.76
62504 | TUBO DE PVC SOLDAVEL MARROM 40MM (AGUA FRIA) - TIGRE, AMANCO OU EQUIVALENTE | M | 14.12 |  | 14 |  | ÍNDICE NACIONAL DA CONSTRUÇÃO CIVIL | 1.009 | 1034.824 | 1043.76
62505 | TUBO DE PVC SOLDAVEL MARROM 50MM (AGUA FRIA) - TIGRE, AMANCO OU EQUIVALENTE | M | 17.32 |  | 17.17 |  | ÍNDICE NACIONAL DA CONSTRUÇÃO CIVIL | 1.009 | 1034.824 | 1043.76
62506 | TUBO DE PVC SOLDAVEL MARROM 60MM (AGUA FRIA) - TIGRE, AMANCO OU EQUIVALENTE | M | 32.19 |  | 31.91 |  | ÍNDICE NACIONAL DA CONSTRUÇÃO CIVIL | 1.009 | 1034.824 | 1043.76
62507 | TUBO DE PVC SOLDAVEL MARROM 75MM (AGUA FRIA) - TIGRE, AMANCO OU EQUIVALENTE | M | 53.25 |  | 52.78 |  | ÍNDICE NACIONAL DA CONSTRUÇÃO CIVIL | 1.009 | 1034.824 | 1043.76
62508 | TUBO DE PVC SOLDAVEL MARROM 85MM (AGUA FRIA) - TIGRE, AMANCO OU EQUIVALENTE | M | 78.3 |  | 77.61 |  | ÍNDICE NACIONAL DA CONSTRUÇÃO CIVIL | 1.009 | 1034.824 | 1043.76
62511 | JOELHO 90 DE PVC SOLDAVEL DE 25MM | UN | 1.05 |  | 1.05 |  | ÍNDICE NACIONAL DA CONSTRUÇÃO CIVIL | 1.009 | 1034.824 | 1043.76
62512 | JOELHO 90 DE PVC SOLDAVEL DE 32MM | UN | 3.25 |  | 3.23 |  | ÍNDICE NACIONAL DA CONSTRUÇÃO CIVIL | 1.009 | 1034.824 | 1043.76
62514 | JOELHO 90 DE PVC SOLDAVEL DE 50MM | UN | 6.65 |  | 6.6 |  | ÍNDICE NACIONAL DA CONSTRUÇÃO CIVIL | 1.009 | 1034.824 | 1043.76
62520 | TE DE PVC SOLDAVEL DE 25MM | UN | 1.63 |  | 1.62 |  | ÍNDICE NACIONAL DA CONSTRUÇÃO CIVIL | 1.009 | 1034.824 | 1043.76
62521 | TE DE PVC SOLDAVEL DE 32MM | UN | 4.97 |  | 4.93 |  | ÍNDICE NACIONAL DA CONSTRUÇÃO CIVIL | 1.009 | 1034.824 | 1043.76
62530 | TUBO DE ESGOTO PRIMARIO DE PVC BRANCO SERIE NORMAL(1.1/2") - 40MM - TIGRE, AMANCO OU EQUIVALENTE | M | 6.79 |  | 6.73 |  | ÍNDICE NACIONAL DA CONSTRUÇÃO CIVIL | 1.009 | 1034.824 | 1043.76
62531 | TUBO DE ESGOTO PRIMARIO DE PVC BRANCO SERIE NORMAL (2") - 50MM - TIGRE, AMANCO OU EQUIVALENTE | M | 10.8 |  | 10.71 |  | ÍNDICE NACIONAL DA CONSTRUÇÃO CIVIL | 1.009 | 1034.824 | 1043.76
62532 | TUBO DE ESGOTO PRIMARIO DE PVC BRANCO SERIE NORMAL (3") - 75MM - TIGRE, AMANCO OU EQUIVALENTE | M | 18.86 |  | 18.7 |  | ÍNDICE NACIONAL DA CONSTRUÇÃO CIVIL | 1.009 | 1034.824 | 1043.76
62533 | TUBO DE ESGOTO PRIMARIO DE PVC BRANCO SERIE NORMAL (4") - 100MM - TIGRE, AMANCO OU EQUIVALENTE | M | 20.23 |  | 20.05 |  | ÍNDICE NACIONAL DA CONSTRUÇÃO CIVIL | 1.009 | 1034.824 | 1043.76
62534 | TUBO DE ESGOTO PRIMARIO DE PVC BRANCO SERIE NORMAL (6") - 150MM - TIGRE, AMANCO OU EQUIVALENTE | M | 51.34 |  | 50.89 |  | ÍNDICE NACIONAL DA CONSTRUÇÃO CIVIL | 1.009 | 1034.824 | 1043.76
62535 | TUBO DE ESGOTO PRIMARIO DE PVC BRANCO SERIE NORMAL (8") - 200MM - TIGRE, AMANCO OU EQUIVALENTE | M | 84.63 |  | 83.88 |  | ÍNDICE NACIONAL DA CONSTRUÇÃO CIVIL | 1.009 | 1034.824 | 1043.76
62536 | JOELHO 45 DE PVC P/ ESGOTO DE 40MM | UN | 2.94 |  | 2.92 |  | ÍNDICE NACIONAL DA CONSTRUÇÃO CIVIL | 1.009 | 1034.824 | 1043.76
62540 | JOELHO 90 DE PVC P/ ESGOTO DE 40MM | UN | 2.54 |  | 2.52 |  | ÍNDICE NACIONAL DA CONSTRUÇÃO CIVIL | 1.009 | 1034.824 | 1043.76
62542 | JOELHO 90 DE PVC P/ ESGOTO DE 75MM | UN | 8.17 |  | 8.1 |  | ÍNDICE NACIONAL DA CONSTRUÇÃO CIVIL | 1.009 | 1034.824 | 1043.76
62543 | JOELHO 90 DE PVC P/ ESGOTO DE 100MM | UN | 10.18 |  | 10.09 |  | ÍNDICE NACIONAL DA CONSTRUÇÃO CIVIL | 1.009 | 1034.824 | 1043.76
62544 | TE 90° PVC RIGIDO P/ ESGOTO DE 40MM (1 1/2") | UN | 4.81 |  | 4.77 |  | ÍNDICE NACIONAL DA CONSTRUÇÃO CIVIL | 1.009 | 1034.824 | 1043.76
62547 | TE 90° PVC RIGIDO P/ ESGOTO DE 100MM (4") | UN | 18.22 |  | 18.06 |  | ÍNDICE NACIONAL DA CONSTRUÇÃO CIVIL | 1.009 | 1034.824 | 1043.76
62549 | TUBO DE PVC DE 1 1/2" P/ DESCARGA | UN | 17.04 |  | 16.89 |  | ÍNDICE NACIONAL DA CONSTRUÇÃO CIVIL | 1.009 | 1034.824 | 1043.76
62570 | LUVA DE PVC SOLDAVEL DE 25MM | UN | 1.09 |  | 1.09 |  | ÍNDICE NACIONAL DA CONSTRUÇÃO CIVIL | 1.009 | 1034.824 | 1043.76
62577 | JOELHO 45 DE PVC P/ ESGOTO DE 150MM | UN | 69.94 |  | 69.32 |  | ÍNDICE NACIONAL DA CONSTRUÇÃO CIVIL | 1.009 | 1034.824 | 1043.76
62588 | TE DE PVC SOLDAVEL DE 32X25MM | UN | 8.92 |  | 8.85 |  | ÍNDICE NACIONAL DA CONSTRUÇÃO CIVIL | 1.009 | 1034.824 | 1043.76
62594 | JOELHO 45 DE PVC SOLDAVEL DE 25MM | UN | 1.98 |  | 1.97 |  | ÍNDICE NACIONAL DA CONSTRUÇÃO CIVIL | 1.009 | 1034.824 | 1043.76
62674 | ANEL DE BORRACHA P/TUBO PVC 150MM (6") | UN | 8.95 |  | 8.88 |  | ÍNDICE NACIONAL DA CONSTRUÇÃO CIVIL | 1.009 | 1034.824 | 1043.76
62702 | TUBO PVC RIGIDO ROSCAVEL DE 3/4" | M | 18.92 |  | 18.76 |  | ÍNDICE NACIONAL DA CONSTRUÇÃO CIVIL | 1.009 | 1034.824 | 1043.76
62703 | TUBO PVC RIGIDO ROSCAVEL DE 1" | M | 43.18 |  | 42.8 |  | ÍNDICE NACIONAL DA CONSTRUÇÃO CIVIL | 1.009 | 1034.824 | 1043.76
62813 | LUVA PVC ROSCAVEL DE 3/4" | UN | 3.24 |  | 3.22 |  | ÍNDICE NACIONAL DA CONSTRUÇÃO CIVIL | 1.009 | 1034.824 | 1043.76
62814 | LUVA PVC ROSCAVEL DE 1" | UN | 4.76 |  | 4.72 |  | ÍNDICE NACIONAL DA CONSTRUÇÃO CIVIL | 1.009 | 1034.824 | 1043.76
62890 | JOELHO 90 PVC ROSCAVEL C/ BUCHA DE LATAO 3/4" | UN | 10.19 |  | 10.1 |  | ÍNDICE NACIONAL DA CONSTRUÇÃO CIVIL | 1.009 | 1034.824 | 1043.76
63043 | TUBO DE COBRE FLEXIVEL 3/8" PAREDE 0,79MM (1/32") - 0,193 KG/M | M | 24.13 |  | 23.92 |  | ÍNDICE NACIONAL DA CONSTRUÇÃO CIVIL | 1.009 | 1034.824 | 1043.76
63096 | TUBO DE COBRE FLEXIVEL 3/4" PAREDE 0,79MM (1/32") | M | 53.84 |  | 53.36 |  | ÍNDICE NACIONAL DA CONSTRUÇÃO CIVIL | 1.009 | 1034.824 | 1043.76
63108 | TUBO DE COBRE RIGIDO 7/8" PAREDE 1/32 (0,478 KG/M) | M | 62.69 |  | 62.14 |  | ÍNDICE NACIONAL DA CONSTRUÇÃO CIVIL | 1.009 | 1034.824 | 1043.76
63109 | TUBO DE COBRE RIGIDO 1.1/8" PAREDE 1/32 (0,619 KG/M) | M | 80.25 |  | 79.54 |  | ÍNDICE NACIONAL DA CONSTRUÇÃO CIVIL | 1.009 | 1034.824 | 1043.76
63148 | TUBO DE COBRE FLEXIVEL 1/4" PAREDE 0,79MM (1/32") | M | 15.36 |  | 15.23 |  | ÍNDICE NACIONAL DA CONSTRUÇÃO CIVIL | 1.009 | 1034.824 | 1043.76
63149 | TUBO DE COBRE FLEXIVEL 1/2" PAREDE 0,79MM (1/32") - 0,264 KG/M | M | 29.83 |  | 29.57 |  | ÍNDICE NACIONAL DA CONSTRUÇÃO CIVIL | 1.009 | 1034.824 | 1043.76
63150 | TUBO DE COBRE FLEXIVEL 5/8" PAREDE 0,79MM (1/32") - 0,334 KG/M | M | 41.91 |  | 41.54 |  | ÍNDICE NACIONAL DA CONSTRUÇÃO CIVIL | 1.009 | 1034.824 | 1043.76
63164 | TUBO DE COBRE RIGIDO 1.5/8" PAREDE 1/32" (0,904 KG/M) | M | 133.83 |  | 132.64 |  | ÍNDICE NACIONAL DA CONSTRUÇÃO CIVIL | 1.009 | 1034.824 | 1043.76
63165 | TUBO DE COBRE RIGIDO 1.3/8" PAREDE 1/32" (0,761 KG/M) | M | 102.25 |  | 101.34 |  | ÍNDICE NACIONAL DA CONSTRUÇÃO CIVIL | 1.009 | 1034.824 | 1043.76
63480 | BACIA SANITÁRIA CONVENCIONAL RAVENA P9, DECA | UN | 293.59 |  | 290.98 |  | ÍNDICE NACIONAL DA CONSTRUÇÃO CIVIL | 1.009 | 1034.824 | 1043.76
63501 | REGISTRO DE GAVETA BRUTO 15MM - 1/2" | UN | 32.69 |  | 32.4 |  | ÍNDICE NACIONAL DA CONSTRUÇÃO CIVIL | 1.009 | 1034.824 | 1043.76
63502 | REGISTRO DE GAVETA BRUTO 20MM - 3/4" | UN | 41.7 |  | 41.33 |  | ÍNDICE NACIONAL DA CONSTRUÇÃO CIVIL | 1.009 | 1034.824 | 1043.76
63503 | REGISTRO DE GAVETA BRUTO 25MM - 1" | UN | 57.57 |  | 57.06 |  | ÍNDICE NACIONAL DA CONSTRUÇÃO CIVIL | 1.009 | 1034.824 | 1043.76
63504 | REGISTRO DE GAVETA BRUTO 32MM - 1.1/4" | UN | 68.2 |  | 67.6 |  | ÍNDICE NACIONAL DA CONSTRUÇÃO CIVIL | 1.009 | 1034.824 | 1043.76
63505 | REGISTRO DE GAVETA BRUTO 40MM - 1.1/2" | UN | 85.18 |  | 84.43 |  | ÍNDICE NACIONAL DA CONSTRUÇÃO CIVIL | 1.009 | 1034.824 | 1043.76
63506 | REGISTRO DE GAVETA BRUTO 50MM - 2" | UN | 160.4 |  | 158.97 |  | ÍNDICE NACIONAL DA CONSTRUÇÃO CIVIL | 1.009 | 1034.824 | 1043.76
63507 | REGISTRO DE GAVETA BRUTO 65MM - 2.1/2" | UN | 396.6 |  | 393.07 |  | ÍNDICE NACIONAL DA CONSTRUÇÃO CIVIL | 1.009 | 1034.824 | 1043.76
63508 | REGISTRO DE GAVETA BRUTO 80MM - 3" | UN | 534.52 |  | 529.76 |  | ÍNDICE NACIONAL DA CONSTRUÇÃO CIVIL | 1.009 | 1034.824 | 1043.76
63515 | REGISTRO DE GAVETA CROMADO 1/2" COM CANOPLA | UN | 96.01 |  | 95.16 |  | ÍNDICE NACIONAL DA CONSTRUÇÃO CIVIL | 1.009 | 1034.824 | 1043.76
63516 | REGISTRO DE GAVETA CROMADO 3/4" COM CANOPLA | UN | 100.52 |  | 99.63 |  | ÍNDICE NACIONAL DA CONSTRUÇÃO CIVIL | 1.009 | 1034.824 | 1043.76
63517 | REGISTRO DE GAVETA CROMADO 1" COM CANOPLA | UN | 142.04 |  | 140.78 |  | ÍNDICE NACIONAL DA CONSTRUÇÃO CIVIL | 1.009 | 1034.824 | 1043.76
63518 | REGISTRO DE GAVETA CROMADO 1 1/2" COM CANOPLA | UN | 204.03 |  | 202.22 |  | ÍNDICE NACIONAL DA CONSTRUÇÃO CIVIL | 1.009 | 1034.824 | 1043.76
63520 | REGISTRO DE PRESSAO CROMADO 1/2" | UN | 81.11 |  | 80.39 |  | ÍNDICE NACIONAL DA CONSTRUÇÃO CIVIL | 1.009 | 1034.824 | 1043.76
63521 | REGISTRO DE PRESSAO CROMADO 3/4" | UN | 90.19 |  | 89.39 |  | ÍNDICE NACIONAL DA CONSTRUÇÃO CIVIL | 1.009 | 1034.824 | 1043.76
63523 | REGISTRO DE GAVETA CROMADO 1 1/4" COM CANOPLA | UN | 190.69 |  | 188.99 |  | ÍNDICE NACIONAL DA CONSTRUÇÃO CIVIL | 1.009 | 1034.824 | 1043.76
63530 | REGISTRO DE PRESSAO BRUTO 3/4" | UN | 44.6 |  | 44.21 |  | ÍNDICE NACIONAL DA CONSTRUÇÃO CIVIL | 1.009 | 1034.824 | 1043.76
63533 | REGISTRO DE ESFERA C/ BORBOLETA 3/4" BR 33 TIGRE | UN | 50.75 |  | 50.3 |  | ÍNDICE NACIONAL DA CONSTRUÇÃO CIVIL | 1.009 | 1034.824 | 1043.76
63536 | REGISTRO PRESSAO BRUTO 1/2" | UN | 39.22 |  | 38.88 |  | ÍNDICE NACIONAL DA CONSTRUÇÃO CIVIL | 1.009 | 1034.824 | 1043.76
63567 | REGISTRO DE GAVETA BRUTO 100MM - 4" | UN | 913.21 |  | 905.07 |  | ÍNDICE NACIONAL DA CONSTRUÇÃO CIVIL | 1.009 | 1034.824 | 1043.76
64001 | VALVULA DE ESCOAMENTO P/ PIA AMERICANA 1.1/2 X 3.3/4 | UN | 51.52 |  | 51.07 |  | ÍNDICE NACIONAL DA CONSTRUÇÃO CIVIL | 1.009 | 1034.824 | 1043.76
64002 | VALVULA DE SAIDA PARA LAVATORIO CROMADA 1" | UN | 51.56 |  | 51.11 |  | ÍNDICE NACIONAL DA CONSTRUÇÃO CIVIL | 1.009 | 1034.824 | 1043.76
64003 | VALVULA DE ESCOAMENTO P/ PIA OU TANQUE 1.1/4" CROMADA | UN | 70.26 |  | 69.64 |  | ÍNDICE NACIONAL DA CONSTRUÇÃO CIVIL | 1.009 | 1034.824 | 1043.76
64004 | VALVULA DE SAIDA P/MICTORIO CROMADA (11/2") | UN | 351.68 |  | 348.55 |  | ÍNDICE NACIONAL DA CONSTRUÇÃO CIVIL | 1.009 | 1034.824 | 1043.76
64005 | VALVULA DE PVC 2" C/ UNHO | UN | 9.08 |  | 9 |  | ÍNDICE NACIONAL DA CONSTRUÇÃO CIVIL | 1.009 | 1034.824 | 1043.76
64006 | VALVULA DE PVC 1" C/ UNHO | UN | 7.73 |  | 7.67 |  | ÍNDICE NACIONAL DA CONSTRUÇÃO CIVIL | 1.009 | 1034.824 | 1043.76
64010 | VALVULA DE DESCARGA 1 1/2" C/ ACABAMENTO CROMADO | UN | 334.87 |  | 331.89 |  | ÍNDICE NACIONAL DA CONSTRUÇÃO CIVIL | 1.009 | 1034.824 | 1043.76
64011 | VALVULA DE DESCARGA COM REGISTRO 1 1/2" S/ ACABAM. | UN | 131.84 |  | 130.67 |  | ÍNDICE NACIONAL DA CONSTRUÇÃO CIVIL | 1.009 | 1034.824 | 1043.76
64015 | VALVULA RETENCAO HORIZONTAL BRONZE - 15MM (1/2) | UN | 77.01 |  | 76.33 |  | ÍNDICE NACIONAL DA CONSTRUÇÃO CIVIL | 1.009 | 1034.824 | 1043.76
64016 | VALVULA RETENCAO HORIZONTAL BRONZE - 20MM (3/4) | UN | 102.48 |  | 101.57 |  | ÍNDICE NACIONAL DA CONSTRUÇÃO CIVIL | 1.009 | 1034.824 | 1043.76
64017 | VALVULA RETENCAO HORIZONTAL BRONZE - 25MM (1) | UN | 121.4 |  | 120.32 |  | ÍNDICE NACIONAL DA CONSTRUÇÃO CIVIL | 1.009 | 1034.824 | 1043.76
64018 | VALVULA RETENCAO HORIZONTAL BRONZE - 32MM (1 1/4) | UN | 197.45 |  | 195.69 |  | ÍNDICE NACIONAL DA CONSTRUÇÃO CIVIL | 1.009 | 1034.824 | 1043.76
64019 | VALVULA RETENCAO HORIZONTAL BRONZE - 40MM (1 1/2) | UN | 223.41 |  | 221.42 |  | ÍNDICE NACIONAL DA CONSTRUÇÃO CIVIL | 1.009 | 1034.824 | 1043.76
64020 | VALVULA RETENCAO HORIZONTAL BRONZE - 50MM (2) | UN | 322.57 |  | 319.7 |  | ÍNDICE NACIONAL DA CONSTRUÇÃO CIVIL | 1.009 | 1034.824 | 1043.76
64021 | VALVULA RETENCAO HORIZONTAL BRONZE - 65MM (2 1/2) | UN | 530.83 |  | 526.1 |  | ÍNDICE NACIONAL DA CONSTRUÇÃO CIVIL | 1.009 | 1034.824 | 1043.76
64022 | VALVULA RETENCAO HORIZONTAL BRONZE - 80MM (3") | UN | 697.95 |  | 691.73 |  | ÍNDICE NACIONAL DA CONSTRUÇÃO CIVIL | 1.009 | 1034.824 | 1043.76
64023 | VALVULA RETENCAO HORIZONTAL BRONZE - 100MM (4) | UN | 1050.6 |  | 1041.23 |  | ÍNDICE NACIONAL DA CONSTRUÇÃO CIVIL | 1.009 | 1034.824 | 1043.76
64034 | VALVULA RETENCAO VERTICAL BRONZE - 32MM (1 1/4") | UN | 90.54 |  | 89.74 |  | ÍNDICE NACIONAL DA CONSTRUÇÃO CIVIL | 1.009 | 1034.824 | 1043.76
64035 | VALVULA RETENCAO VERTICAL BRONZE - 20 MM 3/4" | UN | 57.34 |  | 56.83 |  | ÍNDICE NACIONAL DA CONSTRUÇÃO CIVIL | 1.009 | 1034.824 | 1043.76
64040 | VALVULA RETENCAO VERTICAL BRONZE - 15MM (1/2") | UN | 54.05 |  | 53.57 |  | ÍNDICE NACIONAL DA CONSTRUÇÃO CIVIL | 1.009 | 1034.824 | 1043.76
64041 | VALVULA RETENCAO VERTICAL BRONZE - 40MM (11/2") | UN | 134.47 |  | 133.28 |  | ÍNDICE NACIONAL DA CONSTRUÇÃO CIVIL | 1.009 | 1034.824 | 1043.76
64042 | VALVULA RETENCAO VERTICAL BRONZE - 50MM (2") | UN | 228.22 |  | 226.19 |  | ÍNDICE NACIONAL DA CONSTRUÇÃO CIVIL | 1.009 | 1034.824 | 1043.76
64043 | VALVULA RETENCAO VERTICAL BRONZE - 65MM (21/2") | UN | 332.99 |  | 330.02 |  | ÍNDICE NACIONAL DA CONSTRUÇÃO CIVIL | 1.009 | 1034.824 | 1043.76
64044 | VALVULA RETENCAO VERTICAL BRONZE - 80MM (3") | UN | 459.66 |  | 455.56 |  | ÍNDICE NACIONAL DA CONSTRUÇÃO CIVIL | 1.009 | 1034.824 | 1043.76
64045 | VALVULA DE ESCOAMENTO P/ PIA AMERICANA 3.1/2 CROMADA | UN | 51.52 |  | 51.07 |  | ÍNDICE NACIONAL DA CONSTRUÇÃO CIVIL | 1.009 | 1034.824 | 1043.76
64066 | VALVULA DE RETENCAO VERTICAL BRONZE - 25MM (1") | UN | 76.78 |  | 76.1 |  | ÍNDICE NACIONAL DA CONSTRUÇÃO CIVIL | 1.009 | 1034.824 | 1043.76
64077 | VALVULA EM PVC P/ LAVAT PADRAO POPULAR 1" C/ UNHO | UN | 7.73 |  | 7.67 |  | ÍNDICE NACIONAL DA CONSTRUÇÃO CIVIL | 1.009 | 1034.824 | 1043.76
64094 | VALVULA DE DESCARGA COM CANOPLA CROMADA 11/4" | UN | 306.65 |  | 303.92 |  | ÍNDICE NACIONAL DA CONSTRUÇÃO CIVIL | 1.009 | 1034.824 | 1043.76
64097 | VALVULA DE DESCARGA P/ MICTORIO 1.1/2" | UN | 351.68 |  | 348.55 |  | ÍNDICE NACIONAL DA CONSTRUÇÃO CIVIL | 1.009 | 1034.824 | 1043.76
64142 | VALVULA RETENCAO VERTICAL BRONZE - 100MM (4") | UN | 691.54 |  | 685.38 |  | ÍNDICE NACIONAL DA CONSTRUÇÃO CIVIL | 1.009 | 1034.824 | 1043.76
64149 | VÁLVULA ESFERA NPT CLASSE 300 Ø 3/4" | UN | 85.55 |  | 84.79 |  | ÍNDICE NACIONAL DA CONSTRUÇÃO CIVIL | 1.009 | 1034.824 | 1043.76
64503 | SIFAO METALICO TIPO COPO 1X1 1/2" | UN | 152.59 |  | 151.23 |  | ÍNDICE NACIONAL DA CONSTRUÇÃO CIVIL | 1.009 | 1034.824 | 1043.76
64504 | SIFAO CROMADO 2" | UN | 209.76 |  | 207.89 |  | ÍNDICE NACIONAL DA CONSTRUÇÃO CIVIL | 1.009 | 1034.824 | 1043.76
64506 | SIFAO METAL CROMADO P/ LAVATORIO 1" X 1 1/2" | UN | 139.25 |  | 138.01 |  | ÍNDICE NACIONAL DA CONSTRUÇÃO CIVIL | 1.009 | 1034.824 | 1043.76
64507 | SIFAO DE PVC RIGIDO TIPO COPO 1" X 1 1/2" | UN | 16.05 |  | 15.91 |  | ÍNDICE NACIONAL DA CONSTRUÇÃO CIVIL | 1.009 | 1034.824 | 1043.76
64511 | SIFAO ACO INOX CROMADO P/ LAVATORIO 1 1/4" | UN | 139.25 |  | 138.01 |  | ÍNDICE NACIONAL DA CONSTRUÇÃO CIVIL | 1.009 | 1034.824 | 1043.76
64515 | SIFAO DE PVC DIAMETRO 2" | UN | 17.25 |  | 17.1 |  | ÍNDICE NACIONAL DA CONSTRUÇÃO CIVIL | 1.009 | 1034.824 | 1043.76
64519 | SIFAO PVC PADRAO POPULAR P/ LAVATÓRIO 1"X1 1/2" | UN | 17.25 |  | 17.1 |  | ÍNDICE NACIONAL DA CONSTRUÇÃO CIVIL | 1.009 | 1034.824 | 1043.76
64527 | ENGATE FLEXIVEL METAL CROMADO ESTEVES | UN | 35.08 |  | 34.77 |  | ÍNDICE NACIONAL DA CONSTRUÇÃO CIVIL | 1.009 | 1034.824 | 1043.76
64701 | TUBO ACO GALV NBR5590 CL PESADA 20 MM (3/4) - GAS | M | 41.19 |  | 40.83 |  | ÍNDICE NACIONAL DA CONSTRUÇÃO CIVIL | 1.009 | 1034.824 | 1043.76
64702 | CAP 3/4 NPT - GALVANIZADO 300 LBS | UN | 28.42 |  | 28.17 |  | ÍNDICE NACIONAL DA CONSTRUÇÃO CIVIL | 1.009 | 1034.824 | 1043.76
64703 | VALVULA DE RETENCAO MEIA LUVA 7/16" NS X 1/2" NPT | UN | 16.95 |  | 16.8 |  | ÍNDICE NACIONAL DA CONSTRUÇÃO CIVIL | 1.009 | 1034.824 | 1043.76
64704 | PIGTAIL POL MX7/16 NS(24) - P45 - 0,50M | UN | 36.17 |  | 35.85 |  | ÍNDICE NACIONAL DA CONSTRUÇÃO CIVIL | 1.009 | 1034.824 | 1043.76
64706 | TE NPT 3/4"- GALVANIZADO 300 LBS | UN | 56.5 |  | 56 |  | ÍNDICE NACIONAL DA CONSTRUÇÃO CIVIL | 1.009 | 1034.824 | 1043.76
64707 | REGULADOR PRESSAO PRIM EST SAIDA 150KPA INC VALVULA P/ 02 CILIDROS | UN | 707.54 |  | 701.23 |  | ÍNDICE NACIONAL DA CONSTRUÇÃO CIVIL | 1.009 | 1034.824 | 1043.76
64709 | ANEL DE VEDAÇÃO AZUL PARA BACIA SANITARIA | UN | 15.87 |  | 15.73 |  | ÍNDICE NACIONAL DA CONSTRUÇÃO CIVIL | 1.009 | 1034.824 | 1043.76
65002 | CAIXA DESCARGA PLASTICA SOBREPOR BRANCA 6/9 LITROS | UN | 76.34 |  | 75.66 |  | ÍNDICE NACIONAL DA CONSTRUÇÃO CIVIL | 1.009 | 1034.824 | 1043.76
65004 | RESERVATORIO DE POLIETILENO 1.000 L C/ TAMPA | UN | 463.8 |  | 459.67 |  | ÍNDICE NACIONAL DA CONSTRUÇÃO CIVIL | 1.009 | 1034.824 | 1043.76
65005 | RESERVATORIO DE POLIETILENO 5.000 L C/ TAMPA | UN | 3614.83 |  | 3582.59 |  | ÍNDICE NACIONAL DA CONSTRUÇÃO CIVIL | 1.009 | 1034.824 | 1043.76
65023 | RESERVATORIO DE POLIETILENO 1.500 L C/ TAMPA | UN | 1134.86 |  | 1124.74 |  | ÍNDICE NACIONAL DA CONSTRUÇÃO CIVIL | 1.009 | 1034.824 | 1043.76
65024 | RESERVATORIO DE POLIETILENO 500 L C/ TAMPA | UN | 292.07 |  | 289.47 |  | ÍNDICE NACIONAL DA CONSTRUÇÃO CIVIL | 1.009 | 1034.824 | 1043.76
65031 | RESERVATORIO DE POLIETILENO 310 L C/ TAMPA | UN | 274.35 |  | 271.91 |  | ÍNDICE NACIONAL DA CONSTRUÇÃO CIVIL | 1.009 | 1034.824 | 1043.76
65032 | RESERVATORIO DE POLIETILENO 3.000 L C/ TAMPA | UN | 2195.93 |  | 2176.35 |  | ÍNDICE NACIONAL DA CONSTRUÇÃO CIVIL | 1.009 | 1034.824 | 1043.76
65033 | RESERVATORIO DE POLIETILENO 2.000 L C/ TAMPA | UN | 1268.18 |  | 1256.87 |  | ÍNDICE NACIONAL DA CONSTRUÇÃO CIVIL | 1.009 | 1034.824 | 1043.76
65076 | RESERVATORIO DE POLIETILENO 15.000 L C/ TAMPA | UN | 13170.47 |  | 13053 |  | ÍNDICE NACIONAL DA CONSTRUÇÃO CIVIL | 1.009 | 1034.824 | 1043.76
65204 | BACIA LOUÇA BRANCA DECA VOGUE PLUS REF. P 510 | UN | 1026.89 |  | 1017.74 |  | ÍNDICE NACIONAL DA CONSTRUÇÃO CIVIL | 1.009 | 1034.824 | 1043.76
65256 | CAIXA ACOPLADA P/ BACIA LOUCA INCL. VALVULA COM DUPLO ACIONAMENTO - REF. CD.00F - DECA OU EQUIVALENTE | UN | 211.28 |  | 209.4 |  | ÍNDICE NACIONAL DA CONSTRUÇÃO CIVIL | 1.009 | 1034.824 | 1043.76
65257 | BACIA SIF. LOUCA DECA LINHA RAVENA REF. P.909 | UN | 590.72 |  | 585.46 |  | ÍNDICE NACIONAL DA CONSTRUÇÃO CIVIL | 1.009 | 1034.824 | 1043.76
65502 | BACIA SIFONADA DE LOUCA BRANCA | UN | 205.26 |  | 203.43 |  | ÍNDICE NACIONAL DA CONSTRUÇÃO CIVIL | 1.009 | 1034.824 | 1043.76
65503 | BACIA LOUCA BRANCA COM CAIXA ACOPLADA | UN | 446.11 |  | 442.14 |  | ÍNDICE NACIONAL DA CONSTRUÇÃO CIVIL | 1.009 | 1034.824 | 1043.76
65507 | CABIDE DE LOUCA BRANCA COM 2 GANCHOS | UN | 43.73 |  | 43.34 |  | ÍNDICE NACIONAL DA CONSTRUÇÃO CIVIL | 1.009 | 1034.824 | 1043.76
65508 | LAVATORIO DE LOUCA BRANCA COM COLUNA | UN | 199.44 |  | 197.67 |  | ÍNDICE NACIONAL DA CONSTRUÇÃO CIVIL | 1.009 | 1034.824 | 1043.76
65509 | LAVATORIO DE LOUCA BRANCA SEM COLUNA | UN | 102.53 |  | 101.62 |  | ÍNDICE NACIONAL DA CONSTRUÇÃO CIVIL | 1.009 | 1034.824 | 1043.76
65510 | MICTORIO COLETIVO ACO INOX, AISI 304 N.18 - L=30CM | M | 1399.22 |  | 1386.74 |  | ÍNDICE NACIONAL DA CONSTRUÇÃO CIVIL | 1.009 | 1034.824 | 1043.76
65513 | PIA DE ACO INOXIDAVEL COM CUBA SIMPLES 1.50X0.58M | UN | 1797.96 |  | 1781.93 |  | ÍNDICE NACIONAL DA CONSTRUÇÃO CIVIL | 1.009 | 1034.824 | 1043.76
65521 | TANQUE SIMPLES 85 LTS ACO INOX, AISI 304 - TS Nº 2 | UN | 2114.79 |  | 2095.93 |  | ÍNDICE NACIONAL DA CONSTRUÇÃO CIVIL | 1.009 | 1034.824 | 1043.76
65523 | TANQUE SIMPLES 45 LTS ACO INOX, AISI 304 - TS Nº 1 | UN | 1749.15 |  | 1733.55 |  | ÍNDICE NACIONAL DA CONSTRUÇÃO CIVIL | 1.009 | 1034.824 | 1043.76
65524 | CABIDE DE LOUCA BRANCA COM 1 GANCHO | UN | 33.42 |  | 33.13 |  | ÍNDICE NACIONAL DA CONSTRUÇÃO CIVIL | 1.009 | 1034.824 | 1043.76
65526 | CHUVEIRO DE PVC C/ BRACO | UN | 16.14 |  | 16 |  | ÍNDICE NACIONAL DA CONSTRUÇÃO CIVIL | 1.009 | 1034.824 | 1043.76
65528 | BACIA SIFONADA INFANTIL DE LOUCA BRANCA | UN | 548.44 |  | 543.55 |  | ÍNDICE NACIONAL DA CONSTRUÇÃO CIVIL | 1.009 | 1034.824 | 1043.76
65544 | CUBA LOUCA BRANCA DE EMBUTIR DIAM.36CM DECA L-41 | UN | 93.37 |  | 92.54 |  | ÍNDICE NACIONAL DA CONSTRUÇÃO CIVIL | 1.009 | 1034.824 | 1043.76
65555 | ESCOVARIO AÇO INOX, AISI 304 Nº 18 - (17X43X23CM) | M | 1440.29 |  | 1427.45 |  | ÍNDICE NACIONAL DA CONSTRUÇÃO CIVIL | 1.009 | 1034.824 | 1043.76
65556 | LAVATORIO EM ACO INOX, LIGA AISI 304 N.1 | M | 1440.29 |  | 1427.45 |  | ÍNDICE NACIONAL DA CONSTRUÇÃO CIVIL | 1.009 | 1034.824 | 1043.76
65563 | MICTORIO ACO INOX LIGA AISI 304 N.18 C/VALVULA | M | 1399.22 |  | 1386.74 |  | ÍNDICE NACIONAL DA CONSTRUÇÃO CIVIL | 1.009 | 1034.824 | 1043.76
65565 | TANQUE DUPLO 90 LTS ACO INOX AISI 304 TD Nº 1 | UN | 3142.21 |  | 3114.19 |  | ÍNDICE NACIONAL DA CONSTRUÇÃO CIVIL | 1.009 | 1034.824 | 1043.76
65566 | BEBEDOURO EM ACO INOX, AISI 304 CH18 DIM. 45X275CM | UN | 3968.4 |  | 3933.01 |  | ÍNDICE NACIONAL DA CONSTRUÇÃO CIVIL | 1.009 | 1034.824 | 1043.76
65567 | CUBA EM ACO INOX P/ PANELOES, AISI 304 CH 22 | UN | 1824.52 |  | 1808.25 |  | ÍNDICE NACIONAL DA CONSTRUÇÃO CIVIL | 1.009 | 1034.824 | 1043.76
65572 | PIA EM ACO INOX C/ 2 CUBAS NO. 1 0.60 X 2.50 M | UN | 3158.83 |  | 3130.66 |  | ÍNDICE NACIONAL DA CONSTRUÇÃO CIVIL | 1.009 | 1034.824 | 1043.76
65594 | BEBEDOURO ACO INOX COLETIVO N.18 - L= 0.45 M | M | 1440.29 |  | 1427.45 |  | ÍNDICE NACIONAL DA CONSTRUÇÃO CIVIL | 1.009 | 1034.824 | 1043.76
65596 | TANQUE DUPLO EM MARMORITE - DIM. 100X60 CM | UN | 226.01 |  | 224 |  | ÍNDICE NACIONAL DA CONSTRUÇÃO CIVIL | 1.009 | 1034.824 | 1043.76
65598 | PIA EM MARMORITE P/COZINHA DIM. 1.20 X 0.60 M | UN | 219.98 |  | 218.02 |  | ÍNDICE NACIONAL DA CONSTRUÇÃO CIVIL | 1.009 | 1034.824 | 1043.76
65604 | CABIDE 1 GANCHO REF.08 ACAB. CROMADO | UN | 38.67 |  | 38.33 |  | ÍNDICE NACIONAL DA CONSTRUÇÃO CIVIL | 1.009 | 1034.824 | 1043.76
65611 | CANOPLA PARA VALVULA DE DESCARGA | UN | 78.36 |  | 77.67 |  | ÍNDICE NACIONAL DA CONSTRUÇÃO CIVIL | 1.009 | 1034.824 | 1043.76
65670 | CUBA LOUCA BRANCA OVAL DE EMBUTIR REF. L37 | UN | 93.27 |  | 92.44 |  | ÍNDICE NACIONAL DA CONSTRUÇÃO CIVIL | 1.009 | 1034.824 | 1043.76
65697 | BACIA DE LOUÇA BRANCA LINHA APIA | UN | 217.92 |  | 215.98 |  | ÍNDICE NACIONAL DA CONSTRUÇÃO CIVIL | 1.009 | 1034.824 | 1043.76
65698 | LAV. LOUÇA BRANCA S/ COLUNA LINHA COLIBRI | UN | 87.87 |  | 87.09 |  | ÍNDICE NACIONAL DA CONSTRUÇÃO CIVIL | 1.009 | 1034.824 | 1043.76
65717 | TANQUE MARMORITE COM 1 BOJO DIM. 60X50CM | UN | 166.93 |  | 165.45 |  | ÍNDICE NACIONAL DA CONSTRUÇÃO CIVIL | 1.009 | 1034.824 | 1043.76
65812 | CUBA ACO INOX RETANG. SIMPLES REF.302 MARCA STRAKE | UN | 382.67 |  | 379.26 |  | ÍNDICE NACIONAL DA CONSTRUÇÃO CIVIL | 1.009 | 1034.824 | 1043.76
65829 | PIA ACO INOXI 01 CUBA N. 1 DIM. 0.60 X 1.80M | UN | 2047.46 |  | 2029.2 |  | ÍNDICE NACIONAL DA CONSTRUÇÃO CIVIL | 1.009 | 1034.824 | 1043.76
65830 | PIA ACO INOXI 02 CUBAS N. 2 DIM. 0.60 X 2.10M | UN | 2775.09 |  | 2750.34 |  | ÍNDICE NACIONAL DA CONSTRUÇÃO CIVIL | 1.009 | 1034.824 | 1043.76
65831 | LAVATORIO BRANCO COM COLUNA BRANCO PADRAO POPULAR | UN | 196.05 |  | 194.31 |  | ÍNDICE NACIONAL DA CONSTRUÇÃO CIVIL | 1.009 | 1034.824 | 1043.76
65847 | LAVATORIO DE CANTO BRANCO REF. L101 | UN | 185.04 |  | 183.39 |  | ÍNDICE NACIONAL DA CONSTRUÇÃO CIVIL | 1.009 | 1034.824 | 1043.76
65861 | CUBA AÇO INOX RETANG. SIMPLES REF.301 MARCA STRAKE | UN | 357.44 |  | 354.26 |  | ÍNDICE NACIONAL DA CONSTRUÇÃO CIVIL | 1.009 | 1034.824 | 1043.76
65881 | LAVATORIO DE CANTO BRANCO COLECAO MASTER - L76 | UN | 1388.06 |  | 1375.68 |  | ÍNDICE NACIONAL DA CONSTRUÇÃO CIVIL | 1.009 | 1034.824 | 1043.76
65943 | ACAB. ANTIVAND. REF. 01505006 P/ VALVULA DESCARGA | UN | 321.01 |  | 318.15 |  | ÍNDICE NACIONAL DA CONSTRUÇÃO CIVIL | 1.009 | 1034.824 | 1043.76
65955 | MICTORIO BRANCO GELO C/ SIFAO REF. M-715 DECA | UN | 504.78 |  | 500.28 |  | ÍNDICE NACIONAL DA CONSTRUÇÃO CIVIL | 1.009 | 1034.824 | 1043.76
65973 | BACIA SIF. LOUCA BRANCA VOGUE PLUS CONFORT - P51 | UN | 1054.78 |  | 1045.38 |  | ÍNDICE NACIONAL DA CONSTRUÇÃO CIVIL | 1.009 | 1034.824 | 1043.76
66008 | TORNEIRA PARA TANQUE | UN | 93.1 |  | 92.27 |  | ÍNDICE NACIONAL DA CONSTRUÇÃO CIVIL | 1.009 | 1034.824 | 1043.76
66009 | TORNEIRA DE PRESSAO CROMADA DE USO GERAL 1/2 | UN | 165 |  | 163.53 |  | ÍNDICE NACIONAL DA CONSTRUÇÃO CIVIL | 1.009 | 1034.824 | 1043.76
66012 | TORNEIRA DE PRESSAO CROMADA P/LAVATORIO 1/2" | UN | 159.74 |  | 158.32 |  | ÍNDICE NACIONAL DA CONSTRUÇÃO CIVIL | 1.009 | 1034.824 | 1043.76
66013 | TUBO DE LIGACAO CROMADO COM CANOPLA | UN | 98.66 |  | 97.78 |  | ÍNDICE NACIONAL DA CONSTRUÇÃO CIVIL | 1.009 | 1034.824 | 1043.76
66022 | TORNEIRA DE JARDIM CROMADA 3/4" OU 1/2" | UN | 79.05 |  | 78.35 |  | ÍNDICE NACIONAL DA CONSTRUÇÃO CIVIL | 1.009 | 1034.824 | 1043.76
66024 | TORNEIRA DE PRESSAO EM PVC P/ PIA 1/2" | UN | 23.27 |  | 23.07 |  | ÍNDICE NACIONAL DA CONSTRUÇÃO CIVIL | 1.009 | 1034.824 | 1043.76
66027 | DUCHA MANUAL ACQUA JET C/ REG.PRESSÃO REF. C 2195 | UN | 321.49 |  | 318.63 |  | ÍNDICE NACIONAL DA CONSTRUÇÃO CIVIL | 1.009 | 1034.824 | 1043.76
66045 | TORNEIRA PARA PIA CROMADA 1/2" FABRIMAR OU SIMILAR | UN | 195.62 |  | 193.88 |  | ÍNDICE NACIONAL DA CONSTRUÇÃO CIVIL | 1.009 | 1034.824 | 1043.76
66048 | TORNEIRA JATO ESGUICHO EM ACO INOX DIAM. 3/8" - TAMANHO 15 CM P/ BEBEDOURO INDUSTRIAL | UN | 63.73 |  | 63.17 |  | ÍNDICE NACIONAL DA CONSTRUÇÃO CIVIL | 1.009 | 1034.824 | 1043.76
66049 | TORNEIRA EM PVC PARA LAVATORIO | UN | 15.88 |  | 15.74 |  | ÍNDICE NACIONAL DA CONSTRUÇÃO CIVIL | 1.009 | 1034.824 | 1043.76
66058 | TORNEIRA DE PRESSAO CROMADA PARA TANQUE DE 1/2" | UN | 93.1 |  | 92.27 |  | ÍNDICE NACIONAL DA CONSTRUÇÃO CIVIL | 1.009 | 1034.824 | 1043.76
66074 | TORN. CROMADA 1/2" LINHA PRATIKA REF.1157-P FABRIMAR | UN | 299.04 |  | 296.38 |  | ÍNDICE NACIONAL DA CONSTRUÇÃO CIVIL | 1.009 | 1034.824 | 1043.76
66124 | TORNEIRA PRESSÃO CROMADA USO GERAL 3/4" | UN | 165 |  | 163.53 |  | ÍNDICE NACIONAL DA CONSTRUÇÃO CIVIL | 1.009 | 1034.824 | 1043.76
66125 | FILTRO AQUALAR CURTO AP200 AQUALAR/EQUIV C/ REFIL(VELA) | UN | 129.4 |  | 128.25 |  | ÍNDICE NACIONAL DA CONSTRUÇÃO CIVIL | 1.009 | 1034.824 | 1043.76
66178 | VALVULA DESC ANTI-VANDALISMO P/ MICTORIO DOCOL/EQU | UN | 847.2 |  | 839.65 |  | ÍNDICE NACIONAL DA CONSTRUÇÃO CIVIL | 1.009 | 1034.824 | 1043.76
66207 | LAVATÓRIO COM COLUNA BRANCA CONFORT L51+CS1V | UN | 795.06 |  | 787.97 |  | ÍNDICE NACIONAL DA CONSTRUÇÃO CIVIL | 1.009 | 1034.824 | 1043.76
66301 | TORNEIRA DE LAVATORIO PAREDE ANTI-VANDAL CROMADO BIOPRESS AV 140MM - 1182-AV-BIO-140 - FABRIMAR OU EQUIVALENTE | UN | 520.11 |  | 515.48 |  | ÍNDICE NACIONAL DA CONSTRUÇÃO CIVIL | 1.009 | 1034.824 | 1043.76
66335 | TUBO LIGACAO MICTORIO ANTIVAND 00132606 DOCOL/EQU | UN | 165.56 |  | 164.09 |  | ÍNDICE NACIONAL DA CONSTRUÇÃO CIVIL | 1.009 | 1034.824 | 1043.76
66368 | ACAB. VALV. DESC. PRESSMATIC BENEFIT 00184906 DOCOL | UN | 802.16 |  | 795.01 |  | ÍNDICE NACIONAL DA CONSTRUÇÃO CIVIL | 1.009 | 1034.824 | 1043.76
66372 | BARRA DE APOIO INOX LATERAL ARTICULADA 80CM | UN | 397.46 |  | 393.92 |  | ÍNDICE NACIONAL DA CONSTRUÇÃO CIVIL | 1.009 | 1034.824 | 1043.76
66608 | CHUVEIRO CROMADO COM DESVIADOR FLEXIVEL 1975C | UN | 977.43 |  | 968.72 |  | ÍNDICE NACIONAL DA CONSTRUÇÃO CIVIL | 1.009 | 1034.824 | 1043.76
67001 | CAIXA DE INCENDIO/ABRIGO PARA MANGUEIRA 60X90X17CM C/ TAMPA E SUPORTE | UN | 396.99 |  | 393.45 |  | ÍNDICE NACIONAL DA CONSTRUÇÃO CIVIL | 1.009 | 1034.824 | 1043.76
67004 | EXTINTOR GAS CARBONICO CO2 5 BC -6 KG | UN | 651.93 |  | 646.12 |  | ÍNDICE NACIONAL DA CONSTRUÇÃO CIVIL | 1.009 | 1034.824 | 1043.76
67007 | CAIXA DE ACO 40X60X40CM P/HIDRANTE DE RECALQUE | UN | 250.76 |  | 248.53 |  | ÍNDICE NACIONAL DA CONSTRUÇÃO CIVIL | 1.009 | 1034.824 | 1043.76
67008 | ADAPTADOR LATAO ROSCA P/ ENGATE RAPIDO 63X63MM | UN | 94.41 |  | 93.57 |  | ÍNDICE NACIONAL DA CONSTRUÇÃO CIVIL | 1.009 | 1034.824 | 1043.76
67035 | SUPORTE PARA EXTINTOR | UN | 8.07 |  | 8 |  | ÍNDICE NACIONAL DA CONSTRUÇÃO CIVIL | 1.009 | 1034.824 | 1043.76
67040 | EXTINTOR AP 2A (10 LITROS) | UN | 189.74 |  | 188.05 |  | ÍNDICE NACIONAL DA CONSTRUÇÃO CIVIL | 1.009 | 1034.824 | 1043.76
67042 | EXTINTOR PORTATIL PO QUIMICO SECO ABC- 4KG | UN | 205.55 |  | 203.72 |  | ÍNDICE NACIONAL DA CONSTRUÇÃO CIVIL | 1.009 | 1034.824 | 1043.76
67043 | EXTINTOR PORTATIL PO QUIMICO SECO ABC- 6KG | UN | 232.35 |  | 230.28 |  | ÍNDICE NACIONAL DA CONSTRUÇÃO CIVIL | 1.009 | 1034.824 | 1043.76
67046 | REGISTRO GLOBO ANGULAR 45º DE 63MM | UN | 148.94 |  | 147.62 |  | ÍNDICE NACIONAL DA CONSTRUÇÃO CIVIL | 1.009 | 1034.824 | 1043.76
67047 | MANGUEIRA DE 63MM X 20 M C/ ENGATE STORZ | UN | 762.38 |  | 755.58 |  | ÍNDICE NACIONAL DA CONSTRUÇÃO CIVIL | 1.009 | 1034.824 | 1043.76
67050 | REGISTRO GLOBO ANGULAR 90 DE 63MM | UN | 341.71 |  | 338.67 |  | ÍNDICE NACIONAL DA CONSTRUÇÃO CIVIL | 1.009 | 1034.824 | 1043.76
67051 | TAMPAO COM CORRENTE PARA REGISTRO GLOBO ANGULAR | UN | 88.71 |  | 87.92 |  | ÍNDICE NACIONAL DA CONSTRUÇÃO CIVIL | 1.009 | 1034.824 | 1043.76
67054 | CAIXA DE INCENDIO/ABRIGO PARA MANGUEIRA 80X90X17CM C/ TAMPA E SUPORTE | UN | 619.78 |  | 614.26 |  | ÍNDICE NACIONAL DA CONSTRUÇÃO CIVIL | 1.009 | 1034.824 | 1043.76
67061 | CHAVE P/ CONEXOES TIPO STORZ DN 1 1/2X 2 1/2" | UN | 15.6 |  | 15.47 |  | ÍNDICE NACIONAL DA CONSTRUÇÃO CIVIL | 1.009 | 1034.824 | 1043.76
67066 | MANGUEIRA DE INCENDIO 63MM X 15 M C/ ENGATE STORZ | UN | 590.1 |  | 584.84 |  | ÍNDICE NACIONAL DA CONSTRUÇÃO CIVIL | 1.009 | 1034.824 | 1043.76
67067 | SINALIZ DE EMERGENCIA (SAIDA) ACRILICA AUTONOMA | UN | 133.27 |  | 132.09 |  | ÍNDICE NACIONAL DA CONSTRUÇÃO CIVIL | 1.009 | 1034.824 | 1043.76
67090 | PLACA DE SINALIZAÇÃO DE EMERGÊNCIA DE ORIENTAÇÃO E SALVAMENTO , CONFORME ABNT NBR 13434/2004 E NT14/2010-ES | UN | 9.95 |  | 9.87 |  | ÍNDICE NACIONAL DA CONSTRUÇÃO CIVIL | 1.009 | 1034.824 | 1043.76
67094 | ESGUICHO EM LATAO REGULAVEL 2.1/2" | UN | 133.44 |  | 132.25 |  | ÍNDICE NACIONAL DA CONSTRUÇÃO CIVIL | 1.009 | 1034.824 | 1043.76
67130 | MANOMETRO 63 MM ESCALA DUPLA 0 A 4 KGF/CM2 | UN | 98.91 |  | 98.03 |  | ÍNDICE NACIONAL DA CONSTRUÇÃO CIVIL | 1.009 | 1034.824 | 1043.76
67507 | RALO SIFONADO EM PVC 100X40MM COM GRELHA EM PVC | UN | 14.53 |  | 14.41 |  | ÍNDICE NACIONAL DA CONSTRUÇÃO CIVIL | 1.009 | 1034.824 | 1043.76
67510 | RALO SECO PVC 10 CM, COM GRELHA EM PVC | UN | 14.19 |  | 14.07 |  | ÍNDICE NACIONAL DA CONSTRUÇÃO CIVIL | 1.009 | 1034.824 | 1043.76
67512 | CAIXA SIFONADA PVC 150X150X50MM,COM GRELHA EM PVC | UN | 44.69 |  | 44.3 |  | ÍNDICE NACIONAL DA CONSTRUÇÃO CIVIL | 1.009 | 1034.824 | 1043.76
67522 | TAMPA P/ CAIXA SIFONADA EM PVC 15X15CM | UN | 22.58 |  | 22.38 |  | ÍNDICE NACIONAL DA CONSTRUÇÃO CIVIL | 1.009 | 1034.824 | 1043.76
67552 | RALO SIFONADO 10X10CM C/ GRELHA QUADRADA PVC | UN | 21.25 |  | 21.07 |  | ÍNDICE NACIONAL DA CONSTRUÇÃO CIVIL | 1.009 | 1034.824 | 1043.76
67560 | RALO SIFONADO EM PVC 100X40MM, C/ GRELHA CROMADA | UN | 29.84 |  | 29.58 |  | ÍNDICE NACIONAL DA CONSTRUÇÃO CIVIL | 1.009 | 1034.824 | 1043.76
67561 | RALO SECO PVC 10CM, C/ GRELHA CROMADA | UN | 26.27 |  | 26.04 |  | ÍNDICE NACIONAL DA CONSTRUÇÃO CIVIL | 1.009 | 1034.824 | 1043.76
67578 | RALO SIFONADO 100X40MM C/GRELHA PVC,AKROS MAR.REF. | UN | 14.53 |  | 14.41 |  | ÍNDICE NACIONAL DA CONSTRUÇÃO CIVIL | 1.009 | 1034.824 | 1043.76
67650 | TAMPA ACO INOX ROTATIVA P/ CAIXA SIFONADA 150X150MM | UN | 46.68 |  | 46.27 |  | ÍNDICE NACIONAL DA CONSTRUÇÃO CIVIL | 1.009 | 1034.824 | 1043.76
67651 | TAMPA ACO INOX ROTATIVA PARA RALO 100X100MM | UN | 28.38 |  | 28.13 |  | ÍNDICE NACIONAL DA CONSTRUÇÃO CIVIL | 1.009 | 1034.824 | 1043.76
67652 | TAMPA PVC PARA RALO 100X100MM | UN | 16.56 |  | 16.42 |  | ÍNDICE NACIONAL DA CONSTRUÇÃO CIVIL | 1.009 | 1034.824 | 1043.76
68001 | CHAPA GALVANIZADA Nº 26 DESENV 30 CM | M | 16.41 |  | 16.27 |  | ÍNDICE NACIONAL DA CONSTRUÇÃO CIVIL | 1.009 | 1034.824 | 1043.76
68017 | SUPORTE PARA CALHA | UN | 14.79 |  | 14.66 |  | ÍNDICE NACIONAL DA CONSTRUÇÃO CIVIL | 1.009 | 1034.824 | 1043.76
68020 | CHAPA DE ACO GALVANIZADO Nº 16 (ESP. 1,55MM) | M2 | 143.39 |  | 142.12 |  | ÍNDICE NACIONAL DA CONSTRUÇÃO CIVIL | 1.009 | 1034.824 | 1043.76
68023 | CALHA EM CHAPA DE ACO GALVANIZADO N. 20 40X25X25CM | M | 180.99 |  | 179.38 |  | ÍNDICE NACIONAL DA CONSTRUÇÃO CIVIL | 1.009 | 1034.824 | 1043.76
68047 | CHAPA DE ACO GALVANIZADA Nº 14 (ESP. 1,95MM) | M2 | 178.97 |  | 177.38 |  | ÍNDICE NACIONAL DA CONSTRUÇÃO CIVIL | 1.009 | 1034.824 | 1043.76
68138 | TAMPA FERRO FUNDIDO ARTICULADA (60X40) CM | UN | 315.87 |  | 313.06 |  | ÍNDICE NACIONAL DA CONSTRUÇÃO CIVIL | 1.009 | 1034.824 | 1043.76
69172 | FITA PERFURADA WALSYWA 19MM X 30M | UN | 51.89 |  | 51.43 |  | ÍNDICE NACIONAL DA CONSTRUÇÃO CIVIL | 1.009 | 1034.824 | 1043.76
69185 | MANGUEIRA DE SOLDA DUPLA Ø 5/16"- 300 PSI (OXIGENIO/ACETILENO) | M | 13.27 |  | 13.16 |  | ÍNDICE NACIONAL DA CONSTRUÇÃO CIVIL | 1.009 | 1034.824 | 1043.76
69191 | CAIXA TERMOPLASTICA P/ HIDROMETRO DN 3/4" P/PAREDE | UN | 227.16 |  | 225.14 |  | ÍNDICE NACIONAL DA CONSTRUÇÃO CIVIL | 1.009 | 1034.824 | 1043.76
69194 | TANQUE DE PRESSURIZACAO/CILINDRO COM MEMBRANA 8,10 OU 12 KGF VAZIO | UN | 750.64 |  | 743.95 |  | ÍNDICE NACIONAL DA CONSTRUÇÃO CIVIL | 1.009 | 1034.824 | 1043.76
69213 | MANOMETRO 100MM ESCALA DUPLA 0 A 10 KGF/CM2 - 0 A 150 PSI - SAIDA TRASEIRA DE 1/2" NPT | UN | 188.36 |  | 186.68 |  | ÍNDICE NACIONAL DA CONSTRUÇÃO CIVIL | 1.009 | 1034.824 | 1043.76
69284 | CHAPA ACO GALVANIZADA N. 24 (0.65MM - 5,645KG/M2) | M2 | 81.91 |  | 81.18 |  | ÍNDICE NACIONAL DA CONSTRUÇÃO CIVIL | 1.009 | 1034.824 | 1043.76
69291 | ASSENTO POLIESTER P/ BACIA VOGUE PLUS AP51 - DECA OU EQUIVALENTE | UN | 1362.88 |  | 1350.73 |  | ÍNDICE NACIONAL DA CONSTRUÇÃO CIVIL | 1.009 | 1034.824 | 1043.76
69404 | FILTRO ANAER.ANEL CONCR.DIAM 1M,H=2.0M,C/ VISITA | UN | 1850.57 |  | 1834.07 |  | ÍNDICE NACIONAL DA CONSTRUÇÃO CIVIL | 1.009 | 1034.824 | 1043.76
69409 | CX SIF MONTADA C/ GRELHA E PORTA GRELHA QUADRADO INOX 150X150X50MM | UN | 72.39 |  | 71.75 |  | ÍNDICE NACIONAL DA CONSTRUÇÃO CIVIL | 1.009 | 1034.824 | 1043.76
69421 | LAVATORIO C/ COLUNA RAVENA DECA L91/C9 BRANCO | UN | 365.38 |  | 362.13 |  | ÍNDICE NACIONAL DA CONSTRUÇÃO CIVIL | 1.009 | 1034.824 | 1043.76
69445 | ASSENTO POLIESTER C/ ABERTURA FRONTAL P/ BACIA VOGUE PLUS AP52 - DECA OU EQUIVALENTE | UN | 1321.58 |  | 1309.8 |  | ÍNDICE NACIONAL DA CONSTRUÇÃO CIVIL | 1.009 | 1034.824 | 1043.76
69503 | BOLSA DE BORRACHA Ø 1.1/2" P/ BACIA SANIT. | UN | 12.41 |  | 12.3 |  | ÍNDICE NACIONAL DA CONSTRUÇÃO CIVIL | 1.009 | 1034.824 | 1043.76
69505 | ENGATES DE PVC | UN | 7.24 |  | 7.18 |  | ÍNDICE NACIONAL DA CONSTRUÇÃO CIVIL | 1.009 | 1034.824 | 1043.76
69506 | ENGATES CROMADOS | UN | 35.08 |  | 34.77 |  | ÍNDICE NACIONAL DA CONSTRUÇÃO CIVIL | 1.009 | 1034.824 | 1043.76
69508 | SOLDA (ESTANHO) 40 X 60 - 2,5MM - TRIFLUXO OU EQUIVALENTE | KG | 329.09 |  | 326.16 |  | ÍNDICE NACIONAL DA CONSTRUÇÃO CIVIL | 1.009 | 1034.824 | 1043.76
69509 | ASSENTO DE PLASTICO PARA VASO SANITARIO | UN | 55.37 |  | 54.88 |  | ÍNDICE NACIONAL DA CONSTRUÇÃO CIVIL | 1.009 | 1034.824 | 1043.76
69512 | FITA DE VEDACAO 18MM X 50M | M | 0.13 |  | 0.13 |  | ÍNDICE NACIONAL DA CONSTRUÇÃO CIVIL | 1.009 | 1034.824 | 1043.76
69513 | ADESIVO PARA TUBO DE PVC RIGIDO | KG | 72.98 |  | 72.33 |  | ÍNDICE NACIONAL DA CONSTRUÇÃO CIVIL | 1.009 | 1034.824 | 1043.76
69514 | SOLUCAO LIMPADORA PARA PVC RIGIDO | L | 65.54 |  | 64.96 |  | ÍNDICE NACIONAL DA CONSTRUÇÃO CIVIL | 1.009 | 1034.824 | 1043.76
69515 | TORNEIRA DE BOIA EM LATAO(BOIA PLAST)DN 20MM (3/4) | UN | 67.55 |  | 66.95 |  | ÍNDICE NACIONAL DA CONSTRUÇÃO CIVIL | 1.009 | 1034.824 | 1043.76
69516 | TORN.DE BOIA EM LATAO (BOIA PLAST) DN 25MM (1) | UN | 95.76 |  | 94.91 |  | ÍNDICE NACIONAL DA CONSTRUÇÃO CIVIL | 1.009 | 1034.824 | 1043.76
69521 | TORNEIRA BOIA HASTE METALICA BALAO PLASTICO - 3/4" | UN | 67.55 |  | 66.95 |  | ÍNDICE NACIONAL DA CONSTRUÇÃO CIVIL | 1.009 | 1034.824 | 1043.76
69522 | TORN.DE BOIA EM LATAO (BOIA PLAST)DN 32MM (1 1/4) | UN | 199.2 |  | 197.43 |  | ÍNDICE NACIONAL DA CONSTRUÇÃO CIVIL | 1.009 | 1034.824 | 1043.76
69525 | FILTRO ANAEROBIO ANEIS CONCR. DIAM.1.20M, H=2.00M | UN | 1850.57 |  | 1834.07 |  | ÍNDICE NACIONAL DA CONSTRUÇÃO CIVIL | 1.009 | 1034.824 | 1043.76
69526 | FOSSA ANEIS PRE-MOLDADOS DIAM. 2M,H=2M,TAMPA 60CM | UN | 3888.75 |  | 3854.07 |  | ÍNDICE NACIONAL DA CONSTRUÇÃO CIVIL | 1.009 | 1034.824 | 1043.76
69527 | FILTRO ANAER. ANEIS CONCR.DIAM. 2M,H=2M,TAMPA 60CM | UN | 4361.63 |  | 4322.73 |  | ÍNDICE NACIONAL DA CONSTRUÇÃO CIVIL | 1.009 | 1034.824 | 1043.76
69545 | CAVALETE PARA PADRAO DE ENTRADA D=3/4" | UN | 200.53 |  | 198.75 |  | ÍNDICE NACIONAL DA CONSTRUÇÃO CIVIL | 1.009 | 1034.824 | 1043.76
69547 | ENGATE N.3 EM PVC CIPLA OU SIMILAR | UN | 7.24 |  | 7.18 |  | ÍNDICE NACIONAL DA CONSTRUÇÃO CIVIL | 1.009 | 1034.824 | 1043.76
69567 | ENGATE DE PVC 1/2"X40MM, LUCONI MARCA DE REF. | UN | 7.24 |  | 7.18 |  | ÍNDICE NACIONAL DA CONSTRUÇÃO CIVIL | 1.009 | 1034.824 | 1043.76
69572 | LUBRIFICANTE PARA TUBO DE PVC E FERRO FUNDIDO | KG | 54.02 |  | 53.54 |  | ÍNDICE NACIONAL DA CONSTRUÇÃO CIVIL | 1.009 | 1034.824 | 1043.76
69606 | FOSSA ANÉIS CONCR. D=1.20M, H=2.0M C/VISITA 60 CM | UN | 1944.41 |  | 1927.07 |  | ÍNDICE NACIONAL DA CONSTRUÇÃO CIVIL | 1.009 | 1034.824 | 1043.76
69616 | AUTOMATICO DE BOIA 2 FUNCOES 25A | UN | 47.95 |  | 47.53 |  | ÍNDICE NACIONAL DA CONSTRUÇÃO CIVIL | 1.009 | 1034.824 | 1043.76
69626 | TAMPA PLASTICA PARA BACIA SIFONADA INFANTIL | UN | 93.32 |  | 92.49 |  | ÍNDICE NACIONAL DA CONSTRUÇÃO CIVIL | 1.009 | 1034.824 | 1043.76
69646 | PRESSOSTATO 80/120 PSI C/ VALVULA DE ALIVIO 1/4" | UN | 124.61 |  | 123.5 |  | ÍNDICE NACIONAL DA CONSTRUÇÃO CIVIL | 1.009 | 1034.824 | 1043.76
69656 | PRESSOSTATO 100/150 PSI C/ VALVULA DE ALIVIO 1/4" | UN | 125.43 |  | 124.32 |  | ÍNDICE NACIONAL DA CONSTRUÇÃO CIVIL | 1.009 | 1034.824 | 1043.76
69670 | MANOMETRO 100 MM ESCALA DUPLA 0 A 7 KGF/CM2 | UN | 173.72 |  | 172.18 |  | ÍNDICE NACIONAL DA CONSTRUÇÃO CIVIL | 1.009 | 1034.824 | 1043.76
69681 | ANEL PRE-MOLDADO DE CONCRETO Ø 1.50 M - H= 0,50M | UN | 479.11 |  | 474.84 |  | ÍNDICE NACIONAL DA CONSTRUÇÃO CIVIL | 1.009 | 1034.824 | 1043.76
69682 | TAMPA PRE-MOLDADA DIAMETRO 1.5M | UN | 507.72 |  | 503.2 |  | ÍNDICE NACIONAL DA CONSTRUÇÃO CIVIL | 1.009 | 1034.824 | 1043.76
69753 | REPARO DE VÁLVULA DE DESCARGA | UN | 42.54 |  | 42.17 |  | ÍNDICE NACIONAL DA CONSTRUÇÃO CIVIL | 1.009 | 1034.824 | 1043.76
70114 | REMOCAO RESIDUOS CLASSE A CONAMA (CACAMBA) CLASSE II B (NBR10004) INCLUSIVE DESTINACAO FINAL | M3 | 63.89 |  | 63.33 |  | ÍNDICE NACIONAL DA CONSTRUÇÃO CIVIL | 1.009 | 1034.824 | 1043.76
70276 | BARRA CHATA DE FERRO ASTM A-36 1/4" X 1.1/4" | M | 14.36 |  | 14.24 |  | ÍNDICE NACIONAL DA CONSTRUÇÃO CIVIL | 1.009 | 1034.824 | 1043.76
70328 | TUBO ACO GALV 60,30 X 3,75MM (2") DIN 2440 - MEDIO | M | 95.47 |  | 94.62 |  | ÍNDICE NACIONAL DA CONSTRUÇÃO CIVIL | 1.009 | 1034.824 | 1043.76
70350 | TUBO ACO GALV. 33,70 X 3,35MM (1") DIN 2440 - MEDIO | M | 44.98 |  | 44.58 |  | ÍNDICE NACIONAL DA CONSTRUÇÃO CIVIL | 1.009 | 1034.824 | 1043.76
70674 | ALCAPAO DE MADEIRA DE LEI 60X60CM | UN | 487.67 |  | 483.33 |  | ÍNDICE NACIONAL DA CONSTRUÇÃO CIVIL | 1.009 | 1034.824 | 1043.76
71096 | JATEAMENTO PADRÃO SA 2 1/2 | M2 | 51.45 |  | 51 |  | ÍNDICE NACIONAL DA CONSTRUÇÃO CIVIL | 1.009 | 1034.824 | 1043.76
71268 | TUBO ACO GALV 26,90 X 2,65MM (3/4") DIN 2440 - MEDIO | M | 33.2 |  | 32.91 |  | ÍNDICE NACIONAL DA CONSTRUÇÃO CIVIL | 1.009 | 1034.824 | 1043.76
71270 | TUBO ACO GALV 76,10 X 3,75MM (2.1/2") DIN 2440 - MEDIO | M | 138.01 |  | 136.78 |  | ÍNDICE NACIONAL DA CONSTRUÇÃO CIVIL | 1.009 | 1034.824 | 1043.76
71637 | ART/CREA - OBRA OU SERVICO DE R$8.000,00 ATÉ 15.000,00 | UN | 156.77 |  | 155.38 |  | ÍNDICE NACIONAL DA CONSTRUÇÃO CIVIL | 1.009 | 1034.824 | 1043.76
71707 | ALUGUEL MENSAL CONTAINER P/ ALMOX 6.00X2.40X2.40M | MS | 713.76 |  | 707.4 |  | ÍNDICE NACIONAL DA CONSTRUÇÃO CIVIL | 1.009 | 1034.824 | 1043.76
71711 | REDE EM CORDA DE NYLON P/PROTECAO QUADRA ESPORTES MALHA 10X10CM | M2 | 12.09 |  | 11.99 |  | ÍNDICE NACIONAL DA CONSTRUÇÃO CIVIL | 1.009 | 1034.824 | 1043.76
71820 | MOBILIZAÇÃO E DESMOB. CONTEINER P/BARRACÃO DE OBRA | UN | 1883.47 |  | 1866.67 |  | ÍNDICE NACIONAL DA CONSTRUÇÃO CIVIL | 1.009 | 1034.824 | 1043.76
71874 | TUBO ACO GALV 48,30 X 3,35MM (1.1/2") DIN 2440 - MEDIO | M | 74.63 |  | 73.97 |  | ÍNDICE NACIONAL DA CONSTRUÇÃO CIVIL | 1.009 | 1034.824 | 1043.76
71894 | TAMPA DE FERRO FUNDIDO 40X40CM C/ INSCR - TRAFEGO LEVE | UN | 248.25 |  | 246.04 |  | ÍNDICE NACIONAL DA CONSTRUÇÃO CIVIL | 1.009 | 1034.824 | 1043.76
71911 | MOLDE P/ SOLDA EXOTERMICA TIPO HCL 5/8" 50-5 | PÇ | 297.75 |  | 295.1 |  | ÍNDICE NACIONAL DA CONSTRUÇÃO CIVIL | 1.009 | 1034.824 | 1043.76
71963 | ADESIVO 60X60CM COM IMPRESSAO LOGO DIGITAL CONFORME PROJETO | UN | 19.24 |  | 19.07 |  | ÍNDICE NACIONAL DA CONSTRUÇÃO CIVIL | 1.009 | 1034.824 | 1043.76
72054 | ALUGUEL MENSAL CONTAINER VESTIARIO 6.0X2.40X2.40M | MS | 725.47 |  | 719 |  | ÍNDICE NACIONAL DA CONSTRUÇÃO CIVIL | 1.009 | 1034.824 | 1043.76
72280 | ALUGUEL CONTAINER REFEITORIO 6X2.40X2.40M | MS | 983.77 |  | 975 |  | ÍNDICE NACIONAL DA CONSTRUÇÃO CIVIL | 1.009 | 1034.824 | 1043.76
72282 | ALUGUEL CONTAINER SANITARIO COLET 6X2.40X2.40M | MS | 1026.55 |  | 1017.4 |  | ÍNDICE NACIONAL DA CONSTRUÇÃO CIVIL | 1.009 | 1034.824 | 1043.76
72455 | FITA PERF NIQUELADA P/ EQUALIZ ROLO 3M 20X0.8MM 7F | UN | 83.18 |  | 82.44 |  | ÍNDICE NACIONAL DA CONSTRUÇÃO CIVIL | 1.009 | 1034.824 | 1043.76
72708 | PO EXOTERMICO IGNICAO C/ PALITO CARTUCHO 115 | UN | 22.65 |  | 22.45 |  | ÍNDICE NACIONAL DA CONSTRUÇÃO CIVIL | 1.009 | 1034.824 | 1043.76
72812 | BORRACHA ELASTOMERICA DIM. 1.1/8" ESP 9MM | M | 10.51 |  | 10.42 |  | ÍNDICE NACIONAL DA CONSTRUÇÃO CIVIL | 1.009 | 1034.824 | 1043.76
78133 | ALUGUEL CONTAINER ESCR+BANH 6X2.40X2.40M P+2J+1PT AR | MS | 1042.62 |  | 1033.33 |  | ÍNDICE NACIONAL DA CONSTRUÇÃO CIVIL | 1.009 | 1034.824 | 1043.76
78203 | PLACA P/ INAUGURACAO OBRA EM ALUM POLIDO 40X50CM | UN | 840.82 |  | 833.33 |  | ÍNDICE NACIONAL DA CONSTRUÇÃO CIVIL | 1.009 | 1034.824 | 1043.76
78226 | SUPORTE "Y" WALSYWA P/ FIXACAO DE ELETRODUTOS TETO | UN | 5.17 |  | 5.13 |  | ÍNDICE NACIONAL DA CONSTRUÇÃO CIVIL | 1.009 | 1034.824 | 1043.76
78373 | ALUGUEL CONTAINER ESCRITORIO SEM WC (6X2.40X2.40)M | MS | 972.42 |  | 963.75 |  | ÍNDICE NACIONAL DA CONSTRUÇÃO CIVIL | 1.009 | 1034.824 | 1043.76
78402 | BORRACHA ELASTOMERICA DIAM. 1/2" (12MM) ESP. 9MM | M | 5.92 |  | 5.87 |  | ÍNDICE NACIONAL DA CONSTRUÇÃO CIVIL | 1.009 | 1034.824 | 1043.76
78403 | BORRACHA ELASTOMERICA DIAM. 1/4" ESP. 9MM | M | 4.94 |  | 4.9 |  | ÍNDICE NACIONAL DA CONSTRUÇÃO CIVIL | 1.009 | 1034.824 | 1043.76
78404 | BORRACHA ELASTOMERICA DIAM. 5/8" ESP. 9MM | M | 7.25 |  | 7.19 |  | ÍNDICE NACIONAL DA CONSTRUÇÃO CIVIL | 1.009 | 1034.824 | 1043.76
78405 | BORRACHA ELASTOMERICA DIAM. 7/8" ESP. 9MM | M | 9.3 |  | 9.22 |  | ÍNDICE NACIONAL DA CONSTRUÇÃO CIVIL | 1.009 | 1034.824 | 1043.76
78406 | BORRACHA ELASTOMERICA DIAM. 3/8" ESP. 9MM | M | 6.11 |  | 6.06 |  | ÍNDICE NACIONAL DA CONSTRUÇÃO CIVIL | 1.009 | 1034.824 | 1043.76
78627 | DETECTOR OPTICO ENDERECAVEL 24V | UN | 177.48 |  | 175.9 |  | ÍNDICE NACIONAL DA CONSTRUÇÃO CIVIL | 1.009 | 1034.824 | 1043.76
78735 | TIJOLO ESMERIL 76,2X76,2X50,8 MM | UN | 35.68 |  | 35.37 |  | ÍNDICE NACIONAL DA CONSTRUÇÃO CIVIL | 1.009 | 1034.824 | 1043.76
78749 | SIRENE ELETRONICA MEDIA TP CORNETA | UN | 109.19 |  | 108.22 |  | ÍNDICE NACIONAL DA CONSTRUÇÃO CIVIL | 1.009 | 1034.824 | 1043.76
78760 | BORRACHA ELASTOMERICA DIAM. 1.5/8" ESP 9MM | M | 14.81 |  | 14.68 |  | ÍNDICE NACIONAL DA CONSTRUÇÃO CIVIL | 1.009 | 1034.824 | 1043.76
78848 | BORRACHA ELASTOMERICA DIM. 1 3/8" ESP.9MM | M | 13.61 |  | 13.49 |  | ÍNDICE NACIONAL DA CONSTRUÇÃO CIVIL | 1.009 | 1034.824 | 1043.76
78898 | AMORTECEDOR VIBRACAO TRAD MICRO III VIBRASTOP 3/8" - ATE 100KG | UN | 29.78 |  | 29.52 |  | ÍNDICE NACIONAL DA CONSTRUÇÃO CIVIL | 1.009 | 1034.824 | 1043.76
79166 | BORRACHA ELASTOMERICA DIAM. 3/4" (19MM) ESP 9MM | M | 8.35 |  | 8.28 |  | ÍNDICE NACIONAL DA CONSTRUÇÃO CIVIL | 1.009 | 1034.824 | 1043.76
79245 | GAS REFRIGERANTE R22 | KG | 62.32 |  | 61.77 |  | ÍNDICE NACIONAL DA CONSTRUÇÃO CIVIL | 1.009 | 1034.824 | 1043.76
79246 | GAS REFRIGERANTE R407 | KG | 73.94 |  | 73.29 |  | ÍNDICE NACIONAL DA CONSTRUÇÃO CIVIL | 1.009 | 1034.824 | 1043.76
79247 | GAS REFRIGERANTE R410-A | KG | 90.39 |  | 89.59 |  | ÍNDICE NACIONAL DA CONSTRUÇÃO CIVIL | 1.009 | 1034.824 | 1043.76
79372 | TUBO ACO GALV 101,60 X 4,25MM (3.1/2") DIN 2440 - MEDIO | M | 211.6 |  | 209.72 |  | ÍNDICE NACIONAL DA CONSTRUÇÃO CIVIL | 1.009 | 1034.824 | 1043.76
79374 | TRINCO REDONDO VERTICAL FERRO GALVANIZADO 15CM | UN | 29.31 |  | 29.05 |  | ÍNDICE NACIONAL DA CONSTRUÇÃO CIVIL | 1.009 | 1034.824 | 1043.76
79375 | GALVANIZAÇÃO ELETROLITICA | KG | 3.22 |  | 3.2 |  | ÍNDICE NACIONAL DA CONSTRUÇÃO CIVIL | 1.009 | 1034.824 | 1043.76
79419 | CHAPA DE ACO GALVANIZADA Nº 22 (ESP. 0,80MM) | M2 | 77.05 |  | 76.37 |  | ÍNDICE NACIONAL DA CONSTRUÇÃO CIVIL | 1.009 | 1034.824 | 1043.76
100150 | RECARGA DE CILINDRO DE OXIGENIO INDUSTRIAL | M3 | 68.21 |  | 67.61 |  | ÍNDICE NACIONAL DA CONSTRUÇÃO CIVIL | 1.009 | 1034.824 | 1043.76
100151 | RECARGA DE GAS ACETILENO INDUSTRIAL (PPU) | KG | 148.47 |  | 147.15 |  | ÍNDICE NACIONAL DA CONSTRUÇÃO CIVIL | 1.009 | 1034.824 | 1043.76
100189 | BARRA CHATA DE FERRO ASTM A-36 1/8" X 3/4" | M | 5.09 |  | 5.05 |  | ÍNDICE NACIONAL DA CONSTRUÇÃO CIVIL | 1.009 | 1034.824 | 1043.76
100190 | BARRA CHATA DE FERRO ASTM A-36 1/4" X 1.1/2" | M | 17.44 |  | 17.29 |  | ÍNDICE NACIONAL DA CONSTRUÇÃO CIVIL | 1.009 | 1034.824 | 1043.76
100192 | CANTONEIRA ABAS IGUAIS DE FERRO ASTM A-36 - 1/4" X 1.1/4" X 1.1/4" | M | 26.44 |  | 26.21 |  | ÍNDICE NACIONAL DA CONSTRUÇÃO CIVIL | 1.009 | 1034.824 | 1043.76
100194 | BARRA DE FERRO REDONDA LISA SAE-1020 Ø 1/2" | M | 9.38 |  | 9.3 |  | ÍNDICE NACIONAL DA CONSTRUÇÃO CIVIL | 1.009 | 1034.824 | 1043.76
100195 | BARRA DE FERRO REDONDA LISA SAE-1020 Ø 5/8" | KG | 9.62 |  | 9.54 |  | ÍNDICE NACIONAL DA CONSTRUÇÃO CIVIL | 1.009 | 1034.824 | 1043.76
100196 | BARRA DE FERRO REDONDA LISA SAE-1020 Ø 3/8" | KG | 9.63 |  | 9.55 |  | ÍNDICE NACIONAL DA CONSTRUÇÃO CIVIL | 1.009 | 1034.824 | 1043.76
100197 | BARRA DE FERRO REDONDA LISA SAE-1020 Ø 5/16" | KG | 10.33 |  | 10.24 |  | ÍNDICE NACIONAL DA CONSTRUÇÃO CIVIL | 1.009 | 1034.824 | 1043.76
100198 | PERFIL METALICO "T" 3/4 X 1/8" | M | 10.07 |  | 9.99 |  | ÍNDICE NACIONAL DA CONSTRUÇÃO CIVIL | 1.009 | 1034.824 | 1043.76
100202 | PERFIL METALICO "U" 200 X 50 X 3,8MM | KG | 9.1 |  | 9.02 |  | ÍNDICE NACIONAL DA CONSTRUÇÃO CIVIL | 1.009 | 1034.824 | 1043.76
100203 | PERFIL 2L LAMINADO 38,10 X 38,10 X 3,18 X 200MM | KG | 13.73 |  | 13.61 |  | ÍNDICE NACIONAL DA CONSTRUÇÃO CIVIL | 1.009 | 1034.824 | 1043.76
100205 | TUBO ACO GALV 114,30 X 4,50MM (4") DIN 2440 - MEDIO | M | 222.45 |  | 220.47 |  | ÍNDICE NACIONAL DA CONSTRUÇÃO CIVIL | 1.009 | 1034.824 | 1043.76
100208 | TUBO ACO GALV 88,90 X 4,00MM (3") DIN 2440 - MEDIO | M | 150.53 |  | 149.19 |  | ÍNDICE NACIONAL DA CONSTRUÇÃO CIVIL | 1.009 | 1034.824 | 1043.76
100209 | PERFIL "U" ENRIJECIDO 200 X 75 X 25 X 2,65MM (7,92KG/M) | KG | 8.97 |  | 8.89 |  | ÍNDICE NACIONAL DA CONSTRUÇÃO CIVIL | 1.009 | 1034.824 | 1043.76
130401 | MASTRO SIMPLES FG DE 1 1/2"X3M | UN | 247.47 |  | 245.27 |  | ÍNDICE NACIONAL DA CONSTRUÇÃO CIVIL | 1.009 | 1034.824 | 1043.76
130561 | LUMINARIA EMB 4X16W CORPO CH ACO PINT ELETROST REFLETOR E ALETAS - REF. CE416AL-N - AMES, 6026 ? LUMAVI; SO003000 - CLARON/EQUIVALENTE | UN | 144.52 |  | 143.24 |  | ÍNDICE NACIONAL DA CONSTRUÇÃO CIVIL | 1.009 | 1034.824 | 1043.76
130627 | QUADRO DISTRIB. PVC DE EMBUTIR P/ 6 CIRCUITOS C/ BARRAMENTO C/ TRINCO | UN | 53.93 |  | 53.45 |  | ÍNDICE NACIONAL DA CONSTRUÇÃO CIVIL | 1.009 | 1034.824 | 1043.76
130628 | QUADRO DISTRIB. PVC DE EMBUTIR P/ 12 CIRCUITOS S/ BARRAMENTO C/ TRINCO | UN | 65.04 |  | 64.46 |  | ÍNDICE NACIONAL DA CONSTRUÇÃO CIVIL | 1.009 | 1034.824 | 1043.76
130701 | LAMPADA TUBULAR LED T8 18W 1200MM BIVOLT CERTIFICADA INMETRO | UN | 19.81 |  | 19.64 |  | ÍNDICE NACIONAL DA CONSTRUÇÃO CIVIL | 1.009 | 1034.824 | 1043.76
150266 | CERAMICA LISA BRANCA REF POLAR 33X61 A - INCESA OU EQUIVALENE | M2 | 42.39 |  | 42.02 |  | ÍNDICE NACIONAL DA CONSTRUÇÃO CIVIL | 1.009 | 1034.824 | 1043.76
150706 | PORTA CORTA FOGO COM BARRA ANTIPANICO 1.00 X 2.10 | UN | 2143.13 |  | 2124.02 |  | ÍNDICE NACIONAL DA CONSTRUÇÃO CIVIL | 1.009 | 1034.824 | 1043.76
600327 | SOLO BRITA | M3 | 113.14 |  | 112.14 |  | ÍNDICE NACIONAL DA CONSTRUÇÃO CIVIL | 1.009 | 1034.824 | 1043.76
800102 | GASOLINA COMUM | L | 5.84 |  | 5.79 |  | ÍNDICE NACIONAL DA CONSTRUÇÃO CIVIL | 1.009 | 1034.824 | 1043.76
800502 | ESTOPA BRANCA - KG | KG | 14.88 |  | 14.75 |  | ÍNDICE NACIONAL DA CONSTRUÇÃO CIVIL | 1.009 | 1034.824 | 1043.76
820101 | CINTO DE SEGURANCA | UN | 126.86 |  | 125.73 |  | ÍNDICE NACIONAL DA CONSTRUÇÃO CIVIL | 1.009 | 1034.824 | 1043.76
820104 | UNIFORME DE BRIM (CALCA / CAMISA) | UN | 129.08 |  | 127.93 |  | ÍNDICE NACIONAL DA CONSTRUÇÃO CIVIL | 1.009 | 1034.824 | 1043.76
820106 | CAPA DE CHUVA | UN | 21.59 |  | 21.4 |  | ÍNDICE NACIONAL DA CONSTRUÇÃO CIVIL | 1.009 | 1034.824 | 1043.76
820113 | VESTE DE SEGURANCA (COLETE REFLETIVO) | UN | 33.23 |  | 32.94 |  | ÍNDICE NACIONAL DA CONSTRUÇÃO CIVIL | 1.009 | 1034.824 | 1043.76
820114 | CAPACETE DE OBRA COM CARNEIRA | UN | 16.17 |  | 16.03 |  | ÍNDICE NACIONAL DA CONSTRUÇÃO CIVIL | 1.009 | 1034.824 | 1043.76
820115 | BOTA DE SEGURANÇA | UN | 57.99 |  | 57.48 |  | ÍNDICE NACIONAL DA CONSTRUÇÃO CIVIL | 1.009 | 1034.824 | 1043.76
820116 | OCULOS DE PROTECAO | UN | 5.19 |  | 5.15 |  | ÍNDICE NACIONAL DA CONSTRUÇÃO CIVIL | 1.009 | 1034.824 | 1043.76
820117 | LUVA DE RASPA | UN | 11.6 |  | 11.5 |  | ÍNDICE NACIONAL DA CONSTRUÇÃO CIVIL | 1.009 | 1034.824 | 1043.76
820118 | MASCARA DE AR | UN | 3.3 |  | 3.28 |  | ÍNDICE NACIONAL DA CONSTRUÇÃO CIVIL | 1.009 | 1034.824 | 1043.76
830101 | PICARETA COM CABO | UN | 112.33 |  | 111.33 |  | ÍNDICE NACIONAL DA CONSTRUÇÃO CIVIL | 1.009 | 1034.824 | 1043.76
830102 | PA DE PEDREIRO C/ CABO | UN | 50.95 |  | 50.5 |  | ÍNDICE NACIONAL DA CONSTRUÇÃO CIVIL | 1.009 | 1034.824 | 1043.76
830103 | ENXADA COM CABO | UN | 71.63 |  | 71 |  | ÍNDICE NACIONAL DA CONSTRUÇÃO CIVIL | 1.009 | 1034.824 | 1043.76
830104 | SERROTE DE 26" | UN | 76.3 |  | 75.62 |  | ÍNDICE NACIONAL DA CONSTRUÇÃO CIVIL | 1.009 | 1034.824 | 1043.76
830105 | MARTELO 27CM COM CABO | UN | 30.91 |  | 30.64 |  | ÍNDICE NACIONAL DA CONSTRUÇÃO CIVIL | 1.009 | 1034.824 | 1043.76
830106 | NIVEL DE PEDREIRO 12" | UN | 30.72 |  | 30.45 |  | ÍNDICE NACIONAL DA CONSTRUÇÃO CIVIL | 1.009 | 1034.824 | 1043.76
830107 | ALICATE UNIVERSAL 8" | UN | 34.08 |  | 33.78 |  | ÍNDICE NACIONAL DA CONSTRUÇÃO CIVIL | 1.009 | 1034.824 | 1043.76
830108 | MARRETA 5KG C/ CABO | UN | 150.67 |  | 149.33 |  | ÍNDICE NACIONAL DA CONSTRUÇÃO CIVIL | 1.009 | 1034.824 | 1043.76
830109 | CHAVE AJUSTAVEL INGLESA "GRIFO" 10" | UN | 77.69 |  | 77 |  | ÍNDICE NACIONAL DA CONSTRUÇÃO CIVIL | 1.009 | 1034.824 | 1043.76
830110 | JOGO DE CHAVE DE FENDA | UN | 41.83 |  | 41.46 |  | ÍNDICE NACIONAL DA CONSTRUÇÃO CIVIL | 1.009 | 1034.824 | 1043.76
830111 | CAVADEIRA DE BRAÇO | UN | 65.86 |  | 65.28 |  | ÍNDICE NACIONAL DA CONSTRUÇÃO CIVIL | 1.009 | 1034.824 | 1043.76
830112 | SERRA TICO TICO | UN | 572.75 |  | 567.65 |  | ÍNDICE NACIONAL DA CONSTRUÇÃO CIVIL | 1.009 | 1034.824 | 1043.76
830113 | SERRA DE DISCO (CIRCULAR) | UN | 813.59 |  | 806.34 |  | ÍNDICE NACIONAL DA CONSTRUÇÃO CIVIL | 1.009 | 1034.824 | 1043.76
830114 | CARRINHO DE MAO | UN | 285.39 |  | 282.85 |  | ÍNDICE NACIONAL DA CONSTRUÇÃO CIVIL | 1.009 | 1034.824 | 1043.76
920110 | ESTAGIÁRIO 4 HORAS-UFES (INCL.L SOCIAIS DE 5%) | MS | 1284.05 |  | 1272.6 |  | ÍNDICE NACIONAL DA CONSTRUÇÃO CIVIL | 1.009 | 1034.824 | 1043.76
920542 | TECNICO SEGUNDO GRAU -A-(INCL.L SOCIAIS DE 48,84%) | MS | 6115.3 |  | 6060.76 |  | ÍNDICE NACIONAL DA CONSTRUÇÃO CIVIL | 1.009 | 1034.824 | 1043.76
920543 | ENGENHEIRO SENIOR (INCL.L SOCIAIS DE 48,84%) | MS | 22933.92 |  | 22729.36 |  | ÍNDICE NACIONAL DA CONSTRUÇÃO CIVIL | 1.009 | 1034.824 | 1043.76
920544 | PROGRAMADOR (INCL.L SOCIAIS DE 48,84%) | MS | 9536.4 |  | 9451.34 |  | ÍNDICE NACIONAL DA CONSTRUÇÃO CIVIL | 1.009 | 1034.824 | 1043.76
920545 | DIGITADOR - 6 HORAS(INCL.L SOCIAIS DE 48,84%) | MS | 2911.98 |  | 2886.01 |  | ÍNDICE NACIONAL DA CONSTRUÇÃO CIVIL | 1.009 | 1034.824 | 1043.76
920546 | ENGENHEIRO JUNIOR(INCL.L SOCIAIS DE 48,84%) | MS | 16381.58 |  | 16235.47 |  | ÍNDICE NACIONAL DA CONSTRUÇÃO CIVIL | 1.009 | 1034.824 | 1043.76
920547 | TECNICO SEGUNDO GRAU -B - (INCL.L SOCIAIS DE 48,84%) | MS | 4859.8 |  | 4816.46 |  | ÍNDICE NACIONAL DA CONSTRUÇÃO CIVIL | 1.009 | 1034.824 | 1043.76
920548 | TECNICO SEGUNDO GRAU -C - (INCL.L SOCIAIS DE 48,84%) | MS | 4404.76 |  | 4365.48 |  | ÍNDICE NACIONAL DA CONSTRUÇÃO CIVIL | 1.009 | 1034.824 | 1043.76
920549 | GERENTE DE PROJETO (INCL.L SOCIAIS DE 48,84%) | MS | 13104.67 |  | 12987.78 |  | ÍNDICE NACIONAL DA CONSTRUÇÃO CIVIL | 1.009 | 1034.824 | 1043.76
920550 | ANALISTA DE SISTEMAS (INCL.L SOCIAIS DE 48,84%) | MS | 10847.46 |  | 10750.71 |  | ÍNDICE NACIONAL DA CONSTRUÇÃO CIVIL | 1.009 | 1034.824 | 1043.76
920551 | ANALISTA DESENVOLVIMENTO (INCL.L SOCIAIS DE 48,84%) | MS | 10847.46 |  | 10750.71 |  | ÍNDICE NACIONAL DA CONSTRUÇÃO CIVIL | 1.009 | 1034.824 | 1043.76
920552 | GERENTE BD/SERVIDORES/REDES (INCL.L SOCIAIS DE 48,84%) | MS | 10062.03 |  | 9972.28 |  | ÍNDICE NACIONAL DA CONSTRUÇÃO CIVIL | 1.009 | 1034.824 | 1043.76
920553 | DESIGNER GRÁFICO (INCL.L SOCIAIS DE 48,84%) | MS | 10155.14 |  | 10064.56 |  | ÍNDICE NACIONAL DA CONSTRUÇÃO CIVIL | 1.009 | 1034.824 | 1043.76
920554 | ANALISTA SISTEMAS/SUPORTE(INCL.L SOCIAIS DE 48,84%) | MS | 10862.49 |  | 10765.6 |  | ÍNDICE NACIONAL DA CONSTRUÇÃO CIVIL | 1.009 | 1034.824 | 1043.76
920555 | COORDENADOR TECNICO ESPECIALISTA(INCL.L SOCIAIS DE 48,84%) | MS | 23479.07 |  | 23269.65 |  | ÍNDICE NACIONAL DA CONSTRUÇÃO CIVIL | 1.009 | 1034.824 | 1043.76
920556 | COTADOR(INCL.L SOCIAIS DE 48,84%) | MS | 5819.45 |  | 5767.55 |  | ÍNDICE NACIONAL DA CONSTRUÇÃO CIVIL | 1.009 | 1034.824 | 1043.76
920557 | TECNICO NIVEL SUPERIOR(INCL.L SOCIAIS DE 48,84%) | MS | 13103.16 |  | 12986.29 |  | ÍNDICE NACIONAL DA CONSTRUÇÃO CIVIL | 1.009 | 1034.824 | 1043.76
920558 | ENGENHEIRO PLENO (INCL.L SOCIAIS DE 48,84%) | MS | 19643.48 |  | 19468.27 |  | ÍNDICE NACIONAL DA CONSTRUÇÃO CIVIL | 1.009 | 1034.824 | 1043.76
920559 | ALMOXARIFE (INCL.L SOCIAIS DE 48,84%) | MS | 2742.28 |  | 2717.82 |  | ÍNDICE NACIONAL DA CONSTRUÇÃO CIVIL | 1.009 | 1034.824 | 1043.76
920560 | MESTRE OBRAS SENIOR (INCL.L SOCIAIS DE 48,84%) | MS | 4960.87 |  | 4916.63 |  | ÍNDICE NACIONAL DA CONSTRUÇÃO CIVIL | 1.009 | 1034.824 | 1043.76
920561 | VIGIA (INCL.L SOCIAIS DE 48,84%) | MS | 2035.23 |  | 2017.08 |  | ÍNDICE NACIONAL DA CONSTRUÇÃO CIVIL | 1.009 | 1034.824 | 1043.76
920562 | AUX ALMOXARIFE (INCL.L SOCIAIS DE 48,84%) | MS | 2035.23 |  | 2017.08 |  | ÍNDICE NACIONAL DA CONSTRUÇÃO CIVIL | 1.009 | 1034.824 | 1043.76
920563 | ENCARREGADO DE TURMA(INCL.L SOCIAIS DE 48,84%) | MS | 3816.05 |  | 3782.02 |  | ÍNDICE NACIONAL DA CONSTRUÇÃO CIVIL | 1.009 | 1034.824 | 1043.76
920564 | TECNICO SEGUNDO GRAU -A-(INCL.L SOCIAIS DE 72,36%) | MS | 7081.66 |  | 7018.5 |  | ÍNDICE NACIONAL DA CONSTRUÇÃO CIVIL | 1.009 | 1034.824 | 1043.76
920565 | ENGENHEIRO SENIOR (INCL.L SOCIAIS DE 72,36%) | MS | 26557.98 |  | 26321.1 |  | ÍNDICE NACIONAL DA CONSTRUÇÃO CIVIL | 1.009 | 1034.824 | 1043.76
920566 | PROGRAMADOR (INCL.L SOCIAIS DE 72,36%) | MS | 11043.36 |  | 10944.86 |  | ÍNDICE NACIONAL DA CONSTRUÇÃO CIVIL | 1.009 | 1034.824 | 1043.76
920567 | DIGITADOR - 6 HORAS (INCL.L SOCIAIS DE 72,36%) | MS | 3372.13 |  | 3342.06 |  | ÍNDICE NACIONAL DA CONSTRUÇÃO CIVIL | 1.009 | 1034.824 | 1043.76
920568 | ENGENHEIRO JUNIOR (INCL.L SOCIAIS DE 72,36%) | MS | 18970.23 |  | 18801.03 |  | ÍNDICE NACIONAL DA CONSTRUÇÃO CIVIL | 1.009 | 1034.824 | 1043.76
920569 | TECNICO SEGUNDO GRAU -B - (INCL.L SOCIAIS DE 72,36%) | MS | 5627.76 |  | 5577.57 |  | ÍNDICE NACIONAL DA CONSTRUÇÃO CIVIL | 1.009 | 1034.824 | 1043.76
920570 | TECNICO SEGUNDO GRAU-C- (INCL.L SOCIAIS DE 72,36%) | MS | 5100.81 |  | 5055.32 |  | ÍNDICE NACIONAL DA CONSTRUÇÃO CIVIL | 1.009 | 1034.824 | 1043.76
920571 | GERENTE DE PROJETO (INCL.L SOCIAIS DE 72,36%) | MS | 15175.49 |  | 15040.13 |  | ÍNDICE NACIONAL DA CONSTRUÇÃO CIVIL | 1.009 | 1034.824 | 1043.76
920572 | ANALISTA DE SISTEMAS (INCL.L SOCIAIS DE 72,36%) | MS | 12561.6 |  | 12449.56 |  | ÍNDICE NACIONAL DA CONSTRUÇÃO CIVIL | 1.009 | 1034.824 | 1043.76
920573 | ANALISTA DESENVOLVIMENTO (INCL.L SOCIAIS DE 72,36%) | MS | 12561.6 |  | 12449.56 |  | ÍNDICE NACIONAL DA CONSTRUÇÃO CIVIL | 1.009 | 1034.824 | 1043.76
920574 | GERENTE BD/SERVIDORES/REDES (INCL.L SOCIAIS DE 72,36%) | MS | 11652.05 |  | 11548.12 |  | ÍNDICE NACIONAL DA CONSTRUÇÃO CIVIL | 1.009 | 1034.824 | 1043.76
920575 | DESIGNER GRÁFICO (INCL.L SOCIAIS DE 72,36%) | MS | 11759.87 |  | 11654.98 |  | ÍNDICE NACIONAL DA CONSTRUÇÃO CIVIL | 1.009 | 1034.824 | 1043.76
920576 | ANALISTA SISTEMAS/SUPORTE (INCL.L SOCIAIS DE 72,36%) | MS | 12579 |  | 12466.8 |  | ÍNDICE NACIONAL DA CONSTRUÇÃO CIVIL | 1.009 | 1034.824 | 1043.76
920577 | COORDENADOR TECNICO ESPECIALISTA(INCL.L SOCIAIS DE 72,36%) | MS | 27189.28 |  | 26946.76 |  | ÍNDICE NACIONAL DA CONSTRUÇÃO CIVIL | 1.009 | 1034.824 | 1043.76
920578 | COTADOR (INCL.L SOCIAIS DE 72,36%) | MS | 6739.06 |  | 6678.95 |  | ÍNDICE NACIONAL DA CONSTRUÇÃO CIVIL | 1.009 | 1034.824 | 1043.76
920579 | TECNICO NIVEL SUPERIOR(INCL.L SOCIAIS DE 72,36%) | MS | 15173.75 |  | 15038.41 |  | ÍNDICE NACIONAL DA CONSTRUÇÃO CIVIL | 1.009 | 1034.824 | 1043.76
920580 | ENGENHEIRO PLENO (INCL.L SOCIAIS DE 72,36%) | MS | 22747.59 |  | 22544.69 |  | ÍNDICE NACIONAL DA CONSTRUÇÃO CIVIL | 1.009 | 1034.824 | 1043.76
920581 | ALMOXARIFE (INCL.L SOCIAIS DE 72,36%) | MS | 3175.61 |  | 3147.29 |  | ÍNDICE NACIONAL DA CONSTRUÇÃO CIVIL | 1.009 | 1034.824 | 1043.76
920582 | MESTRE OBRAS SENIOR (INCL.L SOCIAIS DE 72,36%) | MS | 5744.81 |  | 5693.57 |  | ÍNDICE NACIONAL DA CONSTRUÇÃO CIVIL | 1.009 | 1034.824 | 1043.76
920583 | VIGIA(INCL.L SOCIAIS DE 72,36%) | MS | 2356.84 |  | 2335.82 |  | ÍNDICE NACIONAL DA CONSTRUÇÃO CIVIL | 1.009 | 1034.824 | 1043.76
920584 | AUX ALMOXARIFE (INCL.L SOCIAIS DE 72,36%) | MS | 2356.84 |  | 2335.82 |  | ÍNDICE NACIONAL DA CONSTRUÇÃO CIVIL | 1.009 | 1034.824 | 1043.76
920585 | ENCARREGADO DE TURMA (INCL.L SOCIAIS DE 72,36%) | MS | 4419.08 |  | 4379.67 |  | ÍNDICE NACIONAL DA CONSTRUÇÃO CIVIL | 1.009 | 1034.824 | 1043.76
930213 | PORTA MAD. MEXICANA (OITO PARTES HORIZONTAIS) C/VISOR P/ VERNIZ 0.80X2.10M | UN | 743.63 |  | 737 |  | ÍNDICE NACIONAL DA CONSTRUÇÃO CIVIL | 1.009 | 1034.824 | 1043.76
930214 | PORTA MAD. MEXICANA (OITO PARTES HORIZONTAIS) 2F C/VISOR VERNIZ 1.60X2.10M | UN | 1554.53 |  | 1540.67 |  | ÍNDICE NACIONAL DA CONSTRUÇÃO CIVIL | 1.009 | 1034.824 | 1043.76
930218 | PORTA MAD. MEXICANA (OITO PARTES HORIZONTAIS) C/VISOR P/ VERNIZ 0.60X2.10 | UN | 641.72 |  | 636 |  | ÍNDICE NACIONAL DA CONSTRUÇÃO CIVIL | 1.009 | 1034.824 | 1043.76
930219 | PORTA MAD. MEXICANA (OITO PARTES HORIZONTAIS) C/VISOR P/ VERNIZ 0.70X2.10 | UN | 681.91 |  | 675.83 |  | ÍNDICE NACIONAL DA CONSTRUÇÃO CIVIL | 1.009 | 1034.824 | 1043.76
930220 | PORTA MAD. MEXICANA (OITO PARTES HORIZONTAIS) C/VISOR P/ VERNIZ 0.90X2.10 | UN | 817.11 |  | 809.83 |  | ÍNDICE NACIONAL DA CONSTRUÇÃO CIVIL | 1.009 | 1034.824 | 1043.76
930226 | QUADRO BRANCO QUADRICULADO PADRAO SEDU 3.95X1.29M | UN | 4167.17 |  | 4130 |  | ÍNDICE NACIONAL DA CONSTRUÇÃO CIVIL | 1.009 | 1034.824 | 1043.76
930235 | KIT 2 BARRAS DE APOIO LATERAL "U" ACO INOX POLIDO 304 Ø 1 1/4" COMP. 30CM | UN | 339.12 |  | 336.1 |  | ÍNDICE NACIONAL DA CONSTRUÇÃO CIVIL | 1.009 | 1034.824 | 1043.76
950101 | MAQUINA ELETRICA P/ POLIMENTO PISO - REF TAB SINAPI | H | 3.07 |  | 3.05 |  | ÍNDICE NACIONAL DA CONSTRUÇÃO CIVIL | 1.009 | 1034.824 | 1043.76
950102 | MAQ. CORTAR ASFALTO/CONCRETO - REF TABELA SINAPI | H | 12.91 |  | 12.8 |  | ÍNDICE NACIONAL DA CONSTRUÇÃO CIVIL | 1.009 | 1034.824 | 1043.76
80124 | RETROESCAVADEIRA MASSEY FERGUSON MF-86HF (E011) | H | 109.46 | 14.17 | 108.49 | 14.05 | ÍNDICE NACIONAL DA CONSTRUÇÃO CIVIL | 1.009 | 1034.824 | 1043.76
80125 | BETONEIRA 320 L (E301) | H | 43.22 | 14.17 | 42.84 | 14.05 | ÍNDICE NACIONAL DA CONSTRUÇÃO CIVIL | 1.009 | 1034.824 | 1043.76
80144 | VIBRADOR DE IMERSAO ELETRICO 2HP (E306) | H | 24.72 | 14.17 | 24.5 | 14.05 | ÍNDICE NACIONAL DA CONSTRUÇÃO CIVIL | 1.009 | 1034.824 | 1043.76
80170 | CAMINHAO CARR MBENZ L1620/51 C/GUIND. 6T X M(E434) | H | 247.37 | 11.67 | 245.17 | 11.57 | ÍNDICE NACIONAL DA CONSTRUÇÃO CIVIL | 1.009 | 1034.824 | 1043.76
80178 | CAMINHAO TANQUE MB L1620/51 6.000 L (1.0) E406 | H | 169.09 | 11.67 | 167.59 | 11.57 | ÍNDICE NACIONAL DA CONSTRUÇÃO CIVIL | 1.009 | 1034.824 | 1043.76
80201 | TEODOLITO C/ PRECISAO +/- 6 SEGUNDOS (SINAPI 7247) | H | 2.27 | 0 | 2.25 | 0 | ÍNDICE NACIONAL DA CONSTRUÇÃO CIVIL | 1.009 | 1034.824 | 1043.76
80202 | NIVEL OTICO C/ PRECISAO +/- 0,7MM (SINAPI 7252) | H | 2.27 | 0 | 2.25 | 0 | ÍNDICE NACIONAL DA CONSTRUÇÃO CIVIL | 1.009 | 1034.824 | 1043.76
80276 | KOMBI STANDER A GASOLINA (PREÇO DE AQUISICAO) | UN | 48630.77 | 0 | 48197 | 0 | ÍNDICE NACIONAL DA CONSTRUÇÃO CIVIL | 1.009 | 1034.824 | 1043.76
80425 | MACARICO DE CORTE E SOLDA ? WH 200 (ACETILENO E OXIGÊNIO) - FOX, WHITE MARTINS OU EQUIVALENTE | UN | 293.08 | 0 | 290.47 | 0 | ÍNDICE NACIONAL DA CONSTRUÇÃO CIVIL | 1.009 | 1034.824 | 1043.76
80716 | GOL 1.0 TOTAL FLEX 4 PORTAS BASICO GASOLINA (PRECO AQUIS) | UN | 40392.28 | 0 | 40032 | 0 | ÍNDICE NACIONAL DA CONSTRUÇÃO CIVIL | 1.009 | 1034.824 | 1043.76
86030 | CARREG. DE PNEUS CASE W-20 1,33M3 (1.0) (E016) | H | 143.59 | 14.17 | 142.31 | 14.05 | ÍNDICE NACIONAL DA CONSTRUÇÃO CIVIL | 1.009 | 1034.824 | 1043.76
86049 | CAMINHAO BASC M BENZ LK1620 6 M3 (10,5T) - (E403) | H | 169.65 | 11.67 | 168.14 | 11.57 | ÍNDICE NACIONAL DA CONSTRUÇÃO CIVIL | 1.009 | 1034.824 | 1043.76
86096 | COMPACTADOR MANUAL MOTOR DIESEL POT.5HP (E906) | H | 20.51 | 10.35 | 20.33 | 10.26 | ÍNDICE NACIONAL DA CONSTRUÇÃO CIVIL | 1.009 | 1034.824 | 1043.76

## Reajuste (hidden)
[11 empty] | DER-ES |  |  |  | IOPES |  |  |  | DNIT |  |  |  | CESAN
[11 empty] | i0 | i1 | R |  | i0 | i1 | R |  | i0 | i1 | R |  | i0 | i1 | R
| 01/22 | 02/22 | 03/22 | 04/22 | 05/22 | 06/22 | 07/22 |  |  |  | 01/22 | 07/22 |  |  | 06/22 | 07/22 |  |  | 04/22 | 07/22 |  |  | #REF! | 2019-03-01
TERRAPLENAGEM | 418.937 | 428.94 | 446.506 | 459.168 | 470.374 | 478.798 | 491.416 |  |  |  | 418.937 | 491.416 | 1.173 | TERRAPLENAGEM | 478.798 | 491.416 | 1.026 | TERRAPLENAGEM | 459.168 | 491.416 | 1.07 | TERRAPLENAGEM | #REF! | 478.798 | #REF!
OBRAS DE ARTE ESPECIAIS | 440.141 | 440.764 | 444.002 | 455.031 | 468.052 | 474.808 | 481.095 |  |  |  | 440.141 | 481.095 | 1.093 | OBRAS DE ARTE ESPECIAIS | 474.808 | 481.095 | 1.013 | OBRAS DE ARTE ESPECIAIS | 455.031 | 481.095 | 1.057 | OBRAS DE ARTE ESPECIAIS | #REF! | 474.808 | #REF!
PAVIMENTAÇÃO | 464.475 | 471.533 | 480.741 | 491.87 | 503.21 | 514.26 | 524.435 |  |  |  | 464.475 | 524.435 | 1.129 | PAVIMENTAÇÃO | 514.26 | 524.435 | 1.02 | PAVIMENTAÇÃO | 491.87 | 524.435 | 1.066 | PAVIMENTAÇÃO | #REF! | 514.26 | #REF!
CONSULTORIA ( Supervisão e Projetos) | 258.009 | 259.05 | 259.785 | 259.913 | 260.548 | 263.502 | 266.491 |  |  |  | 258.009 | 266.491 | 1.032 | CONSULTORIA ( Supervisão e Projetos) | 263.502 | 266.491 | 1.011 | CONSULTORIA ( Supervisão e Projetos) | 259.913 | 266.491 | 1.025 | CONSULTORIA ( Supervisão e Projetos) | #REF! | 263.502 | #REF!
DRENAGEM | 402.109 | 404.604 | 409.165 | 416.353 | 425.247 | 430.113 | 439.139 |  |  |  | 402.109 | 439.139 | 1.092 | DRENAGEM | 430.113 | 439.139 | 1.021 | DRENAGEM | 416.353 | 439.139 | 1.055 | DRENAGEM | #REF! | 430.113 | #REF!
SINALIZAÇÃO HORIZONTAL | 390.828 | 398.173 | 401.706 | 415.699 | 420.906 | 426.335 | 430.588 |  |  |  | 390.828 | 430.588 | 1.101 | SINALIZAÇÃO HORIZONTAL | 426.335 | 430.588 | 1.01 | SINALIZAÇÃO HORIZONTAL | 415.699 | 430.588 | 1.036 | SINALIZAÇÃO HORIZONTAL | #REF! | 426.335 | #REF!
PAVIMENTOS CONCRETO CIMENTO PORTLAND | 354.149 | 355.681 | 361.036 | 371.453 | 383.748 | 390.995 | 401.728 |  |  |  | 354.149 | 401.728 | 1.134 | PAVIMENTOS CONCRETO CIMENTO PORTLAND | 390.995 | 401.728 | 1.027 | PAVIMENTOS CONCRETO CIMENTO PORTLAND | 371.453 | 401.728 | 1.082 | PAVIMENTOS CONCRETO CIMENTO PORTLAND | #REF! | 390.995 | #REF!
CONSERVAÇÃO RODOVIÁRIA | 363.096 | 366.153 | 371.981 | 377.024 | 382.672 | 386.917 | 395.976 |  |  |  | 363.096 | 395.976 | 1.09 | CONSERVAÇÃO RODOVIÁRIA | 386.917 | 395.976 | 1.023 | CONSERVAÇÃO RODOVIÁRIA | 377.024 | 395.976 | 1.05 | CONSERVAÇÃO RODOVIÁRIA | #REF! | 386.917 | #REF!
LIGANTES BETUMINOSOS | 1076.851 | 1144.853 | 1144.535 | 1188.729 | 1133.621 | 1136.543 | 1154.301 |  |  |  | 1076.851 | 1154.301 | 1.071 | LIGANTES BETUMINOSOS | 1136.543 | 1154.301 | 1.016 | LIGANTES BETUMINOSOS | 1188.729 | 1154.301 | 0.971 | LIGANTES BETUMINOSOS | #REF! | 1136.543 | #REF!
OBRAS DE ARTE ESPECIAIS (Sem Aço) | 413.595 | 416.323 | 420.826 | 433.981 | 448.168 | 453.19 | 462.968 |  |  |  | 413.595 | 462.968 | 1.119 | OBRAS DE ARTE ESPECIAIS (Sem Aço) | 453.19 | 462.968 | 1.022 | OBRAS DE ARTE ESPECIAIS (Sem Aço) | 433.981 | 462.968 | 1.067 | OBRAS DE ARTE ESPECIAIS (Sem Aço) | #REF! | 453.19 | #REF!
IGP - DI | 1110.398 | 1127.077 | 1153.777 | 1158.546 | 1166.542 | 1173.831 | 1169.426 |  |  |  | 1110.398 | 1169.426 | 1.053 | IGP - DI | 1173.831 | 1169.426 | 0.996 | IGP - DI | 1158.546 | 1169.426 | 1.009 | IGP - DI | #REF! | 1173.831 | #REF!
ÍNDICE NACIONAL DA CONSTRUÇÃO CIVIL | 969.184 | 972.904 | 981.244 | 990.543 | 1013.164 | 1034.824 | 1043.76 | 981.244 | 1043.76 | 1.063 | 969.184 | 1043.76 | 1.076 | ÍNDICE NACIONAL DA CONSTRUÇÃO CIVIL | 1034.824 | 1043.76 | 1.009 | ÍNDICE NACIONAL DA CONSTRUÇÃO CIVIL | 990.543 | 1043.76 | 1.054 | ÍNDICE NACIONAL DA CONSTRUÇÃO CIVIL | #REF! | 1034.824 | #REF!
VERGALHÕES E ARAMES DE AÇO CARBONO | 1505.636 | 1469.069 | 1429.642 | 1453.036 | 1554.298 | 1601.795 | 1574.989 |  |  |  | 1505.636 | 1574.989 | 1.046 | VERGALHÕES E ARAMES DE AÇO CARBONO | 1601.795 | 1574.989 | 0.983 | VERGALHÕES E ARAMES DE AÇO CARBONO | 1453.036 | 1574.989 | 1.084 | VERGALHÕES E ARAMES DE AÇO CARBONO | #REF! | 1601.795 | #REF!
PRODUTOS SIDERÚRGICOS | 389.187 | 384.447 | 381.225 | 395.425 | 407.281 | 409.68 | 401.756 |  |  |  | 389.187 | 401.756 | 1.032 | PRODUTOS SIDERÚRGICOS | 409.68 | 401.756 | 0.981 | PRODUTOS SIDERÚRGICOS | 395.425 | 401.756 | 1.016 | PRODUTOS SIDERÚRGICOS | #REF! | 409.68 | #REF!
PRODUTOS DE AÇO GALVANIZADO | 518.969 | 522.042 | 535.009 | 544.138 | 551.513 | 563.638 | 557.926 |  |  |  | 518.969 | 557.926 | 1.075 | PRODUTOS DE AÇO GALVANIZADO | 563.638 | 557.926 | 0.99 | PRODUTOS DE AÇO GALVANIZADO | 544.138 | 557.926 | 1.025 | PRODUTOS DE AÇO GALVANIZADO | #REF! | 563.638 | #REF!
SINALIZAÇÃO VERTICAL | 250.845 | 256.301 | 260.703 | 262.058 | 260.731 | 262.103 | 263.211 |  |  |  | 250.845 | 263.211 | 1.049 | SINALIZAÇÃO VERTICAL | 262.103 | 263.211 | 1.004 | SINALIZAÇÃO VERTICAL | 262.058 | 263.211 | 1.004 | SINALIZAÇÃO VERTICAL | #REF! | 262.103 | #REF!
ASFALTO DILUÍDO | 1101.867 | 1206.383 | 1178.584 | 1225.55 | 1165.288 | 1161.98 | 1182.779 |  |  |  | 1101.867 | 1182.779 | 1.073 | ASFALTO DILUÍDO | 1161.98 | 1182.779 | 1.018 | ASFALTO DILUÍDO | 1225.55 | 1182.779 | 0.965 | ASFALTO DILUÍDO | #REF! | 1161.98 | #REF!
CIMENTO ASFÁLTICO PETRÓLEO (CAP 7 e 20) | 1154.632 | 1230.558 | 1229.464 | 1278.483 | 1220.988 | 1221.65 | 1239.637 |  |  |  | 1154.632 | 1239.637 | 1.073 | CIMENTO ASFÁLTICO PETRÓLEO (CAP 7 e 20) | 1221.65 | 1239.637 | 1.015 | CIMENTO ASFÁLTICO PETRÓLEO (CAP 7 e 20) | 1278.483 | 1239.637 | 0.97 | CIMENTO ASFÁLTICO PETRÓLEO (CAP 7 e 20) | #REF! | 1221.65 | #REF!
EMULSÕES (RR1C E RR2C) | 1001.86 | 1059.375 | 1062.023 | 1101.478 | 1059.558 | 1064.939 | 1083.695 |  |  |  | 1001.86 | 1083.695 | 1.081 | EMULSÕES (RR1C E RR2C) | 1064.939 | 1083.695 | 1.018 | EMULSÕES (RR1C E RR2C) | 1101.478 | 1083.695 | 0.984 | EMULSÕES (RR1C E RR2C) | #REF! | 1064.939 | #REF!
ADMINISTRAÇÃO LOCAL | 128.672 | 129.938 | 131.614 | 133.165 | 134.235 | 136.047 | 137.926 |  |  |  | 128.672 | 137.926 | 1.071 | ADMINISTRAÇÃO LOCAL | 136.047 | 137.926 | 1.014 | ADMINISTRAÇÃO LOCAL | 133.165 | 137.926 | 1.036 | ADMINISTRAÇÃO LOCAL | #REF! | 136.047 | #REF!
MOBILIZAÇÃO E DESMOBILIZAÇÃO | 153.968 | 156.533 | 167.021 | 173.147 | 179.19 | 184.294 | 187.871 |  |  |  | 153.968 | 187.871 | 1.22 | MOBILIZAÇÃO E DESMOBILIZAÇÃO | 184.294 | 187.871 | 1.019 | MOBILIZAÇÃO E DESMOBILIZAÇÃO | 173.147 | 187.871 | 1.085 | MOBILIZAÇÃO E DESMOBILIZAÇÃO | #REF! | 184.294 | #REF!
OBRAS COMPLEMENTARES E MEIO AMBIENTE | 145.521 | 147.278 | 151.252 | 153.74 | 157.165 | 159.567 | 162.59 |  |  |  | 145.521 | 162.59 | 1.117 | OBRAS COMPLEMENTARES E MEIO AMBIENTE | 159.567 | 162.59 | 1.019 | OBRAS COMPLEMENTARES E MEIO AMBIENTE | 153.74 | 162.59 | 1.058 | OBRAS COMPLEMENTARES E MEIO AMBIENTE | #REF! | 159.567 | #REF!
ÍNDICE DE EMULSÃO ASFÁLTICA MODIFICADO | 165.864 | 173.582 | 173.873 | 179.488 | 175.407 | 177.457 | 181.048 |  |  |  | 165.864 | 181.048 | 1.091 | ÍNDICE DE EMULSÃO ASFÁLTICA MODIFICADO | 177.457 | 181.048 | 1.02 | ÍNDICE DE EMULSÃO ASFÁLTICA MODIFICADO | 179.488 | 181.048 | 1.009
ÍNDICE DE ASFALTO MODIFICADO POR POLÍMERO | 168.514 | 176.337 | 175.76 | 181.443 | 174.889 | 175.193 | 177.804 |  |  |  | 168.514 | 177.804 | 1.055 | ÍNDICE DE ASFALTO MODIFICADO POR POLÍMERO | 175.193 | 177.804 | 1.015 | ÍNDICE DE ASFALTO MODIFICADO POR POLÍMERO | 181.443 | 177.804 | 0.98
ÍNDICE DE EMULSÃO ASFÁLTICA DE IMPRIMAÇÃO | 163.201 | 170.131 | 171.168 | 174.141 | 170.518 | 172.675 | 176.135 |  |  |  | 163.201 | 176.135 | 1.079 | ÍNDICE DE EMULSÃO ASFÁLTICA DE IMPRIMAÇÃO | 172.675 | 176.135 | 1.02 | ÍNDICE DE EMULSÃO ASFÁLTICA DE IMPRIMAÇÃO | 174.141 | 176.135 | 1.011
ÍNDICE DE ASFALTO BORRACHA | 175.847 | 185.299 | 185.105 | 191.686 | 184.044 | 184.3 | 187.427 |  |  |  | 175.847 | 187.427 | 1.065 | ÍNDICE DE ASFALTO BORRACHA | 184.3 | 187.427 | 1.017 | ÍNDICE DE ASFALTO BORRACHA | 191.686 | 187.427 | 0.978
SUPERESTRUTURA DE PASSARELAS METÁLICAS | 110.844 | 111.745 | 112.699 | 116.718 | 121.533 | 121.223 | 122.872 |  |  |  | 110.844 | 122.872 | 1.108 |  | 121.223 | 122.872 | 1.014 |  | 116.718 | 122.872 | 1.053

## Composições (hidden)
COMPOSIÇÃO DO PREÇO UNITÁRIO
| Urbanização da Orla de Piúma - Município de Piúma / ES | [5 empty] | Urbanização da Orla de Piúma - Município de Piúma / ES
| DESCRIÇÃO DO SERVIÇO | CÓDIGO | UNIDADE |  | Nº | DATA BASE | BDI = | LS = | D. Base
| Demolição de edificação existente (hora de máquina - pá carregadeira) - (Demolição de quiosques existentes (1,5 h/und)) |  | und |  | Composição 03 | 2021-11-01 | 28.49 | 157.27 | 2021-11-01
| 1- MÃO DE OBRA | UNID. | COEF. | PREÇO UNITÁRIO | TOTAL PARCIAL | TOTAL A
10146 | SERVENTE (AUXILIAR DE OBRAS - SINDUSCON) | H | 1.5 | 5.46 | 8.19
| TOTAL A |  |  |  |  | 8.19
| 2- MATERIAIS |  |  |  |  | TOTAL B
| TOTAL B |  |  |  |  | 0
| 3- EQUIPAMENTOS |  |  |  |  | TOTAL C
86030 | CARREG. DE PNEUS CASE W-20 1,33M3 (1.0) (E016) | H | 1.5 | 106.84 | 160.26
| TOTAL C |  |  |  |  | 160.26
| 4- RESUMO - DISCRIMINAÇÃO | TAXA (%) | VALORES | 5 - OBSERVAÇÃO
| MÃO-DE OBRA - (TOTAL A) |  | 8.19
| MATERIAIS - (TOTAL B) |  | 0
| EQUIPAMENTOS - (TOTAL C) |  | 160.26
| ENC. SOCIAIS - (S/ TOTAL A) % | 157.27 | 12.88
| SUB TOTAL |  | 181.33
| EVENTUAIS (SUB TOTAL) % |  | - | PREÇO UNITÁRIO ADOTADO
| TOTAL |  | 181.33
| BDI (S/ TOTAL) % | 28.49 | 51.66
| PREÇO UNITÁRIO CALCULADO |  | 232.99 |  | 232.99
COMPOSIÇÃO DO PREÇO UNITÁRIO
Urbanização da Orla de Piúma - Município de Piúma / ES
| DESCRIÇÃO DO SERVIÇO | CÓDIGO | UNIDADE |  | Nº | DATA BASE
| Remoção de árvores existentes |  | und |  | Composição 04 | 2021-11-01
| 1- MÃO DE OBRA | UNID. | COEF. | PREÇO UNITÁRIO | TOTAL PARCIAL | TOTAL A
10101 | AJUDANTE (AJUDANTE PRATICO - SINDUSCON) | H | 1 | 6.27 | 6.27
10146 | SERVENTE (AUXILIAR DE OBRAS - SINDUSCON) | H | 2 | 5.46 | 10.92
| TOTAL A |  |  |  |  | 17.19
| 2- MATERIAIS |  |  |  |  | TOTAL B
| TOTAL B |  |  |  |  | 0
| 3- EQUIPAMENTOS |  |  |  |  | TOTAL C
80170 | CAMINHAO CARR MBENZ L1620/51 C/GUIND. 6T X M(E434) | H | 0.5 | 180.07 | 90.04
01.057.000003.EQA | MOTOSSERRA, GASOLINA, POTÊNCIA 5,2 HP - 3,9 KW | Und. | 0.005 | 4540.26 | 22.7
| TOTAL C |  |  |  |  | 112.74
| 4- RESUMO - DISCRIMINAÇÃO | TAXA (%) | VALORES | 5 - OBSERVAÇÃO
| MÃO-DE OBRA - (TOTAL A) |  | 17.19
| MATERIAIS - (TOTAL B) |  | 0
| EQUIPAMENTOS - (TOTAL C) |  | 112.74
| ENC. SOCIAIS - (S/ TOTAL A) % | 157.27 | 27.03
| SUB TOTAL |  | 156.96
| EVENTUAIS (SUB TOTAL) % |  | - | PREÇO UNITÁRIO ADOTADO
| TOTAL |  | 156.96
| BDI (S/ TOTAL) % | 28.49 | 44.72
| PREÇO UNITÁRIO CALCULADO |  | 201.68 |  | 201.68
COMPOSIÇÃO DO PREÇO UNITÁRIO
Urbanização da Orla de Piúma - Município de Piúma / ES
| DESCRIÇÃO DO SERVIÇO | CÓDIGO | UNIDADE |  | Nº | DATA BASE
| Fornecimento e assentamento de tubos corrugados PEAD diâmetro 0,30m Classe N-12 WT |  | m |  | Composição 05 | 2021-11-01
| 1- MÃO DE OBRA | UNID. | COEF. | PREÇO UNITÁRIO | TOTAL PARCIAL | TOTAL A
10118 | ENCANADOR - (OFICIAL - SINDUSCON) | H | 0.15 | 7.43 | 1.11
10101 | AJUDANTE (AJUDANTE PRATICO - SINDUSCON) | H | 0.23 | 6.27 | 1.44
| TOTAL A |  |  |  |  | 2.55
| 2- MATERIAIS |  |  |  |  | TOTAL B
11866 | TUBO CORRUGADO PAREDE DUPLA PEAD, D= 300MM (12"), P/SISTEMAS DRENAGEM, TIGRE-ADS N-12 OU SIMILAR | m | 1.02 | 105.55 | 107.66
20078 | PASTA LUBRIFICANTE PARA TUBOS E CONEXOES COM JUNTA ELASTICA(USO EM PVC, ACO, POLIETILENO E OUTROS) ( DE *400* G) | Und. | 0.0408 | 27.05 | 1.1
[9 empty] | 1 | 2400
| TOTAL B |  |  |  |  | 108.76 |  |  | 0.0068 | 16.32
| 3- EQUIPAMENTOS |  |  |  |  | TOTAL C
[9 empty] | 1 | 400
[9 empty] | 0.0408 | 16.32
| TOTAL C |  |  |  |  | 0
| 4- RESUMO - DISCRIMINAÇÃO | TAXA (%) | VALORES | 5 - OBSERVAÇÃO
| MÃO-DE OBRA - (TOTAL A) |  | 2.55
| MATERIAIS - (TOTAL B) |  | 108.76
| EQUIPAMENTOS - (TOTAL C) |  | 0
| ENC. SOCIAIS - (S/ TOTAL A) % | 157.27 | 4.01
| SUB TOTAL |  | 115.32
| EVENTUAIS (SUB TOTAL) % |  | - | PREÇO UNITÁRIO ADOTADO
| TOTAL |  | 115.32
| BDI (S/ TOTAL) % | 28.49 | 32.85
| PREÇO UNITÁRIO CALCULADO |  | 148.17 |  | 148.17
COMPOSIÇÃO DO PREÇO UNITÁRIO
Urbanização da Orla de Piúma - Município de Piúma / ES
| DESCRIÇÃO DO SERVIÇO | CÓDIGO | UNIDADE |  | Nº | DATA BASE
| Fornecimento e assentamento de tubos corrugados PEAD diâmetro 0,375m Classe N-12 WT |  | m |  | Composição 06 | 2021-11-01
| 1- MÃO DE OBRA | UNID. | COEF. | PREÇO UNITÁRIO | TOTAL PARCIAL | TOTAL A
10118 | ENCANADOR - (OFICIAL - SINDUSCON) | H | 0.174 | 7.43 | 1.29
10101 | AJUDANTE (AJUDANTE PRATICO - SINDUSCON) | H | 0.282 | 6.27 | 1.77
| TOTAL A |  |  |  |  | 3.06
| 2- MATERIAIS |  |  |  |  | TOTAL B
10638 | TUBO CORRUGADO PAREDE DUPLA PEAD, D= 375MM (15"), P/SISTEMAS DRENAGEM, TIGRE-ADS N-12 OU SIMILAR | m | 1.02 | 148.34 | 151.31
20078 | PASTA LUBRIFICANTE PARA TUBOS E CONEXOES COM JUNTA ELASTICA(USO EM PVC, ACO, POLIETILENO E OUTROS) ( DE *400* G) | Und. | 0.0408 | 27.05 | 1.1
| TOTAL B |  |  |  |  | 152.41
| 3- EQUIPAMENTOS |  |  |  |  | TOTAL C
| TOTAL C |  |  |  |  | 0
| 4- RESUMO - DISCRIMINAÇÃO | TAXA (%) | VALORES | 5 - OBSERVAÇÃO
| MÃO-DE OBRA - (TOTAL A) |  | 3.06
| MATERIAIS - (TOTAL B) |  | 152.41
| EQUIPAMENTOS - (TOTAL C) |  | 0
| ENC. SOCIAIS - (S/ TOTAL A) % | 157.27 | 4.81
| SUB TOTAL |  | 160.28
| EVENTUAIS (SUB TOTAL) % |  | - | PREÇO UNITÁRIO ADOTADO
| TOTAL |  | 160.28
| BDI (S/ TOTAL) % | 28.49 | 45.66
| PREÇO UNITÁRIO CALCULADO |  | 205.94 |  | 205.94
COMPOSIÇÃO DO PREÇO UNITÁRIO
Urbanização da Orla de Piúma - Município de Piúma / ES
| DESCRIÇÃO DO SERVIÇO | CÓDIGO | UNIDADE |  | Nº | DATA BASE
| Tubo corrugado parede dupla PEAD, d= 450mm (18"), p/sistemas drenagem, Tigre-ADS N-12 ou similar |  | m |  | Composição 07 | 2021-11-01
| 1- MÃO DE OBRA | UNID. | COEF. | PREÇO UNITÁRIO | TOTAL PARCIAL | TOTAL A
10118 | ENCANADOR - (OFICIAL - SINDUSCON) | H | 0.261 | 7.43 | 1.94
10101 | AJUDANTE (AJUDANTE PRATICO - SINDUSCON) | H | 0.452 | 6.27 | 2.83
| TOTAL A |  |  |  |  | 4.77 |  | 1 | 2400
| 2- MATERIAIS |  |  |  |  | TOTAL B |  | 0.0079 | 18.96
10639 | TUBO CORRUGADO PAREDE DUPLA PEAD, D= 450MM (18"), P/SISTEMAS DRENAGEM, TIGRE-ADS N-12 OU SIMILAR | m | 1.02 | 208.26 | 212.43
20078 | PASTA LUBRIFICANTE PARA TUBOS E CONEXOES COM JUNTA ELASTICA(USO EM PVC, ACO, POLIETILENO E OUTROS) ( DE *400* G) | Und. | 0.0474 | 27.05 | 1.28 |  |  | 1 | 400
[8 empty] | 0.0474 | 18.96
| TOTAL B |  |  |  |  | 213.71
| 3- EQUIPAMENTOS |  |  |  |  | TOTAL C
| TOTAL C |  |  |  |  | 0
| 4- RESUMO - DISCRIMINAÇÃO | TAXA (%) | VALORES | 5 - OBSERVAÇÃO
| MÃO-DE OBRA - (TOTAL A) |  | 4.77
| MATERIAIS - (TOTAL B) |  | 213.71
| EQUIPAMENTOS - (TOTAL C) |  | 0
| ENC. SOCIAIS - (S/ TOTAL A) % | 157.27 | 7.5
| SUB TOTAL |  | 225.98
| EVENTUAIS (SUB TOTAL) % |  | - | PREÇO UNITÁRIO ADOTADO
| TOTAL |  | 225.98
| BDI (S/ TOTAL) % | 28.49 | 64.38
| PREÇO UNITÁRIO CALCULADO |  | 290.36 |  | 290.36
COMPOSIÇÃO DO PREÇO UNITÁRIO
Urbanização da Orla de Piúma - Município de Piúma / ES
| DESCRIÇÃO DO SERVIÇO | CÓDIGO | UNIDADE |  | Nº | DATA BASE
| Tubo corrugado parede dupla PEAD, d= 600mm (24"), p/sistemas drenagem, Tigre-ADS N-12 ou similar |  | m |  | Composição 08 | 2021-11-01
| 1- MÃO DE OBRA | UNID. | COEF. | PREÇO UNITÁRIO | TOTAL PARCIAL | TOTAL A
10118 | ENCANADOR - (OFICIAL - SINDUSCON) | H | 0.301 | 7.43 | 2.24
10101 | AJUDANTE (AJUDANTE PRATICO - SINDUSCON) | H | 0.55 | 6.27 | 3.45
| TOTAL A |  |  |  |  | 5.69
| 2- MATERIAIS |  |  |  |  | TOTAL B
10646 | TUBO CORRUGADO PAREDE DUPLA PEAD, D= 600MM (24"), P/SISTEMAS DRENAGEM, TIGRE-ADS N-12 OU SIMILAR | m | 1.02 | 343.86 | 350.74
20078 | PASTA LUBRIFICANTE PARA TUBOS E CONEXOES COM JUNTA ELASTICA(USO EM PVC, ACO, POLIETILENO E OUTROS) ( DE *400* G) | Und. | 0.0552 | 27.05 | 1.49
| TOTAL B |  |  |  |  | 352.23
| 3- EQUIPAMENTOS |  |  |  |  | TOTAL C
| TOTAL C |  |  |  |  | 0
| 4- RESUMO - DISCRIMINAÇÃO | TAXA (%) | VALORES | 5 - OBSERVAÇÃO
| MÃO-DE OBRA - (TOTAL A) |  | 5.69
| MATERIAIS - (TOTAL B) |  | 352.23
| EQUIPAMENTOS - (TOTAL C) |  | 0
| ENC. SOCIAIS - (S/ TOTAL A) % | 157.27 | 8.95
| SUB TOTAL |  | 366.87
| EVENTUAIS (SUB TOTAL) % |  | - | PREÇO UNITÁRIO ADOTADO
| TOTAL |  | 366.87
| BDI (S/ TOTAL) % | 28.49 | 104.52
| PREÇO UNITÁRIO CALCULADO |  | 471.39 |  | 471.39
COMPOSIÇÃO DO PREÇO UNITÁRIO
Urbanização da Orla de Piúma - Município de Piúma / ES
| DESCRIÇÃO DO SERVIÇO | CÓDIGO | UNIDADE |  | Nº | DATA BASE
| Meio fio de concreto MFC 02, inclusive caiação |  | m |  | Composição 09 | 2021-11-01
| 1- MÃO DE OBRA | UNID. | COEF. | PREÇO UNITÁRIO | TOTAL PARCIAL | TOTAL A
20060 | ENCARREGADO DE O.A.C. | h | 0.1 | 11.74 | 1.17
| TOTAL A |  |  |  |  | 1.17
| 2- MATERIAIS |  |  |  |  | TOTAL B
42678 | Caiação de meio fios, sarjetas, etc | m2 | 0.68 | 6.56 | 4.46
40358 | Concreto estrutural fck = 15,0 MPa, tudo incluído | m3 | 0.087 | 548.08 | 47.68 |  | SERVIÇO DER-ES RODOVIAS DE JUN/2021 CORRIGIDO PELO INCC-M: 1,0392965 PARA NOV/2021
40258 | Escavação manual em mat. 1ª cat. H= 0,00 a 1,50m | m3 | 0.1 | 60.42 | 6.04
40316 | Forma especial de madeira para meio fio, inclusive fornecimento e transporte das madeiras | m2 | 0.49 | 84.36 | 41.34
| TOTAL B |  |  |  |  | 99.52
| 3- EQUIPAMENTOS |  |  |  |  | TOTAL C
| TOTAL C |  |  |  |  | 0
| 4- RESUMO - DISCRIMINAÇÃO | TAXA (%) | VALORES | 5 - OBSERVAÇÃO
| MÃO-DE OBRA - (TOTAL A) |  | 1.17
| MATERIAIS - (TOTAL B) |  | 99.52
| EQUIPAMENTOS - (TOTAL C) |  | 0
| ENC. SOCIAIS - (S/ TOTAL A) % | 157.27 | 1.84
| SUB TOTAL |  | 102.53
| EVENTUAIS (SUB TOTAL) % |  | - | PREÇO UNITÁRIO ADOTADO
| TOTAL |  | 102.53
| BDI (S/ TOTAL) % | 28.49 | 29.21
| PREÇO UNITÁRIO CALCULADO |  | 131.74 |  | 131.74
COMPOSIÇÃO DO PREÇO UNITÁRIO
Urbanização da Orla de Piúma - Município de Piúma / ES
| DESCRIÇÃO DO SERVIÇO | CÓDIGO | UNIDADE |  | Nº | DATA BASE
DER | Meio fio de concreto MFC 03, inclusive caiação |  | m |  | Composição 10 | 2021-11-01
| 1- MÃO DE OBRA | UNID. | COEF. | PREÇO UNITÁRIO | TOTAL PARCIAL | TOTAL A
20060 | ENCARREGADO DE O.A.C. | h | 0.1 | 11.74 | 1.17
| TOTAL A |  |  |  |  | 1.17
| 2- MATERIAIS |  |  |  |  | TOTAL B
40658 | Caiação de meio fios, sarjetas, etc | m2 | 0.65 | 5.52 | 3.59
40358 | Concreto estrutural fck = 15,0 MPa, tudo incluído | m3 | 0.042 | 548.08 | 23.02
40258 | Escavação manual em mat. 1ª cat. H= 0,00 a 1,50m | m3 | 0.05 | 60.42 | 3.02
40316 | Forma especial de madeira para meio fio, inclusive fornecimento e transporte das madeiras | m2 | 0.505 | 84.36 | 42.6
| TOTAL B |  |  |  |  | 72.23
| 3- EQUIPAMENTOS |  |  |  |  | TOTAL C
| TOTAL C |  |  |  |  | 0
| 4- RESUMO - DISCRIMINAÇÃO | TAXA | VALORES | 5 - OBSERVAÇÃO
| MÃO-DE OBRA - (TOTAL A) |  | 1.17
| MATERIAIS - (TOTAL B) |  | 72.23
| EQUIPAMENTOS - (TOTAL C) |  | 0
| ENC. SOCIAIS - (S/ TOTAL A) % | 157.27 | 1.84
| SUB TOTAL |  | 75.24
| EVENTUAIS (SUB TOTAL) % |  | - | PREÇO UNITÁRIO ADOTADO
| TOTAL |  | 75.24
| BDI (S/ TOTAL) % | 28.49 | 21.44
| PREÇO UNITÁRIO CALCULADO |  | 96.68 |  | 96.68
COMPOSIÇÃO DO PREÇO UNITÁRIO
Urbanização da Orla de Piúma - Município de Piúma / ES
| DESCRIÇÃO DO SERVIÇO | CÓDIGO | UNIDADE |  | Nº | DATA BASE
DER | Meio fio de concreto MFC 04, inclusive caiação |  | m |  | Composição 11 | 2021-11-01
| 1- MÃO DE OBRA | UNID. | COEF. | PREÇO UNITÁRIO | TOTAL PARCIAL | TOTAL A
20060 | ENCARREGADO DE O.A.C. | h | 0.1 | 11.74 | 1.17
| TOTAL A |  |  |  |  | 1.17
| 2- MATERIAIS |  |  |  |  | TOTAL B
40658 | Caiação de meio fios, sarjetas, etc | m2 | 0.55 | 5.52 | 3.04
40358 | Concreto estrutural fck = 15,0 MPa, tudo incluído | m3 | 0.036 | 548.08 | 19.73
40258 | Escavação manual em mat. 1ª cat. H= 0,00 a 1,50m | m3 | 0.05 | 60.42 | 3.02
40316 | Forma especial de madeira para meio fio, inclusive fornecimento e transporte das madeiras | m2 | 0.45 | 84.36 | 37.96
| TOTAL B |  |  |  |  | 63.75
| 3- EQUIPAMENTOS |  |  |  |  | TOTAL C
| TOTAL C |  |  |  |  | 0
| 4- RESUMO - DISCRIMINAÇÃO | TAXA (%) | VALORES | 5 - OBSERVAÇÃO
| MÃO-DE OBRA - (TOTAL A) |  | 1.17
| MATERIAIS - (TOTAL B) |  | 63.75
| EQUIPAMENTOS - (TOTAL C) |  | 0
| ENC. SOCIAIS - (S/ TOTAL A) % | 157.27 | 1.84
| SUB TOTAL |  | 66.76
| EVENTUAIS (SUB TOTAL) % |  | - | PREÇO UNITÁRIO ADOTADO
| TOTAL |  | 66.76
| BDI (S/ TOTAL) % | 28.49 | 19.02
| PREÇO UNITÁRIO CALCULADO |  | 85.78 |  | 85.78
COMPOSIÇÃO DO PREÇO UNITÁRIO
Urbanização da Orla de Piúma - Município de Piúma / ES
| DESCRIÇÃO DO SERVIÇO | CÓDIGO | UNIDADE |  | Nº | DATA BASE
| Fornecimento e execução de muro de arrimo em concreto ciclópico, h=2,50m conforme projeto |  | m |  | Composição 12 | 2021-11-01
| 1- MÃO DE OBRA | UNID. | COEF. | PREÇO UNITÁRIO | TOTAL PARCIAL | TOTAL A
| TOTAL A |  |  |  |  | 0
| 2- MATERIAIS |  |  |  |  | TOTAL B
40239 | Fornecimento e aplicação de concreto USINADO Fck=20 MPa - considerando lançamento MANUAL para INFRA-ESTRUTURA (5% de perdas já incluído no custo) | m3 | 0.61 | 498.44 | 304.05
40206 | Fôrma de tábua de madeira de 2.5 x 30.0 cm para fundações, levando-se em conta a utilização 5 vezes (incluido o material, corte, montagem, escoramento e desforma) | m2 | 4.8 | 73.25 | 351.6
40243 | Fornecimento, dobragem e colocação em fôrma, de armadura CA-50 A média, diâmetro de 6.3 a 10.0 mm | kg | 24.96 | 12.94 | 322.98
40246 | Fornecimento, dobragem e colocação em fôrma, de armadura CA-60 B fina, diâmetro de 4.0 a 7.0mm | kg | 4.61 | 15.75 | 72.61
| TOTAL B |  |  |  |  | 1051.24
| 3- EQUIPAMENTOS |  |  |  |  | TOTAL C
| TOTAL C |  |  |  |  | 0
| 4- RESUMO - DISCRIMINAÇÃO | TAXA (%) | VALORES | 5 - OBSERVAÇÃO
| MÃO-DE OBRA - (TOTAL A) |  | 0
| MATERIAIS - (TOTAL B) |  | 1051.24
| EQUIPAMENTOS - (TOTAL C) |  | 0
| ENC. SOCIAIS - (S/ TOTAL A) % | 157.27 | 0
| SUB TOTAL |  | 1051.24
| EVENTUAIS (SUB TOTAL) % |  | - | PREÇO UNITÁRIO ADOTADO
| TOTAL |  | 1051.24
| BDI (S/ TOTAL) % | 28.49 | 299.5
| PREÇO UNITÁRIO CALCULADO |  | 1350.74 |  | 1350.74
COMPOSIÇÃO DO PREÇO UNITÁRIO
Urbanização da Orla de Piúma - Município de Piúma / ES
| DESCRIÇÃO DO SERVIÇO | CÓDIGO | UNIDADE |  | Nº | DATA BASE
| Fornecimento e execução de muro de arrimo em concreto, h=4,00m conforme projeto |  | m |  | Composição 13 | 2021-11-01
| 1- MÃO DE OBRA | UNID. | COEF. | PREÇO UNITÁRIO | TOTAL PARCIAL | TOTAL A
| TOTAL A |  |  |  |  | 0
| 2- MATERIAIS |  |  |  |  | TOTAL B
40239 | Fornecimento e aplicação de concreto USINADO Fck=20 MPa - considerando lançamento MANUAL para INFRA-ESTRUTURA (5% de perdas já incluído no custo) | m3 | 1.6 | 498.44 | 797.5
40206 | Fôrma de tábua de madeira de 2.5 x 30.0 cm para fundações, levando-se em conta a utilização 5 vezes (incluido o material, corte, montagem, escoramento e desforma) | m2 | 8.4 | 73.25 | 615.3
40243 | Fornecimento, dobragem e colocação em fôrma, de armadura CA-50 A média, diâmetro de 6.3 a 10.0 mm | kg | 69.89 | 12.94 | 904.38
40246 | Fornecimento, dobragem e colocação em fôrma, de armadura CA-60 B fina, diâmetro de 4.0 a 7.0mm | kg | 12.1 | 15.75 | 190.58
| TOTAL B |  |  |  |  | 2507.76
| 3- EQUIPAMENTOS |  |  |  |  | TOTAL C
| TOTAL C |  |  |  |  | 0
| 4- RESUMO - DISCRIMINAÇÃO | TAXA | VALORES | 5 - OBSERVAÇÃO
| MÃO-DE OBRA - (TOTAL A) |  | 0
| MATERIAIS - (TOTAL B) |  | 2507.76
| EQUIPAMENTOS - (TOTAL C) |  | 0
| ENC. SOCIAIS - (S/ TOTAL A) % | 157.27 | 0
| SUB TOTAL |  | 2507.76
| EVENTUAIS (SUB TOTAL) % |  | - | PREÇO UNITÁRIO ADOTADO
| TOTAL |  | 2507.76
| BDI (S/ TOTAL) % | 28.49 | 714.46
| PREÇO UNITÁRIO CALCULADO |  | 3222.22 |  | 3222.22
COMPOSIÇÃO DO PREÇO UNITÁRIO
Urbanização da Orla de Piúma - Município de Piúma / ES
| DESCRIÇÃO DO SERVIÇO | CÓDIGO | UNIDADE |  | Nº | DATA BASE
| Revestimento de muro de arrimo com caco de pedra Miracema ou granito rústico |  | m2 |  | Composição 14 | 2021-11-01
| 1- MÃO DE OBRA | UNID. | COEF. | PREÇO UNITÁRIO | TOTAL PARCIAL | TOTAL A
10139 | PEDREIRO - (OFICIAL - SINDUSCON) | H | 0.6 | 7.43 | 4.46
10146 | SERVENTE (AUXILIAR DE OBRAS - SINDUSCON) | H | 0.5 | 5.46 | 2.73
| TOTAL A |  |  |  |  | 7.19
| 2- MATERIAIS |  |  |  |  | TOTAL B
120101 | Chapisco de argamassa de cimento e areia média ou grossa lavada, no traço 1:3, espessura 5 mm | m2 | 1 | 5.69 | 5.69
120301 | Emboço de argamassa de cimento, cal hidratada CH1 e areia média ou grossa lavada no traço 1:0.5:6, espessura 20 mm | m2 | 1 | 27.76 | 27.76
87378-SINAPI | ARGAMASSA TRAÇO 1:4 (EM VOLUME DE CIMENTO E AREIA GROSSA ÚMIDA) PARA CHAPISCO CONVENCIONAL, PREPARO MANUAL. AF_08/2019 | m3 | 0.01 | 447.68 | 4.48
10734 | PEDRA GRANITICA, SERRADA, TIPO MIRACEMA, MADEIRA, PADUANA, RACHINHA, SANTA ISABEL OU OUTRAS SIMILARES, *11,5 X *23 CM, E= *1,0 A *2,0 CM | m2 | 1 | 66.14 | 66.14
| TOTAL B |  |  |  |  | 104.07
| 3- EQUIPAMENTOS |  |  |  |  | TOTAL C
| TOTAL C |  |  |  |  | 0
| 4- RESUMO - DISCRIMINAÇÃO | TAXA (%) | VALORES | 5 - OBSERVAÇÃO
| MÃO-DE OBRA - (TOTAL A) |  | 7.19
| MATERIAIS - (TOTAL B) |  | 104.07
| EQUIPAMENTOS - (TOTAL C) |  | 0
| ENC. SOCIAIS - (S/ TOTAL A) % | 157.27 | 11.31
| SUB TOTAL |  | 122.57
| EVENTUAIS (SUB TOTAL) % |  | - | PREÇO UNITÁRIO ADOTADO
| TOTAL |  | 122.57
| BDI (S/ TOTAL) % | 28.49 | 34.92
| PREÇO UNITÁRIO CALCULADO |  | 157.49 |  | 157.49
COMPOSIÇÃO DO PREÇO UNITÁRIO
Urbanização da Orla de Piúma - Município de Piúma / ES
| DESCRIÇÃO DO SERVIÇO | CÓDIGO | UNIDADE |  | Nº | DATA BASE
| Fornecimento e assentamento de piso em Placa Extrudada Gail - Linha Arq. Natural - Amêndoa Flash Dimensão: 240X116X9 Características: Placa cerâmica extrudada, não esmaltada, monoqueima, com garras cônicas (prismáticas) de fixação, antiderrapante. |  | m2 |  | Composição 15 | 2021-11-01
| 1- MÃO DE OBRA | UNID. | COEF. | PREÇO UNITÁRIO | TOTAL PARCIAL | TOTAL A
10128 | LADRILHISTA - (OFICIAL - SINDUSCON) | H | 0.5 | 7.43 | 3.72
10146 | SERVENTE (AUXILIAR DE OBRAS - SINDUSCON) | H | 0.8 | 5.46 | 4.37
| TOTAL A |  |  |  |  | 8.09
| 2- MATERIAIS |  |  |  |  | TOTAL B
Merc-07 | Argamassa colante Gail para piso externo | kg | 5.5 | 3.49 | 19.2 |  |  | Cotação Gail
Merc-04 | Placa Extrudada Gail - Linha Arquitetura Natural - Amêndoa Dimensão: 240X116X12 mm Características: Placa cerâmica extrudada, não esmaltada, monoqueima, com garras cônicas (prismáticas) de fixação, antiderrapante. Ref. 1077-1230 | m2 | 1.05 | 89.99 | 94.49 |  |  | Cotação Gail
Merc-08 | Rejunte cimentício Gail para piso externo | kg | 1.8 | 4.21 | 7.58 |  |  | Cotação Gail
| TOTAL B |  |  |  |  | 121.27
| 3- EQUIPAMENTOS |  |  |  |  | TOTAL C
| TOTAL C |  |  |  |  | 0
| 4- RESUMO - DISCRIMINAÇÃO | TAXA (%) | VALORES | 5 - OBSERVAÇÃO
| MÃO-DE OBRA - (TOTAL A) |  | 8.09
| MATERIAIS - (TOTAL B) |  | 121.27
| EQUIPAMENTOS - (TOTAL C) |  | 0
| ENC. SOCIAIS - (S/ TOTAL A) % | 157.27 | 12.72
| SUB TOTAL |  | 142.08
| EVENTUAIS (SUB TOTAL) % |  | - | PREÇO UNITÁRIO ADOTADO
| TOTAL |  | 142.08
| BDI (S/ TOTAL) % | 28.49 | 40.48
| PREÇO UNITÁRIO CALCULADO |  | 182.56 |  | 182.56
COMPOSIÇÃO DO PREÇO UNITÁRIO
Urbanização da Orla de Piúma - Município de Piúma / ES
| DESCRIÇÃO DO SERVIÇO | CÓDIGO | UNIDADE |  | Nº | DATA BASE
| Fornecimento e assentamento de piso em Placa Extrudada Gail - Linha Arq. Natural Nude Dimensão: 240X116X9 Características: Placa cerâmica extrudada, não esmaltada, monoqueima, com garras cônicas (prismáticas) de fixação, antiderrapante. |  | m2 |  | Composição 16 | 2021-11-01
| 1- MÃO DE OBRA | UNID. | COEF. | PREÇO UNITÁRIO | TOTAL PARCIAL | TOTAL A
10128 | LADRILHISTA - (OFICIAL - SINDUSCON) | H | 0.5 | 7.43 | 3.72
10146 | SERVENTE (AUXILIAR DE OBRAS - SINDUSCON) | H | 0.8 | 5.46 | 4.37
| TOTAL A |  |  |  |  | 8.09
| 2- MATERIAIS |  |  |  |  | TOTAL B
Merc-07 | Argamassa colante Gail para piso externo | kg | 5.5 | 3.49 | 19.2 |  |  | Cotação Gail
Merc-05 | Placa Extrudada Gail - Linha Arquitetura Natural Bege Dimensão: 240X116X12 mm Características: Placa cerâmica extrudada, não esmaltada, monoqueima, com garras cônicas (prismáticas) de fixação, antiderrapante. Ref. 1077-1000 | m2 | 1.05 | 89.99 | 94.49 |  |  | Cotação Gail
Merc-08 | Rejunte cimentício Gail para piso externo | kg | 1.8 | 4.21 | 7.58 |  |  | Cotação Gail
| TOTAL B |  |  |  |  | 121.27
| 3- EQUIPAMENTOS |  |  |  |  | TOTAL C
| TOTAL C |  |  |  |  | 0
| 4- RESUMO - DISCRIMINAÇÃO | TAXA | VALORES | 5 - OBSERVAÇÃO
| MÃO-DE OBRA - (TOTAL A) |  | 8.09
| MATERIAIS - (TOTAL B) |  | 121.27
| EQUIPAMENTOS - (TOTAL C) |  | 0
| ENC. SOCIAIS - (S/ TOTAL A) % | 157.27 | 12.72
| SUB TOTAL |  | 142.08
| EVENTUAIS (SUB TOTAL) % |  | - | PREÇO UNITÁRIO ADOTADO
| TOTAL |  | 142.08
| BDI (S/ TOTAL) % | 28.49 | 40.48
| PREÇO UNITÁRIO CALCULADO |  | 182.56 |  | 182.56
COMPOSIÇÃO DO PREÇO UNITÁRIO
Urbanização da Orla de Piúma - Município de Piúma / ES
| DESCRIÇÃO DO SERVIÇO | CÓDIGO | UNIDADE |  | Nº | DATA BASE
| Fornecimento e assentamento de piso em Placa Extrudada Gail - Linha Arq. Natural Castor Flash Dimensão: 240X116X9 Características: Placa cerâmica extrudada, não esmaltada, monoqueima, com garras cônicas (prismáticas) de fixação, antiderrapante. |  | m2 |  | Composição 17 | 2021-11-01
| 1- MÃO DE OBRA | UNID. | COEF. | PREÇO UNITÁRIO | TOTAL PARCIAL | TOTAL A
10128 | LADRILHISTA - (OFICIAL - SINDUSCON) | H | 0.5 | 7.43 | 3.72
10146 | SERVENTE (AUXILIAR DE OBRAS - SINDUSCON) | H | 0.8 | 5.46 | 4.37
| TOTAL A |  |  |  |  | 8.09
| 2- MATERIAIS |  |  |  |  | TOTAL B
Merc-07 | Argamassa colante Gail para piso externo | kg | 5.5 | 3.49 | 19.2 |  |  | Cotação Gail
Merc-06 | Placa Extrudada Gail - Linha Arquitetura Natural Castor Dimensão: 240X116X12 mm Características: Placa cerâmica extrudada, não esmaltada, monoqueima, com garras cônicas (prismáticas) de fixação, antiderrapante. Ref. 1077-1400 | m2 | 1.05 | 85.01 | 89.26 |  |  | Cotação Gail
Merc-08 | Rejunte cimentício Gail para piso externo | kg | 1.8 | 4.21 | 7.58 |  |  | Cotação Gail
| TOTAL B |  |  |  |  | 116.04
| 3- EQUIPAMENTOS |  |  |  |  | TOTAL C
| TOTAL C |  |  |  |  | 0
| 4- RESUMO - DISCRIMINAÇÃO | TAXA (%) | VALORES | 5 - OBSERVAÇÃO
| MÃO-DE OBRA - (TOTAL A) |  | 8.09
| MATERIAIS - (TOTAL B) |  | 116.04
| EQUIPAMENTOS - (TOTAL C) |  | 0
| ENC. SOCIAIS - (S/ TOTAL A) % | 157.27 | 12.72
| SUB TOTAL |  | 136.85
| EVENTUAIS (SUB TOTAL) % |  | - | PREÇO UNITÁRIO ADOTADO
| TOTAL |  | 136.85
| BDI (S/ TOTAL) % | 28.49 | 38.99
| PREÇO UNITÁRIO CALCULADO |  | 175.84 |  | 175.84
COMPOSIÇÃO DO PREÇO UNITÁRIO
Urbanização da Orla de Piúma - Município de Piúma / ES
| DESCRIÇÃO DO SERVIÇO | CÓDIGO | UNIDADE |  | Nº | DATA BASE
| Deck em madeira de lei tratada conforme projeto |  | m2 |  | Composição 18 | 2021-11-01
| 1- MÃO DE OBRA | UNID. | COEF. | PREÇO UNITÁRIO | TOTAL PARCIAL | TOTAL A
10111 | CARPINTEIRO (OFICIAL - SINDUSCON) | H | 5 | 7.43 | 37.15
10101 | AJUDANTE (AJUDANTE PRATICO - SINDUSCON) | H | 7.5 | 6.27 | 47.03
| TOTAL A |  |  |  |  | 84.18
| 2- MATERIAIS |  |  |  |  | TOTAL B
Merc-25 | Revestimento do deck em perfis e barrotes Ecoblock, inclusive cavilhas do mesmo material e frete | und | 1.05 | 337.7 | 354.59
200223 | Execução de lastro de brita nº 02 sob deck, esp = 10cm | m3 | 0.1 | 197.83 | 19.78
130110 | Lastro regularizado de concreto não estrutural, espessura de 8 cm | m2 | 1 | 53.1 | 53.1
| TOTAL B |  |  |  |  | 427.47
| 3- EQUIPAMENTOS |  |  |  |  | TOTAL C
| TOTAL C |  |  |  |  | 0
| 4- RESUMO - DISCRIMINAÇÃO | TAXA (%) | VALORES | 5 - OBSERVAÇÃO
| MÃO-DE OBRA - (TOTAL A) |  | 84.18
| MATERIAIS - (TOTAL B) |  | 427.47
| EQUIPAMENTOS - (TOTAL C) |  | 0
| ENC. SOCIAIS - (S/ TOTAL A) % | 157.27 | 132.39
| SUB TOTAL |  | 644.04
| EVENTUAIS (SUB TOTAL) % |  | - | PREÇO UNITÁRIO ADOTADO
| TOTAL |  | 644.04
| BDI (S/ TOTAL) % | 28.49 | 183.49
| PREÇO UNITÁRIO CALCULADO |  | 827.53 |  | 827.53
COMPOSIÇÃO DO PREÇO UNITÁRIO
Urbanização da Orla de Piúma - Município de Piúma / ES
| DESCRIÇÃO DO SERVIÇO | CÓDIGO | UNIDADE |  | Nº | DATA BASE
| Caixa para medidor POLIFÁSICO , marca TAF ou similar , com alojamento para disjuntor , padrão EDP-ESCELSA, inclusive instalação |  | und |  | Composição 19 | 2021-11-01
| 1- MÃO DE OBRA | UNID. | COEF. | PREÇO UNITÁRIO | TOTAL PARCIAL | TOTAL A
10115 | ELETRICISTA (OFICIAL - SINDUSCON) | H | 1.8 | 7.43 | 13.37
10101 | AJUDANTE (AJUDANTE PRATICO - SINDUSCON) | H | 1.8 | 6.27 | 11.29
| TOTAL A |  |  |  |  | 24.66
| 2- MATERIAIS |  |  |  |  | TOTAL B
41569 | CONJ CX MEDIDOR POLIFASICO P-980-005+CX DISJ P-940-003 | UN | 1 | 150.2 | 150.2
| TOTAL B |  |  |  |  | 150.2
| 3- EQUIPAMENTOS |  |  |  |  | TOTAL C
| TOTAL C |  |  |  |  | 0
| 4- RESUMO - DISCRIMINAÇÃO | TAXA (%) | VALORES | 5 - OBSERVAÇÃO
| MÃO-DE OBRA - (TOTAL A) |  | 24.66
| MATERIAIS - (TOTAL B) |  | 150.2
| EQUIPAMENTOS - (TOTAL C) |  | 0
| ENC. SOCIAIS - (S/ TOTAL A) % | 157.27 | 38.78
| SUB TOTAL |  | 213.64
| EVENTUAIS (SUB TOTAL) % |  | - | PREÇO UNITÁRIO ADOTADO
| TOTAL |  | 213.64
| BDI (S/ TOTAL) % | 28.49 | 60.87
| PREÇO UNITÁRIO CALCULADO |  | 274.51 |  | 274.51
COMPOSIÇÃO DO PREÇO UNITÁRIO
Urbanização da Orla de Piúma - Município de Piúma / ES
| DESCRIÇÃO DO SERVIÇO | CÓDIGO | UNIDADE |  | Nº | DATA BASE
| Caixa para inst. de proteção e comando dos circuitos de iluminação, em chapa metálica tratada e pintura anti-corrosiva , com tampa de abrir e fecho cadeado, Dim: 50x50x12cm, incluindo instalação |  | und |  | Composição 20 | 2021-11-01
| 1- MÃO DE OBRA | UNID. | COEF. | PREÇO UNITÁRIO | TOTAL PARCIAL | TOTAL A
10115 | ELETRICISTA (OFICIAL - SINDUSCON) | H | 2 | 7.43 | 14.86
10101 | AJUDANTE (AJUDANTE PRATICO - SINDUSCON) | H | 2 | 6.27 | 12.54
| TOTAL A |  |  |  |  | 27.4
| 2- MATERIAIS |  |  |  |  | TOTAL B
41528 | QUADRO DIST EMBUTIR MET C/ BARRAMENTO TRIFASICO 18 CIRC - 100A C/ TRINCO | UN | 1 | 556.76 | 556.76
| TOTAL B |  |  |  |  | 556.76
| 3- EQUIPAMENTOS |  |  |  |  | TOTAL C
| TOTAL C |  |  |  |  | 0
| 4- RESUMO - DISCRIMINAÇÃO | TAXA (%) | VALORES | 5 - OBSERVAÇÃO
| MÃO-DE OBRA - (TOTAL A) |  | 27.4
| MATERIAIS - (TOTAL B) |  | 556.76
| EQUIPAMENTOS - (TOTAL C) |  | 0
| ENC. SOCIAIS - (S/ TOTAL A) % | 157.27 | 43.09
| SUB TOTAL |  | 627.25
| EVENTUAIS (SUB TOTAL) % |  | - | PREÇO UNITÁRIO ADOTADO
| TOTAL |  | 627.25
| BDI (S/ TOTAL) % | 28.49 | 178.7
| PREÇO UNITÁRIO CALCULADO |  | 805.95 |  | 805.95
COMPOSIÇÃO DO PREÇO UNITÁRIO
Urbanização da Orla de Piúma - Município de Piúma / ES
| DESCRIÇÃO DO SERVIÇO | CÓDIGO | UNIDADE |  | Nº | DATA BASE
| Caixa para inst. de Equipamentos Wi-Fi ( não inclusos) , em chapa metálica tratada e pintura anti-corrosiva , com tampa parafusada e dispositivo para lacre, Dim: 20x20x12cm, incluindo instalação |  | und |  | Composição 21 | 2021-11-01
| 1- MÃO DE OBRA | UNID. | COEF. | PREÇO UNITÁRIO | TOTAL PARCIAL | TOTAL A
10115 | ELETRICISTA (OFICIAL - SINDUSCON) | H | 1.25 | 7.43 | 9.29
10101 | AJUDANTE (AJUDANTE PRATICO - SINDUSCON) | H | 1.25 | 6.27 | 7.84
| TOTAL A |  |  |  |  | 17.13
| 2- MATERIAIS |  |  |  |  | TOTAL B
45003 | CAIXA PASSAG. CH 18 C/TAMPA PARAF. 200X200X100MM | UN | 1 | 57.07 | 57.07
| TOTAL B |  |  |  |  | 57.07
| 3- EQUIPAMENTOS |  |  |  |  | TOTAL C
| TOTAL C |  |  |  |  | 0
| 4- RESUMO - DISCRIMINAÇÃO | TAXA (%) | VALORES | 5 - OBSERVAÇÃO
| MÃO-DE OBRA - (TOTAL A) |  | 17.13
| MATERIAIS - (TOTAL B) |  | 57.07
| EQUIPAMENTOS - (TOTAL C) |  | 0
| ENC. SOCIAIS - (S/ TOTAL A) % | 157.27 | 26.94
| SUB TOTAL |  | 101.14
| EVENTUAIS (SUB TOTAL) % |  | - | PREÇO UNITÁRIO ADOTADO
| TOTAL |  | 101.14
| BDI (S/ TOTAL) % | 28.49 | 28.81
| PREÇO UNITÁRIO CALCULADO |  | 129.95 |  | 129.95
COMPOSIÇÃO DO PREÇO UNITÁRIO
Urbanização da Orla de Piúma - Município de Piúma / ES
| DESCRIÇÃO DO SERVIÇO | CÓDIGO | UNIDADE |  | Nº | DATA BASE
| Eletroduto de Ferro Galvanizado Pesado, diam. 2" , inclusive conexões (18 curvas, 45 luvas) |  | m |  | Composição 22 | 2021-11-01
| 1- MÃO DE OBRA | UNID. | COEF. | PREÇO UNITÁRIO | TOTAL PARCIAL | TOTAL A
10115 | ELETRICISTA (OFICIAL - SINDUSCON) | H | 1.6 | 7.43 | 11.89
10101 | AJUDANTE (AJUDANTE PRATICO - SINDUSCON) | H | 1.6 | 6.27 | 10.03
| TOTAL A |  |  |  |  | 21.92
| 2- MATERIAIS |  |  |  |  | TOTAL B
3975 | Eletroduto em ferro galvanizado pesado sem costura 2" x 3m | Und. | 0.34 | 339.85 | 115.55
1806 | CURVA 90 GRAUS DE FERRO GALVANIZADO, COM ROSCA BSP MACHO/FEMEA, DE 2" | Und. | 0.090909 | 98.48 | 8.95
3912 | LUVA DE FERRO GALVANIZADO, COM ROSCA BSP, DE 2" | Und. | 0.22727 | 27.73 | 6.3
| TOTAL B |  |  |  |  | 130.8
| 3- EQUIPAMENTOS |  |  |  |  | TOTAL C
| TOTAL C |  |  |  |  | 0
| 4- RESUMO - DISCRIMINAÇÃO | TAXA (%) | VALORES | 5 - OBSERVAÇÃO
| MÃO-DE OBRA - (TOTAL A) |  | 21.92
| MATERIAIS - (TOTAL B) |  | 130.8
| EQUIPAMENTOS - (TOTAL C) |  | 0
| ENC. SOCIAIS - (S/ TOTAL A) % | 157.27 | 34.47
| SUB TOTAL |  | 187.19
| EVENTUAIS (SUB TOTAL) % |  | - | PREÇO UNITÁRIO ADOTADO
| TOTAL |  | 187.19
| BDI (S/ TOTAL) % | 28.49 | 53.33
| PREÇO UNITÁRIO CALCULADO |  | 240.52 |  | 240.52
COMPOSIÇÃO DO PREÇO UNITÁRIO
Urbanização da Orla de Piúma - Município de Piúma / ES
| DESCRIÇÃO DO SERVIÇO | CÓDIGO | UNIDADE |  | Nº | DATA BASE
| Tubo de Ferro Galvanizado Pesado, diam. 2" , para mastro para instalação de antenas e equip Wi-Fi, inclusive conexões, pintura anticorrosiva e instalação |  | m |  | Composição 23 | 2021-11-01
| 1- MÃO DE OBRA | UNID. | COEF. | PREÇO UNITÁRIO | TOTAL PARCIAL | TOTAL A
10115 | ELETRICISTA (OFICIAL - SINDUSCON) | H | 1.5 | 7.43 | 11.15
10101 | AJUDANTE (AJUDANTE PRATICO - SINDUSCON) | H | 1.5 | 6.27 | 9.41
| TOTAL A |  |  |  |  | 20.56
| 2- MATERIAIS |  |  |  |  | TOTAL B
3975 | Eletroduto em ferro galvanizado pesado sem costura 2" x 3m | Und. | 0.35 | 339.85 | 118.95
190417-Iopes | Pintura com tinta esmalte sintético, marcas de referência Suvinil, Coral ou Metalatex, a duas demãos, inclusive fundo anticorrosivo a uma demão, em metal | m2 | 0.002356 | 20.01 | 0.05
| TOTAL B |  |  |  |  | 119
| 3- EQUIPAMENTOS |  |  |  |  | TOTAL C
| TOTAL C |  |  |  |  | 0
| 4- RESUMO - DISCRIMINAÇÃO | TAXA (%) | VALORES | 5 - OBSERVAÇÃO
| MÃO-DE OBRA - (TOTAL A) |  | 20.56
| MATERIAIS - (TOTAL B) |  | 119
| EQUIPAMENTOS - (TOTAL C) |  | 0
| ENC. SOCIAIS - (S/ TOTAL A) % | 157.27 | 32.33
| SUB TOTAL |  | 171.89
| EVENTUAIS (SUB TOTAL) % |  | - | PREÇO UNITÁRIO ADOTADO
| TOTAL |  | 171.89
| BDI (S/ TOTAL) % | 28.49 | 48.97
| PREÇO UNITÁRIO CALCULADO |  | 220.86 |  | 220.86
COMPOSIÇÃO DO PREÇO UNITÁRIO
Urbanização da Orla de Piúma - Município de Piúma / ES
| DESCRIÇÃO DO SERVIÇO | CÓDIGO | UNIDADE |  | Nº | DATA BASE
| Tubo de Ferro Galvanizado Pesado, diam. 3/4" , para pontalete do mastro para instalação de antenas e equip Wi-Fi, inclusive conexões, soldagem e instalação |  | m |  | Composição 24 | 2021-11-01
| 1- MÃO DE OBRA | UNID. | COEF. | PREÇO UNITÁRIO | TOTAL PARCIAL | TOTAL A
10115 | ELETRICISTA (OFICIAL - SINDUSCON) | H | 0.8 | 7.43 | 5.94
10101 | AJUDANTE (AJUDANTE PRATICO - SINDUSCON) | H | 0.8 | 6.27 | 5.02
| TOTAL A |  |  |  |  | 10.96
| 2- MATERIAIS |  |  |  |  | TOTAL B
3972 | Eletroduto em ferro galvanizado pesado sem costura 3/4" x 3m | Und. | 0.53333 | 109.5 | 58.4
| TOTAL B |  |  |  |  | 58.4
| 3- EQUIPAMENTOS |  |  |  |  | TOTAL C
| TOTAL C |  |  |  |  | 0
| 4- RESUMO - DISCRIMINAÇÃO | TAXA (%) | VALORES | 5 - OBSERVAÇÃO
| MÃO-DE OBRA - (TOTAL A) |  | 10.96
| MATERIAIS - (TOTAL B) |  | 58.4
| EQUIPAMENTOS - (TOTAL C) |  | 0
| ENC. SOCIAIS - (S/ TOTAL A) % | 157.27 | 17.24
| SUB TOTAL |  | 86.6
| EVENTUAIS (SUB TOTAL) % |  | - | PREÇO UNITÁRIO ADOTADO
| TOTAL |  | 86.6
| BDI (S/ TOTAL) % | 28.49 | 24.67
| PREÇO UNITÁRIO CALCULADO |  | 111.27 |  | 111.27
COMPOSIÇÃO DO PREÇO UNITÁRIO
Urbanização da Orla de Piúma - Município de Piúma / ES
| DESCRIÇÃO DO SERVIÇO | CÓDIGO | UNIDADE |  | Nº | DATA BASE
| Cabeçote de entrada 2" |  | und |  | Composição 25 | 2021-11-01
| 1- MÃO DE OBRA | UNID. | COEF. | PREÇO UNITÁRIO | TOTAL PARCIAL | TOTAL A
10115 | ELETRICISTA (OFICIAL - SINDUSCON) | H | 0.25 | 7.43 | 1.86
10101 | AJUDANTE (AJUDANTE PRATICO - SINDUSCON) | H | 0.25 | 6.27 | 1.57
| TOTAL A |  |  |  |  | 3.43
| 2- MATERIAIS |  |  |  |  | TOTAL B
1100 | CABECOTE PARA ENTRADA DE LINHA DE ALIMENTACAO PARA ELETRODUTO, EM LIGA DE ALUMINIO COM ACABAMENTO ANTI CORROSIVO, COM FIXACAO POR ENCAIXE LISO DE 360 GRAUS, DE 2" | Und. | 1 | 16.03 | 16.03
| TOTAL B |  |  |  |  | 16.03
| 3- EQUIPAMENTOS |  |  |  |  | TOTAL C
| TOTAL C |  |  |  |  | 0
| 4- RESUMO - DISCRIMINAÇÃO | TAXA (%) | VALORES | 5 - OBSERVAÇÃO
| MÃO-DE OBRA - (TOTAL A) |  | 3.43
| MATERIAIS - (TOTAL B) |  | 16.03
| EQUIPAMENTOS - (TOTAL C) |  | 0
| ENC. SOCIAIS - (S/ TOTAL A) % | 157.27 | 5.39
| SUB TOTAL |  | 24.85
| EVENTUAIS (SUB TOTAL) % |  | - | PREÇO UNITÁRIO ADOTADO
| TOTAL |  | 24.85
| BDI (S/ TOTAL) % | 28.49 | 7.08
| PREÇO UNITÁRIO CALCULADO |  | 31.93 |  | 31.93
COMPOSIÇÃO DO PREÇO UNITÁRIO
Urbanização da Orla de Piúma - Município de Piúma / ES
| DESCRIÇÃO DO SERVIÇO | CÓDIGO | UNIDADE |  | Nº | DATA BASE
| Relé Fotoelétrico 220V , 1000W, 50/60Hz , incluindo Soquete e base metálica com alça para fixação no mastro |  | und |  | Composição 26 | 2021-11-01
| 1- MÃO DE OBRA | UNID. | COEF. | PREÇO UNITÁRIO | TOTAL PARCIAL | TOTAL A
10115 | ELETRICISTA (OFICIAL - SINDUSCON) | H | 1 | 7.43 | 7.43
10101 | AJUDANTE (AJUDANTE PRATICO - SINDUSCON) | H | 1 | 6.27 | 6.27
| TOTAL A |  |  |  |  | 13.7
| 2- MATERIAIS |  |  |  |  | TOTAL B
2510 | RELE FOTOELETRICO INTERNO E EXTERNO BIVOLT 1000 W, DE CONECTOR, SEM BASE | Und. | 1 | 40.78 | 40.78
12294 | SOQUETE DE PORCELANA BASE E27, PARA USO AO TEMPO, PARA LAMPADAS | Und. | 1 | 10.74 | 10.74
| TOTAL B |  |  |  |  | 51.52
| 3- EQUIPAMENTOS |  |  |  |  | TOTAL C
| TOTAL C |  |  |  |  | 0
| 4- RESUMO - DISCRIMINAÇÃO | TAXA (%) | VALORES | 5 - OBSERVAÇÃO
| MÃO-DE OBRA - (TOTAL A) |  | 13.7
| MATERIAIS - (TOTAL B) |  | 51.52
| EQUIPAMENTOS - (TOTAL C) |  | 0
| ENC. SOCIAIS - (S/ TOTAL A) % | 157.27 | 21.55
| SUB TOTAL |  | 86.77
| EVENTUAIS (SUB TOTAL) % |  | - | PREÇO UNITÁRIO ADOTADO
| TOTAL |  | 86.77
| BDI (S/ TOTAL) % | 28.49 | 24.72
| PREÇO UNITÁRIO CALCULADO |  | 111.49 |  | 111.49
COMPOSIÇÃO DO PREÇO UNITÁRIO
Urbanização da Orla de Piúma - Município de Piúma / ES
| DESCRIÇÃO DO SERVIÇO | CÓDIGO | UNIDADE |  | Nº | DATA BASE
| Chave Contatora Bifásica/Trifásica , contatos NA , bobina 220V - 50/60Hz - cap. 30A |  | und |  | Composição 27 | 2021-11-01
| 1- MÃO DE OBRA | UNID. | COEF. | PREÇO UNITÁRIO | TOTAL PARCIAL | TOTAL A
10115 | ELETRICISTA (OFICIAL - SINDUSCON) | H | 0.9 | 7.43 | 6.69
10101 | AJUDANTE (AJUDANTE PRATICO - SINDUSCON) | H | 0.9 | 6.27 | 5.64
| TOTAL A |  |  |  |  | 12.33
| 2- MATERIAIS |  |  |  |  | TOTAL B
12081 | CHAVE ELETRICA TRIPOLAR BLINDADA DE 30 A / 250 V | Und. | 1 | 131 | 131
| TOTAL B |  |  |  |  | 131
| 3- EQUIPAMENTOS |  |  |  |  | TOTAL C
| TOTAL C |  |  |  |  | 0
| 4- RESUMO - DISCRIMINAÇÃO | TAXA (%) | VALORES | 5 - OBSERVAÇÃO
| MÃO-DE OBRA - (TOTAL A) |  | 12.33
| MATERIAIS - (TOTAL B) |  | 131
| EQUIPAMENTOS - (TOTAL C) |  | 0
| ENC. SOCIAIS - (S/ TOTAL A) % | 157.27 | 19.39
| SUB TOTAL |  | 162.72
| EVENTUAIS (SUB TOTAL) % |  | - | PREÇO UNITÁRIO ADOTADO
| TOTAL |  | 162.72
| BDI (S/ TOTAL) % | 28.49 | 46.36
| PREÇO UNITÁRIO CALCULADO |  | 209.08 |  | 209.08
COMPOSIÇÃO DO PREÇO UNITÁRIO
Urbanização da Orla de Piúma - Município de Piúma / ES
| DESCRIÇÃO DO SERVIÇO | CÓDIGO | UNIDADE |  | Nº | DATA BASE
| Portão Anti-vandalismo, montado com moldura em cantoneira galvanizada de 1x1/4" , e fechamento em tela galvanizada tipo ondulada , arame nº12 e malha de 1", inclusive gonzos e fecho p/ cadeado, pintada com tinta anti-corrosiva, medindo 1,70x1,90m, inclusive chumbamento |  | und |  | Composição 28 | 2021-11-01
| 1- MÃO DE OBRA | UNID. | COEF. | PREÇO UNITÁRIO | TOTAL PARCIAL | TOTAL A
| TOTAL A |  |  |  |  | 0
| 2- MATERIAIS |  |  |  |  | TOTAL B
71107-IOPES | Portão de ferro de abrir em barra chata, chapa e tubo, inclusive chumbamento | m2 | 3.23 | 1011.4 | 3266.82
190417-IOPES | Pintura com tinta esmalte sintético, marcas de referência Suvinil, Coral ou Metalatex, a duas demãos, inclusive fundo anticorrosivo a uma demão, em metal | m2 | 8.08 | 20.01 | 161.68
| TOTAL B |  |  |  |  | 3428.5
| 3- EQUIPAMENTOS |  |  |  |  | TOTAL C
| TOTAL C |  |  |  |  | 0
| 4- RESUMO - DISCRIMINAÇÃO | TAXA (%) | VALORES | 5 - OBSERVAÇÃO
| MÃO-DE OBRA - (TOTAL A) |  | 0
| MATERIAIS - (TOTAL B) |  | 3428.5
| EQUIPAMENTOS - (TOTAL C) |  | 0
| ENC. SOCIAIS - (S/ TOTAL A) % | 157.27 | 0
| SUB TOTAL |  | 3428.5
| EVENTUAIS (SUB TOTAL) % |  | - | PREÇO UNITÁRIO ADOTADO
| TOTAL |  | 3428.5
| BDI (S/ TOTAL) % | 28.49 | 976.78
| PREÇO UNITÁRIO CALCULADO |  | 4405.28 |  | 4405.28
COMPOSIÇÃO DO PREÇO UNITÁRIO
Urbanização da Orla de Piúma - Município de Piúma / ES
| DESCRIÇÃO DO SERVIÇO | CÓDIGO | UNIDADE |  | Nº | DATA BASE
| Poste Ornamental Reto , com Base e Chumbadores, em ferro galvanizado e pintura anti-corrosiva, altura 4,0m, marca P&I ou similar , inclusive Luminária Ornamental de Topo de poste, Tipo HEKA-LS LED GG-15 - potencia 80W , 6700ml, drive incorporado 530mA, tensão 127/220V, grau de proteção IP66 , conjunto óptico IP44 no alojamento para drive, marca Tecnowatt. |  | und |  | Composição 29 | 2021-11-01
| 1- MÃO DE OBRA | UNID. | COEF. | PREÇO UNITÁRIO | TOTAL PARCIAL | TOTAL A
10115 | ELETRICISTA (OFICIAL - SINDUSCON) | H | 4 | 7.43 | 29.72
10101 | AJUDANTE (AJUDANTE PRATICO - SINDUSCON) | H | 4 | 6.27 | 25.08
| TOTAL A |  |  |  |  | 54.8
2- MATERIAIS
Merc-15 | Poste PRFV 4,2m - 50 daN -Topo Ø76 mm - Redução Ø 60mm - Acabamento liso - Flangeado - Pintado na cor BRANCA - SEÇÃO ÚNICA PIF-4,2-50-76-R60 ou similar | Und | 1 | 1311.34 | 1311.34
Merc-16 | Luminária Ornamental de Topo de poste, Tipo HEKA-LS LED GG-15 - potencia 80W , 6700ml, drive incorporado 530mA, tensão 127/220V, grau de proteção IP66 , conjunto óptico IP44 no alojamento para drive, marca Tecnowatt ou similar | Und | 1 | 2828.11 | 2828.11
30101 | Escavação manual em material de 1a. categoria, até 1.50 m de profundidade | m3 | 0.6 | 45.66 | 27.4
40233 | Fornecimento, preparo e aplicação de concreto Fck=15 MPa (brita 1 e 2) - (5% de perdas já incluído no custo) | m3 | 0.072 | 546.42 | 39.34
40206 | Fôrma de tábua de madeira de 2.5 x 30.0 cm para fundações, levando-se em conta a utilização 5 vezes (incluido o material, corte, montagem, escoramento e desforma) | m2 | 0.72 | 73.25 | 52.74
| TOTAL B |  |  |  |  | 4258.93
3- EQUIPAMENTOS
80170 | CAMINHAO CARR MBENZ L1620/51 C/GUIND. 6T X M(E434) | H | 1 | 180.07 | 180.07
| TOTAL C |  |  |  |  | 180.07
| 4- RESUMO - DISCRIMINAÇÃO | TAXA (%) | VALORES | 5 - OBSERVAÇÃO
| MÃO-DE OBRA - (TOTAL A) |  | 54.8
| MATERIAIS - (TOTAL B) |  | 4258.93
| EQUIPAMENTOS - (TOTAL C) |  | 180.07
| ENC. SOCIAIS - (S/ TOTAL A) % | 157.27 | 86.18
| SUB TOTAL |  | 4579.98
| EVENTUAIS (SUB TOTAL) % |  | - | PREÇO UNITÁRIO ADOTADO
| TOTAL |  | 4579.98
| BDI (S/ TOTAL) % | 28.49 | 1304.84
| PREÇO UNITÁRIO CALCULADO |  | 5884.82 |  | 5884.82
COMPOSIÇÃO DO PREÇO UNITÁRIO
Urbanização da Orla de Piúma - Município de Piúma / ES
| DESCRIÇÃO DO SERVIÇO | CÓDIGO | UNIDADE |  | Nº | DATA BASE
| Luminária Ornamental de Embutir no Piso, Tipo NIX LED GG-15 - potencia 5,7W , 337ml, drive incorporado 450mA, tensão 127/220V, grau de proteção IP67 , conjunto óptico e alojamento para drive , marca Tecnowatt. |  | und |  | Composição 31 | 2021-11-01
| 1- MÃO DE OBRA | UNID. | COEF. | PREÇO UNITÁRIO | TOTAL PARCIAL | TOTAL A
10115 | ELETRICISTA (OFICIAL - SINDUSCON) | H | 2 | 7.43 | 14.86
10101 | AJUDANTE (AJUDANTE PRATICO - SINDUSCON) | H | 2 | 6.27 | 12.54
| TOTAL A |  |  |  |  | 27.4
2- MATERIAIS
Merc-17 | Luminária Ornamental de Embutir no Piso, Tipo NIX LED GG-15 - potencia 5,7W , 337ml, drive incorporado 450mA, tensão 127/220V, grau de proteção IP67 , conjunto óptico e alojamento para drive , marca Tecnowatt ou similar | Und | 1 | 1302.99 | 1302.99
| TOTAL B |  |  |  |  | 1302.99
3- EQUIPAMENTOS
| TOTAL C |  |  |  |  | 0
| 4- RESUMO - DISCRIMINAÇÃO | TAXA (%) | VALORES | 5 - OBSERVAÇÃO
| MÃO-DE OBRA - (TOTAL A) |  | 27.4
| MATERIAIS - (TOTAL B) |  | 1302.99
| EQUIPAMENTOS - (TOTAL C) |  | 0
| ENC. SOCIAIS - (S/ TOTAL A) % | 157.27 | 43.09
| SUB TOTAL |  | 1373.48
| EVENTUAIS (SUB TOTAL) % |  | - | PREÇO UNITÁRIO ADOTADO
| TOTAL |  | 1373.48
| BDI (S/ TOTAL) % | 28.49 | 391.3
| PREÇO UNITÁRIO CALCULADO |  | 1764.78 |  | 1764.78
COMPOSIÇÃO DO PREÇO UNITÁRIO
Urbanização da Orla de Piúma - Município de Piúma / ES
| DESCRIÇÃO DO SERVIÇO | CÓDIGO | UNIDADE |  | Nº | DATA BASE
| Eletroduto de Ferro Galvanizado Pesado, diam. 2" , inclusive conexões (139 luvas) |  | m |  | Composição 32 | 2021-11-01
| 1- MÃO DE OBRA | UNID. | COEF. | PREÇO UNITÁRIO | TOTAL PARCIAL | TOTAL A
10115 | ELETRICISTA (OFICIAL - SINDUSCON) | H | 1.6 | 7.43 | 11.89
10101 | AJUDANTE (AJUDANTE PRATICO - SINDUSCON) | H | 1.6 | 6.27 | 10.03
| TOTAL A |  |  |  |  | 21.92
| 2- MATERIAIS |  |  |  |  | TOTAL B
3975 | Eletroduto em ferro galvanizado pesado sem costura 2" x 3m | Und. | 0.34 | 339.85 | 115.55
3912 | LUVA DE FERRO GALVANIZADO, COM ROSCA BSP, DE 2" | Und. | 0.17235 | 27.73 | 4.78
| TOTAL B |  |  |  |  | 120.33
| 3- EQUIPAMENTOS |  |  |  |  | TOTAL C
| TOTAL C |  |  |  |  | 0
| 4- RESUMO - DISCRIMINAÇÃO | TAXA (%) | VALORES | 5 - OBSERVAÇÃO
| MÃO-DE OBRA - (TOTAL A) |  | 21.92
| MATERIAIS - (TOTAL B) |  | 120.33
| EQUIPAMENTOS - (TOTAL C) |  | 0
| ENC. SOCIAIS - (S/ TOTAL A) % | 157.27 | 34.47
| SUB TOTAL |  | 176.72
| EVENTUAIS (SUB TOTAL) % |  | - | PREÇO UNITÁRIO ADOTADO
| TOTAL |  | 176.72
| BDI (S/ TOTAL) % | 28.49 | 50.35
| PREÇO UNITÁRIO CALCULADO |  | 227.07 |  | 227.07
COMPOSIÇÃO DO PREÇO UNITÁRIO
Urbanização da Orla de Piúma - Município de Piúma / ES
| DESCRIÇÃO DO SERVIÇO | CÓDIGO | UNIDADE |  | Nº | DATA BASE
| Fita Isolante NR 33 - Rolo 20 m |  | und |  | Composição 33 | 2021-11-01
| 1- MÃO DE OBRA | UNID. | COEF. | PREÇO UNITÁRIO | TOTAL PARCIAL | TOTAL A
10101 | AJUDANTE (AJUDANTE PRATICO - SINDUSCON) | H | 0.2 | 6.27 | 1.25
| TOTAL A |  |  |  |  | 1.25
| 2- MATERIAIS |  |  |  |  | TOTAL B
49503 | FITA ISOLANTE NR 33 - 19MM X 20M | UN | 1 | 25.2 | 25.2
| TOTAL B |  |  |  |  | 25.2
| 3- EQUIPAMENTOS |  |  |  |  | TOTAL C
| TOTAL C |  |  |  |  | 0
| 4- RESUMO - DISCRIMINAÇÃO | TAXA (%) | VALORES | 5 - OBSERVAÇÃO
| MÃO-DE OBRA - (TOTAL A) |  | 1.25
| MATERIAIS - (TOTAL B) |  | 25.2
| EQUIPAMENTOS - (TOTAL C) |  | 0
| ENC. SOCIAIS - (S/ TOTAL A) % | 157.27 | 1.97
| SUB TOTAL |  | 28.42
| EVENTUAIS (SUB TOTAL) % |  | - | PREÇO UNITÁRIO ADOTADO
| TOTAL |  | 28.42
| BDI (S/ TOTAL) % | 28.49 | 8.1
| PREÇO UNITÁRIO CALCULADO |  | 36.52 |  | 36.52
COMPOSIÇÃO DO PREÇO UNITÁRIO
Urbanização da Orla de Piúma - Município de Piúma / ES
| DESCRIÇÃO DO SERVIÇO | CÓDIGO | UNIDADE |  | Nº | DATA BASE
| Vidro temperado esp.:8mm (Cortina de vidro para fechamento do quiosque principal) |  | und |  | Composição 34 | 2021-11-01
| 1- MÃO DE OBRA | UNID. | COEF. | PREÇO UNITÁRIO | TOTAL PARCIAL | TOTAL A
| TOTAL A |  |  |  |  | 0
| 2- MATERIAIS |  |  |  |  | TOTAL B
Merc-29 | Fornecimento e instalação de vidro temperado 8mm para fechamento do quiosque principal (cortina de vidro), inclusive estrutura em alumínio e roldanas blindadas | und | 1 | 7200 | 7200
| TOTAL B |  |  |  |  | 7200
| 3- EQUIPAMENTOS |  |  |  |  | TOTAL C
| TOTAL C |  |  |  |  | 0
| 4- RESUMO - DISCRIMINAÇÃO | TAXA (%) | VALORES | 5 - OBSERVAÇÃO
| MÃO-DE OBRA - (TOTAL A) |  | 0
| MATERIAIS - (TOTAL B) |  | 7200
| EQUIPAMENTOS - (TOTAL C) |  | 0
| ENC. SOCIAIS - (S/ TOTAL A) % | 157.27 | 0
| SUB TOTAL |  | 7200
| EVENTUAIS (SUB TOTAL) % |  | - | PREÇO UNITÁRIO ADOTADO
| TOTAL |  | 7200
| BDI (S/ TOTAL) % | 28.49 | 2051.28
| PREÇO UNITÁRIO CALCULADO |  | 9251.28 |  | 9251.28
COMPOSIÇÃO DO PREÇO UNITÁRIO
Urbanização da Orla de Piúma - Município de Piúma / ES
| DESCRIÇÃO DO SERVIÇO | CÓDIGO | UNIDADE |  | Nº | DATA BASE
| Cobertura em telhas tipo Tégula Plana cor Marfim Palha, inclusive cumeeira |  | m2 |  | Composição 35 | 2021-11-01
| 1- MÃO DE OBRA | UNID. | COEF. | PREÇO UNITÁRIO | TOTAL PARCIAL | TOTAL A
10101 | AJUDANTE (AJUDANTE PRATICO - SINDUSCON) | H | 2.655 | 6.27 | 16.65
10150 | TELHADISTA - (OFICIAL - SINDUSCON) | H | 2.05 | 7.43 | 15.23
| TOTAL A |  |  |  |  | 31.88
| 2- MATERIAIS |  |  |  |  | TOTAL B
20503 | AREIA LAVADA MEDIA | M3 | 0.0002 | 90 | 0.02
20508 | CIMENTO PORTLAND CP III - 40 | KG | 0.086 | 0.46 | 0.04
40742 | Cumeeira para telha de concreto, para 2 aguas de telhado, cor cinza, rendimento de *3* telhas/m | Und. | 0.3 | 7.48 | 2.24
9952 | Telha de concreto, plana, 10,4un/m² ( Tégula ou similar) | Und. | 10.5 | 10.72 | 112.56
| TOTAL B |  |  |  |  | 114.86
| 3- EQUIPAMENTOS |  |  |  |  | TOTAL C
| TOTAL C |  |  |  |  | 0
| 4- RESUMO - DISCRIMINAÇÃO | TAXA (%) | VALORES | 5 - OBSERVAÇÃO
| MÃO-DE OBRA - (TOTAL A) |  | 31.88
| MATERIAIS - (TOTAL B) |  | 114.86
| EQUIPAMENTOS - (TOTAL C) |  | 0
| ENC. SOCIAIS - (S/ TOTAL A) % | 157.27 | 50.14
| SUB TOTAL |  | 196.88
| EVENTUAIS (SUB TOTAL) % |  | - | PREÇO UNITÁRIO ADOTADO
| TOTAL |  | 196.88
| BDI (S/ TOTAL) % | 28.49 | 56.09
| PREÇO UNITÁRIO CALCULADO |  | 252.97 |  | 252.97
COMPOSIÇÃO DO PREÇO UNITÁRIO
Urbanização da Orla de Piúma - Município de Piúma / ES
| DESCRIÇÃO DO SERVIÇO | CÓDIGO | UNIDADE |  | Nº | DATA BASE
| Revestimento em pastilha de porcelana Coleção Mediterranée, PEI 2, Cerâmica JATOBÁ, Código JD 4102 Pérola Oceânica - 2,5 x 2,5cm |  | m2 |  | Composição 36 | 2021-11-01
| 1- MÃO DE OBRA | UNID. | COEF. | PREÇO UNITÁRIO | TOTAL PARCIAL | TOTAL A
10138 | PASTILHEIRO - (OFICIAL - SINDUSCON) | H | 0.75 | 7.43 | 5.57
10146 | SERVENTE (AUXILIAR DE OBRAS - SINDUSCON) | H | 0.75 | 5.46 | 4.1
| TOTAL A |  |  |  |  | 9.67
| 2- MATERIAIS |  |  |  |  | TOTAL B
20572 | ARGAMASSA FINA PRE FABRICADA P/ ASSENT E REJUNTE DE PASTILHAS | KG | 6 | 3.39 | 20.34
20588 | REJUNTE PRE-FABRICADA | KG | 0.5 | 6.22 | 3.11
Merc-12 | Revestimento em pastilha de porcelana Coleção Mediterranée, PEI 2, Cerâmica JATOBÁ, Código JD 4102 Pérola Oceânica - 2,5 x 2,5cm | m2 | 1.05 | 113.58 | 119.26 |  |  | Representante Jatobá
| TOTAL B |  |  |  |  | 142.71
| 3- EQUIPAMENTOS |  |  |  |  | TOTAL C
| TOTAL C |  |  |  |  | 0
| 4- RESUMO - DISCRIMINAÇÃO | TAXA (%) | VALORES | 5 - OBSERVAÇÃO
| MÃO-DE OBRA - (TOTAL A) |  | 9.67
| MATERIAIS - (TOTAL B) |  | 142.71
| EQUIPAMENTOS - (TOTAL C) |  | 0
| ENC. SOCIAIS - (S/ TOTAL A) % | 157.27 | 15.21
| SUB TOTAL |  | 167.59
| EVENTUAIS (SUB TOTAL) % |  | - | PREÇO UNITÁRIO ADOTADO
| TOTAL |  | 167.59
| BDI (S/ TOTAL) % | 28.49 | 47.75
| PREÇO UNITÁRIO CALCULADO |  | 215.34 |  | 215.34
COMPOSIÇÃO DO PREÇO UNITÁRIO
Urbanização da Orla de Piúma - Município de Piúma / ES
| DESCRIÇÃO DO SERVIÇO | CÓDIGO | UNIDADE |  | Nº | DATA BASE
| Revestimento em pastilha de porcelana Coleção Mediterranée, Cerâmica JATOBÁ, Código do Conjunto JD 8410 Miscelania Azul - 2,5 x 2,5cm |  | m2 |  | Composição 37 | 2021-11-01
| 1- MÃO DE OBRA | UNID. | COEF. | PREÇO UNITÁRIO | TOTAL PARCIAL | TOTAL A
10138 | PASTILHEIRO - (OFICIAL - SINDUSCON) | H | 0.75 | 7.43 | 5.57
10146 | SERVENTE (AUXILIAR DE OBRAS - SINDUSCON) | H | 0.75 | 5.46 | 4.1
| TOTAL A |  |  |  |  | 9.67
| 2- MATERIAIS |  |  |  |  | TOTAL B
20572 | ARGAMASSA FINA PRE FABRICADA P/ ASSENT E REJUNTE DE PASTILHAS | KG | 6 | 3.39 | 20.34
20588 | REJUNTE PRE-FABRICADA | KG | 0.5 | 6.22 | 3.11
Merc-13 | Revestimento em pastilha de porcelana Coleção Mediterranée, Cerâmica JATOBÁ, Código do Conjunto JD 8410 Miscelania Azul - 2,5 x 2,5cm | m2 | 1.05 | 113.58 | 119.26 |  |  | Representante Jatobá
| TOTAL B |  |  |  |  | 142.71
| 3- EQUIPAMENTOS |  |  |  |  | TOTAL C
| TOTAL C |  |  |  |  | 0
| 4- RESUMO - DISCRIMINAÇÃO | TAXA (%) | VALORES | 5 - OBSERVAÇÃO
| MÃO-DE OBRA - (TOTAL A) |  | 9.67
| MATERIAIS - (TOTAL B) |  | 142.71
| EQUIPAMENTOS - (TOTAL C) |  | 0
| ENC. SOCIAIS - (S/ TOTAL A) % | 157.27 | 15.21
| SUB TOTAL |  | 167.59
| EVENTUAIS (SUB TOTAL) % |  | - | PREÇO UNITÁRIO ADOTADO
| TOTAL |  | 167.59
| BDI (S/ TOTAL) % | 28.49 | 47.75
| PREÇO UNITÁRIO CALCULADO |  | 215.34 |  | 215.34
COMPOSIÇÃO DO PREÇO UNITÁRIO
Urbanização da Orla de Piúma - Município de Piúma / ES
| DESCRIÇÃO DO SERVIÇO | CÓDIGO | UNIDADE |  | Nº | DATA BASE
| Revestimento Amadeirado Incepa PP Arbol Carvalho 20 x 120 cm retificado ABS áspero |  | m2 |  | Composição 38 | 2021-11-01
| 1- MÃO DE OBRA | UNID. | COEF. | PREÇO UNITÁRIO | TOTAL PARCIAL | TOTAL A
10106 | AZULEJISTA (OFICIAL - SINDUSCON) | H | 0.61 | 7.43 | 4.53
10146 | SERVENTE (AUXILIAR DE OBRAS - SINDUSCON) | H | 0.44 | 5.46 | 2.4
| TOTAL A |  |  |  |  | 6.93
| 2- MATERIAIS |  |  |  |  | TOTAL B
20510 | CIMENTO COLANTE INDUSTRIALIZADO AC I | KG | 4.5 | 0.81 | 3.65
20588 | REJUNTE PRE-FABRICADA | KG | 0.441 | 6.22 | 2.74
Merc-14 | Revestimento Amadeirado Incepa PP Arbol Carvalho 20 x 120 cm retificado ABS áspero | m2 | 1.05 | 129.9 | 136.4 |  |  | Emídio Pais
| TOTAL B |  |  |  |  | 142.79
| 3- EQUIPAMENTOS |  |  |  |  | TOTAL C
| TOTAL C |  |  |  |  | 0
| 4- RESUMO - DISCRIMINAÇÃO | TAXA (%) | VALORES | 5 - OBSERVAÇÃO
| MÃO-DE OBRA - (TOTAL A) |  | 6.93
| MATERIAIS - (TOTAL B) |  | 142.79
| EQUIPAMENTOS - (TOTAL C) |  | 0
| ENC. SOCIAIS - (S/ TOTAL A) % | 157.27 | 10.9
| SUB TOTAL |  | 160.62
| EVENTUAIS (SUB TOTAL) % |  | - | PREÇO UNITÁRIO ADOTADO
| TOTAL |  | 160.62
| BDI (S/ TOTAL) % | 28.49 | 45.76
| PREÇO UNITÁRIO CALCULADO |  | 206.38 |  | 206.38
COMPOSIÇÃO DO PREÇO UNITÁRIO
Urbanização da Orla de Piúma - Município de Piúma / ES
| DESCRIÇÃO DO SERVIÇO | CÓDIGO | UNIDADE |  | Nº | DATA BASE
| Revestimento em filete de pedra São Tomé |  | m2 |  | Composição 39 | 2021-11-01
| 1- MÃO DE OBRA | UNID. | COEF. | PREÇO UNITÁRIO | TOTAL PARCIAL | TOTAL A
10106 | AZULEJISTA (OFICIAL - SINDUSCON) | H | 1.2 | 7.43 | 8.92
10146 | SERVENTE (AUXILIAR DE OBRAS - SINDUSCON) | H | 0.8 | 5.46 | 4.37
| TOTAL A |  |  |  |  | 13.29
| 2- MATERIAIS |  |  |  |  | TOTAL B
20503 | AREIA LAVADA MEDIA | M3 | 0.0232 | 90 | 2.09
20508 | CIMENTO PORTLAND CP III - 40 | KG | 4.48 | 0.46 | 2.06
4712 | PEDRA QUARTZITO OU CALCARIO LAMINADO, CACO, TIPO CARIRI, ITACOLOMI, LAGOA SANTA, LUMINARIA, PIRENOPOLIS, SAO TOME OU OUTRAS SIMILARES DA REGIAO, E= *1,5 A *2,5 CM | m2 | 1.05 | 62.72 | 65.86
| TOTAL B |  |  |  |  | 70.01
| 3- EQUIPAMENTOS |  |  |  |  | TOTAL C
| TOTAL C |  |  |  |  | 0
| 4- RESUMO - DISCRIMINAÇÃO | TAXA | VALORES | 5 - OBSERVAÇÃO
| MÃO-DE OBRA - (TOTAL A) |  | 13.29
| MATERIAIS - (TOTAL B) |  | 70.01
| EQUIPAMENTOS - (TOTAL C) |  | 0
| ENC. SOCIAIS - (S/ TOTAL A) % | 157.27 | 20.9
| SUB TOTAL |  | 104.2
| EVENTUAIS (SUB TOTAL) % |  | - | PREÇO UNITÁRIO ADOTADO
| TOTAL |  | 104.2
| BDI (S/ TOTAL) % | 28.49 | 29.69
| PREÇO UNITÁRIO CALCULADO |  | 133.89 |  | 133.89
COMPOSIÇÃO DO PREÇO UNITÁRIO
Urbanização da Orla de Piúma - Município de Piúma / ES
| DESCRIÇÃO DO SERVIÇO | CÓDIGO | UNIDADE |  | Nº | DATA BASE
| Revestimento cerâmico Linha Industrial Gressit, 24X24cm, cor cinza claro, PEI 5, ref.: 6024 com rejunte anti-fungo e anti-mofo 4mm, Quartzolit Weber ou similar |  | m2 |  | Composição 40 | 2021-11-01
| 1- MÃO DE OBRA | UNID. | COEF. | PREÇO UNITÁRIO | TOTAL PARCIAL | TOTAL A
10128 | LADRILHISTA - (OFICIAL - SINDUSCON) | H | 0.9 | 7.43 | 6.69
10146 | SERVENTE (AUXILIAR DE OBRAS - SINDUSCON) | H | 0.9 | 5.46 | 4.91
| TOTAL A |  |  |  |  | 11.6
| 2- MATERIAIS |  |  |  |  | TOTAL B
Merc-10 | Argamassa pré fabricada Gail para assentamento de piso industrial | kg | 5.55 | 3.62 | 20.09 |  |  | Representante Gail
Merc-11 | Rejunte aluminoso Gail (anti-fungo e anti-mofo) | kg | 0.873 | 67 | 58.49 |  |  | Representante Gail
Merc-09 | Revestimento cerâmico Linha Industrial Gressit, 240X240x9mm, cor cinza claro, PEI 5, ref.: 6039-1015 | m2 | 1.05 | 104 | 109.2 |  |  | Representante Gail
| TOTAL B |  |  |  |  | 187.78
| 3- EQUIPAMENTOS |  |  |  |  | TOTAL C
| TOTAL C |  |  |  |  | 0
| 4- RESUMO - DISCRIMINAÇÃO | TAXA (%) | VALORES | 5 - OBSERVAÇÃO
| MÃO-DE OBRA - (TOTAL A) |  | 11.6
| MATERIAIS - (TOTAL B) |  | 187.78
| EQUIPAMENTOS - (TOTAL C) |  | 0
| ENC. SOCIAIS - (S/ TOTAL A) % | 157.27 | 18.24
| SUB TOTAL |  | 217.62
| EVENTUAIS (SUB TOTAL) % |  | - | PREÇO UNITÁRIO ADOTADO
| TOTAL |  | 217.62
| BDI (S/ TOTAL) % | 28.49 | 62
| PREÇO UNITÁRIO CALCULADO |  | 279.62 |  | 279.62
COMPOSIÇÃO DO PREÇO UNITÁRIO
Urbanização da Orla de Piúma - Município de Piúma / ES
| DESCRIÇÃO DO SERVIÇO | CÓDIGO | UNIDADE |  | Nº | DATA BASE
| Soleira em granito Branco Siena, acabamento polido e impermeabilizado |  | m |  | Composição 41 | 2021-11-01
| 1- MÃO DE OBRA | UNID. | COEF. | PREÇO UNITÁRIO | TOTAL PARCIAL | TOTAL A
10139 | PEDREIRO - (OFICIAL - SINDUSCON) | H | 0.4 | 7.43 | 2.97
10146 | SERVENTE (AUXILIAR DE OBRAS - SINDUSCON) | H | 0.44 | 5.46 | 2.4
| TOTAL A |  |  |  |  | 5.37
| 2- MATERIAIS |  |  |  |  | TOTAL B
20503 | AREIA LAVADA MEDIA | M3 | 0.0046 | 90 | 0.41
20505 | CAL HIDRATADO P/ ARGAMASSA CH III | KG | 0.68 | 0.78 | 0.53
20508 | CIMENTO PORTLAND CP III - 40 | KG | 1.37 | 0.46 | 0.63
13256 | Soleira em granito branco Siena, polido, l = 15 cm, e = 2cm | m | 1 | 69.91 | 69.91
| TOTAL B |  |  |  |  | 71.48
| 3- EQUIPAMENTOS |  |  |  |  | TOTAL C
| TOTAL C |  |  |  |  | 0
| 4- RESUMO - DISCRIMINAÇÃO | TAXA (%) | VALORES | 5 - OBSERVAÇÃO
| MÃO-DE OBRA - (TOTAL A) |  | 5.37
| MATERIAIS - (TOTAL B) |  | 71.48
| EQUIPAMENTOS - (TOTAL C) |  | 0
| ENC. SOCIAIS - (S/ TOTAL A) % | 157.27 | 8.45
| SUB TOTAL |  | 85.3
| EVENTUAIS (SUB TOTAL) % |  | - | PREÇO UNITÁRIO ADOTADO
| TOTAL |  | 85.3
| BDI (S/ TOTAL) % | 28.49 | 24.3
| PREÇO UNITÁRIO CALCULADO |  | 109.6 |  | 109.6
COMPOSIÇÃO DO PREÇO UNITÁRIO
Urbanização da Orla de Piúma - Município de Piúma / ES
| DESCRIÇÃO DO SERVIÇO | CÓDIGO | UNIDADE |  | Nº | DATA BASE
| Peitoril em granito Branco Siena, acabamento polido e impermeabilizado |  | m |  | Composição 42 | 2021-11-01
| 1- MÃO DE OBRA | UNID. | COEF. | PREÇO UNITÁRIO | TOTAL PARCIAL | TOTAL A
10139 | PEDREIRO - (OFICIAL - SINDUSCON) | H | 0.84 | 7.43 | 6.24
10146 | SERVENTE (AUXILIAR DE OBRAS - SINDUSCON) | H | 0.91 | 5.46 | 4.97
| TOTAL A |  |  |  |  | 11.21
| 2- MATERIAIS |  |  |  |  | TOTAL B
20503 | AREIA LAVADA MEDIA | M3 | 0.00861 | 90 | 0.77
20505 | CAL HIDRATADO P/ ARGAMASSA CH III | KG | 1.274 | 0.78 | 0.99
20508 | CIMENTO PORTLAND CP III - 40 | KG | 2.562 | 0.46 | 1.18
13257 | Peitoril/chapim em granito branco siena, polido, l = 15cm, e = 2cm | m | 1 | 108.39 | 108.39
| TOTAL B |  |  |  |  | 111.33
| 3- EQUIPAMENTOS |  |  |  |  | TOTAL C
| TOTAL C |  |  |  |  | 0
| 4- RESUMO - DISCRIMINAÇÃO | TAXA (%) | VALORES | 5 - OBSERVAÇÃO
| MÃO-DE OBRA - (TOTAL A) |  | 11.21
| MATERIAIS - (TOTAL B) |  | 111.33
| EQUIPAMENTOS - (TOTAL C) |  | 0
| ENC. SOCIAIS - (S/ TOTAL A) % | 157.27 | 17.63
| SUB TOTAL |  | 140.17
| EVENTUAIS (SUB TOTAL) % |  | - | PREÇO UNITÁRIO ADOTADO
| TOTAL |  | 140.17
| BDI (S/ TOTAL) % | 28.49 | 39.93
| PREÇO UNITÁRIO CALCULADO |  | 180.1 |  | 180.1
COMPOSIÇÃO DO PREÇO UNITÁRIO
Urbanização da Orla de Piúma - Município de Piúma / ES
| DESCRIÇÃO DO SERVIÇO | CÓDIGO | UNIDADE |  | Nº | DATA BASE
| Rodapé em granito Branco Siena h=10cm |  | m |  | Composição 43 | 2021-11-01
| 1- MÃO DE OBRA | UNID. | COEF. | PREÇO UNITÁRIO | TOTAL PARCIAL | TOTAL A
10124 | GRANITEIRO/MARMORISTA (OFICIAL - SINDUSCON) | H | 0.51 | 7.43 | 3.79
10146 | SERVENTE (AUXILIAR DE OBRAS - SINDUSCON) | H | 0.75 | 5.46 | 4.1
| TOTAL A |  |  |  |  | 7.89
| 2- MATERIAIS |  |  |  |  | TOTAL B
20503 | AREIA LAVADA MEDIA | M3 | 0.00826 | 90 | 0.74
20505 | CAL HIDRATADO P/ ARGAMASSA CH III | KG | 0.308 | 0.78 | 0.24
20508 | CIMENTO PORTLAND CP III - 40 | KG | 1.19 | 0.46 | 0.55
20509 | CIMENTO BRANCO NAO ESTRUTURAL | KG | 0.5 | 4.07 | 2.04
7130/ORSE | Rodapé granito branco Siena polido 7 x 2cm | m | 1 | 38.49 | 38.49
| TOTAL B |  |  |  |  | 42.06
| 3- EQUIPAMENTOS |  |  |  |  | TOTAL C
| TOTAL C |  |  |  |  | 0
| 4- RESUMO - DISCRIMINAÇÃO | TAXA (%) | VALORES | 5 - OBSERVAÇÃO
| MÃO-DE OBRA - (TOTAL A) |  | 7.89
| MATERIAIS - (TOTAL B) |  | 42.06
| EQUIPAMENTOS - (TOTAL C) |  | 0
| ENC. SOCIAIS - (S/ TOTAL A) % | 157.27 | 12.41
| SUB TOTAL |  | 62.36
| EVENTUAIS (SUB TOTAL) % |  | - | PREÇO UNITÁRIO ADOTADO
| TOTAL |  | 62.36
| BDI (S/ TOTAL) % | 28.49 | 17.77
| PREÇO UNITÁRIO CALCULADO |  | 80.13 |  | 80.13
COMPOSIÇÃO DO PREÇO UNITÁRIO
Urbanização da Orla de Piúma - Município de Piúma / ES
| DESCRIÇÃO DO SERVIÇO | CÓDIGO | UNIDADE |  | Nº | DATA BASE
| Chapim em granito Branco Siena larg.=15cm |  | m |  | Composição 44 | 2021-11-01
| 1- MÃO DE OBRA | UNID. | COEF. | PREÇO UNITÁRIO | TOTAL PARCIAL | TOTAL A
10139 | PEDREIRO - (OFICIAL - SINDUSCON) | H | 0.84 | 7.43 | 6.24
10146 | SERVENTE (AUXILIAR DE OBRAS - SINDUSCON) | H | 0.91 | 5.46 | 4.97
| TOTAL A |  |  |  |  | 11.21
| 2- MATERIAIS |  |  |  |  | TOTAL B
20503 | AREIA LAVADA MEDIA | M3 | 0.00861 | 90 | 0.77
20505 | CAL HIDRATADO P/ ARGAMASSA CH III | KG | 1.274 | 0.78 | 0.99
20508 | CIMENTO PORTLAND CP III - 40 | KG | 2.562 | 0.46 | 1.18
13257 | Peitoril/chapim em granito branco siena, polido, l = 15cm, e = 2cm | m | 1 | 108.39 | 108.39
| TOTAL B |  |  |  |  | 111.33
| 3- EQUIPAMENTOS |  |  |  |  | TOTAL C
| TOTAL C |  |  |  |  | 0
| 4- RESUMO - DISCRIMINAÇÃO | TAXA (%) | VALORES | 5 - OBSERVAÇÃO
| MÃO-DE OBRA - (TOTAL A) |  | 11.21
| MATERIAIS - (TOTAL B) |  | 111.33
| EQUIPAMENTOS - (TOTAL C) |  | 0
| ENC. SOCIAIS - (S/ TOTAL A) % | 157.27 | 17.63
| SUB TOTAL |  | 140.17
| EVENTUAIS (SUB TOTAL) % |  | - | PREÇO UNITÁRIO ADOTADO
| TOTAL |  | 140.17
| BDI (S/ TOTAL) % | 28.49 | 39.93
| PREÇO UNITÁRIO CALCULADO |  | 180.1 |  | 180.1
COMPOSIÇÃO DO PREÇO UNITÁRIO
Urbanização da Orla de Piúma - Município de Piúma / ES
| DESCRIÇÃO DO SERVIÇO | CÓDIGO | UNIDADE |  | Nº | DATA BASE
| Chapim em granito Branco Siena larg.=35cm |  | m |  | Composição 45 | 2021-11-01
| 1- MÃO DE OBRA | UNID. | COEF. | PREÇO UNITÁRIO | TOTAL PARCIAL | TOTAL A
10139 | PEDREIRO - (OFICIAL - SINDUSCON) | H | 0.84 | 7.43 | 6.24
10146 | SERVENTE (AUXILIAR DE OBRAS - SINDUSCON) | H | 0.91 | 5.46 | 4.97
| TOTAL A |  |  |  |  | 11.21
| 2- MATERIAIS |  |  |  |  | TOTAL B
20503 | AREIA LAVADA MEDIA | M3 | 0.00861 | 90 | 0.77
20505 | CAL HIDRATADO P/ ARGAMASSA CH III | KG | 1.274 | 0.78 | 0.99
20508 | CIMENTO PORTLAND CP III - 40 | KG | 2.562 | 0.46 | 1.18
13257/ORSE | Peitoril/chapim granito branco siena, polido, l = 22cm, e = 2cm | m | 1 | 108.39 | 108.39
| TOTAL B |  |  |  |  | 111.33
| 3- EQUIPAMENTOS |  |  |  |  | TOTAL C
| TOTAL C |  |  |  |  | 0
| 4- RESUMO - DISCRIMINAÇÃO | TAXA (%) | VALORES | 5 - OBSERVAÇÃO
| MÃO-DE OBRA - (TOTAL A) |  | 11.21
| MATERIAIS - (TOTAL B) |  | 111.33
| EQUIPAMENTOS - (TOTAL C) |  | 0
| ENC. SOCIAIS - (S/ TOTAL A) % | 157.27 | 17.63
| SUB TOTAL |  | 140.17
| EVENTUAIS (SUB TOTAL) % |  | - | PREÇO UNITÁRIO ADOTADO
| TOTAL |  | 140.17
| BDI (S/ TOTAL) % | 28.49 | 39.93
| PREÇO UNITÁRIO CALCULADO |  | 180.1 |  | 180.1
COMPOSIÇÃO DO PREÇO UNITÁRIO
Urbanização da Orla de Piúma - Município de Piúma / ES
| DESCRIÇÃO DO SERVIÇO | CÓDIGO | UNIDADE |  | Nº | DATA BASE
| Ralo hemisférico tipo abacaxi |  | und |  | Composição 46 | 2021-11-01
| 1- MÃO DE OBRA | UNID. | COEF. | PREÇO UNITÁRIO | TOTAL PARCIAL | TOTAL A
10139 | PEDREIRO - (OFICIAL - SINDUSCON) | H | 0.2 | 7.43 | 1.49
10101 | AJUDANTE (AJUDANTE PRATICO - SINDUSCON) | H | 0.2 | 6.27 | 1.25
| TOTAL A |  |  |  |  | 2.74
| 2- MATERIAIS |  |  |  |  | TOTAL B
11708 | RALO SEMI-ESFERICO FOFO TP ABACAXI D = 100MM P/ LAJES, CALHAS ETC | Und. | 1 | 25.58 | 25.58
| TOTAL B |  |  |  |  | 25.58
| 3- EQUIPAMENTOS |  |  |  |  | TOTAL C
| TOTAL C |  |  |  |  | 0
| 4- RESUMO - DISCRIMINAÇÃO | TAXA (%) | VALORES | 5 - OBSERVAÇÃO
| MÃO-DE OBRA - (TOTAL A) |  | 2.74
| MATERIAIS - (TOTAL B) |  | 25.58
| EQUIPAMENTOS - (TOTAL C) |  | 0
| ENC. SOCIAIS - (S/ TOTAL A) % | 157.27 | 4.31
| SUB TOTAL |  | 32.63
| EVENTUAIS (SUB TOTAL) % |  | - | PREÇO UNITÁRIO ADOTADO
| TOTAL |  | 32.63
| BDI (S/ TOTAL) % | 28.49 | 9.3
| PREÇO UNITÁRIO CALCULADO |  | 41.93 |  | 41.93
COMPOSIÇÃO DO PREÇO UNITÁRIO
Urbanização da Orla de Piúma - Município de Piúma / ES
| DESCRIÇÃO DO SERVIÇO | CÓDIGO | UNIDADE |  | Nº | DATA BASE
| Eletroduto de Ferro Galvanizado Pesado, diam. 2" , inclusive conexões (8 luvas, 02 curvas) |  | m |  | Composição 47 | 2021-11-01
| 1- MÃO DE OBRA | UNID. | COEF. | PREÇO UNITÁRIO | TOTAL PARCIAL | TOTAL A
10115 | ELETRICISTA (OFICIAL - SINDUSCON) | H | 1.6 | 7.43 | 11.89
10101 | AJUDANTE (AJUDANTE PRATICO - SINDUSCON) | H | 1.6 | 6.27 | 10.03
| TOTAL A |  |  |  |  | 21.92
| 2- MATERIAIS |  |  |  |  | TOTAL B
3975 | Eletroduto em ferro galvanizado pesado sem costura 2" x 3m | Und. | 0.34 | 339.85 | 115.55
1806 | CURVA 90 GRAUS DE FERRO GALVANIZADO, COM ROSCA BSP MACHO/FEMEA, DE 2" | Und. | 0.044248 | 98.48 | 4.36
3912 | LUVA DE FERRO GALVANIZADO, COM ROSCA BSP, DE 2" | Und. | 0.17699 | 27.73 | 4.91
| TOTAL B |  |  |  |  | 124.82
| 3- EQUIPAMENTOS |  |  |  |  | TOTAL C
| TOTAL C |  |  |  |  | 0
| 4- RESUMO - DISCRIMINAÇÃO | TAXA (%) | VALORES | 5 - OBSERVAÇÃO
| MÃO-DE OBRA - (TOTAL A) |  | 21.92
| MATERIAIS - (TOTAL B) |  | 124.82
| EQUIPAMENTOS - (TOTAL C) |  | 0
| ENC. SOCIAIS - (S/ TOTAL A) % | 157.27 | 34.47
| SUB TOTAL |  | 181.21
| EVENTUAIS (SUB TOTAL) % |  | - | PREÇO UNITÁRIO ADOTADO
| TOTAL |  | 181.21
| BDI (S/ TOTAL) % | 28.49 | 51.63
| PREÇO UNITÁRIO CALCULADO |  | 232.84 |  | 232.84
COMPOSIÇÃO DO PREÇO UNITÁRIO
Urbanização da Orla de Piúma - Município de Piúma / ES
| DESCRIÇÃO DO SERVIÇO | CÓDIGO | UNIDADE |  | Nº | DATA BASE
| Bancada e rodabanca em granito Branco Siena, acabamento polido e impermeabilizado, conforme detalhes em projeto |  | m2 |  | Composição 48 | 2021-11-01
| 1- MÃO DE OBRA | UNID. | COEF. | PREÇO UNITÁRIO | TOTAL PARCIAL | TOTAL A
10139 | PEDREIRO - (OFICIAL - SINDUSCON) | H | 3.333 | 7.43 | 24.76
10146 | SERVENTE (AUXILIAR DE OBRAS - SINDUSCON) | H | 3.333 | 5.46 | 18.2
| TOTAL A |  |  |  |  | 42.96
| 2- MATERIAIS |  |  |  |  | TOTAL B
20503 | AREIA LAVADA MEDIA | M3 | 0.0087 | 90 | 0.78
20508 | CIMENTO PORTLAND CP III - 40 | KG | 3.78 | 0.46 | 1.74
7119 | Granito branco Siena e= 2cm, para bancadas | m2 | 1 | 392.7 | 392.7
13252 | Rodopia em granito branco Siena, L=20cm, e=2cm | m | 2.51 | 78.54 | 197.14
| TOTAL B |  |  |  |  | 592.36
| 3- EQUIPAMENTOS |  |  |  |  | TOTAL C
| TOTAL C |  |  |  |  | 0
| 4- RESUMO - DISCRIMINAÇÃO | TAXA | VALORES | 5 - OBSERVAÇÃO
| MÃO-DE OBRA - (TOTAL A) |  | 42.96
| MATERIAIS - (TOTAL B) |  | 592.36
| EQUIPAMENTOS - (TOTAL C) |  | 0
| ENC. SOCIAIS - (S/ TOTAL A) % | 157.27 | 67.56
| SUB TOTAL |  | 702.88
| EVENTUAIS (SUB TOTAL) % |  | - | PREÇO UNITÁRIO ADOTADO
| TOTAL |  | 702.88
| BDI (S/ TOTAL) % | 28.49 | 200.25
| PREÇO UNITÁRIO CALCULADO |  | 903.13 |  | 903.13
COMPOSIÇÃO DO PREÇO UNITÁRIO
Urbanização da Orla de Piúma - Município de Piúma / ES
| DESCRIÇÃO DO SERVIÇO | CÓDIGO | UNIDADE |  | Nº | DATA BASE
| Balcão de Atendimento em granito Branco Siena, acabamento polido e impermeabilizado, conforme detalhes em projeto |  | m2 |  | Composição 49 | 2021-11-01
| 1- MÃO DE OBRA | UNID. | COEF. | PREÇO UNITÁRIO | TOTAL PARCIAL | TOTAL A
10139 | PEDREIRO - (OFICIAL - SINDUSCON) | H | 3.333 | 7.43 | 24.76
10146 | SERVENTE (AUXILIAR DE OBRAS - SINDUSCON) | H | 3.333 | 5.46 | 18.2
| TOTAL A |  |  |  |  | 42.96
| 2- MATERIAIS |  |  |  |  | TOTAL B
20503 | AREIA LAVADA MEDIA | M3 | 0.0087 | 90 | 0.78
20508 | CIMENTO PORTLAND CP III - 40 | KG | 3.78 | 0.46 | 1.74
7119 | Granito branco Siena e= 2cm, para bancadas | m2 | 1 | 392.7 | 392.7
13252 | Rodopia em granito branco Siena, L=20cm, e=2cm | m | 6.67 | 78.54 | 523.86
| TOTAL B |  |  |  |  | 919.08
| 3- EQUIPAMENTOS |  |  |  |  | TOTAL C
| TOTAL C |  |  |  |  | 0
| 4- RESUMO - DISCRIMINAÇÃO | TAXA (%) | VALORES | 5 - OBSERVAÇÃO
| MÃO-DE OBRA - (TOTAL A) |  | 42.96
| MATERIAIS - (TOTAL B) |  | 919.08
| EQUIPAMENTOS - (TOTAL C) |  | 0
| ENC. SOCIAIS - (S/ TOTAL A) % | 157.27 | 67.56
| SUB TOTAL |  | 1029.6
| EVENTUAIS (SUB TOTAL) % |  | - | PREÇO UNITÁRIO ADOTADO
| TOTAL |  | 1029.6
| BDI (S/ TOTAL) % | 28.49 | 293.33
| PREÇO UNITÁRIO CALCULADO |  | 1322.93 |  | 1322.93
COMPOSIÇÃO DO PREÇO UNITÁRIO
Urbanização da Orla de Piúma - Município de Piúma / ES
| DESCRIÇÃO DO SERVIÇO | CÓDIGO | UNIDADE |  | Nº | DATA BASE
| Barra de apoio de aço inox polido, L= 90 cm e ∅=4cm, instalada a 75 cm do piso |  | und |  | Composição 50 | 2021-11-01
| 1- MÃO DE OBRA | UNID. | COEF. | PREÇO UNITÁRIO | TOTAL PARCIAL | TOTAL A
10139 | PEDREIRO - (OFICIAL - SINDUSCON) | H | 0.3 | 7.43 | 2.23
10146 | SERVENTE (AUXILIAR DE OBRAS - SINDUSCON) | H | 0.3 | 5.46 | 1.64
| TOTAL A |  |  |  |  | 3.87
| 2- MATERIAIS |  |  |  |  | TOTAL B
36206 | BARRA DE APOIO RETA, EM ACO INOX POLIDO, COMPRIMENTO 90 CM, DIAMETRO MINIMO 3 CM | Und. | 1 | 180.67 | 180.67
| TOTAL B |  |  |  |  | 180.67
| 3- EQUIPAMENTOS |  |  |  |  | TOTAL C
| TOTAL C |  |  |  |  | 0
| 4- RESUMO - DISCRIMINAÇÃO | TAXA (%) | VALORES | 5 - OBSERVAÇÃO
| MÃO-DE OBRA - (TOTAL A) |  | 3.87
| MATERIAIS - (TOTAL B) |  | 180.67
| EQUIPAMENTOS - (TOTAL C) |  | 0
| ENC. SOCIAIS - (S/ TOTAL A) % | 157.27 | 6.09
| SUB TOTAL |  | 190.63
| EVENTUAIS (SUB TOTAL) % |  | - | PREÇO UNITÁRIO ADOTADO
| TOTAL |  | 190.63
| BDI (S/ TOTAL) % | 28.49 | 54.31
| PREÇO UNITÁRIO CALCULADO |  | 244.94 |  | 244.94
COMPOSIÇÃO DO PREÇO UNITÁRIO
Urbanização da Orla de Piúma - Município de Piúma / ES
| DESCRIÇÃO DO SERVIÇO | CÓDIGO | UNIDADE |  | Nº | DATA BASE
| Bicicletário de Chão para 05 bicicletas AL-43, fixado no chão. Produto com acabamento Galvanizado a Fogo. Fabricante: Altmayer Sport ou equivalente |  | und |  | Composição 51 | 2021-11-01
| 1- MÃO DE OBRA | UNID. | COEF. | PREÇO UNITÁRIO | TOTAL PARCIAL | TOTAL A
10139 | PEDREIRO - (OFICIAL - SINDUSCON) | H | 0.5 | 7.43 | 3.72
10146 | SERVENTE (AUXILIAR DE OBRAS - SINDUSCON) | H | 0.5 | 5.46 | 2.73
| TOTAL A |  |  |  |  | 6.45
| 2- MATERIAIS |  |  |  |  | TOTAL B
Merc-18 | Bicicletário de Chão para 05 bicicletas AL-43, fixado no chão. Fabricante: Altmayer Sport ou equivalente | und | 1 | 485.9 | 485.9
| TOTAL B |  |  |  |  | 485.9
| 3- EQUIPAMENTOS |  |  |  |  | TOTAL C
| TOTAL C |  |  |  |  | 0
| 4- RESUMO - DISCRIMINAÇÃO | TAXA (%) | VALORES | 5 - OBSERVAÇÃO
| MÃO-DE OBRA - (TOTAL A) |  | 6.45
| MATERIAIS - (TOTAL B) |  | 485.9
| EQUIPAMENTOS - (TOTAL C) |  | 0
| ENC. SOCIAIS - (S/ TOTAL A) % | 157.27 | 10.14
| SUB TOTAL |  | 502.49
| EVENTUAIS (SUB TOTAL) % |  | - | PREÇO UNITÁRIO ADOTADO
| TOTAL |  | 502.49
| BDI (S/ TOTAL) % | 28.49 | 143.16
| PREÇO UNITÁRIO CALCULADO |  | 645.65 |  | 645.65
COMPOSIÇÃO DO PREÇO UNITÁRIO
Urbanização da Orla de Piúma - Município de Piúma / ES
| DESCRIÇÃO DO SERVIÇO | CÓDIGO | UNIDADE |  | Nº | DATA BASE
| Lixeiras Ciclo Capacidade 50 litros, fixada no chão, em tubo estrutural e chapa perfurada em aço. Produto com acabamento em pintura eletrostática. Fabricante: Nomen Design Mobiliário Urbano ou equivalente |  | und |  | Composição 52 | 2021-11-01
| 1- MÃO DE OBRA | UNID. | COEF. | PREÇO UNITÁRIO | TOTAL PARCIAL | TOTAL A
10139 | PEDREIRO - (OFICIAL - SINDUSCON) | H | 0.5 | 7.43 | 3.72
10146 | SERVENTE (AUXILIAR DE OBRAS - SINDUSCON) | H | 0.5 | 5.46 | 2.73
| TOTAL A |  |  |  |  | 6.45
| 2- MATERIAIS |  |  |  |  | TOTAL B
Merc-19 | Lixeiras Ciclo Capacidade 50 litros, fixada no chão, em tubo estrutural e chapa perfurada em aço. Produto com acabamento em pintura eletrostática. Fabricante: Nomen Design Mobiliário Urbano ou equivalente | und | 1 | 1476 | 1476
| TOTAL B |  |  |  |  | 1476
| 3- EQUIPAMENTOS |  |  |  |  | TOTAL C
| TOTAL C |  |  |  |  | 0
| 4- RESUMO - DISCRIMINAÇÃO | TAXA (%) | VALORES | 5 - OBSERVAÇÃO
| MÃO-DE OBRA - (TOTAL A) |  | 6.45
| MATERIAIS - (TOTAL B) |  | 1476
| EQUIPAMENTOS - (TOTAL C) |  | 0
| ENC. SOCIAIS - (S/ TOTAL A) % | 157.27 | 10.14
| SUB TOTAL |  | 1492.59
| EVENTUAIS (SUB TOTAL) % |  | - | PREÇO UNITÁRIO ADOTADO
| TOTAL |  | 1492.59
| BDI (S/ TOTAL) % | 28.49 | 425.24
| PREÇO UNITÁRIO CALCULADO |  | 1917.83 |  | 1917.83
COMPOSIÇÃO DO PREÇO UNITÁRIO
Urbanização da Orla de Piúma - Município de Piúma / ES
| DESCRIÇÃO DO SERVIÇO | CÓDIGO | UNIDADE |  | Nº | DATA BASE
| Lixeira de coleta seletiva com 4 cestos. Fabricante: Nomen Design Mobiliário Urbano ou equivalente |  | und |  | Composição 53 | 2021-11-01
| 1- MÃO DE OBRA | UNID. | COEF. | PREÇO UNITÁRIO | TOTAL PARCIAL | TOTAL A
10139 | PEDREIRO - (OFICIAL - SINDUSCON) | H | 0.5 | 7.43 | 3.72
10146 | SERVENTE (AUXILIAR DE OBRAS - SINDUSCON) | H | 0.5 | 5.46 | 2.73
| TOTAL A |  |  |  |  | 6.45
| 2- MATERIAIS |  |  |  |  | TOTAL B
Merc-20 | Lixeira de coleta seletiva com 4 cestos. Fabricante: Nomen Design Mobiliário Urbano ou equivalente | und | 1 | 4667 | 4667
| TOTAL B |  |  |  |  | 4667
| 3- EQUIPAMENTOS |  |  |  |  | TOTAL C
| TOTAL C |  |  |  |  | 0
| 4- RESUMO - DISCRIMINAÇÃO | TAXA (%) | VALORES | 5 - OBSERVAÇÃO
| MÃO-DE OBRA - (TOTAL A) |  | 6.45
| MATERIAIS - (TOTAL B) |  | 4667
| EQUIPAMENTOS - (TOTAL C) |  | 0
| ENC. SOCIAIS - (S/ TOTAL A) % | 157.27 | 10.14
| SUB TOTAL |  | 4683.59
| EVENTUAIS (SUB TOTAL) % |  | - | PREÇO UNITÁRIO ADOTADO
| TOTAL |  | 4683.59
| BDI (S/ TOTAL) % | 28.49 | 1334.35
| PREÇO UNITÁRIO CALCULADO |  | 6017.94 |  | 6017.94
COMPOSIÇÃO DO PREÇO UNITÁRIO
Urbanização da Orla de Piúma - Município de Piúma / ES
| DESCRIÇÃO DO SERVIÇO | CÓDIGO | UNIDADE |  | Nº | DATA BASE
| Coletor com carga traseira de lixo de 120 litros - (container de lixo) - C-120, produzido em Polietileno de Alta Densidade (PEAD) injetado com proteção contra raios UV. Possui rodas com borracha maciça, tampa anti-ruído. Capacidade 120L; Altura 926 mm;Largura 483 mm; Profundidade 552 mm. Fab.: Contemar Ambiental ou equivalente |  | und |  | Composição 54 | 2021-11-01
| 1- MÃO DE OBRA | UNID. | COEF. | PREÇO UNITÁRIO | TOTAL PARCIAL | TOTAL A
10146 | SERVENTE (AUXILIAR DE OBRAS - SINDUSCON) | H | 0.5 | 5.46 | 2.73
| TOTAL A |  |  |  |  | 2.73
| 2- MATERIAIS |  |  |  |  | TOTAL B
Merc-36 | Coletor com carga traseira de lixo de 120 litros - (container de lixo) - C-120 Fab.: Contemar Ambiental ou equivalente | und | 1 | 551 | 551
| TOTAL B |  |  |  |  | 551
| 3- EQUIPAMENTOS |  |  |  |  | TOTAL C
| TOTAL C |  |  |  |  | 0
| 4- RESUMO - DISCRIMINAÇÃO | TAXA (%) | VALORES | 5 - OBSERVAÇÃO
| MÃO-DE OBRA - (TOTAL A) |  | 2.73
| MATERIAIS - (TOTAL B) |  | 551
| EQUIPAMENTOS - (TOTAL C) |  | 0
| ENC. SOCIAIS - (S/ TOTAL A) % | 157.27 | 4.29
| SUB TOTAL |  | 558.02
| EVENTUAIS (SUB TOTAL) % |  | - | PREÇO UNITÁRIO ADOTADO
| TOTAL |  | 558.02
| BDI (S/ TOTAL) % | 28.49 | 158.98
| PREÇO UNITÁRIO CALCULADO |  | 717 |  | 717
COMPOSIÇÃO DO PREÇO UNITÁRIO
Urbanização da Orla de Piúma - Município de Piúma / ES
| DESCRIÇÃO DO SERVIÇO | CÓDIGO | UNIDADE |  | Nº | DATA BASE
| Coletor com carga traseira de lixo de 1000 litros - (container de lixo) C-1000 é fabricado com polietileno de alta densidade (PEAD) injetado com proteção contra raios UV. Possui rodas com borracha maciça, tampa antí-acúmulo de água e anti-ruído.Capacidade 1000L ;Altura 1340 mm;Largura 1375 mm;Profundidade 1110 mm. Fab.: Contemar Ambiental ou equivalente |  | und |  | Composição 55 | 2021-11-01
| 1- MÃO DE OBRA | UNID. | COEF. | PREÇO UNITÁRIO | TOTAL PARCIAL | TOTAL A
10146 | SERVENTE (AUXILIAR DE OBRAS - SINDUSCON) | H | 0.5 | 5.46 | 2.73
| TOTAL A |  |  |  |  | 2.73
| 2- MATERIAIS |  |  |  |  | TOTAL B
Merc-37 | Coletor com carga traseira de lixo de 1000 litros - (container de lixo) C-1000 . Fab.: Contemar Ambiental ou equivalente | und | 1 | 2799 | 2799
| TOTAL B |  |  |  |  | 2799
| 3- EQUIPAMENTOS |  |  |  |  | TOTAL C
| TOTAL C |  |  |  |  | 0
| 4- RESUMO - DISCRIMINAÇÃO | TAXA (%) | VALORES | 5 - OBSERVAÇÃO
| MÃO-DE OBRA - (TOTAL A) |  | 2.73
| MATERIAIS - (TOTAL B) |  | 2799
| EQUIPAMENTOS - (TOTAL C) |  | 0
| ENC. SOCIAIS - (S/ TOTAL A) % | 157.27 | 4.29
| SUB TOTAL |  | 2806.02
| EVENTUAIS (SUB TOTAL) % |  | - | PREÇO UNITÁRIO ADOTADO
| TOTAL |  | 2806.02
| BDI (S/ TOTAL) % | 28.49 | 799.44
| PREÇO UNITÁRIO CALCULADO |  | 3605.46 |  | 3605.46
COMPOSIÇÃO DO PREÇO UNITÁRIO
Urbanização da Orla de Piúma - Município de Piúma / ES
| DESCRIÇÃO DO SERVIÇO | CÓDIGO | UNIDADE |  | Nº | DATA BASE
| Proteção em madeira para coletor 1000 litros conforme projeto |  | und |  | Composição 56 | 2021-11-01
| 1- MÃO DE OBRA | UNID. | COEF. | PREÇO UNITÁRIO | TOTAL PARCIAL | TOTAL A
10111 | CARPINTEIRO (OFICIAL - SINDUSCON) | H | 8 | 7.43 | 59.44
10101 | AJUDANTE (AJUDANTE PRATICO - SINDUSCON) | H | 8 | 6.27 | 50.16
| TOTAL A |  |  |  |  | 109.6
| 2- MATERIAIS |  |  |  |  | TOTAL B
Merc-26 | Painel ripado para proteção das lixeiras com pilares e travessas em perfis Ecoblock, inclusive cavilhas do mesmo material e frete | und | 1 | 2229.15 | 2229.15
| TOTAL B |  |  |  |  | 2229.15
| 3- EQUIPAMENTOS |  |  |  |  | TOTAL C
| TOTAL C |  |  |  |  | 0
| 4- RESUMO - DISCRIMINAÇÃO | TAXA (%) | VALORES | 5 - OBSERVAÇÃO
| MÃO-DE OBRA - (TOTAL A) |  | 109.6
| MATERIAIS - (TOTAL B) |  | 2229.15
| EQUIPAMENTOS - (TOTAL C) |  | 0
| ENC. SOCIAIS - (S/ TOTAL A) % | 157.27 | 172.37
| SUB TOTAL |  | 2511.12
| EVENTUAIS (SUB TOTAL) % |  | - | PREÇO UNITÁRIO ADOTADO
| TOTAL |  | 2511.12
| BDI (S/ TOTAL) % | 28.49 | 715.42
| PREÇO UNITÁRIO CALCULADO |  | 3226.54 |  | 3226.54
COMPOSIÇÃO DO PREÇO UNITÁRIO
Urbanização da Orla de Piúma - Município de Piúma / ES
| DESCRIÇÃO DO SERVIÇO | CÓDIGO | UNIDADE |  | Nº | DATA BASE
| Ombrelone giratório Max Quadrado c/floreira - madeira maciça - 2,0x2,0 m. Tamanho da Floreira 1,00 x 0,55 x 0,48 m. Fabricante: Xmar ou equivalente |  | und |  | Composição 57 | 2021-11-01
| 1- MÃO DE OBRA | UNID. | COEF. | PREÇO UNITÁRIO | TOTAL PARCIAL | TOTAL A
10146 | SERVENTE (AUXILIAR DE OBRAS - SINDUSCON) | H | 0.5 | 5.46 | 2.73
| TOTAL A |  |  |  |  | 2.73
| 2- MATERIAIS |  |  |  |  | TOTAL B
Merc-34 | Ombrelone Super Premium Lateral Giratório Quadrado 2,00 x 2,00 m com Floreira Creme. Dimensão da floreira: 0,71 x 0,70 x 0,41 m Fabricante: Ombrelone & Ombrelones | und | 1 | 2790 | 2790 |  |  | Site do fabricante
| TOTAL B |  |  |  |  | 2790
| 3- EQUIPAMENTOS |  |  |  |  | TOTAL C
| TOTAL C |  |  |  |  | 0
| 4- RESUMO - DISCRIMINAÇÃO | TAXA (%) | VALORES | 5 - OBSERVAÇÃO
| MÃO-DE OBRA - (TOTAL A) |  | 2.73
| MATERIAIS - (TOTAL B) |  | 2790
| EQUIPAMENTOS - (TOTAL C) |  | 0
| ENC. SOCIAIS - (S/ TOTAL A) % | 157.27 | 4.29
| SUB TOTAL |  | 2797.02
| EVENTUAIS (SUB TOTAL) % |  | - | PREÇO UNITÁRIO ADOTADO
| TOTAL |  | 2797.02
| BDI (S/ TOTAL) % | 28.49 | 796.87
| PREÇO UNITÁRIO CALCULADO |  | 3593.89 |  | 3593.89
COMPOSIÇÃO DO PREÇO UNITÁRIO
Urbanização da Orla de Piúma - Município de Piúma / ES
| DESCRIÇÃO DO SERVIÇO | CÓDIGO | UNIDADE |  | Nº | DATA BASE
| Ombrelone com haste central central fixa inteira (sem emendas)- madeira maciça –redondo. Diametro de 2 metros. Fabricante: Xmar ou equivalente. |  | und |  | Composição 58 | 2021-11-01
| 1- MÃO DE OBRA | UNID. | COEF. | PREÇO UNITÁRIO | TOTAL PARCIAL | TOTAL A
10146 | SERVENTE (AUXILIAR DE OBRAS - SINDUSCON) | H | 0.5 | 5.46 | 2.73
| TOTAL A |  |  |  |  | 2.73
| 2- MATERIAIS |  |  |  |  | TOTAL B
Merc-35 | Ombrelone com haste central redondo Ø 2,10 m, cor creme, inclusive base. Fabricante Ombrelone $ Ombrelones | und | 1 | 760.5 | 760.5 |  |  | Site do fabricante
| TOTAL B |  |  |  |  | 760.5
| 3- EQUIPAMENTOS |  |  |  |  | TOTAL C
| TOTAL C |  |  |  |  | 0
| 4- RESUMO - DISCRIMINAÇÃO | TAXA (%) | VALORES | 5 - OBSERVAÇÃO
| MÃO-DE OBRA - (TOTAL A) |  | 2.73
| MATERIAIS - (TOTAL B) |  | 760.5
| EQUIPAMENTOS - (TOTAL C) |  | 0
| ENC. SOCIAIS - (S/ TOTAL A) % | 157.27 | 4.29
| SUB TOTAL |  | 767.52
| EVENTUAIS (SUB TOTAL) % |  | - | PREÇO UNITÁRIO ADOTADO
| TOTAL |  | 767.52
| BDI (S/ TOTAL) % | 28.49 | 218.67
| PREÇO UNITÁRIO CALCULADO |  | 986.19 |  | 986.19
COMPOSIÇÃO DO PREÇO UNITÁRIO
Urbanização da Orla de Piúma - Município de Piúma / ES
| DESCRIÇÃO DO SERVIÇO | CÓDIGO | UNIDADE |  | Nº | DATA BASE
| Cachepot Floreira Perobinha Madeira de Demolição Natural - Tamanho da Floreira 0,50x 0,50 x 0,50 m. Fabricante: Estilonobre produtos sustentaveis ou equivalente |  | und |  | Composição 59 | 2021-11-01
| 1- MÃO DE OBRA | UNID. | COEF. | PREÇO UNITÁRIO | TOTAL PARCIAL | TOTAL A
10146 | SERVENTE (AUXILIAR DE OBRAS - SINDUSCON) | H | 0.25 | 5.46 | 1.37
| TOTAL A |  |  |  |  | 1.37
| 2- MATERIAIS |  |  |  |  | TOTAL B
Merc-21 | Cachepot rústico para plantas Jatobá 0,45 x 0,45 x 0,45 m | und | 1 | 236.55 | 236.55 |  |  | Site do fabricante
| TOTAL B |  |  |  |  | 236.55
| 3- EQUIPAMENTOS |  |  |  |  | TOTAL C
| TOTAL C |  |  |  |  | 0
| 4- RESUMO - DISCRIMINAÇÃO | TAXA (%) | VALORES | 5 - OBSERVAÇÃO
| MÃO-DE OBRA - (TOTAL A) |  | 1.37
| MATERIAIS - (TOTAL B) |  | 236.55
| EQUIPAMENTOS - (TOTAL C) |  | 0
| ENC. SOCIAIS - (S/ TOTAL A) % | 157.27 | 2.15
| SUB TOTAL |  | 240.07
| EVENTUAIS (SUB TOTAL) % |  | - | PREÇO UNITÁRIO ADOTADO
| TOTAL |  | 240.07
| BDI (S/ TOTAL) % | 28.49 | 68.4
| PREÇO UNITÁRIO CALCULADO |  | 308.47 |  | 308.47
COMPOSIÇÃO DO PREÇO UNITÁRIO
Urbanização da Orla de Piúma - Município de Piúma / ES
| DESCRIÇÃO DO SERVIÇO | CÓDIGO | UNIDADE |  | Nº | DATA BASE
| Jogo de mesa e cadeira dobrável em madeira 1,20x0,70m - 1 mesa + 4 cadeiras. Fabricante: Espaço Boêmio ou equivalente |  | und |  | Composição 60 | 2021-11-01
| 1- MÃO DE OBRA | UNID. | COEF. | PREÇO UNITÁRIO | TOTAL PARCIAL | TOTAL A
10146 | SERVENTE (AUXILIAR DE OBRAS - SINDUSCON) | H | 0.5 | 5.46 | 2.73
| TOTAL A |  |  |  |  | 2.73
| 2- MATERIAIS |  |  |  |  | TOTAL B
Merc-22 | Jogo de mesa e cadeira dobrável em madeira 1,20x0,70m - 1 mesa + 4 cadeiras. Fabricante: Espaço Boêmio ou equivalente | und | 1 | 326.18 | 326.18 |  |  | Site do fabricante
| TOTAL B |  |  |  |  | 326.18
| 3- EQUIPAMENTOS |  |  |  |  | TOTAL C
| TOTAL C |  |  |  |  | 0
| 4- RESUMO - DISCRIMINAÇÃO | TAXA (%) | VALORES | 5 - OBSERVAÇÃO
| MÃO-DE OBRA - (TOTAL A) |  | 2.73
| MATERIAIS - (TOTAL B) |  | 326.18
| EQUIPAMENTOS - (TOTAL C) |  | 0
| ENC. SOCIAIS - (S/ TOTAL A) % | 157.27 | 4.29
| SUB TOTAL |  | 333.2
| EVENTUAIS (SUB TOTAL) % |  | - | PREÇO UNITÁRIO ADOTADO
| TOTAL |  | 333.2
| BDI (S/ TOTAL) % | 28.49 | 94.93
| PREÇO UNITÁRIO CALCULADO |  | 428.13 |  | 428.13
COMPOSIÇÃO DO PREÇO UNITÁRIO
Urbanização da Orla de Piúma - Município de Piúma / ES
| DESCRIÇÃO DO SERVIÇO | CÓDIGO | UNIDADE |  | Nº | DATA BASE
| Jogo dobrável de madeira 0,70x0,70m - 1 mesa + 4 cadeiras. Fabricante: Espaço Boêmio ou equivalente |  | und |  | Composição 61 | 2021-11-01
| 1- MÃO DE OBRA | UNID. | COEF. | PREÇO UNITÁRIO | TOTAL PARCIAL | TOTAL A
10146 | SERVENTE (AUXILIAR DE OBRAS - SINDUSCON) | H | 0.5 | 5.46 | 2.73
| TOTAL A |  |  |  |  | 2.73
| 2- MATERIAIS |  |  |  |  | TOTAL B
Merc-23 | Jogo dobrável de madeira 0,70x0,70m - 1 mesa + 4 cadeiras. Fabricante: Espaço Boêmio ou equivalente | und | 1 | 272.6 | 272.6 |  |  | Site do fabricante
| TOTAL B |  |  |  |  | 272.6
| 3- EQUIPAMENTOS |  |  |  |  | TOTAL C
| TOTAL C |  |  |  |  | 0
| 4- RESUMO - DISCRIMINAÇÃO | TAXA | VALORES | 5 - OBSERVAÇÃO
| MÃO-DE OBRA - (TOTAL A) |  | 2.73
| MATERIAIS - (TOTAL B) |  | 272.6
| EQUIPAMENTOS - (TOTAL C) |  | 0
| ENC. SOCIAIS - (S/ TOTAL A) % | 157.27 | 4.29
| SUB TOTAL |  | 279.62
| EVENTUAIS (SUB TOTAL) % |  | - | PREÇO UNITÁRIO ADOTADO
| TOTAL |  | 279.62
| BDI (S/ TOTAL) % | 28.49 | 79.66
| PREÇO UNITÁRIO CALCULADO |  | 359.28 |  | 359.28
COMPOSIÇÃO DO PREÇO UNITÁRIO
Urbanização da Orla de Piúma - Município de Piúma / ES
| DESCRIÇÃO DO SERVIÇO | CÓDIGO | UNIDADE |  | Nº | DATA BASE
| Canteiro para árvores em estrutura de concreto revestida com caco de pedra Miracema ou granito rústico. Dim.: 0,60 x 0,60 m |  | und |  | Composição 62 | 2021-11-01
| 1- MÃO DE OBRA | UNID. | COEF. | PREÇO UNITÁRIO | TOTAL PARCIAL | TOTAL A
| TOTAL A |  |  |  |  | 0
| 2- MATERIAIS |  |  |  |  | TOTAL B
40231 | Fornecimento, preparo e aplicação de concreto magro com consumo mínimo de cimento de 250 kg/m3 (brita 1 e 2) - (5% de perdas já incluído no custo) | m3 | 0.0225 | 527.91 | 11.88
40235 | Fornecimento, preparo e aplicação de concreto Fck=20 MPa (brita 1 e 2) - (5% de perdas já incluído no custo) | m3 | 0.225 | 564.42 | 126.99
40238 | Fôrma de chapa compensada resinada 12mm, levando-se em conta a utilização 3 vezes (incluido o material, corte, montagem, escoramento e desfôrma) | m2 | 2.7 | 88.63 | 239.3
Composição 14 | Revestimento de muro de arrimo com caco de pedra Miracema ou granito rústico | m2 | 0.78 | 122.57 | 95.6
| TOTAL B |  |  |  |  | 473.77
| 3- EQUIPAMENTOS |  |  |  |  | TOTAL C
| TOTAL C |  |  |  |  | 0
| 4- RESUMO - DISCRIMINAÇÃO | TAXA (%) | VALORES | 5 - OBSERVAÇÃO
| MÃO-DE OBRA - (TOTAL A) |  | 0
| MATERIAIS - (TOTAL B) |  | 473.77
| EQUIPAMENTOS - (TOTAL C) |  | 0
| ENC. SOCIAIS - (S/ TOTAL A) % | 157.27 | 0
| SUB TOTAL |  | 473.77
| EVENTUAIS (SUB TOTAL) % |  | - | PREÇO UNITÁRIO ADOTADO
| TOTAL |  | 473.77
| BDI (S/ TOTAL) % | 28.49 | 134.98
| PREÇO UNITÁRIO CALCULADO |  | 608.75 |  | 608.75
COMPOSIÇÃO DO PREÇO UNITÁRIO
Urbanização da Orla de Piúma - Município de Piúma / ES
| DESCRIÇÃO DO SERVIÇO | CÓDIGO | UNIDADE |  | Nº | DATA BASE
| Pergolado em madeira conforme projeto (dim.: 9,84 x 3,00m), inclusive bancos |  | und |  | Composição 63 | 2021-11-01
| 1- MÃO DE OBRA | UNID. | COEF. | PREÇO UNITÁRIO | TOTAL PARCIAL | TOTAL A
10111 | CARPINTEIRO (OFICIAL - SINDUSCON) | H | 24 | 7.43 | 178.32
10101 | AJUDANTE (AJUDANTE PRATICO - SINDUSCON) | H | 24 | 6.27 | 150.48
| TOTAL A |  |  |  |  | 328.8
| 2- MATERIAIS |  |  |  |  | TOTAL B
Merc-27 | Pergolado em perfis Ecoblock, inclusive cavilhas do mesmo material e frete | und | 1 | 19350.87 | 19350.87
Merc-28 | Bancos em perfis Ecoblock, inclusive cavilhas do mesmo material e frete | und | 2 | 1060.03 | 2120.06
| TOTAL B |  |  |  |  | 21470.93
| 3- EQUIPAMENTOS |  |  |  |  | TOTAL C
| TOTAL C |  |  |  |  | 0
| 4- RESUMO - DISCRIMINAÇÃO | TAXA (%) | VALORES | 5 - OBSERVAÇÃO
| MÃO-DE OBRA - (TOTAL A) |  | 328.8
| MATERIAIS - (TOTAL B) |  | 21470.93
| EQUIPAMENTOS - (TOTAL C) |  | 0
| ENC. SOCIAIS - (S/ TOTAL A) % | 157.27 | 517.1
| SUB TOTAL |  | 22316.83
| EVENTUAIS (SUB TOTAL) % |  | - | PREÇO UNITÁRIO ADOTADO
| TOTAL |  | 22316.83 |  |  |  |  | 22144.38
| BDI (S/ TOTAL) % | 28.49 | 6358.06
| PREÇO UNITÁRIO CALCULADO |  | 28674.89 |  | 28674.89
COMPOSIÇÃO DO PREÇO UNITÁRIO
Urbanização da Orla de Piúma - Município de Piúma / ES
| DESCRIÇÃO DO SERVIÇO | CÓDIGO | UNIDADE |  | Nº | DATA BASE
| Palmeira Rabo de Raposa ("Wodyetia Bifurcata") e Palmeira Imperial |  | und |  | Composição 64 | 2021-11-01
| 1- MÃO DE OBRA | UNID. | COEF. | PREÇO UNITÁRIO | TOTAL PARCIAL | TOTAL A
10146 | SERVENTE (AUXILIAR DE OBRAS - SINDUSCON) | H | 2 | 5.46 | 10.92
10101 | AJUDANTE (AJUDANTE PRATICO - SINDUSCON) | H | 1 | 6.27 | 6.27
| TOTAL A |  |  |  |  | 17.19
| 2- MATERIAIS |  |  |  |  | TOTAL B
Merc-03 | Palmeira Rabo de Raposa ("Wodyetia Bifurcata") - (2,00m tronco) | Und. | 1 | 450 | 450
38511 | TERRA VEGETAL | M3 | 0.05 | 149.63 | 7.48
| TOTAL B |  |  |  |  | 457.48
| 3- EQUIPAMENTOS |  |  |  |  | TOTAL C
80178 | CAMINHAO TANQUE MB L1620/51 6.000 L (1.0) E406 | H | 0.1 | 129.35 | 12.94
| TOTAL C |  |  |  |  | 12.94
| 4- RESUMO - DISCRIMINAÇÃO | TAXA (%) | VALORES | 5 - OBSERVAÇÃO
| MÃO-DE OBRA - (TOTAL A) |  | 17.19
| MATERIAIS - (TOTAL B) |  | 457.48
| EQUIPAMENTOS - (TOTAL C) |  | 12.94
| ENC. SOCIAIS - (S/ TOTAL A) % | 157.27 | 27.03
| SUB TOTAL |  | 514.64
| EVENTUAIS (SUB TOTAL) % |  | - | PREÇO UNITÁRIO ADOTADO
| TOTAL |  | 514.64
| BDI (S/ TOTAL) % | 28.49 | 146.62
| PREÇO UNITÁRIO CALCULADO |  | 661.26 |  | 661.26
COMPOSIÇÃO DO PREÇO UNITÁRIO
Urbanização da Orla de Piúma - Município de Piúma / ES
| DESCRIÇÃO DO SERVIÇO | CÓDIGO | UNIDADE |  | Nº | DATA BASE
| Buxinho ("Buxus Sempervirens") |  | und |  | Composição 65 | 2021-11-01
| 1- MÃO DE OBRA | UNID. | COEF. | PREÇO UNITÁRIO | TOTAL PARCIAL | TOTAL A
10146 | SERVENTE (AUXILIAR DE OBRAS - SINDUSCON) | H | 0.5 | 5.46 | 2.73
10101 | AJUDANTE (AJUDANTE PRATICO - SINDUSCON) | H | 0.5 | 6.27 | 3.14
| TOTAL A |  |  |  |  | 5.87
| 2- MATERIAIS |  |  |  |  | TOTAL B
38639 | MUDA DE ARBUSTO, BUXINHO, H= *50* M | Und. | 1 | 148.27 | 148.27
38511 | TERRA VEGETAL | M3 | 0.05 | 149.63 | 7.48
| TOTAL B |  |  |  |  | 155.75
| 3- EQUIPAMENTOS |  |  |  |  | TOTAL C
| TOTAL C |  |  |  |  | 0
| 4- RESUMO - DISCRIMINAÇÃO | TAXA (%) | VALORES | 5 - OBSERVAÇÃO
| MÃO-DE OBRA - (TOTAL A) |  | 5.87
| MATERIAIS - (TOTAL B) |  | 155.75
| EQUIPAMENTOS - (TOTAL C) |  | 0
| ENC. SOCIAIS - (S/ TOTAL A) % | 157.27 | 9.23
| SUB TOTAL |  | 170.85
| EVENTUAIS (SUB TOTAL) % |  | - | PREÇO UNITÁRIO ADOTADO
| TOTAL |  | 170.85
| BDI (S/ TOTAL) % | 28.49 | 48.68
| PREÇO UNITÁRIO CALCULADO |  | 219.53 |  | 219.53
COMPOSIÇÃO DO PREÇO UNITÁRIO
Urbanização da Orla de Piúma - Município de Piúma / ES
| DESCRIÇÃO DO SERVIÇO | CÓDIGO | UNIDADE |  | Nº | DATA BASE
| Arborização para paisagismo ( mudas viveiro de espera) com altura maior que 1,50m ) - (Ipê Branco - 132 und, Ipê Amarelo - 294 und, Ipê Rosa - 83 und, Quaresmeira Roxa - 56 und) |  | und |  | Composição 66 | 2021-11-01
| 1- MÃO DE OBRA | UNID. | COEF. | PREÇO UNITÁRIO | TOTAL PARCIAL | TOTAL A
10146 | SERVENTE (AUXILIAR DE OBRAS - SINDUSCON) | H | 1 | 5.46 | 5.46
10101 | AJUDANTE (AJUDANTE PRATICO - SINDUSCON) | H | 0.5 | 6.27 | 3.14
| TOTAL A |  |  |  |  | 5.46
| 2- MATERIAIS |  |  |  |  | TOTAL B
359 | MUDA DE ARVORE ORNAMENTAL, OITI/AROEIRA SALSA/ANGICO/IPE/JACARANDA OU EQUIVALENTE DA REGIAO, H= *2* M | Und. | 1 | 93.9 | 93.9
| TOTAL B |  |  |  |  | 93.9
| 3- EQUIPAMENTOS |  |  |  |  | TOTAL C
80178 | CAMINHAO TANQUE MB L1620/51 6.000 L (1.0) E406 | H | 0.1 | 129.35 | 12.94
| TOTAL C |  |  |  |  | 12.94
| 4- RESUMO - DISCRIMINAÇÃO | TAXA (%) | VALORES | 5 - OBSERVAÇÃO
| MÃO-DE OBRA - (TOTAL A) |  | 5.46
| MATERIAIS - (TOTAL B) |  | 93.9
| EQUIPAMENTOS - (TOTAL C) |  | 12.94
| ENC. SOCIAIS - (S/ TOTAL A) % | 157.27 | 8.59
| SUB TOTAL |  | 120.89
| EVENTUAIS (SUB TOTAL) % |  | - | PREÇO UNITÁRIO ADOTADO
| TOTAL |  | 120.89
| BDI (S/ TOTAL) % | 28.49 | 34.44
| PREÇO UNITÁRIO CALCULADO |  | 155.33 |  | 155.33
COMPOSIÇÃO DO PREÇO UNITÁRIO
Urbanização da Orla de Piúma - Município de Piúma / ES
| DESCRIÇÃO DO SERVIÇO | CÓDIGO | UNIDADE |  | Nº | DATA BASE
| Barrilete, inclusive tubulação, conexões e registros da limpeza, extravasor e suspiro |  | und |  | Composição 67 | 2021-11-01
| 1- MÃO DE OBRA | UNID. | COEF. | PREÇO UNITÁRIO | TOTAL PARCIAL | TOTAL A
10101 | AJUDANTE (AJUDANTE PRATICO - SINDUSCON) | H | 22.09 | 6.27 | 138.5
10118 | ENCANADOR - (OFICIAL - SINDUSCON) | H | 22.093 | 7.43 | 164.15
| TOTAL A |  |  |  |  | 138.5
| 2- MATERIAIS |  |  |  |  | TOTAL B
69513 | ADESIVO PARA TUBO DE PVC RIGIDO | KG | 0.5319 | 80.68 | 42.91
69512 | FITA DE VEDACAO 18MM X 50M | M | 12.04 | 0.13 | 1.57
63504 | REGISTRO DE GAVETA BRUTO 32MM - 1.1/4" | UN | 1 | 67.46 | 67.46
63503 | REGISTRO DE GAVETA BRUTO 25MM - 1" | UN | 1 | 56.8 | 56.8
63507 | REGISTRO DE GAVETA BRUTO 65MM - 2.1/2" | UN | 1 | 365.9 | 365.9
63506 | REGISTRO DE GAVETA BRUTO 50MM - 2" | UN | 2 | 153.93 | 307.86
69514 | SOLUCAO LIMPADORA PARA PVC RIGIDO | L | 0.3013 | 71.63 | 21.58
62503 | TUBO DE PVC SOLDAVEL MARROM 32MM (AGUA FRIA) - TIGRE, AMANCO OU EQUIVALENTE | M | 6 | 11.68 | 70.08
62504 | TUBO DE PVC SOLDAVEL MARROM 40MM (AGUA FRIA) - TIGRE, AMANCO OU EQUIVALENTE | M | 12 | 19.07 | 228.84
62505 | TUBO DE PVC SOLDAVEL MARROM 50MM (AGUA FRIA) - TIGRE, AMANCO OU EQUIVALENTE | M | 1.5 | 22.64 | 33.96
62506 | TUBO DE PVC SOLDAVEL MARROM 60MM (AGUA FRIA) - TIGRE, AMANCO OU EQUIVALENTE | M | 15 | 37.67 | 565.05
62507 | TUBO DE PVC SOLDAVEL MARROM 75MM (AGUA FRIA) - TIGRE, AMANCO OU EQUIVALENTE | M | 1.5 | 56.46 | 84.69
| TOTAL B |  |  |  |  | 1846.7
| 3- EQUIPAMENTOS |  |  |  |  | TOTAL C
| TOTAL C |  |  |  |  | 0
| 4- RESUMO - DISCRIMINAÇÃO | TAXA (%) | VALORES | 5 - OBSERVAÇÃO
| MÃO-DE OBRA - (TOTAL A) |  | 138.5
| MATERIAIS - (TOTAL B) |  | 1846.7
| EQUIPAMENTOS - (TOTAL C) |  | 0
| ENC. SOCIAIS - (S/ TOTAL A) % | 157.27 | 217.82
| SUB TOTAL |  | 2203.02
| EVENTUAIS (SUB TOTAL) % |  | - | PREÇO UNITÁRIO ADOTADO
| TOTAL |  | 2203.02
| BDI (S/ TOTAL) % | 28.49 | 627.64
| PREÇO UNITÁRIO CALCULADO |  | 2830.66 |  | 2830.66
COMPOSIÇÃO DO PREÇO UNITÁRIO
Urbanização da Orla de Piúma - Município de Piúma / ES
| DESCRIÇÃO DO SERVIÇO | CÓDIGO | UNIDADE |  | Nº | DATA BASE
| Prumada de água fria |  | und |  | Composição 68 | 2021-11-01
| 1- MÃO DE OBRA | UNID. | COEF. | PREÇO UNITÁRIO | TOTAL PARCIAL | TOTAL A
10101 | AJUDANTE (AJUDANTE PRATICO - SINDUSCON) | H | 4.61 | 6.27 | 28.9
10118 | ENCANADOR - (OFICIAL - SINDUSCON) | H | 4.61 | 7.43 | 34.25
| TOTAL A |  |  |  |  | 28.9
| 2- MATERIAIS |  |  |  |  | TOTAL B
62112 | ADAPTADOR PVC SOLDAVEL PARA REGISTRO 32MM X 1" | UN | 2 | 2.37 | 4.74
69513 | ADESIVO PARA TUBO DE PVC RIGIDO | KG | 0.1954 | 80.68 | 15.76
69512 | FITA DE VEDACAO 18MM X 50M | M | 3.14 | 0.13 | 0.41
63517 | REGISTRO DE GAVETA CROMADO 1" COM CANOPLA | UN | 1 | 144.6 | 144.6
63516 | REGISTRO DE GAVETA CROMADO 3/4" COM CANOPLA | UN | 1 | 103.22 | 103.22
69514 | SOLUCAO LIMPADORA PARA PVC RIGIDO | L | 0.2129 | 71.63 | 15.25
62506 | TUBO DE PVC SOLDAVEL MARROM 60MM (AGUA FRIA) - TIGRE, AMANCO OU EQUIVALENTE | M | 3 | 37.67 | 113.01
62507 | TUBO DE PVC SOLDAVEL MARROM 75MM (AGUA FRIA) - TIGRE, AMANCO OU EQUIVALENTE | M | 2 | 56.46 | 112.92
| TOTAL B |  |  |  |  | 509.91
| 3- EQUIPAMENTOS |  |  |  |  | TOTAL C
| TOTAL C |  |  |  |  | 0
| 4- RESUMO - DISCRIMINAÇÃO | TAXA (%) | VALORES | 5 - OBSERVAÇÃO
| MÃO-DE OBRA - (TOTAL A) |  | 28.9
| MATERIAIS - (TOTAL B) |  | 509.91
| EQUIPAMENTOS - (TOTAL C) |  | 0
| ENC. SOCIAIS - (S/ TOTAL A) % | 157.27 | 45.45
| SUB TOTAL |  | 584.26
| EVENTUAIS (SUB TOTAL) % |  | - | PREÇO UNITÁRIO ADOTADO
| TOTAL |  | 584.26
| BDI (S/ TOTAL) % | 28.49 | 166.46
| PREÇO UNITÁRIO CALCULADO |  | 750.72 |  | 750.72
COMPOSIÇÃO DO PREÇO UNITÁRIO
Urbanização da Orla de Piúma - Município de Piúma / ES
| DESCRIÇÃO DO SERVIÇO | CÓDIGO | UNIDADE |  | Nº | DATA BASE
| Prumada de água pluvial |  | und |  | Composição 69 | 2021-11-01
| 1- MÃO DE OBRA | UNID. | COEF. | PREÇO UNITÁRIO | TOTAL PARCIAL | TOTAL A
10101 | AJUDANTE (AJUDANTE PRATICO - SINDUSCON) | H | 2.5 | 6.27 | 15.68
10118 | ENCANADOR - (OFICIAL - SINDUSCON) | H | 2.5 | 7.43 | 18.58
| TOTAL A |  |  |  |  | 15.68
| 2- MATERIAIS |  |  |  |  | TOTAL B
69513 | ADESIVO PARA TUBO DE PVC RIGIDO | KG | 0.15 | 80.68 | 12.1
69514 | SOLUCAO LIMPADORA PARA PVC RIGIDO | L | 0.25 | 71.63 | 17.91
62533 | TUBO DE ESGOTO PRIMARIO DE PVC BRANCO SERIE NORMAL (4") - 100MM - TIGRE, AMANCO OU EQUIVALENTE | M | 6 | 18.63 | 111.78
| TOTAL B |  |  |  |  | 141.79
| 3- EQUIPAMENTOS |  |  |  |  | TOTAL C
| TOTAL C |  |  |  |  | 0
| 4- RESUMO - DISCRIMINAÇÃO | TAXA (%) | VALORES | 5 - OBSERVAÇÃO
| MÃO-DE OBRA - (TOTAL A) |  | 15.68
| MATERIAIS - (TOTAL B) |  | 141.79
| EQUIPAMENTOS - (TOTAL C) |  | 0
| ENC. SOCIAIS - (S/ TOTAL A) % | 157.27 | 24.66
| SUB TOTAL |  | 182.13
| EVENTUAIS (SUB TOTAL) % |  | - | PREÇO UNITÁRIO ADOTADO
| TOTAL |  | 182.13
| BDI (S/ TOTAL) % | 28.49 | 51.89
| PREÇO UNITÁRIO CALCULADO |  | 234.02 |  | 234.02
COMPOSIÇÃO DO PREÇO UNITÁRIO
Urbanização da Orla de Piúma - Município de Piúma / ES
| DESCRIÇÃO DO SERVIÇO | CÓDIGO | UNIDADE |  | Nº | DATA BASE
| Ponto de telefone, incluindo caixa 4"x4" PVC ref. Tigreflex ou equivalente e eletroduto |  | pt |  | Composição 70 | 2021-11-01
| 1- MÃO DE OBRA | UNID. | COEF. | PREÇO UNITÁRIO | TOTAL PARCIAL | TOTAL A
10101 | AJUDANTE (AJUDANTE PRATICO - SINDUSCON) | H | 10.25 | 6.27 | 64.27
10115 | ELETRICISTA (OFICIAL - SINDUSCON) | H | 10.25 | 7.43 | 76.16
| TOTAL A |  |  |  |  | 64.27
| 2- MATERIAIS |  |  |  |  | TOTAL B
27004 | ARAME GALVANIZADO N.14 BWG | KG | 0.5 | 18.66 | 9.33
48516 | ARRUELA DE ALUMINIO FUNDIDO 3/4" - WETZEL OU EQUIVALENTE | UN | 2 | 0.63 | 1.26
48502 | BUCHA DE ALUMINIO FUNDIDO 3/4" C/ ROSCA BSP- WETZEL OU EQUIVALENTE | UN | 2 | 1.12 | 2.24
1873 | CAIXA DE PASSAGEM, EM PVC, DE 4" X 4", PARA ELETRODUTO | Und. | 1 | 5.68 | 5.68
42502 | ELETRODUTO DE PVC RIGIDO 3/4" - ROSCAVEL SEM LUVA | M | 19.8 | 5.06 | 100.19
| TOTAL B |  |  |  |  | 118.7
| 3- EQUIPAMENTOS |  |  |  |  | TOTAL C
| TOTAL C |  |  |  |  | 0
| 4- RESUMO - DISCRIMINAÇÃO | TAXA (%) | VALORES | 5 - OBSERVAÇÃO
| MÃO-DE OBRA - (TOTAL A) |  | 64.27
| MATERIAIS - (TOTAL B) |  | 118.7
| EQUIPAMENTOS - (TOTAL C) |  | 0
| ENC. SOCIAIS - (S/ TOTAL A) % | 157.27 | 101.08
| SUB TOTAL |  | 284.05
| EVENTUAIS (SUB TOTAL) % |  | - | PREÇO UNITÁRIO ADOTADO
| TOTAL |  | 284.05
| BDI (S/ TOTAL) % | 28.49 | 80.93
| PREÇO UNITÁRIO CALCULADO |  | 364.98 |  | 364.98
COMPOSIÇÃO DO PREÇO UNITÁRIO
Urbanização da Orla de Piúma - Município de Piúma / ES
| DESCRIÇÃO DO SERVIÇO | CÓDIGO | UNIDADE |  | Nº | DATA BASE
| Revestimento colorido para ciclovias |  | m2 |  | Composição 71 | 2021-11-01
| 1- MÃO DE OBRA | UNID. | COEF. | PREÇO UNITÁRIO | TOTAL PARCIAL | TOTAL A
10146 | SERVENTE (AUXILIAR DE OBRAS - SINDUSCON) | H | 2.5 | 5.46 | 13.65
| TOTAL A |  |  |  |  | 13.65
| 2- MATERIAIS |  |  |  |  | TOTAL B
Merc-30 | Repiso Sport 200 Regularizador Acrílico - barrica 50 kg | und | 0.012 | 481 | 5.77
Merc-31 | Repiso Via Vermelho - barrica 50 kg | und | 0.016 | 570 | 9.12
Merc-32 | Repiso Sport 100 Tinta Amarelo | und | 0.00069 | 297 | 0.2
Merc-33 | Repiso Sport 100 Tinta Branco | und | 0.00138 | 358 | 0.49
| TOTAL B |  |  |  |  | 15.58
| 3- EQUIPAMENTOS |  |  |  |  | TOTAL C
| TOTAL C |  |  |  |  | 0
| 4- RESUMO - DISCRIMINAÇÃO | TAXA | VALORES | 5 - OBSERVAÇÃO
| MÃO-DE OBRA - (TOTAL A) |  | 13.65
| MATERIAIS - (TOTAL B) |  | 15.58
| EQUIPAMENTOS - (TOTAL C) |  | 0
| ENC. SOCIAIS - (S/ TOTAL A) % | 157.27 | 21.47
| SUB TOTAL |  | 50.7
| EVENTUAIS (SUB TOTAL) % |  | - | PREÇO UNITÁRIO ADOTADO
| TOTAL |  | 50.7
| BDI (S/ TOTAL) % | 28.49 | 14.44
| PREÇO UNITÁRIO CALCULADO |  | 65.14 |  | 65.14
COMPOSIÇÃO DO PREÇO UNITÁRIO
Urbanização da Orla de Piúma - Município de Piúma / ES
| DESCRIÇÃO DO SERVIÇO | CÓDIGO | UNIDADE |  | Nº | DATA BASE
| Piso FULGET em granilha branca e preta, inclusive contrapiso em lastro de concreto com esp. 6cm e ácido muriático para remoção do excesso de cimento |  | m3 |  | Composição 72 | 2021-11-01
| 1- MÃO DE OBRA | UNID. | COEF. | PREÇO UNITÁRIO | TOTAL PARCIAL | TOTAL A
10146 | SERVENTE (AUXILIAR DE OBRAS - SINDUSCON) | H | 6 | 5.46 | 32.76
10139 | PEDREIRO - (OFICIAL - SINDUSCON) | H | 2.5 | 7.43 | 18.58
| TOTAL A |  |  |  |  | 51.34
| 2- MATERIAIS |  |  |  |  | TOTAL B
20505 | CAL HIDRATADO P/ ARGAMASSA CH III | KG | 11.7 | 0.78 | 9.13 |  | 7 | 1.17 |  |  | 0.01 | 0.1
20508 | CIMENTO PORTLAND CP III - 40 | KG | 83.4 | 0.46 | 38.36 |  | 50 | 8.34 |  |  | 0.84 | 8.4
Merc-38 | GRANILHA BRANCA N 01 30 KG | kg | 133.4 | 0.93 | 124.06 |  | 80 | 13.34
Merc-39 | GRANILHA PRETA N 01 30 KG | kg | 11.7 | 0.93 | 10.88 |  | 7 | 1.17
Merc-40 | ÁCIDO MURIÁTICO | l | 8.4 | 10 | 84 |  | 5 | 0.84
| TOTAL B |  |  |  |  | 266.43
| 3- EQUIPAMENTOS |  |  |  |  | TOTAL C
| MÁQUINA EXTRUSORA DE CONCRETO PARA GUIAS E SARJETAS, MOTOR A DIESEL, POTÊNCIA 14 CV - CHP DIURNO. AF_12/2015 | CHP | 0.25 | 17.89 | 4.47
| MÁQUINA EXTRUSORA DE CONCRETO PARA GUIAS E SARJETAS, MOTOR A DIESEL, POTÊNCIA 14 CV - CHI DIURNO. AF_12/2015 | CHI | 1.2857 | 5.04 | 6.48
| TOTAL C |  |  |  |  | 10.95
| 4- RESUMO - DISCRIMINAÇÃO | TAXA | VALORES | 5 - OBSERVAÇÃO
| MÃO-DE OBRA - (TOTAL A) |  | 51.34
| MATERIAIS - (TOTAL B) |  | 266.43
| EQUIPAMENTOS - (TOTAL C) |  | 10.95
| ENC. SOCIAIS - (S/ TOTAL A) % | 157.27 | 80.74
| SUB TOTAL |  | 409.46
| EVENTUAIS (SUB TOTAL) % |  | - | PREÇO UNITÁRIO ADOTADO
| TOTAL |  | 409.46
| BDI (S/ TOTAL) % | 28.49 | 116.66
| PREÇO UNITÁRIO CALCULADO |  | 526.12 |  | 526.12
COMPOSIÇÃO DO PREÇO UNITÁRIO
Urbanização da Orla de Piúma - Município de Piúma / ES
| DESCRIÇÃO DO SERVIÇO | CÓDIGO | UNIDADE |  | Nº | DATA BASE
| Estabilização e impermeabilização do solo com emulsão polimérica. |  | m2 |  | Composição 73 | 2021-11-01
| 1- MÃO DE OBRA | UNID. | COEF. | PREÇO UNITÁRIO | TOTAL PARCIAL | TOTAL A
| MOTORISTA DE CAMINHÃO | H | 0.8 | 0.02 | 0.02
| TOTAL A |  |  |  |  | 0.02
| 2- MATERIAIS |  |  |  |  | TOTAL B
| PAV-SOLO | LIT | 1.5 | 22 | 33
| TOTAL B |  |  |  |  | 33
| 3- EQUIPAMENTOS |  |  |  |  | TOTAL C
| CAMINHÃO PIPA 6.000 L, PESO BRUTO TOTAL 13.000 KG, DISTÂNCIA ENTRE EIXOS 4,80 M, POTÊNCIA 189 CV INCLUSIVE TANQUE DE AÇO PARA TRANSPORTE DE ÁGUA, CAPACIDADE 6 M3 - CHI DIURNO. | CHP | 0.014 | 207.54 | 2.91
| TOTAL C |  |  |  |  | 2.91
| 4- RESUMO - DISCRIMINAÇÃO | TAXA | VALORES | 5 - OBSERVAÇÃO
| MÃO-DE OBRA - (TOTAL A) |  | 0.02
| MATERIAIS - (TOTAL B) |  | 33
| EQUIPAMENTOS - (TOTAL C) |  | 2.91
| ENC. SOCIAIS - (S/ TOTAL A) % | 157.27 | 0.03
| SUB TOTAL |  | 35.96
| EVENTUAIS (SUB TOTAL) % |  | - | PREÇO UNITÁRIO ADOTADO
| TOTAL |  | 35.96
| BDI (S/ TOTAL) % | 28.49 | 10.25
| PREÇO UNITÁRIO CALCULADO |  | 46.21 |  | 46.21
COMPOSIÇÃO DO PREÇO UNITÁRIO
Urbanização da Orla de Piúma - Município de Piúma / ES
| DESCRIÇÃO DO SERVIÇO | CÓDIGO | UNIDADE |  | Nº | DATA BASE
| Execução e compactação de base e/ou sub-base para pavimentação de solos estabilizados granulometricamente com mistura de solos em pista - exclusive solo, escavação, carga e transporte. |  | m3 |  | Composição 74 | 2021-11-01
| 1- MÃO DE OBRA | UNID. | COEF. | PREÇO UNITÁRIO | TOTAL PARCIAL | TOTAL A
10146 | SERVENTE (AUXILIAR DE OBRAS - SINDUSCON) | H | 0.2 | 5.46 | 1.09
| TOTAL A |  |  |  |  | 1.09
| 2- MATERIAIS |  |  |  |  | TOTAL B
| TOTAL B |  |  |  |  | 0
| 3- EQUIPAMENTOS |  |  |  |  | TOTAL C
| CAMINHÃO PIPA 10.000 L TRUCADO, PESO BRUTO TOTAL 23.000 KG, CARGA ÚTIL MÁXIMA 15.935 KG, DISTÂNCIA ENTRE EIXOS 4,8 M, POTÊNCIA 230 CV, INCLUSIVE TANQUE DE AÇO PARA TRANSPORTE DE ÁGUA - CHP DIURNO. | CHP | 0.0042 | 257.69 | 1.08
| CAMINHÃO PIPA 10.000 L TRUCADO, PESO BRUTO TOTAL 23.000 KG, CARGA ÚTIL MÁXIMA 15.935 KG, DISTÂNCIA ENTRE EIXOS 4,8 M, POTÊNCIA 230 CV, INCLUSIVE TANQUE DE AÇO PARA TRANSPORTE DE ÁGUA - CHI DIURNO. | CHI | 0.0458 | 54.86 | 2.51
| GRADE DE DISCO REBOCÁVEL COM 20 DISCOS 24" X 6 MM COM PNEUS PARA TRANSPORTE - CHP DIURNO. | CHP | 0.0083 | 5.83 | 0.05
| GRADE DE DISCO REBOCÁVEL COM 20 DISCOS 24" X 6 MM COM PNEUS PARA TRANSPORTE - CHI DIURNO. | CHI | 0.0417 | 3.62 | 0.15
| MOTONIVELADORA POTÊNCIA BÁSICA LÍQUIDA (PRIMEIRA MARCHA) 125 HP, PESO BRUTO 13032 KG, LARGURA DA LÂMINA DE 3,7 M - CHP DIURNO. | CHP | 0.0077 | 217.89 | 1.68
| MOTONIVELADORA POTÊNCIA BÁSICA LÍQUIDA (PRIMEIRA MARCHA) 125 HP, PESO BRUTO 13032 KG, LARGURA DA LÂMINA DE 3,7 M - CHI DIURNO. | CHI | 0.0424 | 80.86 | 3.43
| ROLO COMPACTADOR VIBRATÓRIO PÉ DE CARNEIRO PARA SOLOS, POTÊNCIA 80 HP, PESO OPERACIONAL SEM/COM LASTRO 7,4 / 8,8 T, LARGURA DE TRABALHO 1,68 M - CHP DIURNO. | CHP | 0.0146 | 187.75 | 2.74
| TRATOR DE PNEUS, POTÊNCIA 85 CV, TRAÇÃO 4X4, PESO COM LASTRO DE 4.675 KG - CHP DIURNO. | CHP | 0.0083 | 114.82 | 0.95
| TRATOR DE PNEUS, POTÊNCIA 85 CV, TRAÇÃO 4X4, PESO COM LASTRO DE 4.675 KG - CHI DIURNO. | CHI | 0.0417 | 44.18 | 1.84
| ROLO COMPACTADOR VIBRATÓRIO PÉ DE CARNEIRO PARA SOLOS, POTÊNCIA 80 HP, PESO OPERACIONAL SEM/COM LASTRO 7,4 / 8,8 T, LARGURA DE TRABALHO 1,68 M - CHI DIURNO. | CHI | 0.0354 | 56.48 | 2
| ROLO COMPACTADOR DE PNEUS, ESTATICO, PRESSAO VARIAVEL, POTENCIA 110 HP, PESO SEM/COM LASTRO 10,8/27 T, LARGURA DE ROLAGEM 2,30 M - CHP DIURNO. | CHP | 0.0038 | 190.52 | 0.72
| ROLO COMPACTADOR DE PNEUS, ESTATICO, PRESSAO VARIAVEL, POTENCIA 110 HP, PESO SEM/COM LASTRO 10,8/27 T, LARGURA DE ROLAGEM 2,30 M - CHI DIURNO. | CHI | 0.0462 | 76.65 | 3.54
| TOTAL C |  |  |  |  | 20.69
| 4- RESUMO - DISCRIMINAÇÃO | TAXA | VALORES | 5 - OBSERVAÇÃO
| MÃO-DE OBRA - (TOTAL A) |  | 1.09
| MATERIAIS - (TOTAL B) |  | 0
| EQUIPAMENTOS - (TOTAL C) |  | 20.69
| ENC. SOCIAIS - (S/ TOTAL A) % | 157.27 | 1.71
| SUB TOTAL |  | 23.49
| EVENTUAIS (SUB TOTAL) % |  | - | PREÇO UNITÁRIO ADOTADO
| TOTAL |  | 23.49
| BDI (S/ TOTAL) % | 28.49 | 6.69
| PREÇO UNITÁRIO CALCULADO |  | 30.18 |  | 30.18
COMPOSIÇÃO DO PREÇO UNITÁRIO
Urbanização da Orla de Piúma - Município de Piúma / ES
| DESCRIÇÃO DO SERVIÇO | CÓDIGO | UNIDADE |  | Nº | DATA BASE
| Execução e compactação de aterro com solo predominantemente arenoso - exclusive solo, escavação, carga e transporte |  | m3 |  | Composição 75 | 2021-11-01
| 1- MÃO DE OBRA | UNID. | COEF. | PREÇO UNITÁRIO | TOTAL PARCIAL | TOTAL A
10146 | SERVENTE (AUXILIAR DE OBRAS - SINDUSCON) | H | 0.021 | 5.46 | 0.11
| TOTAL A |  |  |  |  | 0.11
| 2- MATERIAIS |  |  |  |  | TOTAL B
| TOTAL B |  |  |  |  | 0
| 3- EQUIPAMENTOS |  |  |  |  | TOTAL C
| CAMINHÃO PIPA 10.000 L TRUCADO, PESO BRUTO TOTAL 23.000 KG, CARGA ÚTIL MÁXIMA 15.935 KG, DISTÂNCIA ENTRE EIXOS 4,8 M, POTÊNCIA 230 CV, INCLUSIVE TANQUE DE AÇO PARA TRANSPORTE DE ÁGUA - CHP DIURNO. | CHP | 0.004 | 250.22 | 1
| CAMINHÃO PIPA 10.000 L TRUCADO, PESO BRUTO TOTAL 23.000 KG, CARGA ÚTIL MÁXIMA 15.935 KG, DISTÂNCIA ENTRE EIXOS 4,8 M, POTÊNCIA 230 CV, INCLUSIVE TANQUE DE AÇO PARA TRANSPORTE DE ÁGUA - CHI DIURNO. | CHI | 0.016 | 49.85 | 0.8
| MOTONIVELADORA POTÊNCIA BÁSICA LÍQUIDA (PRIMEIRA MARCHA) 125 HP, PESO BRUTO 13032 KG, LARGURA DA LÂMINA DE 3,7 M - CHP DIURNO. | CHP | 0.006 | 217.94 | 1.31
| MOTONIVELADORA POTÊNCIA BÁSICA LÍQUIDA (PRIMEIRA MARCHA) 125 HP, PESO BRUTO 13032 KG, LARGURA DA LÂMINA DE 3,7 M - CHI DIURNO. | CHI | 0.015 | 80.88 | 1.21
| ROLO COMPACTADOR DE PNEUS, ESTATICO, PRESSAO VARIAVEL, POTENCIA 110 HP, PESO SEM/COM LASTRO 10,8/27 T, LARGURA DE ROLAGEM 2,30 M - CHP DIURNO. | CHP | 0.003 | 188.08 | 0.56
| ROLO COMPACTADOR DE PNEUS, ESTATICO, PRESSAO VARIAVEL, POTENCIA 110 HP, PESO SEM/COM LASTRO 10,8/27 T, LARGURA DE ROLAGEM 2,30 M - CHI DIURNO. | CHI | 0.023 | 75.49 | 1.74
| TOTAL C |  |  |  |  | 6.62
| 4- RESUMO - DISCRIMINAÇÃO | TAXA | VALORES | 5 - OBSERVAÇÃO
| MÃO-DE OBRA - (TOTAL A) |  | 0.11
| MATERIAIS - (TOTAL B) |  | 0
| EQUIPAMENTOS - (TOTAL C) |  | 6.62
| ENC. SOCIAIS - (S/ TOTAL A) % | 157.27 | 0.17
| SUB TOTAL |  | 6.9
| EVENTUAIS (SUB TOTAL) % |  | - | PREÇO UNITÁRIO ADOTADO
| TOTAL |  | 6.9
| BDI (S/ TOTAL) % | 28.49 | 1.97
| PREÇO UNITÁRIO CALCULADO |  | 8.87 |  | 8.87
| DESCRIÇÃO DO SERVIÇO | CÓDIGO | UNIDADE |  | Nº | DATA BASE
| Escavação mecanizada de vala com prof. até 1,5 m (média montante e jusante/uma composição por trecho), escavadeira (0,8 m3), larg. de 1,5 m a 2,5 m, em solo de 1a categoria, em locais com alto nível de interferência. |  | m3 |  | Composição 76 | 2021-11-01
| 1- MÃO DE OBRA | UNID. | COEF. | PREÇO UNITÁRIO | TOTAL PARCIAL | TOTAL A
10146 | SERVENTE (AUXILIAR DE OBRAS - SINDUSCON) | H | 0.0671 | 5.46 | 0.37
| TOTAL A |  |  |  |  | 0.37
| 2- MATERIAIS |  |  |  |  | TOTAL B
| TOTAL B |  |  |  |  | 0
| 3- EQUIPAMENTOS |  |  |  |  | TOTAL C
| ESCAVADEIRA HIDRÁULICA SOBRE ESTEIRAS, CAÇAMBA 0,80 M3, PESO OPERACIONAL 17 T, POTENCIA BRUTA 111 HP - CHP DIURNO. | CHP | 0.0322 | 198.05 | 6.38
| ESCAVADEIRA HIDRÁULICA SOBRE ESTEIRAS, CAÇAMBA 0,80 M3, PESO OPERACIONAL 17 T, POTENCIA BRUTA 111 HP - CHI DIURNO. | CHI | 0.035 | 83.52 | 2.92
| TOTAL C |  |  |  |  | 9.3
| 4- RESUMO - DISCRIMINAÇÃO | TAXA | VALORES | 5 - OBSERVAÇÃO
| MÃO-DE OBRA - (TOTAL A) |  | 0.37
| MATERIAIS - (TOTAL B) |  | 0
| EQUIPAMENTOS - (TOTAL C) |  | 9.3
| ENC. SOCIAIS - (S/ TOTAL A) % | 157.27 | 0.58
| SUB TOTAL |  | 10.25
| EVENTUAIS (SUB TOTAL) % |  | -
| TOTAL |  | 10.25
| BDI (S/ TOTAL) % | 28.49 | 2.92 | PREÇO UNITÁRIO ADOTADO
| PREÇO UNITÁRIO CALCULADO |  | 13.17
COMPOSIÇÃO DO PREÇO UNITÁRIO
Urbanização da Orla de Piúma - Município de Piúma / ES
| DESCRIÇÃO DO SERVIÇO | CÓDIGO | UNIDADE |  | Nº | DATA BASE
| Demolição parcial de pavimento asfáltico, de forma mecanizada, sem reaproveitamento |  | m2 |  | Composição 77 | 2021-11-01
| 1- MÃO DE OBRA | UNID. | COEF. | PREÇO UNITÁRIO | TOTAL PARCIAL | TOTAL A
| OPERADOR DE MÁQUINA | H | 0.136 |  | 0
| TOTAL A |  |  |  |  | 0
| 2- MATERIAIS |  |  |  |  | TOTAL B
| TOTAL B |  |  |  |  | 0
| 3- EQUIPAMENTOS |  |  |  |  | TOTAL C
| ESCAVADEIRA HIDRÁULICA SOBRE ESTEIRAS, CAÇAMBA 0,80 M3, PESO OPERACIONAL 17 T, POTENCIA BRUTA 111 HP - CHP DIURNO. | CHP | 0.0326 | 198.05 | 6.46
| ESCAVADEIRA HIDRÁULICA SOBRE ESTEIRAS, CAÇAMBA 0,80 M3, PESO OPERACIONAL 17 T, POTENCIA BRUTA 111 HP - CHI DIURNO. | CHI | 0.0896 | 83.52 | 7.48
| CORTADORA DE PISO COM MOTOR 4 TEMPOS A GASOLINA, POTÊNCIA DE 13 HP, COM DISCO DE CORTE DIAMANTADO SEGMENTADO PARA CONCRETO, DIÂMETRO DE 350 MM, FURO DE 1" (14 X 1") - CHP DIURNO. | CHP | 0.0524 | 25.44 | 1.33
| CORTADORA DE PISO COM MOTOR 4 TEMPOS A GASOLINA, POTÊNCIA DE 13 HP, COM DISCO DE CORTE DIAMANTADO SEGMENTADO PARA CONCRETO, DIÂMETRO DE 350 MM, FURO DE 1" (14 X 1") - CHI DIURNO. | CHI | 0.0836 | 1.2 | 0.1
| TOTAL C |  |  |  |  | 15.37
| 4- RESUMO - DISCRIMINAÇÃO | TAXA | VALORES | 5 - OBSERVAÇÃO
| MÃO-DE OBRA - (TOTAL A) |  | 0
| MATERIAIS - (TOTAL B) |  | 0
| EQUIPAMENTOS - (TOTAL C) |  | 15.37
| ENC. SOCIAIS - (S/ TOTAL A) % | 157.27 | 0
| SUB TOTAL |  | 15.37
| EVENTUAIS (SUB TOTAL) % |  | - | PREÇO UNITÁRIO ADOTADO
| TOTAL |  | 15.37
| BDI (S/ TOTAL) % | 28.49 | 4.38
| PREÇO UNITÁRIO CALCULADO |  | 19.75 |  | 19.75
COMPOSIÇÃO DO PREÇO UNITÁRIO
Urbanização da Orla de Piúma - Município de Piúma / ES
| DESCRIÇÃO DO SERVIÇO | CÓDIGO | UNIDADE |  | Nº | DATA BASE
| Acabamento polido para piso de concreto armado ou laje sobre solo de alta resistência |  | m2 |  | Composição 78 | 2021-11-01
| 1- MÃO DE OBRA | UNID. | COEF. | PREÇO UNITÁRIO | TOTAL PARCIAL | TOTAL A
10139 | PEDREIRO - (OFICIAL - SINDUSCON) | H | 0.088 | 7.43 | 0.65
| TOTAL A |  |  |  |  | 0.65
| 2- MATERIAIS |  |  |  |  | TOTAL B
| ENDURECEDOR MINERAL DE BASE CIMENTICIA PARA PISO DE CONCRETO | KG | 4 | 7.68 | 30.72
| TOTAL B |  |  |  |  | 30.72
| 3- EQUIPAMENTOS |  |  |  |  | TOTAL C
| DESEMPENADEIRA DE CONCRETO, PESO DE 75KG, 4 PÁS, MOTOR A GASOLINA, POTÊNCIA 5,5 HP - CHP DIURNO. | CHP | 0.007 | 10.57 | 0.07
| TOTAL C |  |  |  |  | 0.07
| 4- RESUMO - DISCRIMINAÇÃO | TAXA | VALORES | 5 - OBSERVAÇÃO
| MÃO-DE OBRA - (TOTAL A) |  | 0.65
| MATERIAIS - (TOTAL B) |  | 30.72
| EQUIPAMENTOS - (TOTAL C) |  | 0.07
| ENC. SOCIAIS - (S/ TOTAL A) % | 157.27 | 1.02
| SUB TOTAL |  | 32.46
| EVENTUAIS (SUB TOTAL) % |  | - | PREÇO UNITÁRIO ADOTADO
| TOTAL |  | 32.46
| BDI (S/ TOTAL) % | 28.49 | 9.25
| PREÇO UNITÁRIO CALCULADO |  | 41.71 |  | 41.71
COMPOSIÇÃO DO PREÇO UNITÁRIO
Urbanização da Orla de Piúma - Município de Piúma / ES
| DESCRIÇÃO DO SERVIÇO | CÓDIGO | UNIDADE |  | Nº | DATA BASE
| Execução de pavimento de concreto armado (PCA), FCK = 40 MPA, camada com espessura de 17,5 cm. |  | m2 |  | Composição 79 | 2021-11-01
| 1- MÃO DE OBRA | UNID. | COEF. | PREÇO UNITÁRIO | TOTAL PARCIAL | TOTAL A
10139 | PEDREIRO - (OFICIAL - SINDUSCON) | H | 0.1192 | 7.43 | 0.89
10146 | SERVENTE (AUXILIAR DE OBRAS - SINDUSCON) | H | 0.2034 | 5.46 | 1.11
10111 | CARPINTEIRO (OFICIAL - SINDUSCON) | H | 0.0574 | 7.43 | 0.43
| TOTAL A |  |  |  |  | 2.43
| 2- MATERIAIS |  |  |  |  | TOTAL B
| DESMOLDANTE PROTETOR PARA FORMAS DE MADEIRA, DE BASE OLEOSA EMULSIONADA EM AGUA | L | 0.002 | 5.99 | 0.01
| SARRAFO *2,5 X 7,5* CM EM PINUS, MISTA OU EQUIVALENTE DA REGIAO - BRUTA | M | 0.1667 | 2.67 | 0.45
| PREGO DE ACO POLIDO COM CABECA 17 X 27 (2 1/2 X 11) | KG | 0.0067 | 28.14 | 0.19
| TABUA NAO APARELHADA *2,5 X 30* CM, EM MACARANDUBA, ANGELIM OU EQUIVALENTE DA REGIAO - BRUTA | M | 0.0292 | 28.05 | 0.82
| CONCRETO USINADO BOMBEAVEL, CLASSE DE RESISTENCIA C30, COM BRITA 0 E 1, SLUMP = 100 +/- 20 MM, EXCLUI SERVICO DE BOMBEAMENTO (NBR 8953) | M3 | 0.1854 | 319.8 | 59.29
| AGENTE DE CURA, PROTETOR DA EVAPORACAO DA AGUA DE HIDRATACAO DO CONCRETO | KG | 0.4 | 10.17 | 4.07
| TOTAL B |  |  |  |  | 64.83
| 3- EQUIPAMENTOS |  |  |  |  | TOTAL C
| RÉGUA VIBRATÓRIA DUPLA PARA CONCRETO, PESO DE 60KG, COMPRIMENTO 4 M, COM MOTOR A GASOLINA, POTÊNCIA 5,5 HP - CHP DIURNO. | CHP | 0.0145 | 10.59 | 0.15
| RÉGUA VIBRATÓRIA DUPLA PARA CONCRETO, PESO DE 60KG, COMPRIMENTO 4 M, COM MOTOR A GASOLINA, POTÊNCIA 5,5 HP - CHI DIURNO. | CHI | 0.0218 | 0.47 | 0.01
| ARMAÇÃO PARA EXECUÇÃO DE RADIER, PISO DE CONCRETO OU LAJE SOBRE SOLO, COM USO DE TELA Q-113. | KG | 1.8 | 27.76 | 49.97
| ARMAÇÃO PARA EXECUÇÃO DE RADIER, PISO DE CONCRETO OU LAJE SOBRE SOLO, COM USO DE TELA Q-196. | KG | 3.11 | 25.79 | 80.21
| APLICAÇÃO DE LONA PLÁSTICA PARA EXECUÇÃO DE PAVIMENTOS DE CONCRETO. | M2 | 1.128 | 1.76 | 1.99
| EXECUÇÃO DE JUNTAS DE CONTRAÇÃO PARA PAVIMENTOS DE CONCRETO. | M | 0.0909 | 0.48 | 0.04
| APLICAÇÃO DE GRAXA EM BARRAS DE TRANSFERÊNCIA PARA EXECUÇÃO DE PAVIMENTO DE CONCRETO. | KG | 0.0332 | 50.06 | 1.66
| BARRAS DE TRANSFERÊNCIA, AÇO CA-25 DE 25,0 MM, PARA EXECUÇÃO DE PAVIMENTO DE CONCRETO  FORNECIMENTO E INSTALAÇÃO. | KG | 0.5839 | 20.13 | 11.75
| BARRAS DE LIGAÇÃO, AÇO CA-50 DE 10 MM, PARA EXECUÇÃO DE PAVIMENTO DE CONCRETO  FORNECIMENTO E INSTALAÇÃO. | KG | 0.3398 | 14.14 | 4.8
| TOTAL C |  |  |  |  | 150.58
| 4- RESUMO - DISCRIMINAÇÃO | TAXA | VALORES | 5 - OBSERVAÇÃO
| MÃO-DE OBRA - (TOTAL A) |  | 2.43
| MATERIAIS - (TOTAL B) |  | 64.83
| EQUIPAMENTOS - (TOTAL C) |  | 150.58
| ENC. SOCIAIS - (S/ TOTAL A) % | 157.27 | 3.82
| SUB TOTAL |  | 221.66
| EVENTUAIS (SUB TOTAL) % |  | - | PREÇO UNITÁRIO ADOTADO
| TOTAL |  | 221.66
| BDI (S/ TOTAL) % | 28.49 | 63.15
| PREÇO UNITÁRIO CALCULADO |  | 284.81 |  | 284.81
COMPOSIÇÃO DO PREÇO UNITÁRIO
Urbanização da Orla de Piúma - Município de Piúma / ES
| DESCRIÇÃO DO SERVIÇO | CÓDIGO | UNIDADE |  | Nº | DATA BASE
| Pintura de demarcação de vaga com tinta epóxi, E = 10 cm |  | m |  | Composição 80 | 2021-11-01
| 1- MÃO DE OBRA | UNID. | COEF. | PREÇO UNITÁRIO | TOTAL PARCIAL | TOTAL A
| PINTOR | H | 0.083 | 18.78 | 1.56
10146 | SERVENTE (AUXILIAR DE OBRAS - SINDUSCON) | H | 0.035 | 7.43 | 0.26
| TOTAL A |  |  |  |  | 1.82
| 2- MATERIAIS |  |  |  |  | TOTAL B
| DILUENTE EPOXI | L | 0.006 | 36.06 | 0.22
| TINTA EPOXI BASE AGUA PREMIUM, BRANCA | L | 0.032 | 69.5 | 2.22
| FITA CREPE ROLO DE 25 MM X 50 M | UM | 0.04 | 8.18 | 0.33
| TOTAL B |  |  |  |  | 2.77
| 3- EQUIPAMENTOS |  |  |  |  | TOTAL C
| TOTAL C |  |  |  |  | 0
| 4- RESUMO - DISCRIMINAÇÃO | TAXA | VALORES | 5 - OBSERVAÇÃO
| MÃO-DE OBRA - (TOTAL A) |  | 1.82
| MATERIAIS - (TOTAL B) |  | 2.77
| EQUIPAMENTOS - (TOTAL C) |  | 0
| ENC. SOCIAIS - (S/ TOTAL A) % | 157.27 | 2.86
| SUB TOTAL |  | 7.45
| EVENTUAIS (SUB TOTAL) % |  | - | PREÇO UNITÁRIO ADOTADO
| TOTAL |  | 7.45
| BDI (S/ TOTAL) % | 28.49 | 2.12
| PREÇO UNITÁRIO CALCULADO |  | 9.57 |  | 9.57

## Mem - Orla
MEMÓRIA DE CÁLCULO
PROPONENTE: |  | SEDURB |  |  |  | BDI: | 28.22%
OBRA: |  | Urbanização da Orla de Piúma |  |  |  | Leis Sociais: | 157.3%
CONTRATO: | [5 empty] | Data impressão: | 2022-10-07
ITEM | REFERÊNCIA |  | DESCRIÇÃO | UNID. | QUANT. | Memória | Observação
| ORGÃO | CÓDIGO
1 |  |  | SERVIÇOS PRELIMINARES
1.1 | DER-ED | 20305 | Placa de obra nas dimensões de 2.0 x 4.0 m, padrão DER | m2 | 32 | 4 placas de obras nas dimensões 2,0m x 4,0m.
1.2 | DER-ED | 20352 | Aluguel mensal container para escritório, dim. 6.00x2.40m, c/ banheiro (vaso+lavat+chuveiro e básc), incl. porta, 2 janelas, abert p/ ar cond., 2 pt iluminação, 2 tom. elét. e 1 tom.telef. Isolam.térmico(teto e paredes), piso em comp. Naval, cert. NR18, incl. laudo descontaminação. | ms | 10 | 10 meses de execução da obra
1.3 | DER-ED | 20702 | Barracão para almoxarifado área de 10.90m2, de chapa de compensado de 12mm e pontalete 8x8cm, piso cimentado e cobertura de telhas de fibrocimento de 6mm, incl. ponto de luz, conf. projeto (1 utilização) | m2 | 10.9 | Barracão para almoxarifados com área de 10,90m2 conforme padrão.
1.4 | DER-ED | 20703 | Barracão para depósito de cimento área de 10.90m2, de chapa de compensado 12mm e pontaletes 8x8cm, piso cimentado e cobertura de telhas de fibrocimento de 6mm, inclusive ponto de luz, conf. projeto (1 utilização) | m2 | 10.9 | Barracão para depósito de cimento com área de 10,90m2 conforme padrão.
1.5 | DER-ED | 20353 | Aluguel mensal container para refeitorio, incl. porta, 2 janelas, abert p/ ar cond., 2 pt iluminação, 2 tomadas elét. e 1 tomada telef. Isolamento térmico (paredes e teto), piso em comp. Naval pintado, cert. NR18, incl. laudo descontaminação. | ms | 10 | 10 meses de execução da obra
1.6 | DER-ED | 20705 | Unidade de sanitário e vestiário p/ até 20 func. área de 18.15m2, paredes de chapa compens. 12mm e pontalete 8x8cm, piso cimentado, cobert. telha fibroc. 6mm, incl. instalação de luz e cx. de inspeção, conf. projeto (1 utilização) | und | 1 | 1 unidade para a execução do trecho 02, posicionado no canteiro de obras
1.7 | DER-ED | 20710 | Reservatório de poliestileno de 500L, incl. suporte em madeira de 7x12cm e 5x7cm, elevado de 4m, conf. projeto (1 utilização) | und | 1 | 1 unidade para o sanitário do canteiro de obras
1.8 | DER-ED | 20712 | Rede de água com padrão de entrada dágua diâm. 3/4", conf. espec. CESAN, incl. tubos e conexões para alimentação, distribuição, extravasor e limpeza, cons. o padrão a 25m, conf. projeto (1 utilização) | m | 25 | 25,00 metros para a instalação da rede de água do canteiro de obras
1.9 | DER-ED | 20713 | Rede de luz, incl. padrão entrada de energia trifás., cabo de ligação até barracões, quadro de distrib., disj. e chave de força (quando necessário), cons. 20m entre padrão entrada e QDG, conf. projeto (1 utilização) | m | 20 | 20,00 metros para a instalação da rede de esgoto do canteiro de obras
1.10 | DER-ED | 20714 | Rede de esgoto, contendo fossa e filtro, inclusive tubos e conexões de ligação entre caixas, considerando distância de 25m, conforme projeto (1 utilização) | m | 25 | 25,00 metros para a instalação da rede de esgoto do canteiro de obras
1.11 | DER-ED | 10512 | Equipe topográfica para serviços simples de locação e nivelamento (incluindo equipamento, transporte e profissionais nivel médio) | mês | 4
1.12 | DER-RD | 100882 | Tapume Telha Metálica Ondulada 0,50mm Branca h=2,20m, incl. montagem estr. mad. 8"x8",incl. faixas pint. esmalte sintético c/ h=40cm (Reaproveitamento 2x) | M | 140 | Dimensões do canteiro 7 x 20 m.
2 |  |  | MOBILIZAÇÃO E DESMOBILIZAÇÃO DE MÁQUINAS
2.1 | DER-RD | 41544 | Mobilização e desmobilização de equipamentos com carreta prancha (máximo) | h | 64 | Quatro viagens para mobilizar e desmobilizar equipamentos
2.2 | DER-ED | 20344 | Mobilização e desmobilização de conteiner locado para barracão de obra | und | 2 | mobilização dos containers
3 |  |  | SINALIZAÇÃO DA OBRA
3.1 | DER-RD | 42046 | Cones para sinalização, fornecimento e colocação | Ud | 135 | 15 cones em cada quadra, considerando utilização em etapas.
3.2 | DER-RD | 43088 | Tela de proteção de segurança de PVC cor laranja com suporte para sinalização de obras em Vias Urbanas | M | 1220 | tela de proteção para a execução do trecho 02
3.3 | DER-RD | 100882 | Tapume Telha Metálica Ondulada 0,50mm Branca h=2,20m, incl. montagem estr. mad. 8"x8",incl. faixas pint. esmalte sintético c/ h=40cm (Reaproveitamento 2x) | M | 220 | Tapume para vedação do canteiro de obras
3.4 | DER-RD | 40937 | Sinalização vertical com chapa em esmalte sintético | M2 | 12 | Sinalização das obras do trecho 02
3.5 | DER-RD | 41202 | Sinalização noturna ( fio com lâmpada e balde ), fornecimento e instalação | M | 1220 | Para isolamento em trechos especificos da execução do trecho 02
3.6 | DER-RD | 42047 | Elementos de madeira para sinalização - cavaletes | Ud | 15 | Sinalização das obras do trecho 02
4 |  |  | DEMOLIÇÕES E RETIRADAS
4.1 | DER-ED | 10201 | Demolição de piso cimentado inclusive lastro de concreto | m2 | 11601.44 | Q12 = 206,25m² / Q13 = 2.727,96m² / Q14 = 997,05m² / Q15 = 1.677,07m² / Q16 = 2.264,23m² / Q17 = 1.187,91m² / Q18 = 318,17m² / Q19 = 1.755,14m² / Q20 = 467,66m² | Conforme quadro de volumes do projeto de demolição do trecho 02 - Prancha 01/01
4.2 | CP-002 | COMP. | Demolição de edificação existente (hora de máquina - pá carregadeira) - (Demolição de quiosques existentes (1,5 h/und)) | un | 12 | Q12 = 1und / Q13 = 4und / Q14 = 1und / Q15 = 4und / Q17 = 1und / Q18 = 1und | Conforme quadro de volumes do projeto de demolição do trecho 02 - Prancha 01/01
4.3 | DER-RD | 42870 | Demolição mecânica de concreto em Vias Urbanas | M3 | 159.33 | Q15 = 93,87m³ / Q17 = 46,04m³ / Q18 = 19,42m³ | Conforme quadro de volumes do projeto de demolição do trecho 02 - Prancha 01/01 (Referente ao muro)
4.4 | DER-ED | 10404 | Corte e destocamento de árvores com diâmetro superior a 30 cm | und | 38 | Q12 = 3und / Q13 = 14und / Q14 = 10und / Q15 = 4und / Q17 = 4und / Q18 = 1und / Q20 = 2und | Conforme quadro de volumes do projeto de demolição do trecho 02 - Prancha 01/01
4.5 | DER-ED | 10216 | Retirada de meio-fio de concreto | m | 2513.7 | Q12 = 130,88m / Q13 = 676,11m / Q14 = 178,72m / Q15 = 386,08m / Q16 = 307,25m / Q17 = 322,74m / Q18 = 187,72m / Q19 = 96,73m / Q20 = 227,47 | Conforme quadro de volumes do projeto de demolição do trecho 02 - Prancha 01/01
4.6 | DER-RD | 42496 | Demolição e remoção de pavimento asfáltico em Vias Urbanas | M2 | 15426.69 | Q12 = 564,45m² / Q13 = 2.722,93m² / Q14 = 1.077,99m² / Q15 = 1.906,06m² / Q16 = 2.428,65m² / Q17 = 2.316,77m² / Q18 = 964,84m² / Q19 = 1.524,00m² / Q20 = 1.921,00m² | Conforme quadro de volumes do projeto de demolição do trecho 02 - Prancha 01/01
4.7 | DER-ED | 10212 | Retirada manual de pavimento em paralelepípedos, incluindo empilhamento para reaproveitamento | m2 | 15426.69 | Q12 = 564,45m² / Q13 = 2.722,93m² / Q14 = 1.077,99m² / Q15 = 1.906,06m² / Q16 = 2.428,65m² / Q17 = 2.316,77m² / Q18 = 964,84m² / Q19 = 1.524,00m² / Q20 = 1.921,00m² | Conforme quadro de volumes do projeto de demolição do trecho 02 - Prancha 01/01
4.8 | DER-RD | 40093 | Retirada de placas de sinalização | M2 | 14.56 | Área da placa = 0,28m² Quantidade de placas = 52und | Conforme quadro de volumes do projeto de demolição do trecho 02 - Prancha 01/01
4.9 | CP-039 | COMP. | Destinacao final de residuos classe II-B (escavacao de solo e demolicao) em area licenciada, exclusive carga, transporte e descarga | m3 | 3514.57 | Destinção materiais que serão demolidos, como calçada, muro e pavimento asfáltico. | Conforme quadro de volumes do projeto de demolição do trecho 02 - Prancha 01/02
4.10 | DER-RD | 42043 | Bonificação de 15,28% sobre aquisição de materiais | % | 15.28%
4.11 | DER-RD | 42512 | Carga de material de 1ª categoria em Vias Urbanas | M3 | 3514.57 | Carga dos materiais que serão demolidos, como calçada, muro e pavimento asfáltico.
[5 empty] | 928.12 | Piso cimentado: 11601,44m2 * espessura do piso (0,08m) = 928,11m3
[5 empty] | 159.33 | Demolição de concreto (muro) = 159,33m3
[5 empty] | 771.33 | Pavimento asfáltico: 15426,69m2 * espessura do asfalto (0,04m) = 617,07
[5 empty] | 113.12 | Meio-fio: 2513,70m * 0,30m de largura * 0,15m de altura
[5 empty] | 1542.67 | Paralelepípidos: 15426,69m2 * 0,10m
4.12 | SICRO | 5914389 | Transporte com caminhão basculante de 10 m³ - rodovia pavimentada | tkm | 209292.64 | 3360,31m3*1,5*39,7km | 1m³=1,5t
4.13 | CP-037 | COMP. | Retirada de poste de concreto | und | 8 | Quantidade de postes a serem removidos no trecho 02
5 |  |  | TERRAPLENAGEM
5.1 | DER-RD | 40230 | Escavação e carga de material de 1ª categoria com escavadeira | M3 | 23180.57 |  | Conforme quadro de volumes de terraplenagem na prancha 08/08 do trecho 02
5.2 | SICRO | 5914389 | Transporte com caminhão basculante de 10 m³ - rodovia pavimentada | tkm | 418803.18 | Volume de corte * peso esp. médio e transporte para bota-fora, conforme indicado no memorial de terraplenagem* 13 km | Peso específico = 1,70 t/m3
|  |  | o transporte é o Volume de escavação menos o Vol de reaterro |  | 18950.37
|  |  | Volume de escavação |  | 23180.57
|  |  | Volume de reaterro |  | 4230.2
5.3 | DER-RD | 43335 | Espalhamento / regularização / compactação de material em bota-fora | M3 | 18950.37 |  | Conforme quadro de volumes de terraplenagem na prancha 08/08 do trecho 02
5.4 | DER-RD | 42045 | Aquisição de solo de jazida comercial (saibreira) | M3 | 4888 |  | Conforme quadro de volumes de terraplenagem na prancha 08/08 do trecho 02
5.5 | DER-RD | 42043 | Bonificação de 15,28% sobre aquisição de materiais | % | 15.28 |  | Conforme quadro de volumes de terraplenagem na prancha 08/08 do trecho 02
5.6 | DER-RD | 40230 | Escavação e carga de material de 1ª categoria com escavadeira | M3 | 4888
5.7 | SICRO | 5502978 | Compactação de aterros a 100% do Proctor normal | m³ | 4888
5.8 | SICRO | 5914389 | Transporte com caminhão basculante de 10 m³ - rodovia pavimentada | tkm | 108024.8 | Volume de aterro * peso esp. médio e transporte para bota-fora, conforme indicado no memorial de terraplenagem *13 km | Peso específico = 1,70 t/m3
5.9 | DER-RD | 42257 | Aterro com areia, exceto fornecimento da areia | M3 | 4230.2 |  | Conforme quadro de volumes de terraplenagem na prancha 08/08 do trecho 02
6 |  |  | OBRAS DE ARTE CORRENTES E DRENAGEM
6.1 | DER-RD | 40663 | Meio fio de concreto pré-moldado (12 x 30 x 15) cm, inclusive caiação e transporte do meio fio | M | 2680 | (107*20)-(46*20) = 1220 * 2 lados 2440 + 240 = 2.160 Distância linerar do trecho + quantidade para requadro das ruas
7 |  |  | OBRAS DE CONTENÇÃO
7.1 | CP-030 | COMP. | Gabião caixa, malha hexagonal de (8x10) cm, fio com 2,4mm de diâmetro, revestido de PVC rígido, inclusive materiais e montagem. | m3 | 3937.5 | Altura x Largura x Comprimento = 0,50m x 2,50m x 750,00m + 1,00m x 1,50m x 750,00m + 2,50m x 1,00m + 750,00m | Conforme projeto
7.2 | DER-RD | 40714 | Manta Geotêxtil não tecida RT - 16 kn/m, fornecimento e aplicação | M2 | 9750 | Perimetro do muro x comprimento = 13,00m *750,00m
7.3 | CESAN | 7050100010 | ESCORAMENTO METALICO TIPO GAIOLA | M2 | 6000 | Altura do muro x comprimento x 2 lados 4m * 750m * 2
7.4 | SICRO | 5915407 | Carga, manobra e descarga de agregados ou solos em caminhão basculante de 10 m³ - carga com carregadeira de 3,40 m³ e descarga livre | t | 6496.88 | Volume x Peso especifico 3937,50 x 1,65
7.5 | SICRO | 5914389 | Transporte com caminhão basculante de 10 m³ - rodovia pavimentada | tkm | 357328.13 | Volume x Peso especifico x km 3937,50 x 1,65 x 55
7.6 | DER-RD | 43332 | Esgotamento de escavações para rebaixamento do nível dágua nos serviços de bueiros,galerias e outros, com conj. moto bomba | Mes | 4
8 |  |  | PAVIMENTAÇÃO
8.1 | SICRO | 4011209 | Regularização do subleito | m² | 27498.07 | Área a ser pavimentada no trecho 02 | Área de pavimentação OBS: O valor total de cada quadra é a soma das áreas da rua, do estacionamento e da faixa multi-uso
8.2 | DER-RD | 40781 | Base solo brita, 50% em peso, inclusive fornecimento e transporte da brita | M3 | 4124.71 | Àrea de pavimentação x 0,15m | Altura da base = 0,15m
8.3 | SICRO | 4011351 | Imprimação com asfalto diluído | m² | 27498.07 | Área a ser pavimentada no trecho 02 | Área de pavimentação OBS: O valor total de cada quadra é a soma das áreas da rua, do estacionamento e da faixa multi-uso
8.4 | DER-RD | 40968 | CM-30, fornecimento | t | 33 | Área a ser pavimentada no trecho 02 x 0,0012 | Área de pavimentação OBS: O valor total de cada quadra é a soma das áreas da rua, do estacionamento e da faixa multi-uso
8.5 | DER-RD | 40972 | Bonificação de 15,28% sobre Materiais Betuminosos | % | 15.28
8.6 | DER-RD | 100849 | Transporte de Material Asfáltico (DNIT), inclusive BDI diferenciado | T | 33
8.7 | DER-RD | 42500 | Pavimentação com blocos de concreto (35 MPa), esp.=10cm, sobre colchão de areia esp.=5cm, inclusive fornecim.e transporte blocos e areia,Vias Urbanas | M2 | 27498.07 | Área a ser pavimentada no trecho 02 | Área de pavimentação OBS: O valor total de cada quadra é a soma das áreas da rua, do estacionamento e da faixa multi-uso
[5 empty] | 26100.84 | Área de Pavimentação - Rua Q12 = 255,39m² Q13 = 1.259,43m² Q14 = 761,92m² Q15 = 978,30m² Q16 = 1.521,82m² Q17 = 1.337,45m² Q18 = 559,76m² Q19 = 18.727,23m² Q20 = 699,54m² | Conforme quadro de áreas do projeto de paisagismo do trecho 02 - Prancha 01/14
[5 empty] | 1138.9 | Área de Pavimentação - Estacionamento Q13 = 392,94m² Q14 = 89,07m² Q15 = 208,52m² Q19 = 284,11m² Q20 = 164,26m² | Conforme quadro de áreas do projeto de paisagismo do trecho 02 - Prancha 01/14
[5 empty] | 258.33 | Área de Pavimentação - Faixa multi-uso Q12 = 31,43 m² Q13 = 36,73m² Q14 = 31,78m² Q15 = 33,62m² Q16 = 32,98m² Q17 = 35,27m² Q18 = 26,30m² Q19 = 30,22m² | Conforme quadro de áreas do projeto de paisagismo do trecho 02 - Prancha 01/14
8.8 | SICRO | 5915407 | Carga, manobra e descarga de agregados ou solos em caminhão basculante de 10 m³ - carga com carregadeira de 3,40 m³ e descarga livre | t | 6393.31 | (4124,71x1,05)+(0,075x27498,07) | Para a marcação das vagas de estacionamento
[5 empty] | 2062.36 | Area pavimentada x consumo - 0,075x27498,07
[5 empty] | 4330.95 | Volume a base x peso especifico - 4124,71x1,05
8.9 | SICRO | 5914389 | Transporte com caminhão basculante de 10 m³ - rodovia pavimentada | tkm | 351631.54 |  | Para a marcação das vagas de estacionamento
|  |  | Areia |  | 113429.54 | Area pavimentada x consumo x km - 0,075 x 27498,07 x 55
|  |  | Base de solo brita |  | 238202 | Volume a base x peso especifico x km - 4124,71 x 1,05 x 55
9 |  |  | CALÇADÃO/CICLOVIA
9.1 | COMP. | COMP. | Contrapiso em argamassa traço 1:4 (cimento e areia), preparo mecânico com betoneira 400l, aplicado em áreas secas sobre laje, não aderido, acabamento não reforçado, espessura 5cm. | m2 | 9528.17 | Área de contrapiso da calçada no trecho 02 | OBS: O valor total de cada quadra é a soma das áreas da calçada e da ciclovia.
9.2 | CP-009 | COMP. | Execução de pavimento de concreto armado (PCA), FCK = 30 MPA, camada com espessura de 10,0 cm. | m2 | 9528.17 | Área a ser calçada no trecho 02 | OBS: O valor total de cada quadra é a soma das áreas da calçada e da ciclovia.
[5 empty] | 5806.79 | Área de Calçada Q12 = 106,20m² Q13 = 1237,05m² Q14 = 46,80m² Q15 = 809,59m² Q16 = 942,39m² Q17 = 746,10m² Q18 = 330,87m² Q19 = 1031,86m² Q20 = 555,93m² | Conforme quadro de áreas do projeto de paisagismo do trecho 02 - Prancha 01/14
[5 empty] | 3721.38 | Área de Ciclovia Q12 =63,49m² Q13 = 612,46m² Q14 = 246,93m² Q15 = 440,48m² Q16 = 711,93m² Q17 = 621,41m² Q18 = 230,26m² Q19 = 484,87m² Q20 = 309,55m² | Conforme quadro de áreas do projeto de paisagismo do trecho 02 - Prancha 01/14
9.3 | CP-010 | COMP. | Acabamento polido para piso de concreto armado ou laje sobre solo de alta resistência | m2 | 9528.17 | Área de acabamento da calçada do trecho 02 | OBS: O valor total de cada quadra é a soma das áreas da calçada e da ciclovia.
9.4 | SICRO | 5503041 | Compactação de aterros a 100% do Proctor intermediário | m³ | 1905.63 | Área de pavimentação x espessura
9.5 | DER-RD | 42482 | Sub-base de brita graduada, inclusive fornecimento e transporte da brita em Vias Urbanas | M3 | 1155.71 | Área do paviimento x espessura da calçada com muro 0,20m + Área do pavimento x espessura da calçada sem muro 0,10m
9.6 | DER-ED | 40322 | Fornecimento, preparo e aplicação de concreto Fck=20 MPa (brita 1 e 2) - (5% de perdas já incluído no custo) | m3 | 274.5 | Para a execução da viga de bordo | Conforme o projeto
9.7 | DER-ED | 40333 | Fornecimento, dobragem e colocação em fôrma, de armadura CA-60 B fina, diâmetro de 4.0 a 7.0mm | kg | 73.2 | Para a execução da viga de bordo | Conforme o projeto
9.8 | DER-ED | 40328 | Fornecimento, dobragem e colocação em fôrma, de armadura CA-50 A média, diâmetro de 6.3 a 10.0 mm | kg | 9760 | Para a execução da viga de bordo | Conforme o projeto
9.9 | SICRO | 5915407 | Carga, manobra e descarga de agregados ou solos em caminhão basculante de 10 m³ - carga com carregadeira de 3,40 m³ e descarga livre | t | 2426.99 | Volume da sub base x peso especifico de 2,1
9.10 | SICRO | 5914389 | Transporte com caminhão basculante de 10 m³ - rodovia pavimentada | tkm | 133484.45 | Volume da sub base x peso especifico x km de 55
10 |  |  | INSTALAÇÃO ELÉTRICA
10.1 | DER-ED | 150615 | Caixa de passagem de alvenaria de blocos de concreto 9x19x39cm, dimensões de 40x40x50cm, com revestimento interno em chapisco e reboco, tampa de concreto esp.5cm e lastro de brita 5 cm | und | 173 |  | Conforme projeto
10.2 | CP-036 | COMP. | Eletroduto de PVC flexível, diâm. 4" (110mm), inclusive conexões | m | 2489.43 | Envelopado Piso = 2.480,43m / Parede = 9,00m | Conforme projeto
10.3 | CP-013 | COMP. | Luminária Solar UFO 300W | und | 161 |  | Conforme projeto
10.4 | DER-ED | 150315 | Quadro distrib. energia, embutido ou semi embutido, capac. p/ 34 disj. DIN, c/barram trif. 150A barra. neutro e terra, fab. em chapa de aço 12 USG com porta, espelho, trinco com fechad ch yale, Ref. QDETG II-34DIN-CEMAR ou equiv. | und | 6 |  | Conforme projeto
10.5 | CP-014 | COMP. | Relé Fotoelétrico para comando de iluminação externa 1000 W - fornecimento e instalação | und | 6 |  | Conforme projeto
10.6 | CP-015 | COMP. | Disjuntor a Seco 1 Polo, 25A, Curva B - fornecimento e instalação | und | 5 |  | Conforme projeto
10.7 | CP-016 | COMP. | Disjuntor a Seco 1 Polo, 80A, Curva C - fornecimento e instalação | und | 3 |  | Conforme projeto
10.8 | CP-017 | COMP. | Disjuntor a Seco 1 Polo, 20A, Curva B - fornecimento e instalação | und | 16 |  | Conforme projeto
10.9 | CP-018 | COMP. | Disjuntor a Seco 1 Polo, 16A, Curva B - fornecimento e instalação | und | 3 |  | Conforme projeto
10.10 | CP-019 | COMP. | Disjuntor a Seco 1 Polo, 63A, Curva C - fornecimento e instalação | und | 1 |  | Conforme projeto
10.11 | CP-020 | COMP. | Disjuntor a Seco 1 Polo, 70A, Curva C - fornecimento e instalação | und | 2 |  | Conforme projeto
10.12 | DER-ED | 151402 | Fio de cobre termoplástico, com isolamento para 750V, seção de 2.5 mm2 | m | 2510.44 | Fio cabo - Terra | Conforme projeto
10.13 | DER-ED | 151403 | Fio ou cabo de cobre termoplástico, com isolamento para 750V, seção de 4.0 mm2 | m | 114.76 | Neutro = 57,38m / Retorno = 57,38m | Conforme projeto
10.14 | DER-ED | 151404 | Fio ou cabo de cobre termoplástico, com isolamento para 750V, seção de 6.0 mm2 | m | 1012.31 | Neutro = 470,42m / Retorno = 541,89m | Conforme projeto
10.15 | DER-ED | 151405 | Fio ou cabo de cobre termoplástico, com isolamento para 750V, seção de 10.0 mm2 | m | 2957.55 | Neutro = 1.444,52m / Retorno = 1.513,03m | Conforme projeto
10.16 | DER-ED | 151406 | Fio ou cabo de cobre termoplástico, com isolamento para 750V, seção de 16.0 mm2 | m | 1667.93 | Neutro = 836,77m / Retorno = 831,16m | Conforme projeto
10.17 | DER-ED | 150702 | Envelopamento de concreto simples com consumo mínimo de cimento de 250kg/m3, inclusive escavação para profundidade mínima do eletroduto de 50 cm, de 25 x 30 cm, para 2 eletrodutos | m | 2480.43 |  | Conforme projeto
10.18 | CP-026 | COMP. | POSTE CONICO CONTINUO EM ACO GALVANIZADO, RETO, FLANGEADO, H = 3 M, DIAMETRO INFERIOR = *95* MM, SEM LUMINÁRIA - FORNECIMENTO, INSTALAÇÃO E PINTURA | und | 161 |  | Conforme projeto
10.19 | CP-033 | COMP. | Luva para eletroduto, pvc, roscável, dn 110mm (4'') - fornecimento e instalação | und | 12
10.20 | CP-034 | COMP. | Curva 90 graus para eletroduto, pvc, roscável, dn 110 mm (4'') - fornecimento e instalação | und | 6
10.21 | DER-RD | 41136 | Haste cobreada para aterramento diâmetro 5/8" x 2,4m ( fornecimento e instalação) | Ud | 173
11 |  |  | INSTALAÇÃO HIDRÁULICA
11.1 | DER-RD | 43067 | Religação de rede de água em PVC DN 75 mm, inclusive conexões, em Vias Urbanas | M | 285 | Previsão de religação devido a possiveis danificações devido aos trabalhos com maquinas para terraplenagem e pavimentação
11.2 | DER-RD | 43068 | Remanejamento de ligação e religação de redes de esgoto, em Vias Urbanas | M | 285 | Previsão de religação devido a possiveis danificações devido aos trabalhos com maquinas para terraplenagem e pavimentação
11.3 | DER-RD | 43060 | Recuperação de poço de visita inclusive fornecimento tampão F.F.A.P., em Vias Urbanas | Ud | 25 | Q13 = 3und / Q14 = 1und / Q15 = 3und / Q16 = 4und / Q17 = 4und / Q18 = 2und / Q19 = 5und / Q20 = 3und | Conforme quadro de volumes do projeto de demolição do trecho 02 - Prancha 01/01
11.4 | CESAN | 7200100340 | CAIXA LIGACAO PREDIAL EM ANEL CONCRETO | UN | 173
|  |  | Quadra 12 |  | 1 | Devido a demolição das calçadas, será necessario a construção de novas caixa
|  |  | Quadra 13 |  | 114
|  |  | Quadra 14 |  | 3
|  |  | Quadra 15 |  | 6
|  |  | Quadra 16 |  | 15
|  |  | Quadra 17 |  | 12
|  |  | Quadra 18 |  | 6
|  |  | Quadra 19 |  | 11
|  |  | Quadra 20 |  | 5
11.5 | CESAN | 7200100350 | TAMPA CAIXA DE LIGACAO PREDIAL ESGOTO | UN | 173 | Devido a demolição das calçadas, será necessario a construção de novas caixa
|  |  | Quadra 12 |  | 1
|  |  | Quadra 13 |  | 114
|  |  | Quadra 14 |  | 3
|  |  | Quadra 15 |  | 6
|  |  | Quadra 16 |  | 15
|  |  | Quadra 17 |  | 12
|  |  | Quadra 18 |  | 6
|  |  | Quadra 19 |  | 11
|  |  | Quadra 20 |  | 5
11.6 | CESAN | 7200100171 | PADRAO 1A CX TERMOPL GRAND CALC HD 3/4" | UN | 173 | Devido a demolição das calçadas, será necessario a construção de novas caixa
|  |  | Quadra 12 |  | 1
|  |  | Quadra 13 |  | 114
|  |  | Quadra 14 |  | 3
|  |  | Quadra 15 |  | 6
|  |  | Quadra 16 |  | 15
|  |  | Quadra 17 |  | 12
|  |  | Quadra 18 |  | 6
|  |  | Quadra 19 |  | 11
|  |  | Quadra 20 |  | 5
12 |  |  | EQUIPAMENTOS URBANOS
12.1 | CP-021 | COMP. | Bicicletário de Chão para 05 bicicletas AL-43, fixado no chão. Fabricante: Altmayer Sport ou equivalente | und | 14
12.2 | CP-022 | COMP. | Lixeira com tampa aro aço INOX 430 dupla urbana | und | 45
12.3 | CP-027 | COMP. | Balizador de concreto nas dimensões 0,45x0,45x1,05 (L x C x H) | und | 985 |  | Conforme projeto de urbanização
12.4 | CP-028 | COMP. | Coletor com carga traseira de lixo de 1000 litros - (container de lixo) C-1000 é fabricado com polietileno de alta densidade (PEAD) injetado com proteção contra raios UV. Possui rodas com borracha maciça, tampa antí-acúmulo de água e anti-ruído.Capacidade 1000L ;Altura 1340 mm;Largura 1375 mm;Profundidade 1110 mm. Fab.: Contemar Ambiental ou equivalente | und | 36
13 |  |  | PAISAGISMO
13.1 | DER-ED | 200326 | Fornecimento e plantio de grama em placas tipo esmeralda, inclusive fornecimento de terra vegetal | m2 | 3902.31 | Total da área de grama no trecho 02 | Conforme projeto
13.2 | DER-ED | 200307 | Fornecimento e espalhamento de terra vegetal | m3 | 682.9 | Área de grama * camada de terra vegetal
13.3 | CP-038 | COMP. | Colchão drenante de brita 2 inclusive fornecimento, espalhamento, compactação e transporte da brita em Vias Urbanas | m3 | 975.58 | Área de grama * camada de brita graduada
13.4 | DER-RD | 40714 | Manta Geotêxtil não tecida RT - 16 kn/m, fornecimento e aplicação | M2 | 9755.78 | Comprimento do colchão drenante * perímetro
13.5 | CP-023 | COMP. | Arborização para paisagismo ( mudas viveiro de espera) com altura maior que 1,50m ) - Sucupira roxa, Canafístula, Oiti da Praia, Biriba Branca, Manduirana, Pata de Vaca, Chuva de Ouro, Angelim da Praia e Coco | und | 343 | 52 mudas de Chuva de Ouro (Cassia Ferruginea) 17 mudas de Pata de Vaca (Bauhinia Forficata) 42 mudas de Angelim da Praia (Andira Legalis) 21 mudas de Manduirana (Peltrophorum Bubium) 18 mudas de Sucupira (Bowdichia Virgilioides) 46 mudas de Biriba Branca (Eschweilera Ovata) 14 mudas de Canafístula (Peltrophorum Budium) 20 mudas de Oiti da Praia (Licania Tomentosa) 113 mudas de Coco (Cocos Nucifera)
13.6 | CP-024 | COMP. | Pau Ferro (Libidibia Ferrea) | und | 29 | 29 mudas de Pau Ferro (Libidibia Ferrea)
13.7 | CP-025 | COMP. | Quaresmeira (Tibouchina granulosa) | und | 46 | 46 mudas de Quaresmeira (Tibouchina Granulosa)
13.8 | CP-029 | COMP. | Banco de concreto com dimensões 0,45x2,20x1,10 (L x C x H) | und | 151
13.9 | CP-035 | COMP. | Recuperação de reestinga existente | m2 | 4505.82
[5 empty] | 286.37 | àrea de recuperação da restinga 06 - 286,37m2
[5 empty] | 521.94 | àrea de recuperação da restinga 07 - 521,944m2
[5 empty] | 3697.51 | àrea de recuperação da restinga 08 - 3697,51m2
14 |  |  | SINALIZAÇÃO
14.1 | DER-RD | 40927 | Sinalização horizontal TMD=600, vida útil 3 anos, taxa=3,0 kg/m² material termoplástico ) | M2 | 1659.94 | Estacas do trecho 02 * largura da faixa * quantidade de faixas ((107*20)-(46*20)) * 0,10 * 4 faixas = 488,00m2 | Qtd de faixas : central da via, central da ciclovia e externas da ciclovia (4 faixas)
[5 empty] | 488 | Estacas do trecho 02 * largura da faixa * quantidade de faixas ((107*20)-(46*20)) * 0,10 * 4 faixas = 488,00m2 | Qtd de faixas : central da via, central da ciclovia e externas da ciclovia (4 faixas)
[5 empty] | 1171.94 | Q13 = 418,40m / Q14 = 97,60m / Q15 = 231,20m / Q19 = 298,04m / Q20 = 126,70m | Para a marcação das vagas de estacionamento
14.2 | DER-RD | 42524 | Pintura de setas e zebrados em material termoplástico - 5 anos ( por extrusão) | M2 | 52 | Pintura das faixas de pedestres (5*0,04)* 10 faixas unitárias *26 conjunto de faixas | Qtd de faixas de pedestres no trecho 02: 26 faixas
15 |  |  | LIMPEZA DE OBRA
15.1 | 200402 | DER-ED | Limpeza geral de obras (quadras, praças e jardins) | m2 | 25864 | Comprimento da orla * largura do trecho | Estaca 46 à 107
MARCOS FELIPE PINTO DE SOUZA
ENGENHEIRO CIVIL CREA ES 0050929/D
AMERICA LATINA ENGENHARIA

## Cron - Orla
GOVERNO DO ESTADO DO ESPÍRITO SANTO
CRONOGRAMA FÍSICO FINANCEIRO
URBANIZAÇÃO DA ORLA DE PIÚMA/ES
|  |  |  | MÊS 01 |  | MÊS 02 |  | MÊS 03 |  | MÊS 04 |  | MÊS 05 |  | MÊS 06 |  | MÊS 07 |  | MÊS 08 |  | MÊS 09 |  | MÊS 10
MEDIDO NO MÊS |  |  |  | 739662.73 |  | 1908353.42 |  | 1799495.99 |  | 1445095.06 |  | 3338288.76 |  | 3074691.35 |  | 3310844.99 |  | 3311841.49 |  | 1184659.77 |  | 188241.61 |  | #REF!
ACUMULADO NO MÊS |  |  |  | 739662.73 |  | 2648016.15 |  | 4447512.14 |  | 5892607.2 |  | 9230895.96 |  | 12305587.31 |  | 15616432.3 |  | 18928273.79 |  | 20112933.56 |  | 20301175.17
ITEM | DESCRIÇÃO | VALOR | PESO | EXEC. % | ACUM. % | EXEC. % | ACUM. % | EXEC. % | ACUM. % | EXEC. % | ACUM. % | EXEC. % | ACUM. % | EXEC. % | ACUM. % | EXEC. % | ACUM. % | EXEC. % | ACUM. % | EXEC. % | ACUM. % | EXEC. % | ACUM. %
|  | 20301175.15 | 100% | 3.64% | 3.64% | 9.4% | 13.04% | 8.86% | 21.9% | 7.12% | 29.02% | 16.44% | 45.46% | 15.15% | 60.61% | 16.31% | 76.92% | 16.31% | 93.23% | 5.84% | 99.07% | 0.92% | 99.99%
1 | SERVIÇOS PRELIMINARES | 242524.14 | 1.19% | 133388.27 | 55% | 12126.2 | 5% | 12126.2 | 5% | 12126.2 | 5% | 12126.2 | 5% | 12126.2 | 5% | 12126.2 | 5% | 12126.2 | 5% | 12126.2 | 5% | 12126.2 | 5% | 100%
2 | MOBILIZAÇÃO E DESMOBILIZAÇÃO DE MÁQUINAS | 53511.56 | 0.26% | 26755.78 | 50% | 0 |  | 0 |  | 0 |  | 0 |  | 0 |  | 0 |  | 0 |  | 0 |  | 26755.78 | 50% | 100%
3 | SINALIZAÇÃO DA OBRA | 179496.93 | 0.88% | 53849.07 | 30% | 17949.69 | 10% | 17949.69 | 10% | 17949.69 | 10% | 17949.69 | 10% | 17949.69 | 10% | 8974.84 | 5% | 8974.84 | 5% | 8974.84 | 5% | 8974.84 | 5% | 100%
4 | DEMOLIÇÕES E RETIRADAS | 1088574.23 | 5.36% | 326572.26 | 30% | 435429.69 | 40% | 326572.26 | 30% | 0 |  | 0 |  | 0 |  | 0 |  | 0 |  | 0 |  | 0 |  | 100%
5 | TERRAPLENAGEM | 995486.77 | 4.9% | 199097.35 | 20% | 248871.69 | 25% | 248871.69 | 25% | 298646.03 | 30% | 0 |  | 0 |  | 0 |  | 0 |  | 0 |  | 0 |  | 100%
6 | OBRAS DE ARTE CORRENTES E DRENAGEM | 217294.4 | 1.07% | 0 |  | 0 |  | 0 |  | 65188.32 | 30% | 86917.76 | 40% | 65188.32 | 30% | 0 |  | 0 |  | 0 |  | 0 |  | 100%
7 | OBRAS DE CONTENÇÃO | 3979920.52 | 19.6% | 0 |  | 1193976.15 | 30% | 1193976.15 | 30% | 795984.1 | 20% | 795984.1 | 20% | 0 |  | 0 |  | 0 |  | 0 |  | 0 |  | 100%
8 | PAVIMENTAÇÃO | 5740097.74 | 28.27% | 0 |  | 0 |  | 0 |  | 0 |  | 1148019.54 | 20% | 1722029.32 | 30% | 1148019.54 | 20% | 1148019.54 | 20% | 574009.77 | 10% | 0 |  | 100%
9 | CALÇADÃO/CICLOVIA | 4522186.09 | 22.28% | 0 |  | 0 |  | 0 |  | 0 |  | 904437.21 | 20% | 904437.21 | 20% | 1356655.82 | 30% | 1356655.82 | 30% | 0 |  | 0 |  | 100%
10 | INSTALAÇÃO ELÉTRICA | 977598.92 | 4.82% | 0 |  | 0 |  | 0 |  | 195519.78 | 20% | 293279.67 | 30% | 293279.67 | 30% | 195519.78 | 20% | 0 |  | 0 |  | 0 |  | 100%
11 | INSTALAÇÃO HIDRÁULICA | 198936.49 | 0.98% | 0 |  | 0 |  | 0 |  | 59680.94 | 30% | 79574.59 | 40% | 59680.94 | 30% | 0 |  | 0 |  | 0 |  | 0 |  | 100%
12 | EQUIPAMENTOS URBANOS | 558191.45 | 2.75% | 0 |  | 0 |  | 0 |  | 0 |  | 0 |  | 0 |  | 167457.43 | 30% | 223276.58 | 40% | 167457.43 | 30% | 0 |  | 100%
13 | PAISAGISMO | 1406971.29 | 6.93% | 0 |  | 0 |  | 0 |  | 0 |  | 0 |  | 0 |  | 422091.38 | 30% | 562788.51 | 40% | 422091.38 | 30% | 0 |  | 100%
14 | SINALIZAÇÃO | 103657.74 | 0.51% | 0 |  | 0 |  | 0 |  | 0 |  | 0 |  | 0 |  | 0 |  | 0 |  | 0 |  | 103657.74 | 100% | 100%
15 | LIMPEZA DE OBRA | 36726.88 | 0.18% | 0 |  | 0 |  | 0 |  | 0 |  | 0 |  | 0 |  | 0 |  | 0 |  | 0 |  | 36726.88 | 100% | 100%
| TOTALIZAÇÃO | 20301175.15 | 100% | 3.64% | 3.64% | 9.4% | 13.04% | 8.86% | 21.9% | 7.12% | 29.02% | 16.44% | 45.46% | 15.15% | 60.61% | 16.31% | 76.92% | 16.31% | 93.23% | 5.84% | 99.07% | 0.92% | 99.99%
MARCOS FELIPE PINTO DE SOUZA
ENGENHEIRO CIVIL CREA ES 0050929/D
AMERICA LATINA ENGENHARIA

## Comp. - Orla
CP 002 |  |  | COMPOSIÇÃO ANALÍTICA DE CUSTOS UNITÁRIO
DESCRIÇÃO: | Demolição de edificação existente (hora de máquina - pá carregadeira) - (Demolição de quiosques existentes (1,5 h/und))
UNIDADE: | un
DATA BASE: | 2022-07-01
Código | Fonte | (A) EQUIPAMENTO |  | Quant. | Horas prod. | Horas imp. | Valor prod. |  | Valor imp. | Custo horário
5631 | SINAPI | ESCAVADEIRA HIDRÁULICA SOBRE ESTEIRAS, CAÇAMBA 0,80 M3, PESO OPERACIONAL 17 T, POTENCIA BRUTA 111 HP - CHP DIURNO. AF_06/2014 |  |  | 1 |  | 236.34 |  | 0 | 236.34 |  | 236.34 | 0% | 236.34
[9 empty] | TOTAL (A) : | 236.34
Código | Fonte | (B) MÃO DE OBRA |  |  | Unidade | Encargos (%) | Valor sem Encargos Sociais | Valor com Encargos Sociais | Consumo | Custo horário |  | FALSE | Preencher BDI! | #VALUE!
20002 | DER-RD | Servente |  |  | H | 157.3% | 5.93 | 15.26 | 1.5 | 22.89 |  | 5.93 | 23.32% | 4.81
[9 empty] | TOTAL (B) : | 22.89
Código | Fonte | (B) ITENS DE INCIDÊNCIA |  |  | % | Mão de obra | Equipam. |  | Material | Custo |  | FALSE | Preencher BDI! | #VALUE!
[9 empty] | TOTAL (C) : | 0
[9 empty] | CUSTO HORÁRIO DE EXECUÇÃO (A) + (B) + (C) : | 259.23
[9 empty] | (D) PRODUÇÃO DE EQUIPE : | 1
[9 empty] | (E) CUSTO UNITÁRIO DA EXECUÇÃO [(A) + (B) + (C)] / (D) : | 259.23
Código | Fonte | (F) MATERIAIS |  |  |  | Unidade | Custo unitário |  | Consumo | Custo
[9 empty] | TOTAL (F) : | 0
Código | Fonte | (G) SERVIÇOS |  |  |  | Unidade | Custo unitário |  | Consumo | Custo
[9 empty] | TOTAL (G) : | 0
Código | Fonte | (H) ITENS DE TRANSPORTE |  | Unidade | XP | XR | Custo unitário |  | Consumo | Custo
[9 empty] | TOTAL (H) : | 0
[9 empty] | CUSTO DIRETO TOTAL (E) + (F) + (G) + (H) : | 259.23
[9 empty] | 0.2822 | 73.15
PREÇO UNITÁRIO TOTAL : | [9 empty] | 332.38
CP 009 |  |  | COMPOSIÇÃO ANALÍTICA DE CUSTOS UNITÁRIO
DESCRIÇÃO: | Execução de pavimento de concreto armado (PCA), FCK = 30 MPA, camada com espessura de 10,0 cm.
UNIDADE: | m2
DATA BASE: | 2022-07-01
Código | Fonte | (A) EQUIPAMENTO |  | Quant. | Horas prod. | Horas imp. | Valor prod. |  | Valor imp. | Custo horário
95270 | SINAPI | RÉGUA VIBRATÓRIA DUPLA PARA CONCRETO, PESO DE 60KG, COMPRIMENTO 4 M, COM MOTOR A GASOLINA, POTÊNCIA 5,5 HP - CHP DIURNO. AF_09/2016 |  |  | 0.0145 |  | 9.63 |  |  | 0.14 |  | 9.63 | 0% | 9.63
95271 | SINAPI | RÉGUA VIBRATÓRIA DUPLA PARA CONCRETO, PESO DE 60KG, COMPRIMENTO 4 M, COM MOTOR A GASOLINA, POTÊNCIA 5,5 HP - CHI DIURNO. AF_09/2016 |  |  |  | 0.0218 |  |  | 0.5 | 0.01 |  | 0.5 | 0% | 0.5
[9 empty] | TOTAL (A) : | 0.15
Código | Fonte | (B) MÃO DE OBRA |  |  | Unidade | Encargos (%) | Valor sem Encargos Sociais | Valor com Encargos Sociais | Consumo | Custo horário |  | FALSE | Preencher BDI! | #VALUE!
10139 | DER-ED | PEDREIRO - (OFICIAL - SINDUSCON) |  |  | H | 157.3% | 8.37 | 21.53 | 0.1192 | 2.57 |  | 8.37 | 0% | 8.37
10146 | DER-ED | SERVENTE (AUXILIAR DE OBRAS - SINDUSCON) |  |  | H | 157.3% | 6.21 | 15.98 | 0.2034 | 3.25 |  | 6.21 | 0% | 6.21
10111 | DER-ED | CARPINTEIRO (OFICIAL - SINDUSCON) |  |  | H | 157.3% | 8.37 | 21.53 | 0.0574 | 1.24 |  | 8.37 | 0% | 8.37
[9 empty] | TOTAL (B) : | 7.06
Código | Fonte | (B) ITENS DE INCIDÊNCIA |  |  | % | Mão de obra | Equipam. |  | Material | Custo |  | FALSE | Preencher BDI! | #VALUE!
[9 empty] | TOTAL (C) : | 0
[9 empty] | CUSTO HORÁRIO DE EXECUÇÃO (A) + (B) + (C) : | 7.21
[9 empty] | (D) PRODUÇÃO DE EQUIPE : | 1
[9 empty] | (E) CUSTO UNITÁRIO DA EXECUÇÃO [(A) + (B) + (C)] / (D) : | 7.21
Código | Fonte | (F) MATERIAIS |  |  |  | Unidade | Custo unitário |  | Consumo | Custo |  | FALSE | Preencher BDI! | #VALUE!
97118 | SINAPI | BARRAS DE TRANSFERÊNCIA, AÇO CA-25 DE 25,0 MM, PARA EXECUÇÃO DE PAVIMENTO DE CONCRETO  FORNECIMENTO E INSTALAÇÃO. AF_04/2022 |  |  |  | kg | 23.05 |  | 0.5839 | 13.46 |  | 23.05 | 0% | 23.05
97120 | SINAPI | BARRAS DE LIGAÇÃO, AÇO CA-50 DE 10 MM, PARA EXECUÇÃO DE PAVIMENTO DE CONCRETO  FORNECIMENTO E INSTALAÇÃO. AF_04/2022 |  |  |  | kg | 13.47 |  | 0.3398 | 4.58 |  | 13.47 | 0% | 13.47
2692 | SINAPI | DESMOLDANTE PROTETOR PARA FORMAS DE MADEIRA, DE BASE OLEOSA EMULSIONADA EM AGUA |  |  |  | l | 6.38 |  | 0.002 | 0.01 |  | 6.38 | 0% | 6.38
4517 | SINAPI | SARRAFO *2,5 X 7,5* CM EM PINUS, MISTA OU EQUIVALENTE DA REGIAO - BRUTA |  |  |  | m | 2.77 |  | 0.1667 | 0.46 |  | 2.77 | 0% | 2.77
5069 | SINAPI | PREGO DE ACO POLIDO COM CABECA 17 X 27 (2 1/2 X 11) |  |  |  | kg | 26.83 |  | 0.0067 | 0.18 |  | 26.83 | 0% | 26.83
6189 | SINAPI | TABUA NAO APARELHADA *2,5 X 30* CM, EM MACARANDUBA, ANGELIM OU EQUIVALENTE DA REGIAO - BRUTA |  |  |  | m | 34.3 |  | 0.0292 | 1 |  | 34.3 | 0% | 34.3
1525 | SINAPI | CONCRETO USINADO BOMBEAVEL, CLASSE DE RESISTENCIA C30, COM BRITA 0 E 1, SLUMP = 100 +/- 20 MM, INCLUI SERVICO DE BOMBEAMENTO (NBR 8953) |  |  |  | M3 | 545.36 |  | 0.11 | 59.99 |  | 545.36 | 0% | 545.36
42409 | SINAPI | AGENTE DE CURA, PROTETOR DA EVAPORACAO DA AGUA DE HIDRATACAO DO CONCRETO |  |  |  | kg | 10.82 |  | 0.4 | 4.33 |  | 10.82 | 0% | 10.82
34544 | DER-ED | XADREZ (PO CORANTE TIPO XADREZ MARCA DE REF.) |  |  |  | kg | 47 |  | 0.12 | 5.64 |  | 47 | 0% | 47
[9 empty] | TOTAL (F) : | 89.65
Código | Fonte | (G) SERVIÇOS |  |  |  | Unidade | Custo unitário |  | Consumo | Custo |  | FALSE | Preencher BDI! | #VALUE!
97089 | SINAPI | ARMAÇÃO PARA EXECUÇÃO DE RADIER, PISO DE CONCRETO OU LAJE SOBRE SOLO, COM USO DE TELA Q-113. AF_09/2021 |  |  |  | kg | 27.41 |  | 1.8 | 49.34 |  | 27.41 | 0% | 27.41
97092 | SINAPI | ARMAÇÃO PARA EXECUÇÃO DE RADIER, PISO DE CONCRETO OU LAJE SOBRE SOLO, COM USO DE TELA Q-196. AF_09/2021 |  |  |  | kg | 25.48 |  | 3.11 | 79.24 |  | 25.48 | 0% | 25.48
97113 | SINAPI | APLICAÇÃO DE LONA PLÁSTICA PARA EXECUÇÃO DE PAVIMENTOS DE CONCRETO. AF_04/2022 |  |  |  | m2 | 1.78 |  | 1.128 | 2.01 |  | 1.78 | 0% | 1.78
97115 | SINAPI | APLICAÇÃO DE GRAXA EM BARRAS DE TRANSFERÊNCIA PARA EXECUÇÃO DE PAVIMENTO DE CONCRETO. AF_04/2022 |  |  |  | kg | 49.38 |  | 0.0332 | 1.64 |  | 49.38 | 0% | 49.38
97114 | SINAPI | EXECUÇÃO DE JUNTAS DE CONTRAÇÃO PARA PAVIMENTOS DE CONCRETO. AF_04/2022 |  |  |  | m | 0.35 |  | 0.0909 | 0.03 |  | 0.35 | 0% | 0.35
[9 empty] | TOTAL (G) : | 132.26
Código | Fonte | (H) ITENS DE TRANSPORTE |  | Unidade | XP | XR | Custo unitário |  | Consumo | Custo |  | FALSE | Preencher BDI! | #VALUE!
[9 empty] | TOTAL (H) : | 0
[9 empty] | CUSTO DIRETO TOTAL (E) + (F) + (G) + (H) : | 229.12
[9 empty] | 0.2822 | 64.66
PREÇO UNITÁRIO TOTAL : | [9 empty] | 293.78 |  | FALSE | Preencher BDI! | #VALUE!
CP 010 |  |  | COMPOSIÇÃO ANALÍTICA DE CUSTOS UNITÁRIO | [8 empty] | FALSE | Preencher BDI! | #VALUE!
DESCRIÇÃO: | Acabamento polido para piso de concreto armado ou laje sobre solo de alta resistência | [10 empty] | FALSE | Preencher BDI! | #VALUE!
UNIDADE: | m2 | [10 empty] | FALSE | Preencher BDI! | #VALUE!
DATA BASE: | 2022-07-01 | [10 empty] | FALSE | Preencher BDI! | #VALUE!
Código | Fonte | (A) EQUIPAMENTO |  | Quant. | Horas prod. | Horas imp. | Valor prod. |  | Valor imp. | Custo horário |  | FALSE | Preencher BDI! | #VALUE!
95282 | SINAPI | DESEMPENADEIRA DE CONCRETO, PESO DE 75KG, 4 PÁS, MOTOR A GASOLINA, POTÊNCIA 5,5 HP - CHP DIURNO. AF_09/2016 |  |  | 0.07 |  | 9.82 |  |  | 0.69 |  | 9.82 | 0% | 9.82
95283 | SINAPI | DESEMPENADEIRA DE CONCRETO, PESO DE 75KG, 4 PÁS, MOTOR A GASOLINA, POTÊNCIA 5,5 HP - CHI DIURNO. AF_09/2016 |  |  |  | 0.01 |  |  | 0.6 | 0.01 |  | 0.6 | 0% | 0.6
[9 empty] | TOTAL (A) : | 0.7
Código | Fonte | (B) MÃO DE OBRA |  |  | Unidade | Encargos (%) | Valor sem Encargos Sociais | Valor com Encargos Sociais | Consumo | Custo horário |  | FALSE | Preencher BDI! | #VALUE!
10139 | DER-ED | PEDREIRO - (OFICIAL - SINDUSCON) |  |  | H | 157.3% | 8.37 | 21.53 | 0.088 | 1.89 |  | 8.37 | 0% | 8.37
10146 | DER-ED | SERVENTE (AUXILIAR DE OBRAS - SINDUSCON) |  |  | H | 157.3% | 6.21 | 15.98 | 1 | 15.98 |  | 6.21 | 0% | 6.21
[9 empty] | TOTAL (B) : | 17.87
Código | Fonte | (B) ITENS DE INCIDÊNCIA |  |  | % | Mão de obra | Equipam. |  | Material | Custo |  | FALSE | Preencher BDI! | #VALUE!
[9 empty] | TOTAL (C) : | 0
[9 empty] | CUSTO HORÁRIO DE EXECUÇÃO (A) + (B) + (C) : | 18.57
[9 empty] | (D) PRODUÇÃO DE EQUIPE : | 1
[9 empty] | (E) CUSTO UNITÁRIO DA EXECUÇÃO [(A) + (B) + (C)] / (D) : | 18.57
Código | Fonte | (F) MATERIAIS |  |  |  | Unidade | Custo unitário |  | Consumo | Custo
43146 | SINAPI | ENDURECEDOR MINERAL DE BASE CIMENTICIA PARA PISO DE CONCRETO |  |  |  | kg | 8.17 |  | 2 | 16.34 |  | 8.17 | 0% | 8.17
[9 empty] | TOTAL (F) : | 16.34
Código | Fonte | (G) SERVIÇOS |  |  |  | Unidade | Custo unitário |  | Consumo | Custo |  | FALSE | Preencher BDI! | #VALUE!
[9 empty] | TOTAL (G) : | 0
Código | Fonte | (H) ITENS DE TRANSPORTE |  | Unidade | XP | XR | Custo unitário |  | Consumo | Custo |  | FALSE | Preencher BDI! | #VALUE!
[9 empty] | TOTAL (H) : | 0
[9 empty] | CUSTO DIRETO TOTAL (E) + (F) + (G) + (H) : | 34.91
[9 empty] | 0.2822 | 9.85
PREÇO UNITÁRIO TOTAL : | [9 empty] | 44.76 |  | FALSE | Preencher BDI! | #VALUE!
CP 013 |  |  | COMPOSIÇÃO ANALÍTICA DE CUSTOS UNITÁRIO
DESCRIÇÃO: | Luminária Solar UFO 300W
UNIDADE: | und
DATA BASE: | 2022-07-01
Código | Fonte | (A) EQUIPAMENTO |  | Quant. | Horas prod. | Horas imp. | Valor prod. |  | Valor imp. | Custo horário
[9 empty] | TOTAL (A) : | 0
Código | Fonte | (B) MÃO DE OBRA |  |  | Unidade | Encargos (%) | Valor sem Encargos Sociais | Valor com Encargos Sociais | Consumo | Custo horário
10101 | DER-ED | AJUDANTE (AJUDANTE PRATICO - SINDUSCON) |  |  | H | 157.3% | 7.06 | 18.16 | 0.3 | 5.45 |  | 7.06 | 0% | 7.06
10115 | DER-ED | ELETRICISTA (OFICIAL - SINDUSCON) |  |  | H | 157.3% | 8.37 | 21.53 | 0.3 | 6.46 |  | 8.37 | 0% | 8.37
[9 empty] | TOTAL (B) : | 11.91
Código | Fonte | (B) ITENS DE INCIDÊNCIA |  |  | % | Mão de obra | Equipam. |  | Material | Custo
[9 empty] | TOTAL (C) : | 0
[9 empty] | CUSTO HORÁRIO DE EXECUÇÃO (A) + (B) + (C) : | 11.91
[9 empty] | (D) PRODUÇÃO DE EQUIPE : | 1
[9 empty] | (E) CUSTO UNITÁRIO DA EXECUÇÃO [(A) + (B) + (C)] / (D) : | 11.91
Código | Fonte | (F) MATERIAIS |  |  |  | Unidade | Custo unitário |  | Consumo | Custo
| Cotação de Preços | Luminária Solar UFO 300W |  |  |  | un | 694.69 |  | 1 | 694.69
[9 empty] | TOTAL (F) : | 694.69
Código | Fonte | (G) SERVIÇOS |  |  |  | Unidade | Custo unitário |  | Consumo | Custo
[9 empty] | TOTAL (G) : | 0
Código | Fonte | (H) ITENS DE TRANSPORTE |  | Unidade | XP | XR | Custo unitário |  | Consumo | Custo
[9 empty] | TOTAL (H) : | 0
[9 empty] | CUSTO DIRETO TOTAL (E) + (F) + (G) + (H) : | 706.6
[9 empty] | 0.2822 | 199.4
PREÇO UNITÁRIO TOTAL : | [9 empty] | 906
CP 014 |  |  | COMPOSIÇÃO ANALÍTICA DE CUSTOS UNITÁRIO
DESCRIÇÃO: | Relé Fotoelétrico para comando de iluminação externa 1000 W - fornecimento e instalação
UNIDADE: | und
DATA BASE: | 2022-07-01
Código | Fonte | (A) EQUIPAMENTO |  | Quant. | Horas prod. | Horas imp. | Valor prod. |  | Valor imp. | Custo horário
[9 empty] | TOTAL (A) : | 0
Código | Fonte | (B) MÃO DE OBRA |  |  | Unidade | Encargos (%) | Valor sem Encargos Sociais | Valor com Encargos Sociais | Consumo | Custo horário
10101 | DER-ED | AJUDANTE (AJUDANTE PRATICO - SINDUSCON) |  |  | H | 157.3% | 7.06 | 18.16 | 0.0168 | 0.31 |  | 7.06 | 0% | 7.06
10115 | DER-ED | ELETRICISTA (OFICIAL - SINDUSCON) |  |  | H | 157.3% | 8.37 | 21.53 | 0.0168 | 0.36 |  | 8.37 | 0% | 8.37
[9 empty] | TOTAL (B) : | 0.67
Código | Fonte | (B) ITENS DE INCIDÊNCIA |  |  | % | Mão de obra | Equipam. |  | Material | Custo
[9 empty] | TOTAL (C) : | 0
[9 empty] | CUSTO HORÁRIO DE EXECUÇÃO (A) + (B) + (C) : | 0.67
[9 empty] | (D) PRODUÇÃO DE EQUIPE : | 1
[9 empty] | (E) CUSTO UNITÁRIO DA EXECUÇÃO [(A) + (B) + (C)] / (D) : | 0.67
Código | Fonte | (F) MATERIAIS |  |  |  | Unidade | Custo unitário |  | Consumo | Custo
2510 | SINAPI | RELE FOTOELETRICO INTERNO E EXTERNO BIVOLT 1000 W, DE CONECTOR, SEM BASE |  |  |  | un | 44.2 |  | 1 | 44.2 |  | 44.2 | 0% | 44.2
21127 | SINAPI | FITA ISOLANTE ADESIVA ANTICHAMA, USO ATE 750 V, EM ROLO DE 19 MM X 5 M |  |  |  | und | 4.49 |  | 0.021 | 0.09 |  | 4.49 | 0% | 4.49
[9 empty] | TOTAL (F) : | 44.29
Código | Fonte | (G) SERVIÇOS |  |  |  | Unidade | Custo unitário |  | Consumo | Custo
[9 empty] | TOTAL (G) : | 0
Código | Fonte | (H) ITENS DE TRANSPORTE |  | Unidade | XP | XR | Custo unitário |  | Consumo | Custo
[9 empty] | TOTAL (H) : | 0
[9 empty] | CUSTO DIRETO TOTAL (E) + (F) + (G) + (H) : | 44.96
[9 empty] | 0.2822 | 12.69
PREÇO UNITÁRIO TOTAL : | [9 empty] | 57.65
CP 015 |  |  | COMPOSIÇÃO ANALÍTICA DE CUSTOS UNITÁRIO
DESCRIÇÃO: | Disjuntor a Seco 1 Polo, 25A, Curva B - fornecimento e instalação
UNIDADE: | und
DATA BASE: | 2022-07-01
Código | Fonte | (A) EQUIPAMENTO |  | Quant. | Horas prod. | Horas imp. | Valor prod. |  | Valor imp. | Custo horário
[9 empty] | TOTAL (A) : | 0
Código | Fonte | (B) MÃO DE OBRA |  |  | Unidade | Encargos (%) | Valor sem Encargos Sociais | Valor com Encargos Sociais | Consumo | Custo horário
10101 | DER-ED | AJUDANTE (AJUDANTE PRATICO - SINDUSCON) |  |  | H | 157.3% | 7.06 | 18.16 | 0.3 | 5.45 |  | 7.06 | 0% | 7.06
10115 | DER-ED | ELETRICISTA (OFICIAL - SINDUSCON) |  |  | H | 157.3% | 8.37 | 21.53 | 0.3 | 6.46 |  | 8.37 | 0% | 8.37
[9 empty] | TOTAL (B) : | 11.91
Código | Fonte | (B) ITENS DE INCIDÊNCIA |  |  | % | Mão de obra | Equipam. |  | Material | Custo
[9 empty] | TOTAL (C) : | 0
[9 empty] | CUSTO HORÁRIO DE EXECUÇÃO (A) + (B) + (C) : | 11.91
[9 empty] | (D) PRODUÇÃO DE EQUIPE : | 1
[9 empty] | (E) CUSTO UNITÁRIO DA EXECUÇÃO [(A) + (B) + (C)] / (D) : | 11.91
Código | Fonte | (F) MATERIAIS |  |  |  | Unidade | Custo unitário |  | Consumo | Custo
| Cotação de Preços | Disjuntor a Seco 1 Polo, 25A, Curva B |  |  |  | un | 12.1 |  | 1 | 12.1
[9 empty] | TOTAL (F) : | 12.1
Código | Fonte | (G) SERVIÇOS |  |  |  | Unidade | Custo unitário |  | Consumo | Custo
[9 empty] | TOTAL (G) : | 0
Código | Fonte | (H) ITENS DE TRANSPORTE |  | Unidade | XP | XR | Custo unitário |  | Consumo | Custo
[9 empty] | TOTAL (H) : | 0
[9 empty] | CUSTO DIRETO TOTAL (E) + (F) + (G) + (H) : | 24.01
[9 empty] | 0.2822 | 6.78
PREÇO UNITÁRIO TOTAL : | [9 empty] | 30.79
CP 016 |  |  | COMPOSIÇÃO ANALÍTICA DE CUSTOS UNITÁRIO
DESCRIÇÃO: | Disjuntor a Seco 1 Polo, 80A, Curva C - fornecimento e instalação
UNIDADE: | und
DATA BASE: | 2022-07-01
Código | Fonte | (A) EQUIPAMENTO |  | Quant. | Horas prod. | Horas imp. | Valor prod. |  | Valor imp. | Custo horário
[9 empty] | TOTAL (A) : | 0
Código | Fonte | (B) MÃO DE OBRA |  |  | Unidade | Encargos (%) | Valor sem Encargos Sociais | Valor com Encargos Sociais | Consumo | Custo horário
10101 | DER-ED | AJUDANTE (AJUDANTE PRATICO - SINDUSCON) |  |  | H | 157.3% | 7.06 | 18.16 | 0.3 | 5.45 |  | 7.06 | 0% | 7.06
10115 | DER-ED | ELETRICISTA (OFICIAL - SINDUSCON) |  |  | H | 157.3% | 8.37 | 21.53 | 0.3 | 6.46 |  | 8.37 | 0% | 8.37
[9 empty] | TOTAL (B) : | 11.91
Código | Fonte | (B) ITENS DE INCIDÊNCIA |  |  | % | Mão de obra | Equipam. |  | Material | Custo
[9 empty] | TOTAL (C) : | 0
[9 empty] | CUSTO HORÁRIO DE EXECUÇÃO (A) + (B) + (C) : | 11.91
[9 empty] | (D) PRODUÇÃO DE EQUIPE : | 1
[9 empty] | (E) CUSTO UNITÁRIO DA EXECUÇÃO [(A) + (B) + (C)] / (D) : | 11.91
Código | Fonte | (F) MATERIAIS |  |  |  | Unidade | Custo unitário |  | Consumo | Custo
| Cotação de Preços | Disjuntor a Seco 1 Polo, 80A, Curva C |  |  |  | un | 67.12 |  | 1 | 67.12
[9 empty] | TOTAL (F) : | 67.12
Código | Fonte | (G) SERVIÇOS |  |  |  | Unidade | Custo unitário |  | Consumo | Custo
[9 empty] | TOTAL (G) : | 0
Código | Fonte | (H) ITENS DE TRANSPORTE |  | Unidade | XP | XR | Custo unitário |  | Consumo | Custo
[9 empty] | TOTAL (H) : | 0
[9 empty] | CUSTO DIRETO TOTAL (E) + (F) + (G) + (H) : | 79.03
[9 empty] | 0.2822 | 22.3
PREÇO UNITÁRIO TOTAL : | [9 empty] | 101.33
CP 017 |  |  | COMPOSIÇÃO ANALÍTICA DE CUSTOS UNITÁRIO
DESCRIÇÃO: | Disjuntor a Seco 1 Polo, 20A, Curva B - fornecimento e instalação
UNIDADE: | und
DATA BASE: | 2022-07-01
Código | Fonte | (A) EQUIPAMENTO |  | Quant. | Horas prod. | Horas imp. | Valor prod. |  | Valor imp. | Custo horário
[9 empty] | TOTAL (A) : | 0
Código | Fonte | (B) MÃO DE OBRA |  |  | Unidade | Encargos (%) | Valor sem Encargos Sociais | Valor com Encargos Sociais | Consumo | Custo horário
10101 | DER-ED | AJUDANTE (AJUDANTE PRATICO - SINDUSCON) |  |  | H | 157.3% | 7.06 | 18.16 | 0.3 | 5.45 |  | 7.06 | 0% | 7.06
10115 | DER-ED | ELETRICISTA (OFICIAL - SINDUSCON) |  |  | H | 157.3% | 8.37 | 21.53 | 0.3 | 6.46 |  | 8.37 | 0% | 8.37
[9 empty] | TOTAL (B) : | 11.91
Código | Fonte | (B) ITENS DE INCIDÊNCIA |  |  | % | Mão de obra | Equipam. |  | Material | Custo
[9 empty] | TOTAL (C) : | 0
[9 empty] | CUSTO HORÁRIO DE EXECUÇÃO (A) + (B) + (C) : | 11.91
[9 empty] | (D) PRODUÇÃO DE EQUIPE : | 1
[9 empty] | (E) CUSTO UNITÁRIO DA EXECUÇÃO [(A) + (B) + (C)] / (D) : | 11.91
Código | Fonte | (F) MATERIAIS |  |  |  | Unidade | Custo unitário |  | Consumo | Custo
| Cotação de Preços | Disjuntor a Seco 1 Polo, 20A, Curva B |  |  |  | un | 12.63 |  | 1 | 12.63
[9 empty] | TOTAL (F) : | 12.63
Código | Fonte | (G) SERVIÇOS |  |  |  | Unidade | Custo unitário |  | Consumo | Custo
[9 empty] | TOTAL (G) : | 0
Código | Fonte | (H) ITENS DE TRANSPORTE |  | Unidade | XP | XR | Custo unitário |  | Consumo | Custo
[9 empty] | TOTAL (H) : | 0
[9 empty] | CUSTO DIRETO TOTAL (E) + (F) + (G) + (H) : | 24.54
[9 empty] | 0.2822 | 6.93
PREÇO UNITÁRIO TOTAL : | [9 empty] | 31.47
CP 018 |  |  | COMPOSIÇÃO ANALÍTICA DE CUSTOS UNITÁRIO
DESCRIÇÃO: | Disjuntor a Seco 1 Polo, 16A, Curva B - fornecimento e instalação
UNIDADE: | und
DATA BASE: | 2022-07-01
Código | Fonte | (A) EQUIPAMENTO |  | Quant. | Horas prod. | Horas imp. | Valor prod. |  | Valor imp. | Custo horário
[9 empty] | TOTAL (A) : | 0
Código | Fonte | (B) MÃO DE OBRA |  |  | Unidade | Encargos (%) | Valor sem Encargos Sociais | Valor com Encargos Sociais | Consumo | Custo horário
10101 | DER-ED | AJUDANTE (AJUDANTE PRATICO - SINDUSCON) |  |  | H | 157.3% | 7.06 | 18.16 | 0.3 | 5.45 |  | 7.06 | 0% | 7.06
10115 | DER-ED | ELETRICISTA (OFICIAL - SINDUSCON) |  |  | H | 157.3% | 8.37 | 21.53 | 0.3 | 6.46 |  | 8.37 | 0% | 8.37
[9 empty] | TOTAL (B) : | 11.91
Código | Fonte | (B) ITENS DE INCIDÊNCIA |  |  | % | Mão de obra | Equipam. |  | Material | Custo
[9 empty] | TOTAL (C) : | 0
[9 empty] | CUSTO HORÁRIO DE EXECUÇÃO (A) + (B) + (C) : | 11.91
[9 empty] | (D) PRODUÇÃO DE EQUIPE : | 1
[9 empty] | (E) CUSTO UNITÁRIO DA EXECUÇÃO [(A) + (B) + (C)] / (D) : | 11.91
Código | Fonte | (F) MATERIAIS |  |  |  | Unidade | Custo unitário |  | Consumo | Custo
| Cotação de Preços | Disjuntor a Seco 1 Polo, 16A, Curva B |  |  |  | un | 9.76 |  | 1 | 9.76
[9 empty] | TOTAL (F) : | 9.76
Código | Fonte | (G) SERVIÇOS |  |  |  | Unidade | Custo unitário |  | Consumo | Custo
[9 empty] | TOTAL (G) : | 0
Código | Fonte | (H) ITENS DE TRANSPORTE |  | Unidade | XP | XR | Custo unitário |  | Consumo | Custo
[9 empty] | TOTAL (H) : | 0
[9 empty] | CUSTO DIRETO TOTAL (E) + (F) + (G) + (H) : | 21.67
[9 empty] | 0.2822 | 6.12
PREÇO UNITÁRIO TOTAL : | [9 empty] | 27.79
CP 019 |  |  | COMPOSIÇÃO ANALÍTICA DE CUSTOS UNITÁRIO
DESCRIÇÃO: | Disjuntor a Seco 1 Polo, 63A, Curva C - fornecimento e instalação
UNIDADE: | und
DATA BASE: | 2022-07-01
Código | Fonte | (A) EQUIPAMENTO |  | Quant. | Horas prod. | Horas imp. | Valor prod. |  | Valor imp. | Custo horário
[9 empty] | TOTAL (A) : | 0
Código | Fonte | (B) MÃO DE OBRA |  |  | Unidade | Encargos (%) | Valor sem Encargos Sociais | Valor com Encargos Sociais | Consumo | Custo horário
10101 | DER-ED | AJUDANTE (AJUDANTE PRATICO - SINDUSCON) |  |  | H | 157.3% | 7.06 | 18.16 | 0.3 | 5.45 |  | 7.06 | 0% | 7.06
10115 | DER-ED | ELETRICISTA (OFICIAL - SINDUSCON) |  |  | H | 157.3% | 8.37 | 21.53 | 0.3 | 6.46 |  | 8.37 | 0% | 8.37
[9 empty] | TOTAL (B) : | 11.91
Código | Fonte | (B) ITENS DE INCIDÊNCIA |  |  | % | Mão de obra | Equipam. |  | Material | Custo |  | FALSE | Preencher BDI! | #VALUE!
[9 empty] | TOTAL (C) : | 0
[9 empty] | CUSTO HORÁRIO DE EXECUÇÃO (A) + (B) + (C) : | 11.91
[9 empty] | (D) PRODUÇÃO DE EQUIPE : | 1
[9 empty] | (E) CUSTO UNITÁRIO DA EXECUÇÃO [(A) + (B) + (C)] / (D) : | 11.91
Código | Fonte | (F) MATERIAIS |  |  |  | Unidade | Custo unitário |  | Consumo | Custo |  | FALSE | Preencher BDI! | #VALUE!
| Cotação de Preços | Disjuntor a Seco 1 Polo, 63A, Curva C |  |  |  | un | 18.23 |  | 1 | 18.23
[9 empty] | TOTAL (F) : | 18.23
Código | Fonte | (G) SERVIÇOS |  |  |  | Unidade | Custo unitário |  | Consumo | Custo |  | FALSE | Preencher BDI! | #VALUE!
[9 empty] | TOTAL (G) : | 0
Código | Fonte | (H) ITENS DE TRANSPORTE |  | Unidade | XP | XR | Custo unitário |  | Consumo | Custo |  | FALSE | Preencher BDI! | #VALUE!
[9 empty] | TOTAL (H) : | 0
[9 empty] | CUSTO DIRETO TOTAL (E) + (F) + (G) + (H) : | 30.14
[9 empty] | 0.2822 | 8.51
PREÇO UNITÁRIO TOTAL : | [9 empty] | 38.65 |  | FALSE | Preencher BDI! | #VALUE!
CP 020 |  |  | COMPOSIÇÃO ANALÍTICA DE CUSTOS UNITÁRIO | [8 empty] | FALSE | Preencher BDI! | #VALUE!
DESCRIÇÃO: | Disjuntor a Seco 1 Polo, 70A, Curva C - fornecimento e instalação | [10 empty] | FALSE | Preencher BDI! | #VALUE!
UNIDADE: | und | [10 empty] | FALSE | Preencher BDI! | #VALUE!
DATA BASE: | 2022-07-01 | [10 empty] | FALSE | Preencher BDI! | #VALUE!
Código | Fonte | (A) EQUIPAMENTO |  | Quant. | Horas prod. | Horas imp. | Valor prod. |  | Valor imp. | Custo horário |  | FALSE | Preencher BDI! | #VALUE!
[9 empty] | TOTAL (A) : | 0
Código | Fonte | (B) MÃO DE OBRA |  |  | Unidade | Encargos (%) | Valor sem Encargos Sociais | Valor com Encargos Sociais | Consumo | Custo horário |  | FALSE | Preencher BDI! | #VALUE!
10101 | DER-ED | AJUDANTE (AJUDANTE PRATICO - SINDUSCON) |  |  | H | 157.3% | 7.06 | 18.16 | 0.3 | 5.45 |  | 7.06 | 0% | 7.06
10115 | DER-ED | ELETRICISTA (OFICIAL - SINDUSCON) |  |  | H | 157.3% | 8.37 | 21.53 | 0.3 | 6.46 |  | 8.37 | 0% | 8.37
[9 empty] | TOTAL (B) : | 11.91
Código | Fonte | (B) ITENS DE INCIDÊNCIA |  |  | % | Mão de obra | Equipam. |  | Material | Custo |  | FALSE | Preencher BDI! | #VALUE!
[9 empty] | TOTAL (C) : | 0
[9 empty] | CUSTO HORÁRIO DE EXECUÇÃO (A) + (B) + (C) : | 11.91
[9 empty] | (D) PRODUÇÃO DE EQUIPE : | 1
[9 empty] | (E) CUSTO UNITÁRIO DA EXECUÇÃO [(A) + (B) + (C)] / (D) : | 11.91
Código | Fonte | (F) MATERIAIS |  |  |  | Unidade | Custo unitário |  | Consumo | Custo |  | FALSE | Preencher BDI! | #VALUE!
| Cotação de Preços | Disjuntor a Seco 1 Polo, 70A, Curva C |  |  |  | un | 21.02 |  | 1 | 21.02
[9 empty] | TOTAL (F) : | 21.02
Código | Fonte | (G) SERVIÇOS |  |  |  | Unidade | Custo unitário |  | Consumo | Custo |  | FALSE | Preencher BDI! | #VALUE!
[9 empty] | TOTAL (G) : | 0
Código | Fonte | (H) ITENS DE TRANSPORTE |  | Unidade | XP | XR | Custo unitário |  | Consumo | Custo |  | FALSE | Preencher BDI! | #VALUE!
[9 empty] | TOTAL (H) : | 0
[9 empty] | CUSTO DIRETO TOTAL (E) + (F) + (G) + (H) : | 32.93
[9 empty] | 0.2822 | 9.29
PREÇO UNITÁRIO TOTAL : | [9 empty] | 42.22 |  | FALSE | Preencher BDI! | #VALUE!
CP 021 |  |  | COMPOSIÇÃO ANALÍTICA DE CUSTOS UNITÁRIO | [8 empty] | FALSE | Preencher BDI! | #VALUE!
DESCRIÇÃO: | Bicicletário de Chão para 05 bicicletas AL-43, fixado no chão. Fabricante: Altmayer Sport ou equivalente | [10 empty] | FALSE | Preencher BDI! | #VALUE!
UNIDADE: | und | [10 empty] | FALSE | Preencher BDI! | #VALUE!
DATA BASE: | 2022-07-01 | [10 empty] | FALSE | Preencher BDI! | #VALUE!
Código | Fonte | (A) EQUIPAMENTO |  | Quant. | Horas prod. | Horas imp. | Valor prod. |  | Valor imp. | Custo horário |  | FALSE | Preencher BDI! | #VALUE!
[9 empty] | TOTAL (A) : | 0
Código | Fonte | (B) MÃO DE OBRA |  |  | Unidade | Encargos (%) | Valor sem Encargos Sociais | Valor com Encargos Sociais | Consumo | Custo horário |  | FALSE | Preencher BDI! | #VALUE!
10139 | DER-ED | PEDREIRO - (OFICIAL - SINDUSCON) |  |  | H | 157.3% | 8.37 | 21.53 | 0.5 | 10.77 |  | 8.37 | 0% | 8.37
10146 | DER-ED | SERVENTE (AUXILIAR DE OBRAS - SINDUSCON) |  |  | H | 157.3% | 6.21 | 15.98 | 0.5 | 7.99 |  | 6.21 | 0% | 6.21
[9 empty] | TOTAL (B) : | 18.76
Código | Fonte | (B) ITENS DE INCIDÊNCIA |  |  | % | Mão de obra | Equipam. |  | Material | Custo |  | FALSE | Preencher BDI! | #VALUE!
[9 empty] | TOTAL (C) : | 0
[9 empty] | CUSTO HORÁRIO DE EXECUÇÃO (A) + (B) + (C) : | 18.76
[9 empty] | (D) PRODUÇÃO DE EQUIPE : | 1
[9 empty] | (E) CUSTO UNITÁRIO DA EXECUÇÃO [(A) + (B) + (C)] / (D) : | 18.76
Código | Fonte | (F) MATERIAIS |  |  |  | Unidade | Custo unitário |  | Consumo | Custo |  | FALSE | Preencher BDI! | #VALUE!
Merc-18 |  | Bicicletário de Chão para 05 bicicletas AL-43, ficado no chão. Fabricante: Altmayer Sport ou equivalente |  |  |  | un | 485.9 |  | 1 | 485.9 |  | FALSE | Preencher BDI! | #VALUE!
[9 empty] | TOTAL (F) : | 485.9
Código | Fonte | (G) SERVIÇOS |  |  |  | Unidade | Custo unitário |  | Consumo | Custo
[9 empty] | TOTAL (G) : | 0
Código | Fonte | (H) ITENS DE TRANSPORTE |  | Unidade | XP | XR | Custo unitário |  | Consumo | Custo
[9 empty] | TOTAL (H) : | 0
[9 empty] | CUSTO DIRETO TOTAL (E) + (F) + (G) + (H) : | 504.66
[9 empty] | 0.2822 | 142.42
PREÇO UNITÁRIO TOTAL : | [9 empty] | 647.08
CP 022 |  |  | COMPOSIÇÃO ANALÍTICA DE CUSTOS UNITÁRIO
DESCRIÇÃO: | Lixeira com tampa aro aço INOX 430 dupla urbana
UNIDADE: | und
DATA BASE: | 2022-07-01
Código | Fonte | (A) EQUIPAMENTO |  | Quant. | Horas prod. | Horas imp. | Valor prod. |  | Valor imp. | Custo horário
[9 empty] | TOTAL (A) : | 0
Código | Fonte | (B) MÃO DE OBRA |  |  | Unidade | Encargos (%) | Valor sem Encargos Sociais | Valor com Encargos Sociais | Consumo | Custo horário
10139 | DER-ED | PEDREIRO - (OFICIAL - SINDUSCON) |  |  | H | 157.3% | 8.37 | 21.53 | 0.5 | 10.77 |  | 8.37 | 0% | 8.37
10146 | DER-ED | SERVENTE (AUXILIAR DE OBRAS - SINDUSCON) |  |  | H | 157.3% | 6.21 | 15.98 | 0.5 | 7.99 |  | 6.21 | 0% | 6.21
[9 empty] | TOTAL (B) : | 18.76
Código | Fonte | (B) ITENS DE INCIDÊNCIA |  |  | % | Mão de obra | Equipam. |  | Material | Custo
[9 empty] | TOTAL (C) : | 0
[9 empty] | CUSTO HORÁRIO DE EXECUÇÃO (A) + (B) + (C) : | 18.76
[9 empty] | (D) PRODUÇÃO DE EQUIPE : | 1
[9 empty] | (E) CUSTO UNITÁRIO DA EXECUÇÃO [(A) + (B) + (C)] / (D) : | 18.76
Código | Fonte | (F) MATERIAIS |  |  |  | Unidade | Custo unitário |  | Consumo | Custo
- | Pesquisa de Preços | Lixeira com tampa aro aço INOX 430 dupla urbana |  |  |  | un | 1175 |  | 1 | 1175
[9 empty] | TOTAL (F) : | 1175
Código | Fonte | (G) SERVIÇOS |  |  |  | Unidade | Custo unitário |  | Consumo | Custo
[9 empty] | TOTAL (G) : | 0
Código | Fonte | (H) ITENS DE TRANSPORTE |  | Unidade | XP | XR | Custo unitário |  | Consumo | Custo |  | FALSE | Preencher BDI! | #VALUE!
[9 empty] | TOTAL (H) : | 0
[9 empty] | CUSTO DIRETO TOTAL (E) + (F) + (G) + (H) : | 1193.76
[9 empty] | 0.2822 | 336.88
PREÇO UNITÁRIO TOTAL : | [9 empty] | 1530.64 |  | FALSE | Preencher BDI! | #VALUE!
CP 023 |  |  | COMPOSIÇÃO ANALÍTICA DE CUSTOS UNITÁRIO | [8 empty] | FALSE | Preencher BDI! | #VALUE!
DESCRIÇÃO: | Arborização para paisagismo ( mudas viveiro de espera) com altura maior que 1,50m ) - Sucupira roxa, Canafístula, Oiti da Praia, Biriba Branca, Manduirana, Pata de Vaca, Chuva de Ouro, Angelim da Praia e Coco | [10 empty] | FALSE | Preencher BDI! | #VALUE!
UNIDADE: | und | [10 empty] | FALSE | Preencher BDI! | #VALUE!
DATA BASE: | 2022-07-01 | [10 empty] | FALSE | Preencher BDI! | #VALUE!
Código | Fonte | (A) EQUIPAMENTO |  | Quant. | Horas prod. | Horas imp. | Valor prod. |  | Valor imp. | Custo horário |  | FALSE | Preencher BDI! | #VALUE!
[9 empty] | TOTAL (A) : | 0
Código | Fonte | (B) MÃO DE OBRA |  |  | Unidade | Encargos (%) | Valor sem Encargos Sociais | Valor com Encargos Sociais | Consumo | Custo horário |  | FALSE | Preencher BDI! | #VALUE!
10101 | DER-ED | AJUDANTE (AJUDANTE PRATICO - SINDUSCON) |  |  | H | 157.3% | 7.06 | 18.16 | 0.3 | 5.45 |  | 7.06 | 0% | 7.06
10146 | DER-ED | SERVENTE (AUXILIAR DE OBRAS - SINDUSCON) |  |  | H | 157.3% | 6.21 | 15.98 | 1.18 | 18.86 |  | 6.21 | 0% | 6.21
[9 empty] | TOTAL (B) : | 24.31
Código | Fonte | (B) ITENS DE INCIDÊNCIA |  |  | % | Mão de obra | Equipam. |  | Material | Custo |  | FALSE | Preencher BDI! | #VALUE!
[9 empty] | TOTAL (C) : | 0
[9 empty] | CUSTO HORÁRIO DE EXECUÇÃO (A) + (B) + (C) : | 24.31
[9 empty] | (D) PRODUÇÃO DE EQUIPE : | 1
[9 empty] | (E) CUSTO UNITÁRIO DA EXECUÇÃO [(A) + (B) + (C)] / (D) : | 24.31
Código | Fonte | (F) MATERIAIS |  |  |  | Unidade | Custo unitário |  | Consumo | Custo |  | FALSE | Preencher BDI! | #VALUE!
359 | SINAPI | MUDA DE ARVORE ORNAMENTAL, OITI/AROEIRA SALSA/ANGICO/IPE/JACARANDA OU EQUIVALENTE DA REGIAO, H= *2* M |  |  |  | un | 104.82 |  | 1 | 104.82 |  | 104.82 | 0% | 104.82
38511 | DER-ED | TERRA VEGETAL |  |  |  | m3 | 174.26 |  | 0.205 | 35.72 |  | 174.26 | 0% | 174.26
10574 | DER-RD | Adubo NPK |  |  |  | m3 | 2.61 |  | 0.8 | 2.09 |  | 2.61 | 23.32% | 2.12
44479 | SINAPI | CALCARIO DOLOMITICO A (POSTO PEDREIRA/FORNECEDOR, SEM FRETE) |  |  |  | m3 | 0.18 |  | 0.8 | 0.14 |  | 0.18 | 0% | 0.18
[9 empty] | TOTAL (F) : | 142.77
Código | Fonte | (G) SERVIÇOS |  |  |  | Unidade | Custo unitário |  | Consumo | Custo |  | FALSE | Preencher BDI! | #VALUE!
[9 empty] | TOTAL (G) : | 0
Código | Fonte | (H) ITENS DE TRANSPORTE |  | Unidade | XP | XR | Custo unitário |  | Consumo | Custo |  | FALSE | Preencher BDI! | #VALUE!
[9 empty] | TOTAL (H) : | 0
[9 empty] | CUSTO DIRETO TOTAL (E) + (F) + (G) + (H) : | 167.08
[9 empty] | 0.2822 | 47.15
PREÇO UNITÁRIO TOTAL : | [9 empty] | 214.23 |  | FALSE | Preencher BDI! | #VALUE!
CP 024 |  |  | COMPOSIÇÃO ANALÍTICA DE CUSTOS UNITÁRIO
DESCRIÇÃO: | Pau Ferro (Libidibia Ferrea)
UNIDADE: | und
DATA BASE: | 2022-07-01
Código | Fonte | (A) EQUIPAMENTO |  | Quant. | Horas prod. | Horas imp. | Valor prod. |  | Valor imp. | Custo horário
[9 empty] | TOTAL (A) : | 0
Código | Fonte | (B) MÃO DE OBRA |  |  | Unidade | Encargos (%) | Valor sem Encargos Sociais | Valor com Encargos Sociais | Consumo | Custo horário
10101 | DER-ED | AJUDANTE (AJUDANTE PRATICO - SINDUSCON) |  |  | H | 157.3% | 7.06 | 18.16 | 0.3 | 5.45 |  | 7.06 | 0% | 7.06
10146 | DER-ED | SERVENTE (AUXILIAR DE OBRAS - SINDUSCON) |  |  | H | 157.3% | 6.21 | 15.98 | 1.18 | 18.86 |  | 6.21 | 0% | 6.21
[9 empty] | TOTAL (B) : | 24.31
Código | Fonte | (B) ITENS DE INCIDÊNCIA |  |  | % | Mão de obra | Equipam. |  | Material | Custo
[9 empty] | TOTAL (C) : | 0
[9 empty] | CUSTO HORÁRIO DE EXECUÇÃO (A) + (B) + (C) : | 24.31
[9 empty] | (D) PRODUÇÃO DE EQUIPE : | 1
[9 empty] | (E) CUSTO UNITÁRIO DA EXECUÇÃO [(A) + (B) + (C)] / (D) : | 24.31
Código | Fonte | (F) MATERIAIS |  |  |  | Unidade | Custo unitário |  | Consumo | Custo
- | Cotação de Preços | Muda de Pau Ferro de 1,5 a 2,0 metros |  |  |  | un | 153.29 |  | 1 | 153.29
38511 | DER-ED | TERRA VEGETAL |  |  |  | m3 | 174.26 |  | 0.205 | 35.72 |  | 174.26 | 0% | 174.26
10574 | DER-RD | Adubo NPK |  |  |  | m3 | 2.61 |  | 0.8 | 2.09 |  | 2.61 | 23.32% | 2.12
44479 | SINAPI | CALCARIO DOLOMITICO A (POSTO PEDREIRA/FORNECEDOR, SEM FRETE) |  |  |  | m3 | 0.18 |  | 0.8 | 0.14 |  | 0.18 | 0% | 0.18
[9 empty] | TOTAL (F) : | 191.24
Código | Fonte | (G) SERVIÇOS |  |  |  | Unidade | Custo unitário |  | Consumo | Custo
[9 empty] | TOTAL (G) : | 0
Código | Fonte | (H) ITENS DE TRANSPORTE |  | Unidade | XP | XR | Custo unitário |  | Consumo | Custo
[9 empty] | TOTAL (H) : | 0
[9 empty] | CUSTO DIRETO TOTAL (E) + (F) + (G) + (H) : | 215.55
[9 empty] | 0.2822 | 60.83
PREÇO UNITÁRIO TOTAL : | [9 empty] | 276.38
CP 025 |  |  | COMPOSIÇÃO ANALÍTICA DE CUSTOS UNITÁRIO
DESCRIÇÃO: | Quaresmeira (Tibouchina granulosa)
UNIDADE: | und
DATA BASE: | 2022-07-01
Código | Fonte | (A) EQUIPAMENTO |  | Quant. | Horas prod. | Horas imp. | Valor prod. |  | Valor imp. | Custo horário
[9 empty] | TOTAL (A) : | 0
Código | Fonte | (B) MÃO DE OBRA |  |  | Unidade | Encargos (%) | Valor sem Encargos Sociais | Valor com Encargos Sociais | Consumo | Custo horário
10101 | DER-ED | AJUDANTE (AJUDANTE PRATICO - SINDUSCON) |  |  | H | 157.3% | 7.06 | 18.16 | 0.23 | 4.18 |  | 7.06 | 0% | 7.06
10146 | DER-ED | SERVENTE (AUXILIAR DE OBRAS - SINDUSCON) |  |  | H | 157.3% | 6.21 | 15.98 | 1.18 | 18.86 |  | 6.21 | 0% | 6.21
[9 empty] | TOTAL (B) : | 23.04
Código | Fonte | (B) ITENS DE INCIDÊNCIA |  |  | % | Mão de obra | Equipam. |  | Material | Custo
[9 empty] | TOTAL (C) : | 0
[9 empty] | CUSTO HORÁRIO DE EXECUÇÃO (A) + (B) + (C) : | 23.04
[9 empty] | (D) PRODUÇÃO DE EQUIPE : | 1
[9 empty] | (E) CUSTO UNITÁRIO DA EXECUÇÃO [(A) + (B) + (C)] / (D) : | 23.04
Código | Fonte | (F) MATERIAIS |  |  |  | Unidade | Custo unitário |  | Consumo | Custo
- | Cotação de Preços | Muda de Quaresmeira |  |  |  | un | 86.2 |  | 1 | 86.2
38511 | DER-ED | TERRA VEGETAL |  |  |  | m3 | 174.26 |  | 0.205 | 35.72 |  | 174.26 | 0% | 174.26
10574 | DER-RD | Adubo NPK |  |  |  | m3 | 2.61 |  | 0.8 | 2.09 |  | 2.61 | 23.32% | 2.12
44479 | SINAPI | CALCARIO DOLOMITICO A (POSTO PEDREIRA/FORNECEDOR, SEM FRETE) |  |  |  | m3 | 0.18 |  | 0.8 | 0.14 |  | 0.18 | 0% | 0.18
[9 empty] | TOTAL (F) : | 124.15
Código | Fonte | (G) SERVIÇOS |  |  |  | Unidade | Custo unitário |  | Consumo | Custo |  | FALSE | Preencher BDI! | #VALUE!
[9 empty] | TOTAL (G) : | 0
Código | Fonte | (H) ITENS DE TRANSPORTE |  | Unidade | XP | XR | Custo unitário |  | Consumo | Custo |  | FALSE | Preencher BDI! | #VALUE!
[9 empty] | TOTAL (H) : | 0
[9 empty] | CUSTO DIRETO TOTAL (E) + (F) + (G) + (H) : | 147.19
[9 empty] | 0.2822 | 41.54
PREÇO UNITÁRIO TOTAL : | [9 empty] | 188.73 |  | FALSE | Preencher BDI! | #VALUE!
CP 026 |  |  | COMPOSIÇÃO ANALÍTICA DE CUSTOS UNITÁRIO | [8 empty] | FALSE | Preencher BDI! | #VALUE!
DESCRIÇÃO: | POSTE CONICO CONTINUO EM ACO GALVANIZADO, RETO, FLANGEADO, H = 3 M, DIAMETRO INFERIOR = *95* MM, SEM LUMINÁRIA - FORNECIMENTO, INSTALAÇÃO E PINTURA | [10 empty] | FALSE | Preencher BDI! | #VALUE!
UNIDADE: | und | [10 empty] | FALSE | Preencher BDI! | #VALUE!
DATA BASE: | 2022-07-01 | [10 empty] | FALSE | Preencher BDI! | #VALUE!
Código | Fonte | (A) EQUIPAMENTO |  | Quant. | Horas prod. | Horas imp. | Valor prod. |  | Valor imp. | Custo horário |  | FALSE | Preencher BDI! | #VALUE!
[9 empty] | TOTAL (A) : | 0
Código | Fonte | (B) MÃO DE OBRA |  |  | Unidade | Encargos (%) | Valor sem Encargos Sociais | Valor com Encargos Sociais | Consumo | Custo horário |  | FALSE | Preencher BDI! | #VALUE!
10115 | DER-ED | ELETRICISTA (OFICIAL - SINDUSCON) |  |  | H | 157.3% | 8.37 | 21.53 | 3.437 | 74 |  | 8.37 | 0% | 8.37
10101 | DER-ED | AJUDANTE (AJUDANTE PRATICO - SINDUSCON) |  |  | H | 157.3% | 7.06 | 18.16 | 1.258 | 22.85 |  | 7.06 | 0% | 7.06
10140 | DER-ED | PINTOR -(OFICIAL - SINDUSCON) |  |  | H | 157.3% | 8.37 | 21.53 | 0.4 | 8.61 |  | 8.37 | 0% | 8.37
[9 empty] | TOTAL (B) : | 105.46
Código | Fonte | (B) ITENS DE INCIDÊNCIA |  |  | % | Mão de obra | Equipam. |  | Material | Custo |  | FALSE | Preencher BDI! | #VALUE!
[9 empty] | TOTAL (C) : | 0
[9 empty] | CUSTO HORÁRIO DE EXECUÇÃO (A) + (B) + (C) : | 105.46
[9 empty] | (D) PRODUÇÃO DE EQUIPE : | 1
[9 empty] | (E) CUSTO UNITÁRIO DA EXECUÇÃO [(A) + (B) + (C)] / (D) : | 105.46
Código | Fonte | (F) MATERIAIS |  |  |  | Unidade | Custo unitário | Consumo |  | Custo |  | FALSE | Preencher BDI! | #VALUE!
863 | SINAPI | CABO DE COBRE NU 35 MM2 MEIO-DURO |  |  |  | m | 34.5 | 3 |  | 103.5 |  | 34.5 | 0% | 34.5
11975 | SINAPI | CHUMBADOR DE ACO, DIAMETRO 5/8", COMPRIMENTO 6", COM PORCA |  |  |  | und | 21.83 | 4 |  | 87.32 |  | 21.83 | 0% | 21.83
5050 | SINAPI | POSTE CONICO CONTINUO EM ACO GALVANIZADO, RETO, FLANGEADO, H = 3 M, DIAMETRO INFERIOR = *95* MM |  |  |  | und | 530.72 | 1 |  | 530.72 |  | 530.72 | 0% | 530.72
38028 | DER-ED | ZARCAO |  |  |  | l | 29.06 | 0.22 |  | 6.39 |  | 29.06 | 0% | 29.06
37502 | DER-ED | ESMALTE SINTETICO BRANCO FOSCO |  |  |  | l | 36.8 | 0.18 |  | 6.62 |  | 36.8 | 0% | 36.8
38001 | DER-ED | AGUARRAZ MINERAL |  |  |  | l | 17.49 | 0.02 |  | 0.35 |  | 17.49 | 0% | 17.49
38012 | DER-ED | LIXA P/ FERRO Nº 100 K-246 225X275MM - NORTON OU EQUIVALENTE |  |  |  | und | 3 | 0.25 |  | 0.75 |  | 3 | 0% | 3
[9 empty] | TOTAL (F) : | 735.65
Código | Fonte | (G) SERVIÇOS |  |  |  | Unidade | Custo unitário |  | Consumo | Custo |  | FALSE | Preencher BDI! | #VALUE!
[9 empty] | TOTAL (G) : | 0
Código | Fonte | (H) ITENS DE TRANSPORTE |  | Unidade | XP | XR | Custo unitário |  | Consumo | Custo |  | FALSE | Preencher BDI! | #VALUE!
[9 empty] | TOTAL (H) : | 0
[9 empty] | CUSTO DIRETO TOTAL (E) + (F) + (G) + (H) : | 841.11
[9 empty] | 0.2822 | 237.36
PREÇO UNITÁRIO TOTAL : | [9 empty] | 1078.47 |  | FALSE | Preencher BDI! | #VALUE!
CP 027 |  |  | COMPOSIÇÃO ANALÍTICA DE CUSTOS UNITÁRIO | [8 empty] | FALSE | Preencher BDI! | #VALUE!
DESCRIÇÃO: | Balizador de concreto nas dimensões 0,45x0,45x1,05 (L x C x H) | [10 empty] | FALSE | Preencher BDI! | #VALUE!
UNIDADE: | und | [10 empty] | FALSE | Preencher BDI! | #VALUE!
DATA BASE: | 2022-07-01 | [10 empty] | FALSE | Preencher BDI! | #VALUE!
Código | Fonte | (A) EQUIPAMENTO |  | Quant. | Horas prod. | Horas imp. | Valor prod. |  | Valor imp. | Custo horário |  | FALSE | Preencher BDI! | #VALUE!
[9 empty] | TOTAL (A) : | 0
Código | Fonte | (B) MÃO DE OBRA |  |  | Unidade | Encargos (%) | Valor sem Encargos Sociais | Valor com Encargos Sociais | Consumo | Custo horário |  | FALSE | Preencher BDI! | #VALUE!
10146 | DER-ED | SERVENTE (AUXILIAR DE OBRAS - SINDUSCON) |  |  | H | 157.3% | 6.21 | 15.98 | 1 | 15.98 |  | 6.21 | 0% | 6.21
10139 | DER-ED | PEDREIRO - (OFICIAL - SINDUSCON) |  |  | H | 157.3% | 8.37 | 21.53 | 1 | 21.53 |  | 8.37 | 0% | 8.37
[9 empty] | TOTAL (B) : | 37.51
Código | Fonte | (B) ITENS DE INCIDÊNCIA |  |  | % | Mão de obra | Equipam. |  | Material | Custo |  | FALSE | Preencher BDI! | #VALUE!
[9 empty] | TOTAL (C) : | 0
[9 empty] | CUSTO HORÁRIO DE EXECUÇÃO (A) + (B) + (C) : | 37.51
[9 empty] | (D) PRODUÇÃO DE EQUIPE : | 12
[9 empty] | (E) CUSTO UNITÁRIO DA EXECUÇÃO [(A) + (B) + (C)] / (D) : | 3.12
Código | Fonte | (F) MATERIAIS |  |  |  | Unidade | Custo unitário | Consumo |  | Custo
20567 | DER-ED | CONCRETO USINADO FCK 25 MPA BRITA 0+1 ABATIMENTO 100 +/- 20MM |  |  |  | m3 | 493.7 | 0.21263 |  | 104.98 |  | 493.7 | 0% | 493.7
[9 empty] | TOTAL (F) : | 104.98
Código | Fonte | (G) SERVIÇOS |  |  |  | Unidade | Custo unitário | Consumo |  | Custo |  | FALSE | Preencher BDI! | #VALUE!
40333 | DER-ED | Fornecimento, dobragem e colocação em fôrma, de armadura CA-60 B fina, diâmetro de 4.0 a 7.0mm |  |  |  | KG | 13.68 | 3.1894 |  | 43.63 |  | 13.68 | 0% | 13.68
40405 | DER-ED | Fôrma com chapa compensada plastificada esp. 12mm, utização 5 vezes |  |  |  | KG | 127.38 | 0.99 |  | 126.11 | 0.225 | 127.38 | 0% | 127.38
[9 empty] | TOTAL (G) : | 169.74 | 0.9
0.99
Código | Fonte | (H) ITENS DE TRANSPORTE |  | Unidade | XP | XR | Custo unitário |  | Consumo | Custo |  | FALSE | Preencher BDI! | #VALUE!
[9 empty] | TOTAL (H) : | 0
[9 empty] | CUSTO DIRETO TOTAL (E) + (F) + (G) + (H) : | 277.84
[9 empty] | 0.2822 | 78.41
PREÇO UNITÁRIO TOTAL : | [9 empty] | 356.25 |  | FALSE | Preencher BDI! | #VALUE!
CP 028 |  |  | COMPOSIÇÃO ANALÍTICA DE CUSTOS UNITÁRIO | [8 empty] | FALSE | Preencher BDI! | #VALUE!
DESCRIÇÃO: | Coletor com carga traseira de lixo de 1000 litros - (container de lixo) C-1000 é fabricado com polietileno de alta densidade (PEAD) injetado com proteção contra raios UV. Possui rodas com borracha maciça, tampa antí-acúmulo de água e anti-ruído.Capacidade 1000L ;Altura 1340 mm;Largura 1375 mm;Profundidade 1110 mm. Fab.: Contemar Ambiental ou equivalente | [10 empty] | FALSE | Preencher BDI! | #VALUE!
UNIDADE: | und | [10 empty] | FALSE | Preencher BDI! | #VALUE!
DATA BASE: | 2022-07-01 | [10 empty] | FALSE | Preencher BDI! | #VALUE!
Código | Fonte | (A) EQUIPAMENTO |  | Quant. | Horas prod. | Horas imp. | Valor prod. |  | Valor imp. | Custo horário |  | FALSE | Preencher BDI! | #VALUE!
[9 empty] | TOTAL (A) : | 0
Código | Fonte | (B) MÃO DE OBRA |  |  | Unidade | Encargos (%) | Valor sem Encargos Sociais | Valor com Encargos Sociais | Consumo | Custo horário |  | FALSE | Preencher BDI! | #VALUE!
10146 | DER-ED | SERVENTE (AUXILIAR DE OBRAS - SINDUSCON) |  |  | H | 157.3% | 6.21 | 15.98 | 0.2 | 3.2 |  | 6.21 | 0% | 6.21
[9 empty] | TOTAL (B) : | 3.2
Código | Fonte | (B) ITENS DE INCIDÊNCIA |  |  | % | Mão de obra | Equipam. |  | Material | Custo |  | FALSE | Preencher BDI! | #VALUE!
[9 empty] | TOTAL (C) : | 0
[9 empty] | CUSTO HORÁRIO DE EXECUÇÃO (A) + (B) + (C) : | 3.2
[9 empty] | (D) PRODUÇÃO DE EQUIPE : | 1
[9 empty] | (E) CUSTO UNITÁRIO DA EXECUÇÃO [(A) + (B) + (C)] / (D) : | 3.2
Código | Fonte | (F) MATERIAIS |  |  |  | Unidade | Custo unitário | Consumo |  | Custo
Merc-37 |  | Coletor com carga traseira de lixo de 1000 litros - (container de lixo) C-1000. Fab.: Contemar Ambiental ou equivalente |  |  |  | und | 2799 | 1 |  | 2799
[9 empty] | TOTAL (F) : | 2799
Código | Fonte | (G) SERVIÇOS |  |  |  | Unidade | Custo unitário |  | Consumo | Custo |  | FALSE | Preencher BDI! | #VALUE!
[9 empty] | TOTAL (G) : | 0
Código | Fonte | (H) ITENS DE TRANSPORTE |  | Unidade | XP | XR | Custo unitário |  | Consumo | Custo |  | FALSE | Preencher BDI! | #VALUE!
[9 empty] | TOTAL (H) : | 0
[9 empty] | CUSTO DIRETO TOTAL (E) + (F) + (G) + (H) : | 2802.2
[9 empty] | 0.2822 | 790.78
PREÇO UNITÁRIO TOTAL : | [9 empty] | 3592.98 |  | FALSE | Preencher BDI! | #VALUE!
CP 029 |  |  | COMPOSIÇÃO ANALÍTICA DE CUSTOS UNITÁRIO | [8 empty] | FALSE | Preencher BDI! | #VALUE!
DESCRIÇÃO: | Banco de concreto com dimensões 0,45x2,20x1,10 (L x C x H) | [10 empty] | FALSE | Preencher BDI! | #VALUE!
UNIDADE: | und | [10 empty] | FALSE | Preencher BDI! | #VALUE!
DATA BASE: | 2022-07-01 | [10 empty] | FALSE | Preencher BDI! | #VALUE!
Código | Fonte | (A) EQUIPAMENTO |  | Quant. | Horas prod. | Horas imp. | Valor prod. |  | Valor imp. | Custo horário |  | FALSE | Preencher BDI! | #VALUE!
[9 empty] | TOTAL (A) : | 0
Código | Fonte | (B) MÃO DE OBRA |  |  | Unidade | Encargos (%) | Valor sem Encargos Sociais | Valor com Encargos Sociais | Consumo | Custo horário |  | FALSE | Preencher BDI! | #VALUE!
10146 | DER-ED | SERVENTE (AUXILIAR DE OBRAS - SINDUSCON) |  |  | H | 157.3% | 6.21 | 15.98 | 3 | 47.94 |  | 6.21 | 0% | 6.21
10139 | DER-ED | PEDREIRO - (OFICIAL - SINDUSCON) |  |  | H | 157.3% | 8.37 | 21.53 | 1 | 21.53 |  | 8.37 | 0% | 8.37
[9 empty] | TOTAL (B) : | 69.47
Código | Fonte | (B) ITENS DE INCIDÊNCIA |  |  | % | Mão de obra | Equipam. |  | Material | Custo |  | FALSE | Preencher BDI! | #VALUE!
[9 empty] | TOTAL (C) : | 0
[9 empty] | CUSTO HORÁRIO DE EXECUÇÃO (A) + (B) + (C) : | 69.47
[9 empty] | (D) PRODUÇÃO DE EQUIPE : | 1
[9 empty] | (E) CUSTO UNITÁRIO DA EXECUÇÃO [(A) + (B) + (C)] / (D) : | 69.47
Código | Fonte | (F) MATERIAIS |  |  |  | Unidade | Custo unitário | Consumo |  | Custo |  | FALSE | Preencher BDI! | #VALUE!
20567 | DER-ED | CONCRETO USINADO FCK 25 MPA BRITA 0+1 ABATIMENTO 100 +/- 20MM |  |  |  | m3 | 493.7 | 0.465 |  | 229.57 |  | 493.7 | 0% | 493.7
[9 empty] | TOTAL (F) : | 229.57
Código | Fonte | (G) SERVIÇOS |  |  |  | Unidade | Custo unitário | Consumo |  | Custo |  | FALSE | Preencher BDI! | #VALUE!
40333 | DER-ED | Fornecimento, dobragem e colocação em fôrma, de armadura CA-60 B fina, diâmetro de 4.0 a 7.0mm |  |  |  | KG | 13.68 | 6.975 |  | 95.42 |  | 13.68 | 0% | 13.68
40405 | DER-ED | Fôrma com chapa compensada plastificada esp. 12mm, utização 5 vezes |  |  |  | KG | 127.38 | 2.915 |  | 371.31 |  | 127.38 | 0% | 127.38
[9 empty] | TOTAL (G) : | 466.73
Código | Fonte | (H) ITENS DE TRANSPORTE |  | Unidade | XP | XR | Custo unitário |  | Consumo | Custo
[9 empty] | TOTAL (H) : | 0
0.495
[9 empty] | CUSTO DIRETO TOTAL (E) + (F) + (G) + (H) : | 765.77
[9 empty] | 0.2822 | 216.1
PREÇO UNITÁRIO TOTAL : | [9 empty] | 981.87
CP 030 |  |  | COMPOSIÇÃO ANALÍTICA DE CUSTOS UNITÁRIO
DESCRIÇÃO: | Gabião caixa, malha hexagonal de (8x10) cm, fio com 2,4mm de diâmetro, revestido de PVC rígido, inclusive materiais e montagem.
UNIDADE: | m3
DATA BASE: | 2022-07-01
Código | Fonte | (A) EQUIPAMENTO |  | Quant. | Horas prod. | Horas imp. | Valor prod. |  | Valor imp. | Custo horário
[9 empty] | TOTAL (A) : | 0
Código | Fonte | (B) MÃO DE OBRA |  |  | Unidade | Encargos (%) | Valor sem Encargos Sociais | Valor com Encargos Sociais | Consumo | Custo horário |  | FALSE | Preencher BDI! | #VALUE!
10146 | DER-ED | SERVENTE (AUXILIAR DE OBRAS - SINDUSCON) |  |  | H | 157.3% | 6.21 | 15.98 | 1.34 | 21.41 |  | 6.21 | 0% | 6.21
10139 | DER-ED | PEDREIRO - (OFICIAL - SINDUSCON) |  |  | H | 157.3% | 8.37 | 21.53 | 0.67 | 14.43 |  | 8.37 | 0% | 8.37
[9 empty] | TOTAL (B) : | 35.84
Código | Fonte | (B) ITENS DE INCIDÊNCIA |  |  | % | Mão de obra | Equipam. |  | Material | Custo
[9 empty] | TOTAL (C) : | 0
[9 empty] | CUSTO HORÁRIO DE EXECUÇÃO (A) + (B) + (C) : | 35.84
[9 empty] | (D) PRODUÇÃO DE EQUIPE : | 1
[9 empty] | (E) CUSTO UNITÁRIO DA EXECUÇÃO [(A) + (B) + (C)] / (D) : | 35.84
Código | Fonte | (F) MATERIAIS |  |  |  | Unidade | Custo unitário | Consumo |  | Custo
MAT005500 | SCO-RJ | Arame galvanizado nº 16 |  |  |  | kg | 19.07 | 0.0554 |  | 1.06 |  | FALSE | Preencher BDI! | #VALUE! | 18.9 | 19.07
MAT095150 | SCO-RJ | Pedra de mão |  |  |  | m3 | 69.47 | 1.2 |  | 83.36 |  | FALSE | Preencher BDI! | #VALUE! | 70.68 | 69.47
MAT096550 | SCO-RJ | Peça de madeira serrada, seção (2,5cm x 22,5cm / 1'' x 9'') - grupo ll da Tabela Classificarória de Especificações de Produtos Madeireiros |  |  |  | m2 | 16.56 | 0.04 |  | 0.66 |  | FALSE | Preencher BDI! | #VALUE! | 16.89 | 16.56
MAT096800 | SCO-RJ | Peça de madeira serrada, seção (7,5cm x 7,5cm / 3'' x 3'') - grupo ll da Tabela Classificarória de Especificações de Produtos Madeireiros |  |  |  | m | 7.71 | 0.2 |  | 1.54 |  | FALSE | Preencher BDI! | #VALUE! | 7.79 | 7.71
MAT112150 | SCO-RJ | Prego com cabeça, de (18x30) |  |  |  | kg | 13.21 | 0.14 |  | 1.85 |  | FALSE | Preencher BDI! | #VALUE! | 13.16 | 13.21
MAT133100 | SCO-RJ | Tela em aço revestido de PVC, fio 2,4mm, malha hexagonal de (8x10)cm |  |  |  | m2 | 85.91 | 6 |  | 515.46 |  | FALSE | Preencher BDI! | #VALUE! | 84.4 | 85.91
[9 empty] | TOTAL (F) : | 603.93
Código | Fonte | (G) SERVIÇOS |  |  |  | Unidade | Custo unitário | Consumo |  | Custo
[9 empty] | TOTAL (G) : | 0
Código | Fonte | (H) ITENS DE TRANSPORTE |  | Unidade | XP | XR | Custo unitário |  | Consumo | Custo
[9 empty] | TOTAL (H) : | 0
[9 empty] | CUSTO DIRETO TOTAL (E) + (F) + (G) + (H) : | 639.77
[9 empty] | 0.2822 | 180.54
PREÇO UNITÁRIO TOTAL : | [9 empty] | 820.31
CP 031 |  |  | COMPOSIÇÃO ANALÍTICA DE CUSTOS UNITÁRIO
DESCRIÇÃO: | Contrapiso em argamassa traço 1:4 (cimento e areia), preparo mecânico com betoneira 400l, aplicado em áreas secas sobre laje, não aderido, acabamento não reforçado, espessura 5cm.
UNIDADE: | m2
DATA BASE: | 2022-07-01
Código | Fonte | (A) EQUIPAMENTO |  | Quant. | Horas prod. | Horas imp. | Valor prod. |  | Valor imp. | Custo horário
[9 empty] | TOTAL (A) : | 0
Código | Fonte | (B) MÃO DE OBRA |  |  | Unidade | Encargos (%) | Valor sem Encargos Sociais | Valor com Encargos Sociais | Consumo | Custo horário
10146 | DER-ED | SERVENTE (AUXILIAR DE OBRAS - SINDUSCON) |  |  | H | 157.3% | 6.21 | 15.98 | 0.142 | 2.27 |  | 6.21 | 0% | 6.21
10139 | DER-ED | PEDREIRO - (OFICIAL - SINDUSCON) |  |  | H | 157.3% | 8.37 | 21.53 | 0.285 | 6.14 |  | 8.37 | 0% | 8.37
[9 empty] | TOTAL (B) : | 8.41
Código | Fonte | (B) ITENS DE INCIDÊNCIA |  |  | % | Mão de obra | Equipam. |  | Material | Custo
[9 empty] | TOTAL (C) : | 0
[9 empty] | CUSTO HORÁRIO DE EXECUÇÃO (A) + (B) + (C) : | 8.41
[9 empty] | (D) PRODUÇÃO DE EQUIPE : | 1
[9 empty] | (E) CUSTO UNITÁRIO DA EXECUÇÃO [(A) + (B) + (C)] / (D) : | 8.41
Código | Fonte | (F) MATERIAIS |  |  |  | Unidade | Custo unitário | Consumo |  | Custo
87301 | SINAPI | ARGAMASSA TRAÇO 1:4 (EM VOLUME DE CIMENTO E AREIA MÉDIA ÚMIDA) PARA CONTRAPISO, PREPARO MECÂNICO COM BETONEIRA 400 L. AF_08/2019 |  |  |  | m3 | 528.05 | 0.0607 |  | 32.05 |  | 528.05 | 0% | 528.05
[9 empty] | TOTAL (F) : | 32.05
Código | Fonte | (G) SERVIÇOS |  |  |  | Unidade | Custo unitário | Consumo |  | Custo
TOTAL (G) :
Código | Fonte | (H) ITENS DE TRANSPORTE |  | Unidade | XP | XR | Custo unitário |  | Consumo | Custo
[9 empty] | TOTAL (H) : | 0
[9 empty] | CUSTO DIRETO TOTAL (E) + (F) + (G) + (H) : | 40.46
[9 empty] | 0.2822 | 11.42
PREÇO UNITÁRIO TOTAL : | [9 empty] | 51.88
CP 033 |  |  | COMPOSIÇÃO ANALÍTICA DE CUSTOS UNITÁRIO
DESCRIÇÃO: | Luva para eletroduto, pvc, roscável, dn 110mm (4'') - fornecimento e instalação
UNIDADE: | und
DATA BASE: | 2022-07-01
Código | Fonte | (A) EQUIPAMENTO |  | Quant. | Horas prod. | Horas imp. | Valor prod. |  | Valor imp. | Custo horário
[9 empty] | TOTAL (A) : | 0
Código | Fonte | (B) MÃO DE OBRA |  |  | Unidade | Encargos (%) | Valor sem Encargos Sociais | Valor com Encargos Sociais | Consumo | Custo horário
10101 | DER-ED | AJUDANTE (AJUDANTE PRATICO - SINDUSCON) |  |  | H | 157.3% | 7.06 | 18.16 | 0.426 | 7.74 |  | 7.06 | 0% | 7.06
10115 | DER-ED | ELETRICISTA (OFICIAL - SINDUSCON) |  |  | H | 157.3% | 8.37 | 21.53 | 0.426 | 9.17 |  | 8.37 | 0% | 8.37
[9 empty] | TOTAL (B) : | 16.91
Código | Fonte | (B) ITENS DE INCIDÊNCIA |  |  | % | Mão de obra | Equipam. |  | Material | Custo
[9 empty] | TOTAL (C) : | 0
[9 empty] | CUSTO HORÁRIO DE EXECUÇÃO (A) + (B) + (C) : | 16.91
[9 empty] | (D) PRODUÇÃO DE EQUIPE : | 1
[9 empty] | (E) CUSTO UNITÁRIO DA EXECUÇÃO [(A) + (B) + (C)] / (D) : | 16.91
Código | Fonte | (F) MATERIAIS |  |  |  | Unidade | Custo unitário |  | Consumo | Custo
1895 | SINAPI | LUVA EM PVC RIGIDO ROSCAVEL, DE 4", PARA ELETRODUTO |  |  |  | un | 41.65 |  | 1 | 41.65 |  | 41.65 | 0% | 41.65
[9 empty] | TOTAL (F) : | 41.65
Código | Fonte | (G) SERVIÇOS |  |  |  | Unidade | Custo unitário |  | Consumo | Custo
[9 empty] | TOTAL (G) : | 0
Código | Fonte | (H) ITENS DE TRANSPORTE |  | Unidade | XP | XR | Custo unitário |  | Consumo | Custo
[9 empty] | TOTAL (H) : | 0
[9 empty] | CUSTO DIRETO TOTAL (E) + (F) + (G) + (H) : | 58.56
[9 empty] | 0.2822 | 16.53
PREÇO UNITÁRIO TOTAL : | [9 empty] | 75.09
CP 034 |  |  | COMPOSIÇÃO ANALÍTICA DE CUSTOS UNITÁRIO
DESCRIÇÃO: | Curva 90 graus para eletroduto, pvc, roscável, dn 110 mm (4'') - fornecimento e instalação
UNIDADE: | und
DATA BASE: | 2022-07-01
Código | Fonte | (A) EQUIPAMENTO |  | Quant. | Horas prod. | Horas imp. | Valor prod. |  | Valor imp. | Custo horário
[9 empty] | TOTAL (A) : | 0
Código | Fonte | (B) MÃO DE OBRA |  |  | Unidade | Encargos (%) | Valor sem Encargos Sociais | Valor com Encargos Sociais | Consumo | Custo horário |  | FALSE | Preencher BDI! | #VALUE!
10101 | DER-ED | AJUDANTE (AJUDANTE PRATICO - SINDUSCON) |  |  | H | 157.3% | 7.06 | 18.16 | 0.639 | 11.6 |  | 7.06 | 0% | 7.06
10115 | DER-ED | ELETRICISTA (OFICIAL - SINDUSCON) |  |  | H | 157.3% | 8.37 | 21.53 | 0.639 | 13.76 |  | 8.37 | 0% | 8.37
[9 empty] | TOTAL (B) : | 25.36
Código | Fonte | (B) ITENS DE INCIDÊNCIA |  |  | % | Mão de obra | Equipam. |  | Material | Custo |  | FALSE | Preencher BDI! | #VALUE!
[9 empty] | TOTAL (C) : | 0
[9 empty] | CUSTO HORÁRIO DE EXECUÇÃO (A) + (B) + (C) : | 25.36
[9 empty] | (D) PRODUÇÃO DE EQUIPE : | 1
[9 empty] | (E) CUSTO UNITÁRIO DA EXECUÇÃO [(A) + (B) + (C)] / (D) : | 25.36
Código | Fonte | (F) MATERIAIS |  |  |  | Unidade | Custo unitário |  | Consumo | Custo
1878 | SINAPI | CURVA 90 GRAUS, LONGA, DE PVC RIGIDO ROSCAVEL, DE 4", PARA ELETRODUTO |  |  |  | un | 73.29 |  | 1 | 73.29 |  | 73.29 | 0% | 73.29
[9 empty] | TOTAL (F) : | 73.29
Código | Fonte | (G) SERVIÇOS |  |  |  | Unidade | Custo unitário |  | Consumo | Custo
[9 empty] | TOTAL (G) : | 0
Código | Fonte | (H) ITENS DE TRANSPORTE |  | Unidade | XP | XR | Custo unitário |  | Consumo | Custo
[9 empty] | TOTAL (H) : | 0
[9 empty] | CUSTO DIRETO TOTAL (E) + (F) + (G) + (H) : | 98.65
[9 empty] | 0.2822 | 27.84
PREÇO UNITÁRIO TOTAL : | [9 empty] | 126.49
CP 035 |  |  | COMPOSIÇÃO ANALÍTICA DE CUSTOS UNITÁRIO
DESCRIÇÃO: | Recuperação de reestinga existente
UNIDADE: | m2
DATA BASE: | 2022-07-01
Código | Fonte | (A) EQUIPAMENTO |  | Quant. | Horas prod. | Horas imp. | Valor prod. |  | Valor imp. | Custo horário
[9 empty] | TOTAL (A) : | 0
Código | Fonte | (B) MÃO DE OBRA |  |  | Unidade | Encargos (%) | Valor sem Encargos Sociais | Valor com Encargos Sociais | Consumo | Custo horário
10101 | DER-ED | AJUDANTE (AJUDANTE PRATICO - SINDUSCON) |  |  | H | 157.3% | 7.06 | 18.16 | 0.42 | 7.63 |  | 7.06 | 0% | 7.06
10146 | DER-ED | SERVENTE (AUXILIAR DE OBRAS - SINDUSCON) |  |  | H | 157.3% | 6.21 | 15.98 | 0.42 | 6.71 |  | 6.21 | 0% | 6.21
[9 empty] | TOTAL (B) : | 14.34
Código | Fonte | (B) ITENS DE INCIDÊNCIA |  |  | % | Mão de obra | Equipam. |  | Material | Custo |  | FALSE | Preencher BDI! | #VALUE!
[9 empty] | TOTAL (C) : | 0
[9 empty] | CUSTO HORÁRIO DE EXECUÇÃO (A) + (B) + (C) : | 14.34
[9 empty] | (D) PRODUÇÃO DE EQUIPE : | 1
[9 empty] | (E) CUSTO UNITÁRIO DA EXECUÇÃO [(A) + (B) + (C)] / (D) : | 14.34
Código | Fonte | (F) MATERIAIS |  |  |  | Unidade | Custo unitário |  | Consumo | Custo |  | FALSE | Preencher BDI! | #VALUE!
38511 | DER-ED | TERRA VEGETAL |  |  |  | m3 | 174.26 |  | 0.0009 | 0.16 |  | 174.26 | 0% | 174.26
20503 | DER-ED | AREIA LAVADA MEDIA |  |  |  | m3 | 125.76 |  | 0.0006 | 0.08 |  | 125.76 | 0% | 125.76
365 | SINAPI | MUDA DE ARBUSTO FOLHAGEM, SANSAO-DO-CAMPO OU EQUIVALENTE DA REGIAO, H= *50 A 70* CM |  |  |  | und | 42.75 |  | 1 | 42.75 |  | 42.75 | 0% | 42.75
10574 | DER-RD | Adubo NPK |  |  |  | und | 2.61 |  | 0.0031 | 0.01 |  | 2.61 | 23.32% | 2.12
44479 | SINAPI | CALCARIO DOLOMITICO A (POSTO PEDREIRA/FORNECEDOR, SEM FRETE) |  |  |  | und | 0.18 |  | 0.0156 | 0 |  | 0.18 | 0% | 0.18
[9 empty] | TOTAL (F) : | 43
Código | Fonte | (G) SERVIÇOS |  |  |  | Unidade | Custo unitário |  | Consumo | Custo |  | FALSE | Preencher BDI! | #VALUE!
[9 empty] | TOTAL (G) : | 0
Código | Fonte | (H) ITENS DE TRANSPORTE |  | Unidade | XP | XR | Custo unitário |  | Consumo | Custo |  | FALSE | Preencher BDI! | #VALUE!
[9 empty] | TOTAL (H) : | 0
[9 empty] | CUSTO DIRETO TOTAL (E) + (F) + (G) + (H) : | 57.34
[9 empty] | 28.22% | 16.18
PREÇO UNITÁRIO TOTAL : | [9 empty] | 73.52 |  | FALSE | Preencher BDI! | #VALUE!
CP 036 |  |  | COMPOSIÇÃO ANALÍTICA DE CUSTOS UNITÁRIO
DESCRIÇÃO: | Eletroduto de PVC flexível, diâm. 4" (110mm), inclusive conexões
UNIDADE: | m
DATA BASE: | 2022-07-01
Código | Fonte | (A) EQUIPAMENTO |  | Quant. | Horas prod. | Horas imp. | Valor prod. |  | Valor imp. | Custo horário
[9 empty] | TOTAL (A) : | 0
Código | Fonte | (B) MÃO DE OBRA |  |  | Unidade | Encargos (%) | Valor sem Encargos Sociais | Valor com Encargos Sociais | Consumo | Custo horário
10101 | DER-ED | AJUDANTE (AJUDANTE PRATICO - SINDUSCON) |  |  | H | 157.3% | 7.06 | 18.16 | 1.2 | 21.79 |  | 7.06 | 0% | 7.06
10115 | DER-ED | ELETRICISTA (OFICIAL - SINDUSCON) |  |  | H | 157.3% | 8.37 | 21.53 | 1.2 | 25.84 |  | 8.37 | 0% | 8.37
[9 empty] | TOTAL (B) : | 47.63
Código | Fonte | (B) ITENS DE INCIDÊNCIA |  |  | % | Mão de obra | Equipam. |  | Material | Custo |  | FALSE | Preencher BDI! | #VALUE!
[9 empty] | TOTAL (C) : | 0
[9 empty] | CUSTO HORÁRIO DE EXECUÇÃO (A) + (B) + (C) : | 47.63
[9 empty] | (D) PRODUÇÃO DE EQUIPE : | 1
[9 empty] | (E) CUSTO UNITÁRIO DA EXECUÇÃO [(A) + (B) + (C)] / (D) : | 47.63
Código | Fonte | (F) MATERIAIS |  |  |  | Unidade | Custo unitário | Consumo |  | Custo |  | FALSE | Preencher BDI! | #VALUE!
39248 | SINAPI | ELETRODUTO/DUTO PEAD FLEXIVEL PAREDE SIMPLES, CORRUGACAO HELICOIDAL, COR PRETA, SEM ROSCA, DE 4", PARA CABEAMENTO SUBTERRANEO (NBR 15715) |  |  |  | m | 14.01 | 1.1 |  | 15.41 |  | 14.56 | 0% | 14.56
[9 empty] | TOTAL (F) : | 15.41
Código | Fonte | (G) SERVIÇOS |  |  |  | Unidade | Custo unitário |  | Consumo | Custo
[9 empty] | TOTAL (G) : | 0
Código | Fonte | (H) ITENS DE TRANSPORTE |  | Unidade | XP | XR | Custo unitário |  | Consumo | Custo
[9 empty] | TOTAL (H) : | 0
[9 empty] | CUSTO DIRETO TOTAL (E) + (F) + (G) + (H) : | 63.04
[9 empty] | 0.2822 | 17.79
PREÇO UNITÁRIO TOTAL : | [9 empty] | 80.83
CP 037 |  |  | COMPOSIÇÃO ANALÍTICA DE CUSTOS UNITÁRIO
DESCRIÇÃO: | Retirada de poste de concreto
UNIDADE: | und
DATA BASE: | 2022-07-01
Código | Fonte | (A) EQUIPAMENTO |  | Quant. | Horas prod. | Horas imp. | Valor prod. |  | Valor imp. | Custo horário
5928 | SINAPI | GUINDAUTO HIDRÁULICO, CAPACIDADE MÁXIMA DE CARGA 6200 KG, MOMENTO MÁXIMO DE CARGA 11,7 TM, ALCANCE MÁXIMO HORIZONTAL 9,70 M, INCLUSIVE CAMINHÃO TOCO PBT 16.000 KG, POTÊNCIA DE 189 CV - CHP DIURNO. AF_06/2014 |  | 1 | 1.8 | - | 290.85 |  | - | 523.53 |  | 290.85 | 0% | 290.85
93403 | SINAPI | GUINDAUTO HIDRÁULICO, CAPACIDADE MÁXIMA DE CARGA 3300 KG, MOMENTO MÁXIMO DE CARGA 5,8 TM, ALCANCE MÁXIMO HORIZONTAL 7,60 M, INCLUSIVE CAMINHÃO TOCO PBT 16.000 KG, POTÊNCIA DE 189 CV - CHI DIURNO. AF_03/2016 |  | 1 | - | 1.2 | - |  | 57.86 | 69.43 |  | 57.86 | 0% | 57.86
[9 empty] | TOTAL (A) : | 592.96
Código | Fonte | (B) MÃO DE OBRA |  |  | Unidade | Encargos (%) | Valor sem Encargos Sociais | Valor com Encargos Sociais | Consumo | Custo horário
10101 | DER-ED | AJUDANTE (AJUDANTE PRATICO - SINDUSCON) |  |  | H | 157.3% | 7.06 | 18.16 | 1.8 | 32.69 |  | 7.06 | 0% | 7.06
10146 | DER-ED | SERVENTE (AUXILIAR DE OBRAS - SINDUSCON) |  |  | H | 157.3% | 6.21 | 15.98 | 1.8 | 28.76 |  | 6.21 | 0% | 6.21
[9 empty] | TOTAL (B) : | 61.45
Código | Fonte | (B) ITENS DE INCIDÊNCIA |  |  | % | Mão de obra | Equipam. |  | Material | Custo |  | FALSE | Preencher BDI! | #VALUE!
[9 empty] | TOTAL (C) : | 0
[9 empty] | CUSTO HORÁRIO DE EXECUÇÃO (A) + (B) + (C) : | 654.41
[9 empty] | (D) PRODUÇÃO DE EQUIPE : | 1
[9 empty] | (E) CUSTO UNITÁRIO DA EXECUÇÃO [(A) + (B) + (C)] / (D) : | 654.41
Código | Fonte | (F) MATERIAIS |  |  |  | Unidade | Custo unitário | Consumo |  | Custo
[9 empty] | TOTAL (F) : | 0
Código | Fonte | (G) SERVIÇOS |  |  |  | Unidade | Custo unitário |  | Consumo | Custo
100952 | SINAPI | TRANSPORTE COM CAMINHÃO CARROCERIA COM GUINDAUTO (MUNCK), MOMENTO MÁXIMO DE CARGA 11,7 TM, EM VIA URBANA PAVIMENTADA, DMT ATÉ 30KM (UNIDADE: TXKM). AF_07/2020 |  |  |  | 1 | 2.94 |  | 27 | 79.38 |  | 2.94 | 0% | 2.94
[9 empty] | TOTAL (G) : | 79.38
Código | Fonte | (H) ITENS DE TRANSPORTE |  | Unidade | XP | XR | Custo unitário |  | Consumo | Custo
[9 empty] | TOTAL (H) : | 0
[9 empty] | CUSTO DIRETO TOTAL (E) + (F) + (G) + (H) : | 733.79
[9 empty] | 0.2822 | 207.08
PREÇO UNITÁRIO TOTAL : | [9 empty] | 940.87
CP 038 |  |  | COMPOSIÇÃO ANALÍTICA DE CUSTOS UNITÁRIO
DESCRIÇÃO: | Colchão drenante de brita 2 inclusive fornecimento, espalhamento, compactação e transporte da brita em Vias Urbanas
UNIDADE: | m3
DATA BASE: | 2022-07-01
Código | Fonte | (A) EQUIPAMENTO |  | Quant. | Horas prod. | Horas imp. | Valor prod. |  | Valor imp. | Custo horário
30022 | DER-RD | Motoniveladora Caterpillar modelo 120K ( cab + ar + ríper) ou equivalente |  |  | 1 |  | 346.98 |  |  | 346.98 |  | #N/A | 23.32% | #N/A
30035 | DER-RD | Rolo AP liso de aço TH-10 (6,3t) (TEMA TERRA) ou equivalente |  |  | 0.5 |  | 184.76 |  |  | 92.38 |  | #N/A | 23.32% | #N/A
30035 | DER-RD | Rolo AP liso de aço TH-10 (6,3t) (TEMA TERRA) ou equivalente |  |  |  | 0.5 |  |  | 94.77 | 47.39 |  | #N/A | 23.32% | #N/A
[9 empty] | TOTAL (A) : | 486.75
Código | Fonte | (B) MÃO DE OBRA |  |  | Unidade | Encargos (%) | Valor sem Encargos Sociais | Valor com Encargos Sociais | Consumo | Custo horário
20067 | DER-RD | Encarregado de terraplenagem |  |  | H | 157.3% | 13.95 | 35.89 | 0.5 | 17.95 |  | 13.95 | 23.32% | 11.31
20002 | DER-RD | Servente |  |  | H | 157.3% | 5.93 | 15.26 | 3 | 45.78 |  | 5.93 | 23.32% | 4.81
[9 empty] | TOTAL (B) : | 63.73
Código | Fonte | (B) ITENS DE INCIDÊNCIA |  |  | % | Mão de obra | Equipam. |  | Material | Custo
2000 | DER-ED | Ferramentas Manuais |  |  | 5 | X |  |  |  | 3.19 |  | #N/A | 0% | #N/A
[9 empty] | TOTAL (C) : | 3.19
[9 empty] | CUSTO HORÁRIO DE EXECUÇÃO (A) + (B) + (C) : | 553.67
[9 empty] | (D) PRODUÇÃO DE EQUIPE : | 80
[9 empty] | (E) CUSTO UNITÁRIO DA EXECUÇÃO [(A) + (B) + (C)] / (D) : | 6.92
Código | Fonte | (F) MATERIAIS |  |  |  | Unidade | Custo unitário | Consumo |  | Custo
10115 | DER-RD | Brita 2 (incl. 0% IUM) sem frete |  |  |  | m3 | 89.51 | 1.15 |  | 102.94 |  | 89.51 | 23.32% | 72.58
[9 empty] | TOTAL (F) : | 102.94
Código | Fonte | (G) SERVIÇOS |  |  |  | Unidade | Custo unitário |  | Consumo | Custo
[9 empty] | TOTAL (G) : | 0
Código | Fonte | (H) ITENS DE TRANSPORTE |  | Unidade | XP | XR | Custo unitário |  | Consumo | Custo
1239 | DER-RD | Transp. Brita 2 |  | t | 54 | 0 | 67.28 |  | 1.725 | 116.06 |  | #N/A | 23.32% | #N/A
[9 empty] | TOTAL (H) : | 116.06
[9 empty] | CUSTO DIRETO TOTAL (E) + (F) + (G) + (H) : | 225.92
[9 empty] | 0.2822 | 63.75 | [6 empty] | 1,075XP + 1,120XR + 4,481
PREÇO UNITÁRIO TOTAL : | [9 empty] | 289.67 |  | FALSE | Preencher BDI! | #VALUE!
CP 039 |  |  | COMPOSIÇÃO ANALÍTICA DE CUSTOS UNITÁRIO
DESCRIÇÃO: | Destinacao final de residuos classe II-B (escavacao de solo e demolicao) em area licenciada, exclusive carga, transporte e descarga
UNIDADE: | m3
DATA BASE: | 2022-07-01
Código | Fonte | (A) EQUIPAMENTO |  | Quant. | Horas prod. | Horas imp. | Valor prod. |  | Valor imp. | Custo horário
[9 empty] | TOTAL (A) : | 0
Código | Fonte | (B) MÃO DE OBRA |  |  | Unidade | Encargos (%) | Valor sem Encargos Sociais | Valor com Encargos Sociais | Consumo | Custo horário
[9 empty] | TOTAL (B) : | 0
Código | Fonte | (B) ITENS DE INCIDÊNCIA |  |  | % | Mão de obra | Equipam. |  | Material | Custo
0
[9 empty] | TOTAL (C) : | 0
[9 empty] | CUSTO HORÁRIO DE EXECUÇÃO (A) + (B) + (C) : | 0
[9 empty] | (D) PRODUÇÃO DE EQUIPE : | 1
[9 empty] | (E) CUSTO UNITÁRIO DA EXECUÇÃO [(A) + (B) + (C)] / (D) : | 0
Código | Fonte | (F) MATERIAIS |  |  |  | Unidade | Custo unitário | Consumo |  | Custo
Merc-39 |  | Destinacao final de residuos classe II-B (escavacao de solo e demolicao) em area licenciada, exclusive carga, transporte e descarga |  |  |  | m3 | 22.67 | 1 |  | 22.67
[9 empty] | TOTAL (F) : | 22.67
Código | Fonte | (G) SERVIÇOS |  |  |  | Unidade | Custo unitário |  | Consumo | Custo
[9 empty] | TOTAL (G) : | 0
Código | Fonte | (H) ITENS DE TRANSPORTE |  | Unidade | XP | XR | Custo unitário |  | Consumo | Custo
[9 empty] | TOTAL (H) : | 0
[9 empty] | CUSTO DIRETO TOTAL (E) + (F) + (G) + (H) : | 22.67
PREÇO UNITÁRIO TOTAL : | [9 empty] | 22.67

## SINAPI (hidden)
PRECOS DE INSUMOS - BANCO NACIONAL
MES DE COLETA: 07/2022
LOCALIDADE: 2680 - VITORIA
ENCARGOS SOCIAIS (%) HORISTA 115,66 MENSALISTA 72,36
CODIGO | DESCRICAO DO INSUMO | UNIDADE DE MEDIDA | PRECO MEDIANO R$
38605 | ABERTURA PARA ENCAIXE DE CUBA OU LAVATORIO EM BANCADA DE MARMORE/ GRANITO OU OUTRO TIPO DE PEDRA NATURAL | UN | 69.65
11270 | ABRACADEIRA DE LATAO PARA FIXACAO DE CABO PARA-RAIO, DIMENSOES 32 X 24 X 24 MM | UN | 2.41
412 | ABRACADEIRA DE NYLON PARA AMARRACAO DE CABOS, COMPRIMENTO DE *230* X *7,6* MM | UN | 1.18
414 | ABRACADEIRA DE NYLON PARA AMARRACAO DE CABOS, COMPRIMENTO DE 100 X 2,5 MM | UN | 0.07
410 | ABRACADEIRA DE NYLON PARA AMARRACAO DE CABOS, COMPRIMENTO DE 150 X *3,6* MM | UN | 0.18
411 | ABRACADEIRA DE NYLON PARA AMARRACAO DE CABOS, COMPRIMENTO DE 200 X *4,6* MM | UN | 0.23
408 | ABRACADEIRA DE NYLON PARA AMARRACAO DE CABOS, COMPRIMENTO DE 390 X *4,6* MM | UN | 1.14
39131 | ABRACADEIRA EM ACO PARA AMARRACAO DE ELETRODUTOS, TIPO D, COM 1 1/2" E CUNHA DE FIXACAO | UN | 3.82
394 | ABRACADEIRA EM ACO PARA AMARRACAO DE ELETRODUTOS, TIPO D, COM 1 1/2" E PARAFUSO DE FIXACAO | UN | 3.87
39130 | ABRACADEIRA EM ACO PARA AMARRACAO DE ELETRODUTOS, TIPO D, COM 1 1/4" E CUNHA DE FIXACAO | UN | 3.49
395 | ABRACADEIRA EM ACO PARA AMARRACAO DE ELETRODUTOS, TIPO D, COM 1 1/4" E PARAFUSO DE FIXACAO | UN | 3.73
39127 | ABRACADEIRA EM ACO PARA AMARRACAO DE ELETRODUTOS, TIPO D, COM 1/2" E CUNHA DE FIXACAO | UN | 1.84
392 | ABRACADEIRA EM ACO PARA AMARRACAO DE ELETRODUTOS, TIPO D, COM 1/2" E PARAFUSO DE FIXACAO | UN | 1.89
39129 | ABRACADEIRA EM ACO PARA AMARRACAO DE ELETRODUTOS, TIPO D, COM 1" E CUNHA DE FIXACAO | UN | 2.15
393 | ABRACADEIRA EM ACO PARA AMARRACAO DE ELETRODUTOS, TIPO D, COM 1" E PARAFUSO DE FIXACAO | UN | 2.25
39133 | ABRACADEIRA EM ACO PARA AMARRACAO DE ELETRODUTOS, TIPO D, COM 2 1/2" E CUNHA DE FIXACAO | UN | 5.02
397 | ABRACADEIRA EM ACO PARA AMARRACAO DE ELETRODUTOS, TIPO D, COM 2 1/2" E PARAFUSO DE FIXACAO | UN | 5.55
39132 | ABRACADEIRA EM ACO PARA AMARRACAO DE ELETRODUTOS, TIPO D, COM 2" E CUNHA DE FIXACAO | UN | 4.02
396 | ABRACADEIRA EM ACO PARA AMARRACAO DE ELETRODUTOS, TIPO D, COM 2" E PARAFUSO DE FIXACAO | UN | 4.3
39135 | ABRACADEIRA EM ACO PARA AMARRACAO DE ELETRODUTOS, TIPO D, COM 3 1/2" E CUNHA DE FIXACAO | UN | 8.04
39128 | ABRACADEIRA EM ACO PARA AMARRACAO DE ELETRODUTOS, TIPO D, COM 3/4" E CUNHA DE FIXACAO | UN | 2.01
400 | ABRACADEIRA EM ACO PARA AMARRACAO DE ELETRODUTOS, TIPO D, COM 3/4" E PARAFUSO DE FIXACAO | UN | 1.96
39125 | ABRACADEIRA EM ACO PARA AMARRACAO DE ELETRODUTOS, TIPO D, COM 3/8" E PARAFUSO DE FIXACAO | UN | 2.01
39134 | ABRACADEIRA EM ACO PARA AMARRACAO DE ELETRODUTOS, TIPO D, COM 3" E CUNHA DE FIXACAO | UN | 6.7
398 | ABRACADEIRA EM ACO PARA AMARRACAO DE ELETRODUTOS, TIPO D, COM 3" E PARAFUSO DE FIXACAO | UN | 6.17
39126 | ABRACADEIRA EM ACO PARA AMARRACAO DE ELETRODUTOS, TIPO D, COM 4" E CUNHA DE FIXACAO | UN | 9.04
399 | ABRACADEIRA EM ACO PARA AMARRACAO DE ELETRODUTOS, TIPO D, COM 4" E PARAFUSO DE FIXACAO | UN | 7.97
39158 | ABRACADEIRA EM ACO PARA AMARRACAO DE ELETRODUTOS, TIPO ECONOMICA (GOTA), COM 8" | UN | 21.39
39141 | ABRACADEIRA EM ACO PARA AMARRACAO DE ELETRODUTOS, TIPO U SIMPLES, COM 1 1/2" | UN | 1.55
39140 | ABRACADEIRA EM ACO PARA AMARRACAO DE ELETRODUTOS, TIPO U SIMPLES, COM 1 1/4" | UN | 1.41
39137 | ABRACADEIRA EM ACO PARA AMARRACAO DE ELETRODUTOS, TIPO U SIMPLES, COM 1/2" | UN | 0.81
39139 | ABRACADEIRA EM ACO PARA AMARRACAO DE ELETRODUTOS, TIPO U SIMPLES, COM 1" | UN | 1.17
39143 | ABRACADEIRA EM ACO PARA AMARRACAO DE ELETRODUTOS, TIPO U SIMPLES, COM 2 1/2" | UN | 3.2
39142 | ABRACADEIRA EM ACO PARA AMARRACAO DE ELETRODUTOS, TIPO U SIMPLES, COM 2" | UN | 2.29
39138 | ABRACADEIRA EM ACO PARA AMARRACAO DE ELETRODUTOS, TIPO U SIMPLES, COM 3/4" | UN | 0.86
39136 | ABRACADEIRA EM ACO PARA AMARRACAO DE ELETRODUTOS, TIPO U SIMPLES, COM 3/8" | UN | 0.57
39144 | ABRACADEIRA EM ACO PARA AMARRACAO DE ELETRODUTOS, TIPO U SIMPLES, COM 3" | UN | 3.73
39145 | ABRACADEIRA EM ACO PARA AMARRACAO DE ELETRODUTOS, TIPO U SIMPLES, COM 4" | UN | 6.15
12615 | ABRACADEIRA PVC, PARA CALHA PLUVIAL, DIAMETRO ENTRE 80 E 100 MM, PARA DRENAGEM PREDIAL | UN | 4.91
11927 | ABRACADEIRA, GALVANIZADA/ZINCADA, ROSCA SEM FIM, PARAFUSO INOX, LARGURA FITA *12,6 A *14 MM, D = 2" A 2 1/2" | UN | 7.2
11928 | ABRACADEIRA, GALVANIZADA/ZINCADA, ROSCA SEM FIM, PARAFUSO INOX, LARGURA FITA *12,6 A *14 MM, D = 3" A 3 3/4" | UN | 8.24
11929 | ABRACADEIRA, GALVANIZADA/ZINCADA, ROSCA SEM FIM, PARAFUSO INOX, LARGURA FITA *12,6 A *14 MM, D = 4" A 4 3/4" | UN | 12.75
36801 | ACABAMENTO DE METAL CROMADO PARA REGISTRO PEQUENO, DE PAREDE, 1/2 " OU 3/4 " | UN | 30.41
36246 | ACABAMENTO SIMPLES/CONVENCIONAL PARA FORRO PVC, TIPO "U" OU "C", COR BRANCA, COMPRIMENTO 6 M | M | 3.88
37600 | ACESSORIO DE LIGACAO NAO ELETRICO PARA CARGAS EXPLOSIVAS, TUBO DE 6 M | UN | 112.99
37599 | ACESSORIO INICIADOR NAO ELETRICO, TUBO DE 6 M, TEMPO DE RETARDO DE *160* MS | UN | 105.16
1 | ACETILENO (RECARGA DE GAS ACETILENO PARA CILINDRO DE CONJUNTO OXICORTE GRANDE) NAO INCLUI TROCA/MANUTENCAO DO CILINDRO | KG | 67
3 | ACIDO CLORIDRICO / ACIDO MURIATICO, DILUICAO 10% A 12% PARA USO EM LIMPEZA | L | 16.29
43054 | ACO CA-25, 10,0 MM, OU 12,5 MM, OU 16,0 MM, OU 20,0 MM, OU 25,0 MM, VERGALHAO | KG | 12.83
42402 | ACO CA-25, 16,0 MM, BARRA DE TRANSFERENCIA | KG | 12.26
42403 | ACO CA-25, 20,0 MM, BARRA DE TRANSFERENCIA | KG | 15.72
42404 | ACO CA-25, 25,0 MM, BARRA DE TRANSFERENCIA | KG | 15.64
42405 | ACO CA-25, 32,0 MM, BARRA DE TRANSFERENCIA | KG | 16.66
34341 | ACO CA-25, 32,0 MM, VERGALHAO | KG | 14.46
43053 | ACO CA-25, 6,3 MM OU 8,0 MM, VERGALHAO | KG | 11.46
43058 | ACO CA-50, 10,0 MM, OU 12,5 MM, OU 16,0 MM, OU 20,0 MM, DOBRADO E CORTADO | KG | 11.88
34 | ACO CA-50, 10,0 MM, VERGALHAO | KG | 11.94
43055 | ACO CA-50, 12,5 MM OU 16,0 MM, VERGALHAO | KG | 10.34
43056 | ACO CA-50, 20,0 MM OU 25,0 MM, VERGALHAO | KG | 11.92
43057 | ACO CA-50, 32,0 MM, VERGALHAO | KG | 13.1
34449 | ACO CA-50, 6,3 MM, DOBRADO E CORTADO | KG | 14
32 | ACO CA-50, 6,3 MM, VERGALHAO | KG | 12.59
33 | ACO CA-50, 8,0 MM, VERGALHAO | KG | 12.67
43061 | ACO CA-60, 4,2 MM OU 5,0 MM, DOBRADO E CORTADO | KG | 11.84
43059 | ACO CA-60, 4,2 MM, OU 5,0 MM, OU 6,0 MM, OU 7,0 MM, VERGALHAO | KG | 11.3
43062 | ACO CA-60, 6,0 MM OU 7,0 MM, DOBRADO E CORTADO | KG | 12.52
43060 | ACO CA-60, 8,0 MM OU 9,5 MM, VERGALHAO | KG | 9.84
20063 | ACOPLAMENTO DE CONDUTOR PLUVIAL, EM PVC, DIAMETRO ENTRE 80 E 100 MM, PARA DRENAGEM PREDIAL | UN | 4.88
40410 | ACOPLAMENTO RIGIDO EM FERRO FUNDIDO PARA SISTEMA DE TUBULACAO RANHURADA, DN 50 MM (2") | UN | 26.89
40411 | ACOPLAMENTO RIGIDO EM FERRO FUNDIDO PARA SISTEMA DE TUBULACAO RANHURADA, DN 65 MM (2 1/2") | UN | 29.18
40412 | ACOPLAMENTO RIGIDO EM FERRO FUNDIDO PARA SISTEMA DE TUBULACAO RANHURADA, DN 80 MM (3") | UN | 32.75
38838 | ADAPTADOR DE COBRE PARA TUBULACAO PEX, DN 16 X 15 MM | UN | 7.84
38839 | ADAPTADOR DE COBRE PARA TUBULACAO PEX, DN 20 X 22 MM | UN | 9.23
55 | ADAPTADOR DE COMPRESSAO EM POLIPROPILENO (PP), PARA TUBO EM PEAD, 20 MM X 1/2", PARA LIGACAO PREDIAL DE AGUA (NTS 179) | UN | 5
61 | ADAPTADOR DE COMPRESSAO EM POLIPROPILENO (PP), PARA TUBO EM PEAD, 20 MM X 3/4", PARA LIGACAO PREDIAL DE AGUA (NTS 179) | UN | 4.73
62 | ADAPTADOR DE COMPRESSAO EM POLIPROPILENO (PP), PARA TUBO EM PEAD, 32 MM X 1", PARA LIGACAO PREDIAL DE AGUA (NTS 179) | UN | 9.8
77 | ADAPTADOR PVC PARA SIFAO METALICO, SOLDAVEL, COM ANEL BORRACHA (JE), 40 MM X 1 1/2" | UN | 2.05
76 | ADAPTADOR PVC PARA SIFAO, ROSCAVEL, 40 MM X 1 1/4" | UN | 2.08
67 | ADAPTADOR PVC ROSCAVEL, COM FLANGES E ANEL DE VEDACAO, 1/2", PARA CAIXA D' AGUA | UN | 20.07
71 | ADAPTADOR PVC ROSCAVEL, COM FLANGES E ANEL DE VEDACAO, 1", PARA CAIXA D' AGUA | UN | 36.88
73 | ADAPTADOR PVC ROSCAVEL, COM FLANGES E ANEL DE VEDACAO, 3/4", PARA CAIXA D' AGUA | UN | 27.54
103 | ADAPTADOR PVC SOLDAVEL CURTO COM BOLSA E ROSCA, 110 MM X 4", PARA AGUA FRIA | UN | 81.9
107 | ADAPTADOR PVC SOLDAVEL CURTO COM BOLSA E ROSCA, 20 MM X 1/2", PARA AGUA FRIA | UN | 1.28
65 | ADAPTADOR PVC SOLDAVEL CURTO COM BOLSA E ROSCA, 25 MM X 3/4", PARA AGUA FRIA | UN | 1.58
108 | ADAPTADOR PVC SOLDAVEL CURTO COM BOLSA E ROSCA, 32 MM X 1", PARA AGUA FRIA | UN | 3.27
110 | ADAPTADOR PVC SOLDAVEL CURTO COM BOLSA E ROSCA, 40 MM X 1 1/2", PARA AGUA FRIA | UN | 12.65
109 | ADAPTADOR PVC SOLDAVEL CURTO COM BOLSA E ROSCA, 40 MM X 1 1/4", PARA AGUA FRIA | UN | 6.23
111 | ADAPTADOR PVC SOLDAVEL CURTO COM BOLSA E ROSCA, 50 MM X 1 1/4", PARA AGUA FRIA | UN | 14.58
112 | ADAPTADOR PVC SOLDAVEL CURTO COM BOLSA E ROSCA, 50 MM X1 1/2", PARA AGUA FRIA | UN | 7.93
113 | ADAPTADOR PVC SOLDAVEL CURTO COM BOLSA E ROSCA, 60 MM X 2", PARA AGUA FRIA | UN | 21.54
104 | ADAPTADOR PVC SOLDAVEL CURTO COM BOLSA E ROSCA, 75 MM X 2 1/2", PARA AGUA FRIA | UN | 31.33
102 | ADAPTADOR PVC SOLDAVEL CURTO COM BOLSA E ROSCA, 85 MM X 3", PARA AGUA FRIA | UN | 51.44
95 | ADAPTADOR PVC SOLDAVEL, COM FLANGE E ANEL DE VEDACAO, 20 MM X 1/2", PARA CAIXA D'AGUA | UN | 17.41
96 | ADAPTADOR PVC SOLDAVEL, COM FLANGE E ANEL DE VEDACAO, 25 MM X 3/4", PARA CAIXA D'AGUA | UN | 20.02
97 | ADAPTADOR PVC SOLDAVEL, COM FLANGE E ANEL DE VEDACAO, 32 MM X 1", PARA CAIXA D'AGUA | UN | 26
98 | ADAPTADOR PVC SOLDAVEL, COM FLANGE E ANEL DE VEDACAO, 40 MM X 1 1/4", PARA CAIXA D'AGUA | UN | 35.04
99 | ADAPTADOR PVC SOLDAVEL, COM FLANGE E ANEL DE VEDACAO, 50 MM X 1 1/2", PARA CAIXA D'AGUA | UN | 42.5
100 | ADAPTADOR PVC SOLDAVEL, COM FLANGES E ANEL DE VEDACAO, 60 MM X 2", PARA CAIXA D' AGUA | UN | 59.29
75 | ADAPTADOR PVC SOLDAVEL, COM FLANGES LIVRES, 110 MM X 4", PARA CAIXA D' AGUA | UN | 617.95
114 | ADAPTADOR PVC SOLDAVEL, COM FLANGES LIVRES, 25 MM X 3/4", PARA CAIXA D' AGUA | UN | 22.52
68 | ADAPTADOR PVC SOLDAVEL, COM FLANGES LIVRES, 32 MM X 1", PARA CAIXA D' AGUA | UN | 34.43
86 | ADAPTADOR PVC SOLDAVEL, COM FLANGES LIVRES, 40 MM X 1 1/4", PARA CAIXA D' AGUA | UN | 64.01
66 | ADAPTADOR PVC SOLDAVEL, COM FLANGES LIVRES, 50 MM X 1 1/2", PARA CAIXA D' AGUA | UN | 64.24
69 | ADAPTADOR PVC SOLDAVEL, COM FLANGES LIVRES, 60 MM X 2", PARA CAIXA D' AGUA | UN | 98.19
83 | ADAPTADOR PVC SOLDAVEL, COM FLANGES LIVRES, 75 MM X 2 1/2", PARA CAIXA D' AGUA | UN | 313.61
74 | ADAPTADOR PVC SOLDAVEL, COM FLANGES LIVRES, 85 MM X 3", PARA CAIXA D' AGUA | UN | 437.83
106 | ADAPTADOR PVC SOLDAVEL, LONGO, COM FLANGE LIVRE, 110 MM X 4", PARA CAIXA D' AGUA | UN | 665.13
87 | ADAPTADOR PVC SOLDAVEL, LONGO, COM FLANGE LIVRE, 25 MM X 3/4", PARA CAIXA D' AGUA | UN | 31.62
88 | ADAPTADOR PVC SOLDAVEL, LONGO, COM FLANGE LIVRE, 32 MM X 1", PARA CAIXA D' AGUA | UN | 35.28
89 | ADAPTADOR PVC SOLDAVEL, LONGO, COM FLANGE LIVRE, 40 MM X 1 1/4", PARA CAIXA D' AGUA | UN | 52.17
90 | ADAPTADOR PVC SOLDAVEL, LONGO, COM FLANGE LIVRE, 50 MM X 1 1/2", PARA CAIXA D' AGUA | UN | 59.77
81 | ADAPTADOR PVC SOLDAVEL, LONGO, COM FLANGE LIVRE, 60 MM X 2", PARA CAIXA D' AGUA | UN | 102.23
82 | ADAPTADOR PVC SOLDAVEL, LONGO, COM FLANGE LIVRE, 75 MM X 2 1/2", PARA CAIXA D' AGUA | UN | 396.86
105 | ADAPTADOR PVC SOLDAVEL, LONGO, COM FLANGE LIVRE, 85 MM X 3", PARA CAIXA D' AGUA | UN | 464.63
60 | ADAPTADOR PVC, COM REGISTRO, PARA PEAD, 20 MM X 3/4", PARA LIGACAO PREDIAL DE AGUA | UN | 6.49
72 | ADAPTADOR PVC, ROSCAVEL, COM FLANGES E ANEL DE VEDACAO, 1 1/2", PARA CAIXA D'AGUA | UN | 62.5
70 | ADAPTADOR PVC, ROSCAVEL, COM FLANGES E ANEL DE VEDACAO, 1 1/4", PARA CAIXA D' AGUA | UN | 52.26
85 | ADAPTADOR PVC, ROSCAVEL, COM FLANGES E ANEL DE VEDACAO, 2", PARA CAIXA D' AGUA | UN | 75.85
84 | ADAPTADOR PVC, ROSCAVEL, PARA VALVULA PIA OU LAVATORIO, 40 MM | UN | 0.88
37997 | ADAPTADOR, CPVC, SOLDAVEL, 15 MM, PARA AGUA QUENTE | UN | 8.63
37998 | ADAPTADOR, CPVC, SOLDAVEL, 22 MM, PARA AGUA QUENTE | UN | 8.94
10899 | ADAPTADOR, EM LATAO, ENGATE RAPIDO 2 1/2" X ROSCA INTERNA 5 FIOS 2 1/2", PARA INSTALACAO PREDIAL DE COMBATE A INCENDIO | UN | 83.23
10900 | ADAPTADOR, EM LATAO, ENGATE RAPIDO1 1/2" X ROSCA INTERNA 5 FIOS 2 1/2", PARA INSTALACAO PREDIAL DE COMBATE A INCENDIO | UN | 65.14
46 | ADAPTADOR, PVC PBA, BOLSA/ROSCA, JE, DN 75 / DE 85 MM | UN | 56.75
51 | ADAPTADOR, PVC PBA, A BOLSA DEFOFO, JE, DN 100 / DE 110 MM | UN | 156.57
12863 | ADAPTADOR, PVC PBA, A BOLSA DEFOFO, JE, DN 50 / DE 60 MM | UN | 36.06
50 | ADAPTADOR, PVC PBA, A BOLSA DEFOFO, JE, DN 75 / DE 85 MM | UN | 81.76
47 | ADAPTADOR, PVC PBA, BOLSA/ROSCA, JE, DN 100 / DE 110 MM | UN | 97.04
48 | ADAPTADOR, PVC PBA, BOLSA/ROSCA, JE, DN 50 / DE 60 MM | UN | 25.31
52 | ADAPTADOR, PVC PBA, PONTA/ROSCA, JE, DN 50 / DE 60 MM | UN | 19.23
43 | ADAPTADOR, PVC PBA, PONTA/ROSCA, JE, DN 75 / DE 85 MM | UN | 64.9
39719 | ADESIVO / COLA DE CONTATO LIQUIDO, A BASE DE RESINAS, PARA COLAGEM DE ESPUMA PARA ISOLAMENTO TERMICO FLEXIVEL | L | 193.75
3410 | ADESIVO / COLA PARA EPS (ISOPOR) E OUTROS MATERIAIS | KG | 43.58
4791 | ADESIVO ACRILICO DE BASE AQUOSA / COLA DE CONTATO | KG | 50.28
157 | ADESIVO ESTRUTURAL A BASE DE RESINA EPOXI PARA INJECAO EM TRINCAS, BICOMPONENTE, BAIXA VISCOSIDADE | KG | 138.21
156 | ADESIVO ESTRUTURAL A BASE DE RESINA EPOXI, BICOMPONENTE, FLUIDO | KG | 49.21
131 | ADESIVO ESTRUTURAL A BASE DE RESINA EPOXI, BICOMPONENTE, PASTOSO (TIXOTROPICO) | KG | 42.08
21114 | ADESIVO PARA TUBOS CPVC, *75* G | UN | 38.19
119 | ADESIVO PLASTICO PARA PVC, BISNAGA COM 75 GR | UN | 9.68
122 | ADESIVO PLASTICO PARA PVC, FRASCO COM *850* GR | UN | 74.48
20080 | ADESIVO PLASTICO PARA PVC, FRASCO COM 175 GR | UN | 24.31
124 | ADITIVO ACELERADOR DE PEGA E ENDURECIMENTO PARA ARGAMASSAS E CONCRETOS, LIQUIDO E ISENTO DE CLORETOS | L | 16.23
7334 | ADITIVO ADESIVO LIQUIDO PARA ARGAMASSAS DE REVESTIMENTOS CIMENTICIOS | L | 16.46
123 | ADITIVO IMPERMEABILIZANTE DE PEGA NORMAL PARA ARGAMASSAS E CONCRETOS SEM ARMACAO, LIQUIDO E ISENTO DE CLORETOS | L | 6.64
127 | ADITIVO IMPERMEABILIZANTE DE PEGA ULTRARRAPIDA, LIQUIDO E ISENTO DE CLORETOS | L | 15.85
41373 | ADITIVO LIQUIDO IMPERMEABILIZANTE CRISTALIZANTE | L | 22.08
133 | ADITIVO LIQUIDO INCORPORADOR DE AR PARA CONCRETO E ARGAMASSA, LIQUIDO E ISENTO DE CLORETOS | L | 6.58
43617 | ADITIVO PLASTIFICANTE E ESTABILIZADOR PARA ARGAMASSAS DE ASSENTAMENTO E REBOCO, LIQUIDO E ISENTO DE CLORETOS | L | 7.35
132 | ADITIVO PLASTIFICANTE RETARDADOR DE PEGA E REDUTOR DE AGUA PARA CONCRETO, LIQUIDO E ISENTO DE CLORETOS | L | 6.82
43618 | ADITIVO SUPERPLASTIFICANTE DE PEGA NORMAL PARA CONCRETO, LIQUIDO E ISENTO DE CLORETOS | KG | 17.18
37476 | ADUELA/ GALERIA PRE-MOLDADA DE CONCRETO ARMADO, SECAO QUADRADA INTERNA DE 1,50 X 1,50 M (L X A), MISULA DE 20 X 20 CM, C = 1,00 M, ESPESSURA MIN = 15 CM, TB-45 E FCK DO CONCRETO = 30 MPA | UN | 3340.87
37478 | ADUELA/ GALERIA PRE-MOLDADA DE CONCRETO ARMADO, SECAO RETANGULAR INTERNA DE 2,00 X 2,00 M (L X A), MISULA DE 20 X 20 CM, C = 1,00 M, ESPESSURA MIN = 15 CM, TB-45 E FCK DO CONCRETO = 30 MPA | UN | 4184.53
37477 | ADUELA/ GALERIA PRE-MOLDADA DE CONCRETO ARMADO, SECAO RETANGULAR INTERNA DE 2,50 X 2,50 M (L X A), MISULA DE 20 X 20 CM, C = 1,00 M, ESPESSURA MIN = 15 CM, TB-45 E FCK DO CONCRETO = 30 MPA | UN | 5669.36
37479 | ADUELA/ GALERIA PRE-MOLDADA DE CONCRETO ARMADO, SECAO RETANGULAR INTERNA DE 3,00 X 3,00 M (L X A), MISULA DE 20 X 20 CM, C = 1.00 M, ESPESSURA MIN = 20 CM, TB-45 E FCK DO CONCRETO = 30 MPA | UN | 6723.93
4319 | AFASTADOR PARA TELHA DE FIBROCIMENTO CANALETE 90 OU KALHETAO | UN | 2.39
42409 | AGENTE DE CURA, PROTETOR DA EVAPORACAO DA AGUA DE HIDRATACAO DO CONCRETO | KG | 10.82
40553 | AGREGADO RECICLADO, TIPO RACHAO RECICLADO CINZA, CLASSE A | M3 | 39.08
6114 | AJUDANTE DE ARMADOR (HORISTA) | H | 12.07
40912 | AJUDANTE DE ARMADOR (MENSALISTA) | MES | 2126.26
247 | AJUDANTE DE ELETRICISTA (HORISTA) | H | 18.28
40919 | AJUDANTE DE ELETRICISTA (MENSALISTA) | MES | 3219.09
40984 | AJUDANTE DE ESTRUTURAS METALICAS (MENSALISTA) | MES | 3003.47
44499 | AJUDANTE DE ESTRUTURAS METALICAS HORISTA | H | 17.08
248 | AJUDANTE DE OPERACAO EM GERAL (HORISTA) | H | 13.95
41086 | AJUDANTE DE OPERACAO EM GERAL (MENSALISTA) | MES | 2453.9
34466 | AJUDANTE DE PINTOR (HORISTA) | H | 17.7
41083 | AJUDANTE DE PINTOR (MENSALISTA) | MES | 3113.51
252 | AJUDANTE DE SERRALHEIRO (HORISTA) | H | 16.34
40909 | AJUDANTE DE SERRALHEIRO (MENSALISTA) | MES | 2876.7
242 | AJUDANTE ESPECIALIZADO | H | 15.24
41085 | AJUDANTE ESPECIALIZADO (MENSALISTA) | MES | 2682.33
427 | ALCA PREFORMADA DE CONTRA POSTE, EM ACO GALVANIZADO, PARA CABO 3/16", COMPRIMENTO *860* MM | UN | 9.49
417 | ALCA PREFORMADA DE DISTRIBUICAO, EM ACO GALVANIZADO, PARA CABO DE ALUMINIO DIAMETRO 16 A 25 MM | UN | 4.47
11273 | ALCA PREFORMADA DE DISTRIBUICAO, EM ACO GALVANIZADO, PARA CONDUTORES DE ALUMINIO AWG 1/0 (CAA 6/1 OU CA 7 FIOS) | UN | 13.89
11272 | ALCA PREFORMADA DE DISTRIBUICAO, EM ACO GALVANIZADO, PARA CONDUTORES DE ALUMINIO AWG 2 (CAA 6/1 OU CA 7 FIOS) | UN | 8.38
11275 | ALCA PREFORMADA DE SERVICO, EM ACO GALVANIZADO, PARA CONDUTORES DE ALUMINIO AWG 4 (CAA 6/1) | UN | 3.36
11274 | ALCA PREFORMADA DE SERVICO, EM ACO GALVANIZADO, PARA CONDUTORES DE ALUMINIO AWG 6 (CAA 6/1) | UN | 2.56
38470 | ALICATE DE CORTE DIAGONAL 6 " COM ISOLAMENTO | UN | 51.82
38547 | ALICATE DE CRIMPAR RJ11, RJ12 E RJ45 | UN | 141.41
38469 | ALICATE DE PRESSAO PARA SOLDA DE CHAPA 18 " | UN | 152.05
38467 | ALICATE DE PRESSAO 11 " PARA SOLDA, TIPO C | UN | 85.55
38468 | ALICATE DE PRESSAO 11 " PARA SOLDA, TIPO U | UN | 94.14
38471 | ALICATE PARA ANEIS DE PISTAO, CAPACIDADE 50 A 100 MM | UN | 122.26
37370 | ALIMENTACAO - HORISTA (COLETADO CAIXA) | H | 2.94
40862 | ALIMENTACAO - MENSALISTA (COLETADO CAIXA) | MES | 554.46
10658 | ALISADORA DE CONCRETO COM MOTOR A GASOLINA DE 5,5 HP, PESO COM MOTOR DE 78 KG, 4 PAS | UN | 7770
253 | ALMOXARIFE (HORISTA) | H | 25.03
40809 | ALMOXARIFE (MENSALISTA) | MES | 4402.41
42428 | ALONGADOR COM TRES ALTURAS, EM TUBO DE ACO CARBONO, PINTURA NO PROCESSO ELETROSTATICO - EQUIPAMENTO DE GINASTICA PARA ACADEMIA AO AR LIVRE / ACADEMIA DA TERCEIRA IDADE - ATI | UN | 2251
583 | ALUMINIO ANODIZADO | KG | 40.52
301 | ANEL BORRACHA PARA TUBO ESGOTO PREDIAL, DN 100 MM (NBR 5688) | UN | 3.5
296 | ANEL BORRACHA PARA TUBO ESGOTO PREDIAL, DN 50 MM (NBR 5688) | UN | 1.98
297 | ANEL BORRACHA PARA TUBO ESGOTO PREDIAL, DN 75 MM (NBR 5688) | UN | 2.91
299 | ANEL BORRACHA, DN 100 MM, PARA TUBO SERIE REFORCADA ESGOTO PREDIAL | UN | 4.1
300 | ANEL BORRACHA, DN 150 MM, PARA TUBO SERIE REFORCADA ESGOTO PREDIAL | UN | 14.21
20085 | ANEL BORRACHA, DN 50 MM, PARA TUBO SERIE REFORCADA ESGOTO PREDIAL | UN | 2.59
298 | ANEL BORRACHA, DN 75 MM, PARA TUBO SERIE REFORCADA ESGOTO PREDIAL | UN | 3.15
311 | ANEL BORRACHA, PARA TUBO PVC DEFOFO, DN 100 MM (NBR 7665) | UN | 11.71
318 | ANEL BORRACHA, PARA TUBO PVC DEFOFO, DN 150 MM (NBR 7665) | UN | 23.59
319 | ANEL BORRACHA, PARA TUBO PVC DEFOFO, DN 200 MM (NBR 7665) | UN | 37
303 | ANEL BORRACHA, PARA TUBO PVC, REDE COLETOR ESGOTO, DN 100 MM (NBR 7362) | UN | 3.87
305 | ANEL BORRACHA, PARA TUBO PVC, REDE COLETOR ESGOTO, DN 150 MM (NBR 7362) | UN | 12.2
306 | ANEL BORRACHA, PARA TUBO PVC, REDE COLETOR ESGOTO, DN 200 MM (NBR 7362) | UN | 18.5
307 | ANEL BORRACHA, PARA TUBO PVC, REDE COLETOR ESGOTO, DN 250 MM (NBR 7362) | UN | 46.73
309 | ANEL BORRACHA, PARA TUBO PVC, REDE COLETOR ESGOTO, DN 350 MM (NBR 7362) | UN | 76.55
310 | ANEL BORRACHA, PARA TUBO PVC, REDE COLETOR ESGOTO, DN 400 MM (NBR 7362) | UN | 106.11
328 | ANEL BORRACHA, PARA TUBO/CONEXAO PVC PBA, DN 100 MM, PARA REDE AGUA | UN | 9.28
325 | ANEL BORRACHA, PARA TUBO/CONEXAO PVC PBA, DN 50 MM, PARA REDE AGUA | UN | 2.73
20326 | ANEL BORRACHA, PARA TUBO/CONEXAO PVC PBA, DN 60 MM, PARA REDE AGUA | UN | 5.01
329 | ANEL BORRACHA, PARA TUBO/CONEXAO PVC PBA, DN 75 MM, PARA REDE AGUA | UN | 7.76
308 | ANEL BORRACHA, PARA TUBO, PVC REDE COLETOR ESGOTO, DN 300 MM (NBR 7362) | UN | 104.3
39642 | ANEL DE BORRACHA PARA VEDACAO DE DUTO PEAD CORRUGADO PARA ELETRICA, DN 1 1/2" (NBR 15715) | UN | 3.43
39641 | ANEL DE BORRACHA PARA VEDACAO DE DUTO PEAD CORRUGADO PARA ELETRICA, DN 1 1/4" (NBR 15715) | UN | 3.01
39643 | ANEL DE BORRACHA PARA VEDACAO DE DUTO PEAD CORRUGADO PARA ELETRICA, DN 2" (NBR 15715) | UN | 4.03
39644 | ANEL DE BORRACHA PARA VEDACAO DE DUTO PEAD CORRUGADO PARA ELETRICA, DN 3" (NBR 15715) | UN | 6.25
39645 | ANEL DE BORRACHA PARA VEDACAO DE DUTO PEAD CORRUGADO PARA ELETRICA, DN 4" (NBR 15715) | UN | 6.86
41610 | ANEL DE CONCRETO ARMADO COM FUNDO, PARA FOSSA E POCO 1,50 X *0,50* M | UN | 619.81
41611 | ANEL DE CONCRETO ARMADO COM FUNDO, PARA FOSSA E POCO 2,00 X *0,50* M | UN | 976.95
41612 | ANEL DE CONCRETO ARMADO COM FUNDO, PARA FOSSA E POCO 2,50 X *0,50* M | UN | 1371.78
41637 | ANEL DE CONCRETO ARMADO, COM FUROS/DRENO PARA SUMIDOURO, D = 0,80 M, H = 0,50 M | UN | 128.23
41638 | ANEL DE CONCRETO ARMADO, COM FUROS/DRENO PARA SUMIDOURO, D = 1,00 M, H = 0,50M | UN | 167.04
41639 | ANEL DE CONCRETO ARMADO, COM FUROS/DRENO PARA SUMIDOURO, D = 1,50 M, H = 0,50 M | UN | 404.11
11789 | ANEL DE DISTRIBUICAO EM ACO GALVANIZADO PARA FIO FE-160 | UN | 1.26
20975 | ANEL DE EXPANSAO EM COBRE, ENGATE RAPIDO 1 1/2", PARA EMPATACAO MANGUEIRA DE COMBATE A INCENDIO PREDIAL | UN | 13.05
20976 | ANEL DE EXPANSAO EM COBRE, ENGATE RAPIDO 2 1/2", PARA EMPATACAO MANGUEIRA DE COMBATE A INCENDIO PREDIAL | UN | 19.72
40340 | ANEL DE VEDACAO/JUNTA ELASTICA, H = *16* MM, PARA TUBO DE CONCRETO, DN 300 MM | UN | 25.75
40341 | ANEL DE VEDACAO/JUNTA ELASTICA, H = *16* MM, PARA TUBO DE CONCRETO, DN 400 MM | UN | 30.73
40342 | ANEL DE VEDACAO/JUNTA ELASTICA, H = *16* MM, PARA TUBO DE CONCRETO, DN 500 MM | UN | 36.65
40343 | ANEL DE VEDACAO/JUNTA ELASTICA, H = *16* MM, PARA TUBO DE CONCRETO, DN 600 MM | UN | 43.47
40344 | ANEL DE VEDACAO/JUNTA ELASTICA, H = *18* MM, PARA TUBO DE CONCRETO, DN 700 MM | UN | 59.26
40345 | ANEL DE VEDACAO/JUNTA ELASTICA, H = *19* MM, PARA TUBO DE CONCRETO, DN 800 MM | UN | 73.01
40346 | ANEL DE VEDACAO/JUNTA ELASTICA, H = *19* MM, PARA TUBO DE CONCRETO, DN 900 MM | UN | 84.7
40347 | ANEL DE VEDACAO/JUNTA ELASTICA, H = *21* MM, PARA TUBO DE CONCRETO, DN 1000 MM | UN | 106.42
6138 | ANEL DE VEDACAO, PVC FLEXIVEL, 100 MM, PARA SAIDA DE BACIA / VASO SANITARIO | UN | 13.99
38840 | ANEL DESLIZANTE / TRADICIONAL, METALICO, PARA TUBO PEX, DN 16 MM | UN | 2.19
38841 | ANEL DESLIZANTE / TRADICIONAL, METALICO, PARA TUBO PEX, DN 20 MM | UN | 2.43
38842 | ANEL DESLIZANTE / TRADICIONAL, METALICO, PARA TUBO PEX, DN 25 MM | UN | 4.81
38843 | ANEL DESLIZANTE / TRADICIONAL, METALICO, PARA TUBO PEX, DN 32 MM | UN | 7.51
43424 | ANEL EM CONCRETO ARMADO, LISO, PARA FOSSAS SEPTICAS E SUMIDOUROS, COM FUNDO, DIAMETRO INTERNO DE 1,20 M E ALTURA DE 0,50 M | UN | 519.3
43426 | ANEL EM CONCRETO ARMADO, LISO, PARA FOSSAS SEPTICAS E SUMIDOUROS, COM FUNDO, DIAMETRO INTERNO DE 3,00 M E ALTURA DE 0,50 M | UN | 1791.08
12565 | ANEL EM CONCRETO ARMADO, LISO, PARA FOSSAS SEPTICAS E SUMIDOUROS, SEM FUNDO, DIAMETRO INTERNO DE 2,00 M E ALTURA DE 0,50 M | UN | 628.1
12567 | ANEL EM CONCRETO ARMADO, LISO, PARA FOSSAS SEPTICAS E SUMIDOUROS, SEM FUNDO, DIAMETRO INTERNO DE 2,50 M E ALTURA DE 0,50 M | UN | 843.65
12568 | ANEL EM CONCRETO ARMADO, LISO, PARA FOSSAS SEPTICAS E SUMIDOUROS, SEM FUNDO, DIAMETRO INTERNO DE 3,00 M E ALTURA DE 0,50 M | UN | 1181.11
43441 | ANEL EM CONCRETO ARMADO, LISO, PARA POCOS DE INSPECAO, COM FUNDO, DIAMETRO INTERNO DE 0,60 M E ALTURA DE 0,50 M | UN | 151.85
43423 | ANEL EM CONCRETO ARMADO, LISO, PARA POCOS DE INSPECAO, SEM FUNDO, DIAMETRO INTERNO DE 0,60 M E ALTURA DE 0,20 M | UN | 70.86
12532 | ANEL EM CONCRETO ARMADO, LISO, PARA POCOS DE INSPECAO, SEM FUNDO, DIAMETRO INTERNO DE 0,60 M E ALTURA DE 0,50 M | UN | 109.29
43444 | ANEL EM CONCRETO ARMADO, LISO, PARA POCOS DE VISITA, POCOS DE INSPECAO, FOSSAS SEPTICAS E SUMIDOUROS, COM FUNDO, DIAMETRO INTERNO DE 1,20 M E ALTURA DE 0,75 M | UN | 366.99
12551 | ANEL EM CONCRETO ARMADO, LISO, PARA POCOS DE VISITA, POCOS DE INSPECAO, FOSSAS SEPTICAS E SUMIDOUROS, SEM FUNDO, DIAMETRO INTERNO DE 1,20 M E ALTURA DE 0,50 M | UN | 261.83
43442 | ANEL EM CONCRETO ARMADO, LISO, PARA POCOS DE VISITAS, POCOS DE INSPECAO, FOSSAS SEPTICAS E SUMIDOUROS, COM FUNDO, DIAMETRO INTERNO DE 0,80 M E ALTURA DE 0,50 M | UN | 202.47
43443 | ANEL EM CONCRETO ARMADO, LISO, PARA POCOS DE VISITAS, POCOS DE INSPECAO, FOSSAS SEPTICAS E SUMIDOUROS, COM FUNDO, DIAMETRO INTERNO DE 1,00 M E ALTURA DE 0,50 M | UN | 265.75
12544 | ANEL EM CONCRETO ARMADO, LISO, PARA POCOS DE VISITAS, POCOS DE INSPECAO, FOSSAS SEPTICAS E SUMIDOUROS, SEM FUNDO, DIAMETRO INTERNO DE 0,80 M E ALTURA DE 0,50 M | UN | 143.42
12547 | ANEL EM CONCRETO ARMADO, LISO, PARA POCOS DE VISITAS, POCOS DE INSPECAO, FOSSAS SEPTICAS E SUMIDOUROS, SEM FUNDO, DIAMETRO INTERNO DE 1,00 M E ALTURA DE 0,50 M | UN | 192.89
43445 | ANEL EM CONCRETO ARMADO, LISO, PARA, POCOS DE VISITA, POCOS DE INSPECAO, FOSSAS SEPTICAS E SUMIDOUROS, COM FUNDO, DIAMETRO INTERNO DE 1,50 M E ALTURA DE 1,00 M | UN | 506.19
12563 | ANEL EM CONCRETO ARMADO, LISO, PARA, POCOS DE VISITA, POCOS DE INSPECAO, FOSSAS SEPTICAS E SUMIDOUROS, SEM FUNDO, DIAMETRO INTERNO DE 1,50 M E ALTURA DE 0,50 M | UN | 362.16
43425 | ANEL EM CONCRETO ARMADO, PERFURADO, PARA FOSSAS SEPTICAS E SUMIDOUROS, SEM FUNDO, DIAMETRO INTERNO DE 1,20 M E ALTURA DE 0,50 M | UN | 227.78
43446 | ANEL EM CONCRETO ARMADO, PERFURADO, PARA FOSSAS SEPTICAS E SUMIDOUROS, SEM FUNDO, DIAMETRO INTERNO DE 2,00 M E ALTURA DE 0,50 M | UN | 480.88
43447 | ANEL EM CONCRETO ARMADO, PERFURADO, PARA FOSSAS SEPTICAS E SUMIDOUROS, SEM FUNDO, DIAMETRO INTERNO DE 2,50 M E ALTURA DE 0,50 M | UN | 590.55
43448 | ANEL EM CONCRETO ARMADO, PERFURADO, PARA FOSSAS SEPTICAS E SUMIDOUROS, SEM FUNDO, DIAMETRO INTERNO DE 3,00 M E ALTURA DE 0,50 M | UN | 826.78
13761 | APARELHO CORTE OXI-ACETILENO PARA SOLDA E CORTE CONTENDO MACARICO SOLDA, BICO DE CORTE, CILINDROS, REGULADORES, MANGUEIRAS E CARRINHO | UN | 4704.85
4814 | APARELHO SINALIZADOR LUMINOSO COM LED, PARA SAIDA GARAGEM, COM 2 LENTES EM POLICARBONATO, BIVOLT (INCLUI SUPORTE DE FIXACAO) | UN | 99.49
44473 | APOIO DO PORTA DENTE PARA FRESADORA DE ASFALTO | UN | 2812.24
6122 | APONTADOR OU APROPRIADOR DE MAO DE OBRA (HORISTA) | H | 25.46
40810 | APONTADOR OU APROPRIADOR DE MAO DE OBRA (MENSALISTA) | MES | 4480.51
21100 | AQUECEDOR DE AGUA A GAS GLP/GN COM CAPACIDADE DE ARMAZENAMENTO DE 50 A 80 L | UN | 3047.95
11816 | AQUECEDOR DE AGUA ELETRICO RESERVATORIO DE 100 L CILINDRICO EM COBRE, REFORCADO COM ACO CARBONO, MONOFASICO, TENSAO NOMINAL 220 V | UN | 3250
11814 | AQUECEDOR DE AGUA ELETRICO RESERVATORIO DE 500 L CILINDRICO EM COBRE, REFORCADO COM ACO CARBONO, MONOFASICO, TENSAO NOMINAL 220 V | UN | 7074.43
14186 | AQUECEDOR DE AGUA ELETRICO RESERVATORIO DE 500 L CILINDRICO EM COBRE, REFORCADO COM ACO CARBONO, TRIFASICO, TENSAO NOMINAL 220/380/400 V, POTENCIA 24 KW | UN | 8882.91
14185 | AQUECEDOR DE AGUA ELETRICO RESERVATORIO DE 700 L CILINDRICO EM COBRE, REFORCADO COM ACO CARBONO, MONOFASICO, TENSAO NOMINAL 220 V | UN | 11506.83
11811 | AQUECEDOR DE AGUA ELETRICO HORIZONTAL, RESERVATORIO DE 200 L CILINDRICO EM COBRE, REFORCADO COM ACO CARBONO, MONOFASICO, TENSAO NOMINAL 220 V | UN | 4399.77
44498 | AQUECEDOR DE OLEO BPF (FLUIDO) TERMICO, CAPACIDADE DE 300.000 KCAL/H | UN | 337406.47
34469 | AQUECEDOR SOLAR COM RESERVATORIO TERMICO DE 1000 L E *5* PLACAS COLETORAS DE *2,0* M2 (NAO INCLUI ACESSORIOS) (SEM INSTALACAO) | UN | 10937.09
34476 | AQUECEDOR SOLAR COM RESERVATORIO TERMICO DE 400 L E *2* PLACAS COLETORAS DE *2,0* M2 (NAO INCLUI ACESSORIOS) (SEM INSTALACAO) | UN | 5704.15
34477 | AQUECEDOR SOLAR COM RESERVATORIO TERMICO DE 600 L E *3* PLACAS COLETORAS DE *2,0* M2 (NAO INCLUI ACESSORIOS) (SEM INSTALACAO) | UN | 7570.51
34482 | AQUECEDOR SOLAR COM RESERVATORIO TERMICO DE 800 L E *4* PLACAS COLETORAS DE *2,0* M2 (NAO INCLUI ACESSORIOS) (SEM INSTALACAO) | UN | 7070.44
34472 | AQUECEDOR SOLAR DE INSTALACAO EXTERNA, KIT COMPACTO, CONJUNTO COM RESERVATORIO TERMICO DE 200 L, PLACA COLETORA DE *2,0* M2 E INCLUSO ACESSORIOS (RESIDENCIAS ATE 120,00 M2 E DE 4 A 5 BANHOS POR DIA) (SEM INSTALACAO) | UN | 3365
42425 | AR CONDICIONADO SPLIT INVERTER, HI-WALL (PAREDE), 12000 BTU/H, CICLO FRIO, 60HZ, CLASSIFICACAO A (SELO PROCEL), GAS HFC, CONTROLE S/FIO | UN | 2230.36
42422 | AR CONDICIONADO SPLIT INVERTER, HI-WALL (PAREDE), 18000 BTU/H, CICLO FRIO, 60HZ, CLASSIFICACAO A (SELO PROCEL), GAS HFC, CONTROLE S/FIO | UN | 3311.05
43184 | AR CONDICIONADO SPLIT INVERTER, HI-WALL (PAREDE), 24000 BTU/H, CICLO FRIO, 60HZ, CLASSIFICACAO A - SELO PROCEL, GAS HFC, CONTROLE S/FIO | UN | 4576.19
42424 | AR CONDICIONADO SPLIT INVERTER, HI-WALL (PAREDE), 9000 BTU/H, CICLO FRIO, 60HZ, CLASSIFICACAO A (SELO PROCEL), GAS HFC, CONTROLE S/FIO | UN | 1991.91
42421 | AR CONDICIONADO SPLIT INVERTER, PISO TETO, APRESENTANDO ENTRE 54000 E 58000 BTU/H, CICLO FRIO, 60HZ, CLASSIFICACAO ENERGETICA A OU B (SELO PROCEL), GAS HFC, CONTROLE S/FIO | UN | 18136.11
42416 | AR CONDICIONADO SPLIT INVERTER, PISO TETO, 18000 BTU/H, CICLO FRIO, 60HZ, CLASSIFICACAO ENERGETICA A OU B (SELO PROCEL), GAS HFC, CONTROLE S/FIO | UN | 8586.89
42417 | AR CONDICIONADO SPLIT INVERTER, PISO TETO, 24000 BTU/H, CICLO FRIO, 60HZ, CLASSIFICACAO ENERGETICA A OU B (SELO PROCEL), GAS HFC, CONTROLE S/FIO | UN | 9626.61
42419 | AR CONDICIONADO SPLIT INVERTER, PISO TETO, 36000 BTU/H, CICLO FRIO, 60HZ, CLASSIFICACAO ENERGETICA A OU B (SELO PROCEL), GAS HFC, CONTROLE S/FIO | UN | 10876.02
42420 | AR CONDICIONADO SPLIT INVERTER, PISO TETO, 48000 BTU/H, CICLO FRIO, 60HZ, CLASSIFICACAO ENERGETICA A OU B (SELO PROCEL), GAS HFC, CONTROLE S/FIO | UN | 14948.29
43195 | AR CONDICIONADO SPLIT ON/OFF, CASSETE (TETO), FRIO 4 VIAS 18000 BTUS/H, CLASSIFICACAO ENERGETICA C - SELO PROCEL, GAS HFC, CONTROLE S/ FIO | UN | 5263.5
43196 | AR CONDICIONADO SPLIT ON/OFF, CASSETE (TETO), FRIO 4 VIAS 24000 BTUS/H, CLASSIFICACAO ENERGETICA C - SELO PROCEL, GAS HFC, CONTROLE S/ FIO | UN | 6523.36
43198 | AR CONDICIONADO SPLIT ON/OFF, CASSETE (TETO), FRIO 4 VIAS 36000 BTUS/H, CLASSIFICACAO ENERGETICA C - SELO PROCEL, GAS HFC, CONTROLE S/ FIO | UN | 9693.55
43199 | AR CONDICIONADO SPLIT ON/OFF, CASSETE (TETO), FRIO 4 VIAS 48000 BTUS/H, CLASSIFICACAO ENERGETICA C - SELO PROCEL, GAS HFC, CONTROLE S/ FIO | UN | 10048.76
43200 | AR CONDICIONADO SPLIT ON/OFF, CASSETE (TETO), FRIO 4 VIAS 60000 BTUS/H, CLASSIFICACAO ENERGETICA C - SELO PROCEL, GAS HFC, CONTROLE S/ FIO | UN | 11531.68
39556 | AR CONDICIONADO SPLIT ON/OFF, CASSETE (TETO), 18000 BTUS/H, CICLO QUENTE/FRIO, 60 HZ, CLASSIFICACAO ENERGETICA C - SELO PROCEL, GAS HFC, CONTROLE S/ FIO | UN | 6298.27
39557 | AR CONDICIONADO SPLIT ON/OFF, CASSETE (TETO), 24000 BTUS/H, CICLO QUENTE/FRIO, 60 HZ, CLASSIFICACAO ENERGETICA C - SELO PROCEL, GAS HFC, CONTROLE S/ FIO | UN | 6781.86
39559 | AR CONDICIONADO SPLIT ON/OFF, CASSETE (TETO), 36000 BTUS/H, CICLO QUENTE/FRIO, 60 HZ, CLASSIFICACAO ENERGETICA A - SELO PROCEL, GAS HFC, CONTROLE S/ FIO | UN | 10022.28
39560 | AR CONDICIONADO SPLIT ON/OFF, CASSETE (TETO), 48000 BTUS/H, CICLO QUENTE/FRIO, 60 HZ, CLASSIFICACAO ENERGETICA A - SELO PROCEL, GAS HFC, CONTROLE S/ FIO | UN | 11594.8
39561 | AR CONDICIONADO SPLIT ON/OFF, CASSETE (TETO), 60000 BTUS/H, CICLO QUENTE/FRIO, 60 HZ, CLASSIFICACAO ENERGETICA A - SELO PROCEL, GAS HFC, CONTROLE S/ FIO | UN | 12129.64
43190 | AR CONDICIONADO SPLIT ON/OFF, HI-WALL (PAREDE), 12000 BTUS/H, CICLO FRIO, 60 HZ, CLASSIFICACAO ENERGETICA A - SELO PROCEL, GAS HFC, CONTROLE S/ FIO | UN | 1790.01
39555 | AR CONDICIONADO SPLIT ON/OFF, HI-WALL (PAREDE), 12000 BTUS/H, CICLO QUENTE/FRIO, 60 HZ, CLASSIFICACAO ENERGETICA A - SELO PROCEL, GAS HFC, CONTROLE S/ FIO | UN | 1936.33
43191 | AR CONDICIONADO SPLIT ON/OFF, HI-WALL (PAREDE), 18000 BTUS/H, CICLO FRIO, 60 HZ, CLASSIFICACAO ENERGETICA A - SELO PROCEL, GAS HFC, CONTROLE S/ FIO | UN | 2575.59
39548 | AR CONDICIONADO SPLIT ON/OFF, HI-WALL (PAREDE), 18000 BTUS/H, CICLO QUENTE/FRIO, 60 HZ, CLASSIFICACAO ENERGETICA A - SELO PROCEL, GAS HFC, CONTROLE S/ FIO | UN | 2872.18
43192 | AR CONDICIONADO SPLIT ON/OFF, HI-WALL (PAREDE), 24000 BTUS/H, CICLO FRIO, 60 HZ, CLASSIFICACAO ENERGETICA A - SELO PROCEL, GAS HFC, CONTROLE S/ FIO | UN | 3373.79
39554 | AR CONDICIONADO SPLIT ON/OFF, HI-WALL (PAREDE), 24000 BTUS/H, CICLO QUENTE/FRIO, 60 HZ, CLASSIFICACAO ENERGETICA A - SELO PROCEL, GAS HFC, CONTROLE S/ FIO | UN | 3798.03
43194 | AR CONDICIONADO SPLIT ON/OFF, HI-WALL (PAREDE), 9000 BTUS/H, CICLO FRIO, 60 HZ, CLASSIFICACAO ENERGETICA A - SELO PROCEL, GAS HFC, CONTROLE S/ FIO | UN | 1533.45
39551 | AR CONDICIONADO SPLIT ON/OFF, HI-WALL (PAREDE), 9000 BTUS/H, CICLO QUENTE/FRIO, 60 HZ, CLASSIFICACAO ENERGETICA A - SELO PROCEL, GAS HFC, CONTROLE S/ FIO | UN | 1688.49
43185 | AR CONDICIONADO SPLIT ON/OFF, PISO TETO, 18.000 BTU/H, CICLO FRIO, 60HZ, CLASSIFICACAO ENERGETICA C - SELO PROCEL, GAS HFC, CONTROLE S/FIO | UN | 4798.4
43186 | AR CONDICIONADO SPLIT ON/OFF, PISO TETO, 24.000 BTU/H, CICLO FRIO, 60HZ, CLASSIFICACAO ENERGETICA C - SELO PROCEL, GAS HFC, CONTROLE S/FIO | UN | 5061.34
43187 | AR CONDICIONADO SPLIT ON/OFF, PISO TETO, 36.000 BTU/H, CICLO FRIO, 60HZ, CLASSIFICACAO ENERGETICA C - SELO PROCEL, GAS HFC, CONTROLE S/FIO | UN | 6716.45
43188 | AR CONDICIONADO SPLIT ON/OFF, PISO TETO, 48.000 BTU/H, CICLO FRIO, 60HZ, CLASSIFICACAO ENERGETICA C - SELO PROCEL, GAS HFC, CONTROLE S/FIO | UN | 8137.87
43189 | AR CONDICIONADO SPLIT ON/OFF, PISO TETO, 60.000 BTU/H, CICLO FRIO, 60HZ, CLASSIFICACAO ENERGETICA C - SELO PROCEL, GAS HFC, CONTROLE S/FIO | UN | 9153.74
39580 | AR-CONDICIONADO FRIO SPLITAO INVERTER 30 TR | UN | 72135.26
39577 | AR-CONDICIONADO FRIO SPLITAO MODULAR 10 TR | UN | 22578.18
39578 | AR-CONDICIONADO FRIO SPLITAO MODULAR 15 TR | UN | 29137.59
39579 | AR-CONDICIONADO FRIO SPLITAO MODULAR 20 TR | UN | 42392.91
39826 | AR-CONDICIONADO SPLIT INVERTER, PISO TETO, 24000 BTU/H, QUENTE/FRIO, 60HZ, CLASSIFICACAO ENERGETICA A - SELO PROCEL, GAS HFC, CONTROLE S/FIO | UN | 5206.62
10700 | ARADO REVERSIVEL COM 3 DISCOS DE 26" X 6MM REBOCAVEL | UN | 29166.42
346 | ARAME DE ACO OVALADO 15 X 17 ( 45,7 KG, 700 KGF), ROLO 1000 M | KG | 37.17
3312 | ARAME DE AMARRACAO PARA GABIAO GALVANIZADO, DIAMETRO 2,2 MM | KG | 32.92
339 | ARAME FARPADO GALVANIZADO, 14 BWG (2,11 MM), CLASSE 250 | M | 1.91
340 | ARAME FARPADO GALVANIZADO, 16 BWG (1,65 MM), CLASSE 250 | M | 1.73
43130 | ARAME GALVANIZADO 12 BWG, D = 2,76 MM (0,048 KG/M) OU 14 BWG, D = 2,11 MM (0,026 KG/M) | KG | 31.38
344 | ARAME GALVANIZADO 16 BWG, D = 1,65MM (0,0166 KG/M) | KG | 41.25
345 | ARAME GALVANIZADO 18 BWG, D = 1,24MM (0,009 KG/M) | KG | 44.76
43131 | ARAME GALVANIZADO 6 BWG, D = 5,16 MM (0,157 KG/M), OU 8 BWG, D = 4,19 MM (0,101 KG/M), OU 10 BWG, D = 3,40 MM (0,0713 KG/M) | KG | 36.45
3313 | ARAME PROTEGIDO COM POLIMERO PARA GABIAO, DIAMETRO 2,2 MM | KG | 42.37
43132 | ARAME RECOZIDO 16 BWG, D = 1,65 MM (0,016 KG/M) OU 18 BWG, D = 1,25 MM (0,01 KG/M) | KG | 31.38
366 | AREIA FINA - POSTO JAZIDA/FORNECEDOR (RETIRADO NA JAZIDA, SEM TRANSPORTE) | M3 | 75
367 | AREIA GROSSA - POSTO JAZIDA/FORNECEDOR (RETIRADO NA JAZIDA, SEM TRANSPORTE) | M3 | 75.98
370 | AREIA MEDIA - POSTO JAZIDA/FORNECEDOR (RETIRADO NA JAZIDA, SEM TRANSPORTE) | M3 | 75
368 | AREIA PARA ATERRO - POSTO JAZIDA/FORNECEDOR (RETIRADO NA JAZIDA, SEM TRANSPORTE) | M3 | 37.5
11075 | AREIA PARA LEITO FILTRANTE (0,42 A 1,68 MM) - POSTO JAZIDA/FORNECEDOR (RETIRADO NA JAZIDA, SEM TRANSPORTE) | M3 | 860.76
1381 | ARGAMASSA COLANTE AC I PARA CERAMICAS | KG | 0.77
34353 | ARGAMASSA COLANTE AC II | KG | 1.43
37595 | ARGAMASSA COLANTE TIPO AC III | KG | 2.36
37596 | ARGAMASSA COLANTE TIPO AC III E | KG | 2.71
371 | ARGAMASSA INDUSTRIALIZADA MULTIUSO, PARA REVESTIMENTO INTERNO E EXTERNO E ASSENTAMENTO DE BLOCOS DIVERSOS | KG | 0.84
37553 | ARGAMASSA INDUSTRIALIZADA PARA CHAPISCO COLANTE | KG | 1.57
37552 | ARGAMASSA INDUSTRIALIZADA PARA CHAPISCO ROLADO | KG | 2.53
36880 | ARGAMASSA PARA REVESTIMENTO DECORATIVO MONOCAMADA | KG | 2.57
34355 | ARGAMASSA PISO SOBRE PISO | KG | 2.21
130 | ARGAMASSA POLIMERICA DE REPARO ESTRUTURAL, BICOMPONENTE | KG | 3.78
135 | ARGAMASSA POLIMERICA IMPERMEABILIZANTE SEMIFLEXIVEL, BICOMPONENTE (MEMBRANA IMPERMEABILIZANTE ACRILICA) | KG | 3.04
36886 | ARGAMASSA PRONTA PARA CONTRAPISO | KG | 0.79
38546 | ARGAMASSA USINADA AUTOADENSAVEL E AUTONIVELANTE PARA CONTRAPISO, INCLUI BOMBEAMENTO | M3 | 518.29
34549 | ARGILA EXPANDIDA, GRANULOMETRIA 2215 | M3 | 1044.38
6081 | ARGILA OU BARRO PARA ATERRO/REATERRO (COM TRANSPORTE ATE 10 KM) | M3 | 73.1
6077 | ARGILA OU BARRO PARA ATERRO/REATERRO (RETIRADO NA JAZIDA, SEM TRANSPORTE) | M3 | 52.21
6079 | ARGILA, ARGILA VERMELHA OU ARGILA ARENOSA (RETIRADA NA JAZIDA, SEM TRANSPORTE) | M3 | 52.21
1091 | ARMACAO VERTICAL COM HASTE E CONTRA-PINO, EM CHAPA DE ACO GALVANIZADO 3/16", COM 1 ESTRIBO E 1 ISOLADOR | UN | 37.82
1094 | ARMACAO VERTICAL COM HASTE E CONTRA-PINO, EM CHAPA DE ACO GALVANIZADO 3/16", COM 1 ESTRIBO, SEM ISOLADOR | UN | 26.45
1095 | ARMACAO VERTICAL COM HASTE E CONTRA-PINO, EM CHAPA DE ACO GALVANIZADO 3/16", COM 2 ESTRIBOS, E 2 ISOLADORES | UN | 56.22
1092 | ARMACAO VERTICAL COM HASTE E CONTRA-PINO, EM CHAPA DE ACO GALVANIZADO 3/16", COM 2 ESTRIBOS, SEM ISOLADOR | UN | 43.5
1093 | ARMACAO VERTICAL COM HASTE E CONTRA-PINO, EM CHAPA DE ACO GALVANIZADO 3/16", COM 3 ESTRIBOS E 3 ISOLADORES | UN | 101.59
1090 | ARMACAO VERTICAL COM HASTE E CONTRA-PINO, EM CHAPA DE ACO GALVANIZADO 3/16", COM 3 ESTRIBOS, SEM ISOLADOR | UN | 72.73
1096 | ARMACAO VERTICAL COM HASTE E CONTRA-PINO, EM CHAPA DE ACO GALVANIZADO 3/16", COM 4 ESTRIBOS E 4 ISOLADORES | UN | 130.89
1097 | ARMACAO VERTICAL COM HASTE E CONTRA-PINO, EM CHAPA DE ACO GALVANIZADO 3/16", COM 4 ESTRIBOS, SEM ISOLADOR | UN | 111.11
378 | ARMADOR (HORISTA) | H | 19.38
40911 | ARMADOR (MENSALISTA) | MES | 3408.93
33939 | ARQUITETO JUNIOR | H | 70.65
40815 | ARQUITETO JUNIOR (MENSALISTA) | MES | 12423.88
34760 | ARQUITETO PAISAGISTA | H | 73.73
40935 | ARQUITETO PAISAGISTA (MENSALISTA) | MES | 12964.86
33952 | ARQUITETO PLENO | H | 100.34
40816 | ARQUITETO PLENO (MENSALISTA) | MES | 17647.09
33953 | ARQUITETO SENIOR | H | 132.67
40817 | ARQUITETO SENIOR (MENSALISTA) | MES | 23331.02
13348 | ARRUELA EM ACO GALVANIZADO, DIAMETRO EXTERNO = 35MM, ESPESSURA = 3MM, DIAMETRO DO FURO= 18MM | UN | 1.27
39211 | ARRUELA EM ALUMINIO, COM ROSCA, DE 1 1/4", PARA ELETRODUTO | UN | 1.83
39212 | ARRUELA EM ALUMINIO, COM ROSCA, DE 1 1/2", PARA ELETRODUTO | UN | 2.04
39208 | ARRUELA EM ALUMINIO, COM ROSCA, DE 1/2", PARA ELETRODUTO | UN | 0.56
39210 | ARRUELA EM ALUMINIO, COM ROSCA, DE 1", PARA ELETRODUTO | UN | 1.03
39214 | ARRUELA EM ALUMINIO, COM ROSCA, DE 2 1/2", PARA ELETRODUTO | UN | 3.79
39213 | ARRUELA EM ALUMINIO, COM ROSCA, DE 2", PARA ELETRODUTO | UN | 2.68
39209 | ARRUELA EM ALUMINIO, COM ROSCA, DE 3/4", PARA ELETRODUTO | UN | 0.66
39207 | ARRUELA EM ALUMINIO, COM ROSCA, DE 3/8", PARA ELETRODUTO | UN | 1.03
39215 | ARRUELA EM ALUMINIO, COM ROSCA, DE 3", PARA ELETRODUTO | UN | 6.91
39216 | ARRUELA EM ALUMINIO, COM ROSCA, DE 4", PARA ELETRODUTO | UN | 9.64
11267 | ARRUELA LISA, REDONDA, DE LATAO POLIDO, DIAMETRO NOMINAL 5/8", DIAMETRO EXTERNO = 34 MM, DIAMETRO DO FURO = 17 MM, ESPESSURA = *2,5* MM | UN | 1.11
379 | ARRUELA QUADRADA EM ACO GALVANIZADO, DIMENSAO = 38 MM, ESPESSURA = 3MM, DIAMETRO DO FURO= 18 MM | UN | 1.12
510 | ASFALTO MODIFICADO TIPO I - NBR 9910 (ASFALTO OXIDADO PARA IMPERMEABILIZACAO, COEFICIENTE DE PENETRACAO 25-40) | KG | 8.97
516 | ASFALTO MODIFICADO TIPO II - NBR 9910 (ASFALTO OXIDADO PARA IMPERMEABILIZACAO, COEFICIENTE DE PENETRACAO 20-35) | KG | 10.63
509 | ASFALTO MODIFICADO TIPO III - NBR 9910 (ASFALTO OXIDADO PARA IMPERMEABILIZACAO, COEFICIENTE DE PENETRACAO 15-25) | KG | 11.93
40331 | ASSENTADOR DE MANILHAS | H | 25.53
40930 | ASSENTADOR DE MANILHAS (MENSALISTA) | MES | 4491.18
11761 | ASSENTO VASO SANITARIO INFANTIL EM PLASTICO BRANCO | UN | 84.91
377 | ASSENTO SANITARIO DE PLASTICO, TIPO CONVENCIONAL | UN | 39.9
7588 | AUTOMATICO DE BOIA SUPERIOR / INFERIOR, *15* A / 250 V | UN | 55
34392 | AUXILIAR DE ALMOXARIFE (HORISTA) | H | 20.83
40908 | AUXILIAR DE ALMOXARIFE (MENSALISTA) | MES | 3664.94
34551 | AUXILIAR DE AZULEJISTA (HORISTA) | H | 12.07
41078 | AUXILIAR DE AZULEJISTA (MENSALISTA) | MES | 2126.26
246 | AUXILIAR DE ENCANADOR OU BOMBEIRO HIDRAULICO (HORISTA) | H | 13.13
40927 | AUXILIAR DE ENCANADOR OU BOMBEIRO HIDRAULICO (MENSALISTA) | MES | 2312.81
2350 | AUXILIAR DE ESCRITORIO (HORISTA) | H | 18.28
40812 | AUXILIAR DE ESCRITORIO (MENSALISTA) | MES | 3218.4
245 | AUXILIAR DE LABORATORISTA DE SOLOS E DE CONCRETO (HORISTA) | H | 30.51
41090 | AUXILIAR DE LABORATORISTA DE SOLOS E DE CONCRETO (MENSALISTA) | MES | 5367.79
251 | AUXILIAR DE MECANICO | H | 17.53
40975 | AUXILIAR DE MECANICO (MENSALISTA) | MES | 3082.89
6127 | AUXILIAR DE PEDREIRO (HORISTA) | H | 12.07
41072 | AUXILIAR DE PEDREIRO (MENSALISTA) | MES | 2126.26
6121 | AUXILIAR DE SERVICOS GERAIS | H | 13.28
41071 | AUXILIAR DE SERVICOS GERAIS (MENSALISTA) | MES | 2335.82
244 | AUXILIAR DE TOPOGRAFO (HORISTA) | H | 12.89
41093 | AUXILIAR DE TOPOGRAFO (MENSALISTA) | MES | 2271.3
532 | AUXILIAR TECNICO / ASSISTENTE DE ENGENHARIA | H | 36.42
40931 | AUXILIAR TECNICO / ASSISTENTE DE ENGENHARIA (MENSALISTA) | MES | 6404.74
36150 | AVENTAL DE SEGURANCA DE RASPA DE COURO 1,00 X 0,60 M | UN | 44.25
4760 | AZULEJISTA OU LADRILHEIRO (HORISTA) | H | 19.38
41069 | AZULEJISTA OU LADRILHEIRO (MENSALISTA) | MES | 3409.43
10422 | BACIA SANITARIA (VASO) COM CAIXA ACOPLADA, SIFAO APARENTE, DE LOUCA BRANCA (SEM ASSENTO) | UN | 373.75
44019 | BACIA SANITARIA (VASO) COM CAIXA ACOPLADA, SIFAO OCULTO / CARENADO, DE LOUCA BRANCA (SEM ASSENTO ) - PADRAO ALTO | UN | 517.35
36520 | BACIA SANITARIA (VASO) CONVENCIONAL PARA PCD, SEM FURO FRONTAL, DE LOUCA BRANCA (SEM ASSENTO) | UN | 629.05
42319 | BACIA SANITARIA (VASO) CONVENCIONAL PARA USO ESPECIFICO (HOSPITAIS, CLINICAS), COM FURO FRONTAL, DE LOUCA BRANCA, SEM ASSENTO | UN | 563.66
10420 | BACIA SANITARIA (VASO) CONVENCIONAL, DE LOUCA BRANCA, SIFAO APARENTE, SAIDA VERTICAL (SEM ASSENTO) | UN | 199.95
10421 | BACIA SANITARIA (VASO) CONVENCIONAL, DE LOUCA COLORIDA, SIFAO APARENTE, SAIDA VERTICAL (SEM ASSENTO) | UN | 219.72
11786 | BACIA SANITARIA (VASO) INFANTIL, SIFONADO, DE LOUCA BRANCA, (SEM ASSENTO) | UN | 443.04
10 | BALDE PLASTICO CAPACIDADE *10* L | UN | 10.91
4815 | BALDE VERMELHO PARA SINALIZACAO DE VIAS | UN | 6.25
541 | BANCADA DE MARMORE SINTETICO COM UMA CUBA, 120 X *60* CM | UN | 135
542 | BANCADA DE MARMORE SINTETICO COM UMA CUBA, 150 X *60* CM | UN | 169.22
540 | BANCADA DE MARMORE SINTETICO COM UMA CUBA, 200 X *60* CM | UN | 381.34
38364 | BANCADA/ BANCA EM GRANITO, POLIDO, TIPO ANDORINHA/ QUARTZ/ CASTELO/ CORUMBA OU OUTROS EQUIVALENTES DA REGIAO, COM CUBA INOX, FORMATO *120 X 60* CM, E= *2* CM | UN | 458.07
11692 | BANCADA/ BANCA EM MARMORE, POLIDO, BRANCO COMUM, E= *3* CM | M2 | 235.75
1746 | BANCADA/BANCA/PIA DE ACO INOXIDAVEL (AISI 430) COM 1 CUBA CENTRAL, COM VALVULA, ESCORREDOR DUPLO, DE *0,55 X 1,20* M | UN | 246.91
1748 | BANCADA/BANCA/PIA DE ACO INOXIDAVEL (AISI 430) COM 1 CUBA CENTRAL, COM VALVULA, ESCORREDOR DUPLO, DE *0,55 X 1,40* M | UN | 328.33
1749 | BANCADA/BANCA/PIA DE ACO INOXIDAVEL (AISI 430) COM 1 CUBA CENTRAL, COM VALVULA, ESCORREDOR DUPLO, DE *0,55 X 1,80* M | UN | 475.69
37412 | BANCADA/BANCA/PIA DE ACO INOXIDAVEL (AISI 430) COM 1 CUBA CENTRAL, COM VALVULA, LISA (SEM ESCORREDOR), DE *0,55 X 1,20* M | UN | 241.35
1745 | BANCADA/BANCA/PIA DE ACO INOXIDAVEL (AISI 430) COM 1 CUBA CENTRAL, SEM VALVULA, ESCORREDOR DUPLO, DE *0,55 X 1,60* M | UN | 287
1750 | BANCADA/BANCA/PIA DE ACO INOXIDAVEL (AISI 430) COM 2 CUBAS, COM VALVULAS, ESCORREDOR DUPLO, DE *0,55 X 2,00* M | UN | 670.68
11687 | BANCADA/TAMPO ACO INOX (AISI 304), LARGURA 60 CM, COM RODABANCA (NAO INCLUI PES DE APOIO) | M | 1068.6
11689 | BANCADA/TAMPO ACO INOX (AISI 304), LARGURA 70 CM, COM RODABANCA (NAO INCLUI PES DE APOIO) | M | 1338.89
11693 | BANCADA/TAMPO LISO (SEM CUBA) EM MARMORE SINTETICO | M2 | 149.68
36215 | BANCO ARTICULADO PARA BANHO, EM ACO INOX POLIDO, 70* CM X 45* CM | UN | 883.19
42439 | BANCO COM ENCOSTO, 1,60M* DE COMPRIMENTO, EM TUBO DE ACO CARBONO E PINTURA NO PROCESSO ELETROSTATICO - PARA ACADEMIA AO AR LIVRE / ACADEMIA DA TERCEIRA IDADE - ATI | UN | 1197.21
38381 | BANDEJA DE PINTURA PARA ROLO 23 CM | UN | 9.98
39621 | BARRA ANTIPANICO DUPLA, CEGA EM LADO OPOSTO, COR CINZA | PAR | 933.02
39624 | BARRA ANTIPANICO DUPLA, PARA PORTA DE VIDRO, COR CINZA | PAR | 1029.23
39615 | BARRA ANTIPANICO SIMPLES, CEGA EM LADO OPOSTO, COR CINZA | UN | 415.9
39620 | BARRA ANTIPANICO SIMPLES, COM FECHADURA LADO OPOSTO, COR CINZA | UN | 635.2
39623 | BARRA ANTIPANICO SIMPLES, PARA PORTA DE VIDRO, COR CINZA | UN | 680.35
36207 | BARRA DE APOIO EM "L", EM ACO INOX POLIDO 70 X 70 CM, DIAMETRO MINIMO 3 CM | UN | 391.19
36209 | BARRA DE APOIO EM "L", EM ACO INOX POLIDO 80 X 80 CM, DIAMETRO MINIMO 3 CM | UN | 448.95
36210 | BARRA DE APOIO LATERAL ARTICULADA, COM TRAVA, EM ACO INOX POLIDO, 70 CM, DIAMETRO MINIMO 3 CM | UN | 485.75
36204 | BARRA DE APOIO RETA, EM ACO INOX POLIDO, COMPRIMENTO 60CM, DIAMETRO MINIMO 3 CM | UN | 172.23
36205 | BARRA DE APOIO RETA, EM ACO INOX POLIDO, COMPRIMENTO 70CM, DIAMETRO MINIMO 3 CM | UN | 191.28
36081 | BARRA DE APOIO RETA, EM ACO INOX POLIDO, COMPRIMENTO 80CM, DIAMETRO MINIMO 3 CM | UN | 203.95
36206 | BARRA DE APOIO RETA, EM ACO INOX POLIDO, COMPRIMENTO 90 CM, DIAMETRO MINIMO 3 CM | UN | 213.67
36218 | BARRA DE APOIO RETA, EM ALUMINIO, COMPRIMENTO 60CM, DIAMETRO MINIMO 3 CM | UN | 136.26
36220 | BARRA DE APOIO RETA, EM ALUMINIO, COMPRIMENTO 70CM, DIAMETRO MINIMO 3 CM | UN | 156.24
36080 | BARRA DE APOIO RETA, EM ALUMINIO, COMPRIMENTO 80 CM, DIAMETRO MINIMO 3 CM | UN | 169
36223 | BARRA DE APOIO RETA, EM ALUMINIO, COMPRIMENTO 90 CM, DIAMETRO MINIMO 3 CM | UN | 176.97
546 | BARRA DE FERRO CHATA, RETANGULAR (QUALQUER BITOLA) | KG | 14.33
566 | BARRA DE FERRO CHATO, RETANGULAR, 19,05 MM X 3,17 MM (L X E), 0,47 KG/M | M | 6.8
565 | BARRA DE FERRO CHATO, RETANGULAR, 25,4 MM X 4,76 MM (L X E), 1,73 KG/M | M | 24.79
555 | BARRA DE FERRO CHATO, RETANGULAR, 25,4 MM X 6,35 MM (L X E), 1,2265 KG/M | M | 17.57
557 | BARRA DE FERRO CHATO, RETANGULAR, 38,1 MM X 12,7 MM (L X E), 3,79 KG/M | M | 55.14
552 | BARRA DE FERRO CHATO, RETANGULAR, 38,1 MM X 6,35 MM (L X E), 1,89 KG/M | M | 27.36
563 | BARRA DE FERRO CHATO, RETANGULAR, 38,1 MM X 9,53 MM (L X E), 2,84 KG/M | M | 41.11
549 | BARRA DE FERRO CHATO, RETANGULAR, 50,8 MM X 12,7 MM (L X E), 5,06 KG/M | M | 73.98
551 | BARRA DE FERRO CHATO, RETANGULAR, 50,8 MM X 25,4 MM (L X E), 10,12 KG/M | M | 146.49
559 | BARRA DE FERRO CHATO, RETANGULAR, 50,8 MM X 6,35 MM (L X E), 2,53 KG/M | M | 36.62
560 | BARRA DE FERRO CHATO, RETANGULAR, 50,8 MM X 7,94 MM (L X E), 3,162 KG/M | M | 45.82
547 | BARRA DE FERRO CHATO, RETANGULAR, 50,8 MM X 9,53 MM (L X E), 3,79KG/M | M | 54.86
38127 | BASE DE MISTURADOR MONOCOMANDO PARA CHUVEIRO, DE PAREDE (NAO INCLUI ACABAMENTOS) | UN | 387.17
38060 | BASE PARA MASTRO DE PARA-RAIOS DIAMETRO NOMINAL 1 1/2" | UN | 42.77
10956 | BASE PARA MASTRO DE PARA-RAIOS DIAMETRO NOMINAL 2" | UN | 46.91
39380 | BASE PARA RELE COM SUPORTE METALICO | UN | 25.28
44172 | BASTIDOR PARA BLOCO M10 | UN | 11.62
37597 | BATE-ESTACAS POR GRAVIDADE, POTENCIA160 HP, PESO DO MARTELO ATE 3 TONELADAS | UN | 619421.87
183 | BATENTE / PORTAL / ADUELA / MARCO EM MADEIRA MACICA COM REBAIXO, E = *3* CM, L = *14* CM, PARA PORTAS DE GIRO DE *60 CM A 120* CM X *210* CM, CEDRINHO / ANGELIM COMERCIAL / TAURI / CURUPIXA / PEROBA / CUMARU OU EQUIVALENTE DA REGIAO (NAO INCLUI ALIZARES) | JG | 207
184 | BATENTE / PORTAL / ADUELA / MARCO EM MADEIRA MACICA COM REBAIXO, E = *3* CM, L = *14* CM, PARA PORTAS DE GIRO DE *60 CM A 120* CM X *210* CM, PINUS / EUCALIPTO / VIROLA OU EQUIVALENTE DA REGIAO (NAO INCLUI ALIZARES) | JG | 128.2
181 | BATENTE / PORTAL / ADUELA / MARCO EM MADEIRA MACICA COM REBAIXO, E = *3* CM, L = *16* CM, PARA PORTAS DE GIRO DE *60 CM A 120* CM X *210* CM, CEDRINHO / ANGELIM COMERCIAL / TAURI / CURUPIXA / PEROBA / CUMARU OU EQUIVALENTE DA REGIAO (NAO INCLUI ALIZARES) | JG | 276.44
20001 | BATENTE / PORTAL / ADUELA / MARCO EM MADEIRA MACICA COM REBAIXO, E = *3* CM, L = *16* CM, PARA PORTAS DE GIRO DE *60 CM A 120* CM X *210* CM, PINUS / EUCALIPTO / VIROLA OU EQUIVALENTE DA REGIAO (NAO INCLUI ALIZARES) | JG | 160.25
39837 | BATENTE/PORTAL/ADUELA/MARCO, EM MDF/PVC WOOD/POLIESTIRENO OU MADEIRA LAMINADA, L = *9,0* CM COM GUARNICAO REGULAVEL 2 FACES = *35* MM, PRIMER | JG | 339.65
43366 | BENTONITA, ARGILA CONSTITUIDA POR MONTMORILONITA | KG | 2.21
10535 | BETONEIRA CAPACIDADE NOMINAL 400 L, CAPACIDADE DE MISTURA 280 L, MOTOR ELETRICO TRIFASICO 220/380 V POTENCIA 2 CV, SEM CARREGADOR | UN | 4622.5
10537 | BETONEIRA CAPACIDADE NOMINAL 400 L, CAPACIDADE DE MISTURA 310 L, MOTOR A DIESEL POTENCIA 5 CV, SEM CARREGADOR | UN | 6303.83
13891 | BETONEIRA CAPACIDADE NOMINAL 400 L, CAPACIDADE DE MISTURA 310 L, MOTOR A GASOLINA POTENCIA 5,5 CV, SEM CARREGADOR | UN | 5782.04
44492 | BETONEIRA CAPACIDADE NOMINAL 600 L, CAPACIDADE DE MISTURA 440 L, MOTOR A GASOLINA POTENCIA 10 HP, COM CARREGADOR | UN | 25149.53
36396 | BETONEIRA, CAPACIDADE NOMINAL 400 L, CAPACIDADE DE MISTURA 310L, MOTOR ELETRICO TRIFASICO 220/380V POTENCIA 2 CV, SEM CARREGADOR | UN | 5288.45
36397 | BETONEIRA, CAPACIDADE NOMINAL 600 L, CAPACIDADE DE MISTURA 360L, MOTOR ELETRICO TRIFASICO 220/380V, POTENCIA 4CV, EXCLUSO CARREGADOR | UN | 18803.38
36398 | BETONEIRA, CAPACIDADE NOMINAL 600 L, CAPACIDADE DE MISTURA 440 L, MOTOR A DIESEL POTENCIA 10 CV, COM CARREGADOR | UN | 22853.95
647 | BLASTER, DINAMITADOR OU CABO DE FOGO | H | 23.22
40920 | BLASTER, DINAMITADOR OU CABO DE FOGO (MENSALISTA) | MES | 4087.67
715 | BLOCO / TIJOLO DE VIDRO INCOLOR, CANELADO / ONDULADO, *19 X 19 X 8* CM (A X L X E) | UN | 22.99
716 | BLOCO / TIJOLO DE VIDRO INCOLOR, XADREZ, *20 X 20 X 10* CM (A X L X E) | UN | 26
38783 | BLOCO CERAMICO / TIJOLO VAZADO PARA ALVENARIA DE VEDACAO, FUROS NA HORIZONTAL, 11,5 X 19 X 19 CM (NBR 15270) | UN | 0.8
37593 | BLOCO CERAMICO / TIJOLO VAZADO PARA ALVENARIA DE VEDACAO, FUROS NA VERTICAL, 14 X 19 X 39 CM (NBR 15270) | UN | 1.97
37594 | BLOCO CERAMICO / TIJOLO VAZADO PARA ALVENARIA DE VEDACAO, FUROS NA VERTICAL, 19 X 19 X 39 CM (NBR 15270) | UN | 2.45
37592 | BLOCO CERAMICO / TIJOLO VAZADO PARA ALVENARIA DE VEDACAO, FUROS NA VERTICAL,, 9 X 19 X 39 CM (NBR 15270) | UN | 1.55
7270 | BLOCO CERAMICO / TIJOLO VAZADO PARA ALVENARIA DE VEDACAO, 4 FUROS NA HORIZONTAL, DE 9 X 9 X 19 CM (L X A X C) | UN | 0.69
7267 | BLOCO CERAMICO / TIJOLO VAZADO PARA ALVENARIA DE VEDACAO, 6 FUROS NA HORIZONTAL, 9 X 14 X 19 CM (L X A X C) | UN | 0.54
7271 | BLOCO CERAMICO / TIJOLO VAZADO PARA ALVENARIA DE VEDACAO, 8 FUROS NA HORIZONTAL, DE 9 X 19 X 19 CM (L XA X C) | UN | 0.6
7268 | BLOCO CERAMICO / TIJOLO VAZADO PARA ALVENARIA DE VEDACAO, 8 FUROS NA HORIZONTAL, 9 X 19 X 29 CM (L X A X C) | UN | 0.83
34556 | BLOCO DE CONCRETO ESTRUTURAL 14 X 19 X 29 CM, FBK 10 MPA (NBR 6136) | UN | 4.11
37873 | BLOCO DE CONCRETO ESTRUTURAL 14 X 19 X 29 CM, FBK 12 MPA (NBR 6136) | UN | 4.18
34564 | BLOCO DE CONCRETO ESTRUTURAL 14 X 19 X 29 CM, FBK 14 MPA (NBR 6136) | UN | 4.38
34565 | BLOCO DE CONCRETO ESTRUTURAL 14 X 19 X 29 CM, FBK 16 MPA (NBR 6136) | UN | 4.63
38590 | BLOCO DE CONCRETO ESTRUTURAL 14 X 19 X 29 CM, FBK 4,5 MPA (NBR 6136) | UN | 3.42
34566 | BLOCO DE CONCRETO ESTRUTURAL 14 X 19 X 29 CM, FBK 6 MPA (NBR 6136) | UN | 3.59
34567 | BLOCO DE CONCRETO ESTRUTURAL 14 X 19 X 29 CM, FBK 8 MPA (NBR 6136) | UN | 3.81
38591 | BLOCO DE CONCRETO ESTRUTURAL 14 X 19 X 34 CM, FBK 4,5 MPA (NBR 6136) | UN | 3.46
34568 | BLOCO DE CONCRETO ESTRUTURAL 14 X 19 X 39 CM, FBK 10 MPA (NBR 6136) | UN | 4.5
34569 | BLOCO DE CONCRETO ESTRUTURAL 14 X 19 X 39 CM, FBK 12 MPA (NBR 6136) | UN | 4.63
34570 | BLOCO DE CONCRETO ESTRUTURAL 14 X 19 X 39 CM, FBK 14 MPA (NBR 6136) | UN | 5.02
25070 | BLOCO DE CONCRETO ESTRUTURAL 14 X 19 X 39 CM, FBK 4,5 MPA (NBR 6136) | UN | 3.78
34571 | BLOCO DE CONCRETO ESTRUTURAL 14 X 19 X 39 CM, FBK 6 MPA (NBR 6136) | UN | 3.82
34573 | BLOCO DE CONCRETO ESTRUTURAL 14 X 19 X 39 CM, FBK 8 MPA (NBR 6136) | UN | 4.02
37107 | BLOCO DE CONCRETO ESTRUTURAL 14 X 19 X 39, FCK 16 MPA (NBR 6136) | UN | 5.3
34576 | BLOCO DE CONCRETO ESTRUTURAL 19 X 19 X 39 CM, FBK 10 MPA (NBR 6136) | UN | 5.85
34577 | BLOCO DE CONCRETO ESTRUTURAL 19 X 19 X 39 CM, FBK 12 MPA (NBR 6136) | UN | 6.11
34578 | BLOCO DE CONCRETO ESTRUTURAL 19 X 19 X 39 CM, FBK 14 MPA (NBR 6136) | UN | 6.62
34579 | BLOCO DE CONCRETO ESTRUTURAL 19 X 19 X 39 CM, FBK 16 MPA (NBR 6136) | UN | 7.06
25067 | BLOCO DE CONCRETO ESTRUTURAL 19 X 19 X 39 CM, FBK 4,5 MPA (NBR 6136) | UN | 4.73
34580 | BLOCO DE CONCRETO ESTRUTURAL 19 X 19 X 39 CM, FBK 8 MPA (NBR 6136) | UN | 5.28
25071 | BLOCO DE CONCRETO ESTRUTURAL 9 X 19 X 39 CM, FBK 4,5 MPA (NBR 6136) | UN | 2.63
44171 | BLOCO DE ENGATE RAPIDO PARA BASTIDOR TIPO M10 | UN | 33.15
38395 | BLOCO DE ESPUMA MULTIUSO *23 X 13 X 8* CM | UN | 8.33
34583 | BLOCO DE GESSO COMPACTO / MACICO, BRANCO, E = 10 CM, DIMENSOES *67 X 50* CM | M2 | 56.5
34584 | BLOCO DE GESSO VAZADO, BRANCO, E = *7* CM, DIMENSOES *67 X 50* CM | M2 | 41.43
709 | BLOCO DE POLIETILENO ALTA DENSIDADE, *27* X *30* X *100* CM, ACOMPANHADOS PLACAS TERMINAIS E LONGARINAS, PARA FUNDO DE FILTRO | M2 | 813.39
34599 | BLOCO DE VEDACAO CONCRETO APARENTE 9 X 19 X 39 CM (CLASSE C - NBR 6136) | UN | 2.7
34592 | BLOCO DE VEDACAO CONCRETO 14 X 19 X 29 CM (CLASSE C - NBR 6136) | UN | 3.01
37103 | BLOCO DE VEDACAO DE CONCRETO APARENTE 14 X 19 X 39 CM (CLASSE C - NBR 6136) | UN | 3.44
34555 | BLOCO DE VEDACAO DE CONCRETO APARENTE 19 X 19 X 39 CM (CLASSE C - NBR 6136) | UN | 4.37
674 | BLOCO DE VEDACAO DE CONCRETO CELULAR AUTOCLAVADO 10 X 30 X 60 CM (E X A X C) | M2 | 77.61
34600 | BLOCO DE VEDACAO DE CONCRETO CELULAR AUTOCLAVADO 15 X 30 X 60 CM (E X A X C) | M2 | 114
652 | BLOCO DE VEDACAO DE CONCRETO CELULAR AUTOCLAVADO 20 X 30 X 60 CM (E X A X C) | M2 | 174.63
651 | BLOCO DE VEDACAO DE CONCRETO 14 X 19 X 39 CM (CLASSE C - NBR 6136) | UN | 3.31
654 | BLOCO DE VEDACAO DE CONCRETO 19 X 19 X 39 CM (CLASSE C - NBR 6136) | UN | 4.11
650 | BLOCO DE VEDACAO DE CONCRETO, 9 X 19 X 39 CM (CLASSE C - NBR 6136) | UN | 2.65
718 | BLOCO DE VIDRO / ELEMENTO VAZADO, INCOLOR, VENEZIANA, *20 X 20 X 6* CM (A X L X E) | UN | 22.72
11981 | BLOCO DE VIDRO / ELEMENTO VAZADO, INCOLOR, VENEZIANA, DE *20 X 10 X 8* CM (A X L X E) | UN | 22.07
34586 | BLOCO ESTRUTURAL CERAMICO 14 X 19 X 29 CM, 6,0 MPA (NBR 15270) | UN | 1.68
38603 | BLOCO ESTRUTURAL CERAMICO 14 X 19 X 34 CM, 6,0 MPA (NBR 15270) | UN | 2.04
34588 | BLOCO ESTRUTURAL CERAMICO 14 X 19 X 39 CM, 6,0 MPA (NBR 15270) | UN | 2.2
34590 | BLOCO ESTRUTURAL CERAMICO 19 X 19 X 29 CM, 6,0 MPA (NBR 15270) | UN | 2.01
34591 | BLOCO ESTRUTURAL CERAMICO 19 X 19 X 39 CM, 6,0 MPA (NBR 15270) | UN | 2.72
41372 | BLOCO VEDACAO CONCRETO CELULAR AUTOCLAVADO 12,5 X 30 X 60 CM (E X A X C) | M2 | 108.92
41371 | BLOCO VEDACAO CONCRETO CELULAR AUTOCLAVADO 7,5 X 30 X 60 CM (E X A X C) | M2 | 64.38
40517 | BLOQUETE/PISO DE CONCRETO - MODELO BLOCO PISOGRAMA/CONCREGRAMA 2 FUROS, DIMENSOES APROX. DE 35 CM X 15 CM E ESPESSURA DE 7 CM (+/- 1 CM), COR NATURAL | M2 | 56.67
40515 | BLOQUETE/PISO DE CONCRETO - MODELO PISOGRAMA/CONCREGRAMA/PAVI-GRADE/GRAMEIRO, DIMENSOES APROXIMADAS DE 60 CM X 45 CM E ESPESSURA DE 8 CM (+/- 1 CM), COR NATURAL | M2 | 127.51
40529 | BLOQUETE/PISO INTERTRAVADO DE CONCRETO - MODELO ONDA/16 FACES/RETANGULAR/TIJOLINHO/PAVER/HOLANDES/PARALELEPIPEDO, *22 CM X *11 CM, E = 10 CM, RESISTENCIA DE 50 MPA (NBR 9781), COR NATURAL | M2 | 81.46
36170 | BLOQUETE/PISO INTERTRAVADO DE CONCRETO - MODELO ONDA/16 FACES/RETANGULAR/TIJOLINHO/PAVER/HOLANDES/PARALELEPIPEDO, *22 CM X 11* CM, E = 8 CM, RESISTENCIA DE 35 MPA (NBR 9781), COR NATURAL | M2 | 67.59
40524 | BLOQUETE/PISO INTERTRAVADO DE CONCRETO - MODELO ONDA/16 FACES/RETANGULAR/TIJOLINHO/PAVER/HOLANDES/PARALELEPIPEDO, 20 CM X 10 CM, E = 10 CM, RESISTENCIA DE 35 MPA (NBR 9781), COR NATURAL | M2 | 79.69
36156 | BLOQUETE/PISO INTERTRAVADO DE CONCRETO - MODELO ONDA/16 FACES/RETANGULAR/TIJOLINHO/PAVER/HOLANDES/PARALELEPIPEDO, 20 CM X 10 CM, E = 6 CM, RESISTENCIA DE 35 MPA (NBR 9781), COLORIDO | M2 | 61.98
36155 | BLOQUETE/PISO INTERTRAVADO DE CONCRETO - MODELO ONDA/16 FACES/RETANGULAR/TIJOLINHO/PAVER/HOLANDES/PARALELEPIPEDO, 20 CM X 10 CM, E = 6 CM, RESISTENCIA DE 35 MPA (NBR 9781), COR NATURAL | M2 | 53.51
36154 | BLOQUETE/PISO INTERTRAVADO DE CONCRETO - MODELO ONDA/16 FACES/RETANGULAR/TIJOLINHO/PAVER/HOLANDES/PARALELEPIPEDO, 20 CM X 10 CM, E = 8 CM, RESISTENCIA DE 35 MPA (NBR 9781), COLORIDO | M2 | 74.38
695 | BLOQUETE/PISO INTERTRAVADO DE CONCRETO - MODELO RAQUETE, *22 CM X 13,5* CM, E = 6 CM, RESISTENCIA DE 35 MPA (NBR 9781), COR NATURAL | M2 | 54.63
679 | BLOQUETE/PISO INTERTRAVADO DE CONCRETO - MODELO SEXTAVADO / HEXAGONAL, 25 CM X 25 CM, E = 10 CM, RESISTENCIA DE 35 MPA (NBR 9781), COR NATURAL | M2 | 81.46
711 | BLOQUETE/PISO INTERTRAVADO DE CONCRETO - MODELO SEXTAVADO / HEXAGONAL, 25 CM X 25 CM, E = 6 CM, RESISTENCIA DE 35 MPA (NBR 9781), COR NATURAL | M2 | 53.89
712 | BLOQUETE/PISO INTERTRAVADO DE CONCRETO - MODELO SEXTAVADO / HEXAGONAL, 25 CM X 25 CM, E = 8 CM, RESISTENCIA DE 35 MPA (NBR 9781), COR NATURAL | M2 | 67.88
12614 | BOCAL PVC, PARA CALHA PLUVIAL, DIAMETRO DA SAIDA ENTRE 80 E 100 MM, PARA DRENAGEM PREDIAL | UN | 22.83
6140 | BOLSA DE LIGACAO EM PVC FLEXIVEL PARA VASO SANITARIO 1.1/2 " (40 MM) | UN | 4.34
38399 | BOLSA DE LONA PARA FERRAMENTAS *50 X 35 X 25* CM | UN | 287.27
735 | BOMBA CENTRIFUGA MOTOR ELETRICO TRIFASICO 1,48HP DIAMETRO DE SUCCAO X ELEVACAO 1" X 1", 4 ESTAGIOS, DIAMETRO DOS ROTORES 3 X 107 MM + 1 X 100 MM, HM/Q: 10 M / 5,3 M3/H A 70 M / 1,8 M3/H | UN | 2428.12
736 | BOMBA CENTRIFUGA MOTOR ELETRICO TRIFASICO 2,96HP, DIAMETRO DE SUCCAO X ELEVACAO 1 1/2" X 1 1/4", DIAMETRO DO ROTOR 148 MM, HM/Q: 34 M / 14,80 M3/H A 40 M / 8,60 M3/H | UN | 2041.61
729 | BOMBA CENTRIFUGA COM MOTOR ELETRICO MONOFASICO, POTENCIA 0,33 HP, BOCAIS 1" X 3/4", DIAMETRO DO ROTOR 99 MM, HM/Q = 4 MCA / 8,5 M3/H A 18 MCA / 0,90 M3/H | UN | 831.98
39925 | BOMBA CENTRIFUGA MONOESTAGIO COM MOTOR ELETRICO MONOFASICO, POTENCIA 15 HP, DIAMETRO DO ROTOR *173* MM, HM/Q = *30* MCA / *90* M3/H A *45* MCA / *55* M3/H | UN | 12022.03
731 | BOMBA CENTRIFUGA MOTOR ELETRICO MONOFASICO 0,49 HP BOCAIS 1" X 3/4", DIAMETRO DO ROTOR 110 MM, HM/Q: 6 M / 8,3 M3/H A 20 M / 1,2 M3/H | UN | 809.72
10575 | BOMBA CENTRIFUGA MOTOR ELETRICO MONOFASICO 0,50 CV DIAMETRO DE SUCCAO X ELEVACAO 3/4" X 3/4", MONOESTAGIO, DIAMETRO DOS ROTORES 114 MM, HM/Q: 2 M / 2,99 M3/H A 24 M / 0,71 M3/H | UN | 1263.63
733 | BOMBA CENTRIFUGA MOTOR ELETRICO MONOFASICO 0,74HP DIAMETRO DE SUCCAO X ELEVACAO 1 1/4" X 1", DIAMETRO DO ROTOR 120 MM, HM/Q: 8 M / 7,70 M3/H A 24 M / 2,80 M3/H | UN | 1383.52
732 | BOMBA CENTRIFUGA MOTOR ELETRICO TRIFASICO 0,99HP DIAMETRO DE SUCCAO X ELEVACAO 1" X 1", DIAMETRO DO ROTOR 145 MM, HM/Q: 14 M / 8,4 M3/H A 40 M / 0,60 M3/H | UN | 1364.92
737 | BOMBA CENTRIFUGA MOTOR ELETRICO TRIFASICO 14,8 HP, DIAMETRO DE SUCCAO X ELEVACAO 2 1/2" X 2", DIAMETRO DO ROTOR 195 MM, HM/Q: 62 M / 55,5 M3/H A 80 M / 31,50 M3/H | UN | 7654.08
738 | BOMBA CENTRIFUGA MOTOR ELETRICO TRIFASICO 5HP, DIAMETRO DE SUCCAO X ELEVACAO 2" X 1 1/2", DIAMETRO DO ROTOR 155 MM, HM/Q: 40 M / 20,40 M3/H A 46 M / 9,20 M3/H | UN | 3549.14
740 | BOMBA CENTRIFUGA MOTOR ELETRICO TRIFASICO 9,86 DIAMETRO DE SUCCAO X ELEVACAO 1" X 1", 4 ESTAGIOS, DIAMETRO DOS ROTORES 4 X 146 MM, HM/Q: 85 M / 14,9 M3/H A 140 M / 4,2 M3/H | UN | 7200.47
734 | BOMBA CENTRIFUGA, MOTOR ELETRICO TRIFASICO 1,48HP DIAMETRO DE SUCCAO X ELEVACAO 1 1/2" X 1", DIAMETRO DO ROTOR 117 MM, HM/Q: 10 M / 21,9 M3/H A 24 M / 6,1 M3/H | UN | 1463.19
39008 | BOMBA DE PROJECAO DE CONCRETO SECO, POTENCIA 10 CV, VAZAO 3 M3/H | UN | 56349.68
39009 | BOMBA DE PROJECAO DE CONCRETO SECO, POTENCIA 10 CV, VAZAO 6 M3/H | UN | 60371.7
10587 | BOMBA SUBMERSA PARA POCOS TUBULARES PROFUNDOS DIAMETRO DE 4 POLEGADAS, ELETRICA, MONOFASICA, POTENCIA 0,49 HP, 13 ESTAGIOS, BOCAL DE DESCARGA DIAMETRO DE UMA POLEGADA E MEIA, HM/Q = 18 M / 1,90 M3/H A 85 M / 0,60 M3/H | UN | 3582.6
759 | BOMBA SUBMERSA PARA POCOS TUBULARES PROFUNDOS DIAMETRO DE 4 POLEGADAS, ELETRICA, TRIFASICA, POTENCIA 1,97 HP, 20 ESTAGIOS, BOCAL DE DESCARGA DIAMETRO DE UMA POLEGADA E MEIA, HM/Q = 18 M / 5,40 M3/H A 164 M / 0,80 M3/H | UN | 5151.08
761 | BOMBA SUBMERSA PARA POCOS TUBULARES PROFUNDOS DIAMETRO DE 4 POLEGADAS, ELETRICA, TRIFASICA, POTENCIA 5,42 HP, 15 ESTAGIOS, BOCAL DE DESCARGA DIAMETRO DE 2 POLEGADAS, HM/Q = 18 M / 18,10 M3/H A 121 M / 2,90 M3/H | UN | 8731.51
750 | BOMBA SUBMERSA PARA POCOS TUBULARES PROFUNDOS DIAMETRO DE 4 POLEGADAS, ELETRICA, TRIFASICA, POTENCIA 5,42 HP, 29 ESTAGIOS, BOCAL DE DESCARGA DE UMA POLEGADA E MEIA, HM/Q = 18 M / 8,10 M3/H A 201 M / 3,2 M3/H | UN | 8289.87
755 | BOMBA SUBMERSA PARA POCOS TUBULARES PROFUNDOS DIAMETRO DE 6 POLEGADAS, ELETRICA, TRIFASICA, POTENCIA 27,12 HP, 7 ESTAGIOS, BOCAL DE DESCARGA DIAMETRO DE 4 POLEGADAS, HM/Q = 13,9 M / 90 M3/H A 44,0 M / 25,0 M3/H | UN | 34017.63
749 | BOMBA SUBMERSA PARA POCOS TUBULARES PROFUNDOS DIAMETRO DE 6 POLEGADAS, ELETRICA, TRIFASICA, POTENCIA 3,45 HP, 5 ESTAGIOS, BOCAL DE DESCARGA DIAMETRO DE 2 POLEGADAS, HM/Q = 68,5 M / 6,12 M3/H A 39,5 M / 14,04 M3/H | UN | 12511.05
756 | BOMBA SUBMERSA PARA POCOS TUBULARES PROFUNDOS DIAMETRO DE 6 POLEGADAS, ELETRICA, TRIFASICA, POTENCIA 32 HP, 9 ESTAGIOS, BOCAL DE DESCARGA DIAMETRO DE 4 POLEGADAS, HM/Q = 114,0 M / 13,9 M3/H A 57,0 M / 25,0 M3/H | UN | 37100.78
757 | BOMBA SUBMERSIVEL, ELETRICA, TRIFASICA, POTENCIA 6 HP, DIAMETRO DO ROTOR 127 MM, BOCAL DE SAIDA DIAMETRO DE 3 POLEGADAS, HM/Q = 7 M / 66,90 M3/H A 26 M / 2,88 M3/H | UN | 16846.12
10588 | BOMBA SUBMERSIVEL, ELETRICA, TRIFASICA, POTENCIA 0,98 HP, DIAMETRO DO ROTOR 142 MM SEMIABERTO, BOCAL DE SAIDA DIAMETRO DE 2 POLEGADAS, HM/Q = 2 M / 32 M3/H A 8 M / 16 M3/H | UN | 3719.2
10592 | BOMBA SUBMERSIVEL, ELETRICA, TRIFASICA, POTENCIA 0,99 HP, DIAMETRO ROTOR 98 MM SEMIABERTO, BOCAL DE SAIDA DIAMETRO 2 POLEGADAS, HM/Q = 2 M / 28,90 M3/H A 14 M / 7 M3/H | UN | 4492.3
10589 | BOMBA SUBMERSIVEL, ELETRICA, TRIFASICA, POTENCIA 1,97 HP, DIAMETRO DO ROTOR 144 MM SEMIABERTO, BOCAL DE SAIDA DIAMETRO DE 2 POLEGADAS, HM/Q = 2 M / 26,8 M3/H A 28 M / 4,6 M3/H | UN | 6035.12
760 | BOMBA SUBMERSIVEL, ELETRICA, TRIFASICA, POTENCIA 13 HP, DIAMETRO DO ROTOR 170 MM, BOCAL DE SAIDA DIAMETRO DE 3 POLEGADAS, HM/Q = 11 M / 68,40 M3/H A 72 M / 3,6 M3/H | UN | 33692.25
751 | BOMBA SUBMERSIVEL, ELETRICA, TRIFASICA, POTENCIA 2,96 HP, DIAMETRO DO ROTOR 144 MM SEMIABERTO, BOCAL DE SAIDA DIAMETRO DE DUAS POLEGADAS, HM/Q = 2 M / 38,8 M3/H A 28 M / 5 M3/H | UN | 5306.52
754 | BOMBA SUBMERSIVEL, ELETRICA, TRIFASICA, POTENCIA 3,75 HP, DIAMETRO DO ROTOR 90 MM SEMIABERTO, BOCAL DE SAIDA DIAMETRO DE 2 POLEGADAS, HM/Q = 5 M / 61,2 M3/H A 25,5 M / 3,6 M3/H | UN | 8423.06
44489 | BOMBA TRIPLEX COM MOTOR A DIESEL, NACIONAL, DIAMETRO DE SUCCAO DE 2 1/2'' | UN | 206829.85
39917 | BOMBA TRIPLEX, PARA INJECAO DE CALDA DE CIMENTO, VAZAO MAXIMA DE *100* LITROS/MINUTO, PRESSAO MAXIMA DE *70* BAR, POTENCIA DE 15 CV | UN | 86557.18
38167 | BORBOLETA PARA JANELA TIPO GUILHOTINA, EM ZAMAC CROMADO | PAR | 24.52
36145 | BOTA DE PVC PRETA, CANO MEDIO, SEM FORRO | PAR | 42.91
12893 | BOTA DE SEGURANCA COM BIQUEIRA DE ACO E COLARINHO ACOLCHOADO | PAR | 71.52
11685 | BRACO / CANO PARA CHUVEIRO ELETRICO, EM ALUMINIO, 30 CM X 1/2 " | UN | 27.68
11680 | BRACO OU HASTE COM CANOPLA PLASTICA, 1/2 ", PARA CHUVEIRO SIMPLES | UN | 21.4
11679 | BRACO OU HASTE RETA COM CANOPLA PLASTICA, 1/2 ", PARA CHUVEIRO ELETRICO | UN | 29.02
2512 | BRACO P/ LUMINARIA PUBLICA 1 X 1,50M ROMAGNOLE OU EQUIV | UN | 48.6
4374 | BUCHA DE NYLON SEM ABA S10 | UN | 0.37
7568 | BUCHA DE NYLON SEM ABA S10, COM PARAFUSO DE 6,10 X 65 MM EM ACO ZINCADO COM ROSCA SOBERBA, CABECA CHATA E FENDA PHILLIPS | UN | 0.61
7584 | BUCHA DE NYLON SEM ABA S12, COM PARAFUSO DE 5/16" X 80 MM EM ACO ZINCADO COM ROSCA SOBERBA E CABECA SEXTAVADA | UN | 0.93
11945 | BUCHA DE NYLON SEM ABA S4 | UN | 0.06
11946 | BUCHA DE NYLON SEM ABA S5 | UN | 0.06
4375 | BUCHA DE NYLON SEM ABA S6 | UN | 0.1
11950 | BUCHA DE NYLON SEM ABA S6, COM PARAFUSO DE 4,20 X 40 MM EM ACO ZINCADO COM ROSCA SOBERBA, CABECA CHATA E FENDA PHILLIPS | UN | 0.2
4376 | BUCHA DE NYLON SEM ABA S8 | UN | 0.19
7583 | BUCHA DE NYLON SEM ABA S8, COM PARAFUSO DE 4,80 X 50 MM EM ACO ZINCADO COM ROSCA SOBERBA, CABECA CHATA E FENDA PHILLIPS | UN | 0.41
4350 | BUCHA DE NYLON, DIAMETRO DO FURO 8 MM, COMPRIMENTO 40 MM, COM PARAFUSO DE ROSCA SOBERBA, CABECA CHATA, FENDA SIMPLES, 4,8 X 50 MM | UN | 0.59
39886 | BUCHA DE REDUCAO DE COBRE (REF 600-2) SEM ANEL DE SOLDA, PONTA X BOLSA, 22 X 15 MM | UN | 6.35
39887 | BUCHA DE REDUCAO DE COBRE (REF 600-2) SEM ANEL DE SOLDA, PONTA X BOLSA, 28 X 22 MM | UN | 9.53
39888 | BUCHA DE REDUCAO DE COBRE (REF 600-2) SEM ANEL DE SOLDA, PONTA X BOLSA, 35 X 28 MM | UN | 21.8
39890 | BUCHA DE REDUCAO DE COBRE (REF 600-2) SEM ANEL DE SOLDA, PONTA X BOLSA, 42 X 35 MM | UN | 37.22
39891 | BUCHA DE REDUCAO DE COBRE (REF 600-2) SEM ANEL DE SOLDA, PONTA X BOLSA, 54 X 42 MM | UN | 52.48
39892 | BUCHA DE REDUCAO DE COBRE (REF 600-2) SEM ANEL DE SOLDA, PONTA X BOLSA, 66 X 54 MM | UN | 163.58
790 | BUCHA DE REDUCAO DE FERRO GALVANIZADO, COM ROSCA BSP, DE 1 1/2" X 1 1/4" | UN | 21.7
766 | BUCHA DE REDUCAO DE FERRO GALVANIZADO, COM ROSCA BSP, DE 1 1/2" X 1/2" | UN | 21.7
791 | BUCHA DE REDUCAO DE FERRO GALVANIZADO, COM ROSCA BSP, DE 1 1/2" X 1" | UN | 21.7
767 | BUCHA DE REDUCAO DE FERRO GALVANIZADO, COM ROSCA BSP, DE 1 1/2" X 3/4" | UN | 21.7
768 | BUCHA DE REDUCAO DE FERRO GALVANIZADO, COM ROSCA BSP, DE 1 1/4" X 1/2" | UN | 17.04
789 | BUCHA DE REDUCAO DE FERRO GALVANIZADO, COM ROSCA BSP, DE 1 1/4" X 1" | UN | 16.68
769 | BUCHA DE REDUCAO DE FERRO GALVANIZADO, COM ROSCA BSP, DE 1 1/4" X 3/4" | UN | 17.04
770 | BUCHA DE REDUCAO DE FERRO GALVANIZADO, COM ROSCA BSP, DE 1/2" X 1/4" | UN | 6.01
12394 | BUCHA DE REDUCAO DE FERRO GALVANIZADO, COM ROSCA BSP, DE 1/2" X 3/8" | UN | 6.01
764 | BUCHA DE REDUCAO DE FERRO GALVANIZADO, COM ROSCA BSP, DE 1" X 1/2" | UN | 10.49
765 | BUCHA DE REDUCAO DE FERRO GALVANIZADO, COM ROSCA BSP, DE 1" X 3/4" | UN | 10.49
787 | BUCHA DE REDUCAO DE FERRO GALVANIZADO, COM ROSCA BSP, DE 2 1/2" X 1 1/2" | UN | 46.86
774 | BUCHA DE REDUCAO DE FERRO GALVANIZADO, COM ROSCA BSP, DE 2 1/2" X 1 1/4" | UN | 46.86
773 | BUCHA DE REDUCAO DE FERRO GALVANIZADO, COM ROSCA BSP, DE 2 1/2" X 1" | UN | 46.86
775 | BUCHA DE REDUCAO DE FERRO GALVANIZADO, COM ROSCA BSP, DE 2 1/2" X 2" | UN | 46.86
788 | BUCHA DE REDUCAO DE FERRO GALVANIZADO, COM ROSCA BSP, DE 2" X 1 1/2" | UN | 29.12
772 | BUCHA DE REDUCAO DE FERRO GALVANIZADO, COM ROSCA BSP, DE 2" X 1 1/4" | UN | 29.12
771 | BUCHA DE REDUCAO DE FERRO GALVANIZADO, COM ROSCA BSP, DE 2" X 1" | UN | 29.12
779 | BUCHA DE REDUCAO DE FERRO GALVANIZADO, COM ROSCA BSP, DE 3/4" X 1/2" | UN | 7.24
776 | BUCHA DE REDUCAO DE FERRO GALVANIZADO, COM ROSCA BSP, DE 3" X 1 1/2" | UN | 69.08
777 | BUCHA DE REDUCAO DE FERRO GALVANIZADO, COM ROSCA BSP, DE 3" X 1 1/4" | UN | 67.15
780 | BUCHA DE REDUCAO DE FERRO GALVANIZADO, COM ROSCA BSP, DE 3" X 2 1/2" | UN | 67.49
778 | BUCHA DE REDUCAO DE FERRO GALVANIZADO, COM ROSCA BSP, DE 3" X 2" | UN | 69.08
781 | BUCHA DE REDUCAO DE FERRO GALVANIZADO, COM ROSCA BSP, DE 4" X 2 1/2" | UN | 127.63
786 | BUCHA DE REDUCAO DE FERRO GALVANIZADO, COM ROSCA BSP, DE 4" X 2" | UN | 127.63
782 | BUCHA DE REDUCAO DE FERRO GALVANIZADO, COM ROSCA BSP, DE 4" X 3" | UN | 127.63
783 | BUCHA DE REDUCAO DE FERRO GALVANIZADO, COM ROSCA BSP, DE 5" X 4" | UN | 349.3
785 | BUCHA DE REDUCAO DE FERRO GALVANIZADO, COM ROSCA BSP, DE 6" X 4" | UN | 369.07
784 | BUCHA DE REDUCAO DE FERRO GALVANIZADO, COM ROSCA BSP, DE 6" X 5" | UN | 395.92
831 | BUCHA DE REDUCAO DE PVC, SOLDAVEL, CURTA, COM 110 X 85 MM, PARA AGUA FRIA PREDIAL | UN | 134.03
828 | BUCHA DE REDUCAO DE PVC, SOLDAVEL, CURTA, COM 25 X 20 MM, PARA AGUA FRIA PREDIAL | UN | 0.77
829 | BUCHA DE REDUCAO DE PVC, SOLDAVEL, CURTA, COM 32 X 25 MM, PARA AGUA FRIA PREDIAL | UN | 1.62
812 | BUCHA DE REDUCAO DE PVC, SOLDAVEL, CURTA, COM 40 X 32 MM, PARA AGUA FRIA PREDIAL | UN | 3.52
819 | BUCHA DE REDUCAO DE PVC, SOLDAVEL, CURTA, COM 50 X 40 MM, PARA AGUA FRIA PREDIAL | UN | 5.79
818 | BUCHA DE REDUCAO DE PVC, SOLDAVEL, CURTA, COM 60 X 50 MM, PARA AGUA FRIA PREDIAL | UN | 9.73
823 | BUCHA DE REDUCAO DE PVC, SOLDAVEL, CURTA, COM 75 X 60 MM, PARA AGUA FRIA PREDIAL | UN | 29.32
830 | BUCHA DE REDUCAO DE PVC, SOLDAVEL, CURTA, COM 85 X 75 MM, PARA AGUA FRIA PREDIAL | UN | 24.15
826 | BUCHA DE REDUCAO DE PVC, SOLDAVEL, LONGA, COM 110 X 60 MM, PARA AGUA FRIA PREDIAL | UN | 75.17
827 | BUCHA DE REDUCAO DE PVC, SOLDAVEL, LONGA, COM 110 X 75 MM, PARA AGUA FRIA PREDIAL | UN | 63.51
832 | BUCHA DE REDUCAO DE PVC, SOLDAVEL, LONGA, COM 32 X 20 MM, PARA AGUA FRIA PREDIAL | UN | 4.39
833 | BUCHA DE REDUCAO DE PVC, SOLDAVEL, LONGA, COM 40 X 20 MM, PARA AGUA FRIA PREDIAL | UN | 6.23
834 | BUCHA DE REDUCAO DE PVC, SOLDAVEL, LONGA, COM 40 X 25 MM, PARA AGUA FRIA PREDIAL | UN | 6.83
825 | BUCHA DE REDUCAO DE PVC, SOLDAVEL, LONGA, COM 50 X 20 MM, PARA AGUA FRIA PREDIAL | UN | 7.63
813 | BUCHA DE REDUCAO DE PVC, SOLDAVEL, LONGA, COM 50 X 25 MM, PARA AGUA FRIA PREDIAL | UN | 7.49
820 | BUCHA DE REDUCAO DE PVC, SOLDAVEL, LONGA, COM 50 X 32 MM, PARA AGUA FRIA PREDIAL | UN | 9.51
816 | BUCHA DE REDUCAO DE PVC, SOLDAVEL, LONGA, COM 60 X 25 MM, PARA AGUA FRIA PREDIAL | UN | 16.18
814 | BUCHA DE REDUCAO DE PVC, SOLDAVEL, LONGA, COM 60 X 32 MM, PARA AGUA FRIA PREDIAL | UN | 19.55
815 | BUCHA DE REDUCAO DE PVC, SOLDAVEL, LONGA, COM 60 X 40 MM, PARA AGUA FRIA PREDIAL | UN | 21.13
822 | BUCHA DE REDUCAO DE PVC, SOLDAVEL, LONGA, COM 60 X 50 MM, PARA AGUA FRIA PREDIAL | UN | 25.73
821 | BUCHA DE REDUCAO DE PVC, SOLDAVEL, LONGA, COM 75 X 50 MM, PARA AGUA FRIA PREDIAL | UN | 30.08
817 | BUCHA DE REDUCAO DE PVC, SOLDAVEL, LONGA, COM 85 X 60 MM, PARA AGUA FRIA PREDIAL | UN | 35.76
20086 | BUCHA DE REDUCAO DE PVC, SOLDAVEL, LONGA, 50 X 40 MM, PARA ESGOTO PREDIAL | UN | 3.73
39191 | BUCHA DE REDUCAO EM ALUMINIO, COM ROSCA, DE 1 1/2" X 1 1/4", PARA ELETRODUTO | UN | 21.53
39190 | BUCHA DE REDUCAO EM ALUMINIO, COM ROSCA, DE 1 1/2" X 1", PARA ELETRODUTO | UN | 22.49
39189 | BUCHA DE REDUCAO EM ALUMINIO, COM ROSCA, DE 1 1/2" X 3/4", PARA ELETRODUTO | UN | 23.8
39186 | BUCHA DE REDUCAO EM ALUMINIO, COM ROSCA, DE 1 1/4" X 1/2", PARA ELETRODUTO | UN | 21.29
39188 | BUCHA DE REDUCAO EM ALUMINIO, COM ROSCA, DE 1 1/4" X 1", PARA ELETRODUTO | UN | 17.52
39187 | BUCHA DE REDUCAO EM ALUMINIO, COM ROSCA, DE 1 1/4" X 3/4", PARA ELETRODUTO | UN | 18.36
39184 | BUCHA DE REDUCAO EM ALUMINIO, COM ROSCA, DE 1" X 1/2", PARA ELETRODUTO | UN | 6.91
39185 | BUCHA DE REDUCAO EM ALUMINIO, COM ROSCA, DE 1" X 3/4", PARA ELETRODUTO | UN | 6.3
39198 | BUCHA DE REDUCAO EM ALUMINIO, COM ROSCA, DE 2 1/2" X 1 1/2", PARA ELETRODUTO | UN | 70.62
39197 | BUCHA DE REDUCAO EM ALUMINIO, COM ROSCA, DE 2 1/2" X 1 1/4", PARA ELETRODUTO | UN | 73.77
39196 | BUCHA DE REDUCAO EM ALUMINIO, COM ROSCA, DE 2 1/2" X 1", PARA ELETRODUTO | UN | 76.08
39199 | BUCHA DE REDUCAO EM ALUMINIO, COM ROSCA, DE 2 1/2" X 2", PARA ELETRODUTO | UN | 67.96
39195 | BUCHA DE REDUCAO EM ALUMINIO, COM ROSCA, DE 2" X 1 1/2", PARA ELETRODUTO | UN | 39.23
39194 | BUCHA DE REDUCAO EM ALUMINIO, COM ROSCA, DE 2" X 1 1/4", PARA ELETRODUTO | UN | 41.98
39193 | BUCHA DE REDUCAO EM ALUMINIO, COM ROSCA, DE 2" X 1", PARA ELETRODUTO | UN | 46.01
39192 | BUCHA DE REDUCAO EM ALUMINIO, COM ROSCA, DE 2" X 3/4", PARA ELETRODUTO | UN | 47.86
39920 | BUCHA DE REDUCAO EM ALUMINIO, COM ROSCA, DE 3/4" X 1/2", PARA ELETRODUTO | UN | 5.79
39201 | BUCHA DE REDUCAO EM ALUMINIO, COM ROSCA, DE 3" X 1 1/2", PARA ELETRODUTO | UN | 84.43
39200 | BUCHA DE REDUCAO EM ALUMINIO, COM ROSCA, DE 3" X 1 1/4", PARA ELETRODUTO | UN | 85.11
39203 | BUCHA DE REDUCAO EM ALUMINIO, COM ROSCA, DE 3" X 2 1/2", PARA ELETRODUTO | UN | 68.72
39202 | BUCHA DE REDUCAO EM ALUMINIO, COM ROSCA, DE 3" X 2", PARA ELETRODUTO | UN | 80.73
39205 | BUCHA DE REDUCAO EM ALUMINIO, COM ROSCA, DE 4" X 2 1/2", PARA ELETRODUTO | UN | 134.68
39204 | BUCHA DE REDUCAO EM ALUMINIO, COM ROSCA, DE 4" X 2", PARA ELETRODUTO | UN | 137.94
39206 | BUCHA DE REDUCAO EM ALUMINIO, COM ROSCA, DE 4" X 3", PARA ELETRODUTO | UN | 130.86
797 | BUCHA DE REDUCAO PVC ROSCAVEL 1 1/2" X 1" | UN | 13.99
798 | BUCHA DE REDUCAO PVC ROSCAVEL 3/4" X 1/2" | UN | 1.92
796 | BUCHA DE REDUCAO PVC ROSCAVEL, 1 1/2" X 3/4" | UN | 13.4
799 | BUCHA DE REDUCAO PVC ROSCAVEL, 1" X 1/2" | UN | 6.3
792 | BUCHA DE REDUCAO PVC ROSCAVEL, 1" X 3/4" | UN | 6.41
804 | BUCHA DE REDUCAO PVC, ROSCAVEL, 2" X 1 1/2 " | UN | 31.77
793 | BUCHA DE REDUCAO PVC, ROSCAVEL, 1 1/2" X1 1/4 " | UN | 13.64
801 | BUCHA DE REDUCAO PVC, ROSCAVEL, 1 1/4" X 3/4 " | UN | 9.73
794 | BUCHA DE REDUCAO PVC, ROSCAVEL, 1 1/4" X 1 " | UN | 10.04
802 | BUCHA DE REDUCAO PVC, ROSCAVEL, 2" X 1 " | UN | 28.02
803 | BUCHA DE REDUCAO PVC, ROSCAVEL, 2" X 1 1/4 " | UN | 24.43
38001 | BUCHA DE REDUCAO, CPVC, SOLDAVEL, 22 X 15 MM, PARA AGUA QUENTE | UN | 1.42
38002 | BUCHA DE REDUCAO, CPVC, SOLDAVEL, 28 X 22 MM, PARA AGUA QUENTE | UN | 2.63
38003 | BUCHA DE REDUCAO, CPVC, SOLDAVEL, 35 X 28 MM, PARA AGUA QUENTE | UN | 31.59
38004 | BUCHA DE REDUCAO, CPVC, SOLDAVEL, 42 X 22 MM, PARA AGUA QUENTE | UN | 42.24
36327 | BUCHA DE REDUCAO, PPR, DN 25 X 20 MM, PARA AGUA QUENTE PREDIAL | UN | 2.7
38992 | BUCHA DE REDUCAO, PPR, DN 32 X 25 MM, PARA AGUA QUENTE E FRIA PREDIAL | UN | 4.32
38993 | BUCHA DE REDUCAO, PPR, DN 40 X 25 MM, PARA AGUA QUENTE E FRIA PREDIAL | UN | 12.33
38418 | BUCHA DE REDUCAO, PVC, LONGA, SERIE R, DN 50 X 40 MM, PARA ESGOTO OU AGUAS PLUVIAIS PREDIAIS | UN | 10.83
39178 | BUCHA EM ALUMINIO, COM ROSCA, DE 1 1/2", PARA ELETRODUTO | UN | 2.33
39177 | BUCHA EM ALUMINIO, COM ROSCA, DE 1 1/4", PARA ELETRODUTO | UN | 2.1
39174 | BUCHA EM ALUMINIO, COM ROSCA, DE 1/2", PARA ELETRODUTO | UN | 1.05
39176 | BUCHA EM ALUMINIO, COM ROSCA, DE 1", PARA ELETRODUTO | UN | 1.38
39180 | BUCHA EM ALUMINIO, COM ROSCA, DE 2 1/2", PARA ELETRODUTO | UN | 6.32
39179 | BUCHA EM ALUMINIO, COM ROSCA, DE 2", PARA ELETRODUTO | UN | 5.59
39175 | BUCHA EM ALUMINIO, COM ROSCA, DE 3/4", PARA ELETRODUTO | UN | 1.28
39217 | BUCHA EM ALUMINIO, COM ROSCA, DE 3/8", PARA ELETRODUTO | UN | 0.99
39181 | BUCHA EM ALUMINIO, COM ROSCA, DE 3", PARA ELETRODUTO | UN | 8.48
39182 | BUCHA EM ALUMINIO, COM ROSCA, DE 4", PARA ELETRODUTO | UN | 11.92
12616 | CABECEIRA DIREITA OU ESQUERDA, PVC, PARA CALHA PLUVIAL, DIAMETRO ENTRE 119 E 170 MM, PARA DRENAGEM PREDIAL | UN | 6.77
1049 | CABECOTE PARA ENTRADA DE LINHA DE ALIMENTACAO PARA ELETRODUTO, EM LIGA DE ALUMINIO COM ACABAMENTO ANTI CORROSIVO, COM FIXACAO POR ENCAIXE LISO DE 360 GRAUS, DE 1 1/2" | UN | 9.98
1099 | CABECOTE PARA ENTRADA DE LINHA DE ALIMENTACAO PARA ELETRODUTO, EM LIGA DE ALUMINIO COM ACABAMENTO ANTI CORROSIVO, COM FIXACAO POR ENCAIXE LISO DE 360 GRAUS, DE 1 1/4" | UN | 7.63
39678 | CABECOTE PARA ENTRADA DE LINHA DE ALIMENTACAO PARA ELETRODUTO, EM LIGA DE ALUMINIO COM ACABAMENTO ANTI CORROSIVO, COM FIXACAO POR ENCAIXE LISO DE 360 GRAUS, DE 1/2" | UN | 3.08
1050 | CABECOTE PARA ENTRADA DE LINHA DE ALIMENTACAO PARA ELETRODUTO, EM LIGA DE ALUMINIO COM ACABAMENTO ANTI CORROSIVO, COM FIXACAO POR ENCAIXE LISO DE 360 GRAUS, DE 1" | UN | 5.22
1101 | CABECOTE PARA ENTRADA DE LINHA DE ALIMENTACAO PARA ELETRODUTO, EM LIGA DE ALUMINIO COM ACABAMENTO ANTI CORROSIVO, COM FIXACAO POR ENCAIXE LISO DE 360 GRAUS, DE 2 1/2" | UN | 32.91
1100 | CABECOTE PARA ENTRADA DE LINHA DE ALIMENTACAO PARA ELETRODUTO, EM LIGA DE ALUMINIO COM ACABAMENTO ANTI CORROSIVO, COM FIXACAO POR ENCAIXE LISO DE 360 GRAUS, DE 2" | UN | 16.98
39679 | CABECOTE PARA ENTRADA DE LINHA DE ALIMENTACAO PARA ELETRODUTO, EM LIGA DE ALUMINIO COM ACABAMENTO ANTI CORROSIVO, COM FIXACAO POR ENCAIXE LISO DE 360 GRAUS, DE 3 1/2" | UN | 65.59
1098 | CABECOTE PARA ENTRADA DE LINHA DE ALIMENTACAO PARA ELETRODUTO, EM LIGA DE ALUMINIO COM ACABAMENTO ANTI CORROSIVO, COM FIXACAO POR ENCAIXE LISO DE 360 GRAUS, DE 3/4" | UN | 4.07
1102 | CABECOTE PARA ENTRADA DE LINHA DE ALIMENTACAO PARA ELETRODUTO, EM LIGA DE ALUMINIO COM ACABAMENTO ANTI CORROSIVO, COM FIXACAO POR ENCAIXE LISO DE 360 GRAUS, DE 3" | UN | 49.08
1051 | CABECOTE PARA ENTRADA DE LINHA DE ALIMENTACAO PARA ELETRODUTO, EM LIGA DE ALUMINIO COM ACABAMENTO ANTI CORROSIVO, COM FIXACAO POR ENCAIXE LISO DE 360 GRAUS, DE 4" | UN | 71.33
37399 | CABIDE/GANCHO DE BANHEIRO SIMPLES EM METAL CROMADO | UN | 25.3
41955 | CABO DE ACO GALVANIZADO, DIAMETRO 12,7 MM (1/2"), COM ALMA DE ACO CABO INDEPENDENTE 6 X 25 F | KG | 105.03
41953 | CABO DE ACO GALVANIZADO, DIAMETRO 12,7 MM (1/2"), COM ALMA DE FIBRA 6 X 25 F | KG | 100.23
41954 | CABO DE ACO GALVANIZADO, DIAMETRO 9,53 MM (3/8"), COM ALMA DE FIBRA 6 X 25 F | KG | 99.27
25004 | CABO DE ALUMINIO NU COM ALMA DE ACO, BITOLA 1/0 AWG | KG | 52.66
25002 | CABO DE ALUMINIO NU COM ALMA DE ACO, BITOLA 2 AWG | KG | 53.09
37409 | CABO DE ALUMINIO NU COM ALMA DE ACO, BITOLA 2/0 AWG | KG | 52.22
841 | CABO DE ALUMINIO NU COM ALMA DE ACO, BITOLA 4 AWG | KG | 53.94
25005 | CABO DE ALUMINIO NU SEM ALMA DE ACO, BITOLA 1/0 AWG | KG | 59.14
25003 | CABO DE ALUMINIO NU SEM ALMA DE ACO, BITOLA 2 AWG | KG | 63.18
37410 | CABO DE ALUMINIO NU SEM ALMA DE ACO, BITOLA 2/0 AWG | KG | 59.14
842 | CABO DE ALUMINIO NU SEM ALMA DE ACO, BITOLA 4 AWG | KG | 66.54
862 | CABO DE COBRE NU 10 MM2 MEIO-DURO | M | 10.16
866 | CABO DE COBRE NU 120 MM2 MEIO-DURO | M | 124.91
892 | CABO DE COBRE NU 150 MM2 MEIO-DURO | M | 158.84
857 | CABO DE COBRE NU 16 MM2 MEIO-DURO | M | 16.17
37404 | CABO DE COBRE NU 185 MM2 MEIO-DURO | M | 191
868 | CABO DE COBRE NU 25 MM2 MEIO-DURO | M | 24.97
870 | CABO DE COBRE NU 300 MM2 MEIO-DURO | M | 329.13
863 | CABO DE COBRE NU 35 MM2 MEIO-DURO | M | 34.5
867 | CABO DE COBRE NU 50 MM2 MEIO-DURO | M | 48.05
891 | CABO DE COBRE NU 500 MM2 MEIO-DURO | M | 552.74
864 | CABO DE COBRE NU 70 MM2 MEIO-DURO | M | 67.7
865 | CABO DE COBRE NU 95 MM2 MEIO-DURO | M | 95.35
1006 | CABO DE COBRE RIGIDO, CLASSE 2, ISOLACAO EM PVC, ANTI-CHAMA BWF-B, 1 CONDUTOR, 450/750 V, DIAMETRO 120 MM2 | M | 111.23
948 | CABO DE COBRE UNIPOLAR 10 MM2, BLINDADO, ISOLACAO 3,6/6 KV EPR, COBERTURA EM PVC | M | 57.92
947 | CABO DE COBRE UNIPOLAR 16 MM2, BLINDADO, ISOLACAO 3,6/6 KV EPR, COBERTURA EM PVC | M | 58.92
911 | CABO DE COBRE UNIPOLAR 16 MM2, BLINDADO, ISOLACAO 6/10 KV EPR, COBERTURA EM PVC | M | 85.68
925 | CABO DE COBRE UNIPOLAR 25 MM2, BLINDADO, ISOLACAO 3,6/6 KV EPR, COBERTURA EM PVC | M | 79.19
954 | CABO DE COBRE UNIPOLAR 25MM2, BLINDADO, ISOLACAO 6/10 KV EPR, COBERTURA EM PVC | M | 87.49
901 | CABO DE COBRE UNIPOLAR 35 MM2, BLINDADO, ISOLACAO 12/20 KV EPR, COBERTURA EM PVC | M | 93.63
926 | CABO DE COBRE UNIPOLAR 35 MM2, BLINDADO, ISOLACAO 3,6/6 KV EPR, COBERTURA EM PVC | M | 98.95
912 | CABO DE COBRE UNIPOLAR 35 MM2, BLINDADO, ISOLACAO 6/10 KV EPR, COBERTURA EM PVC | M | 99.55
955 | CABO DE COBRE UNIPOLAR 50 MM2, BLINDADO, ISOLACAO 12/20 KV EPR, COBERTURA EM PVC | M | 118.83
946 | CABO DE COBRE UNIPOLAR 50 MM2, BLINDADO, ISOLACAO 3,6/6 KV EPR, COBERTURA EM PVC | M | 133.6
953 | CABO DE COBRE UNIPOLAR 50 MM2, BLINDADO, ISOLACAO 6/10 KV EPR, COBERTURA EM PVC | M | 121.58
902 | CABO DE COBRE UNIPOLAR 70 MM2, BLINDADO, ISOLACAO 12/20 KV EPR, COBERTURA EM PVC | M | 147.79
927 | CABO DE COBRE UNIPOLAR 70 MM2, BLINDADO, ISOLACAO 3,6/6 KV EPR, COBERTURA EM PVC | M | 143.25
913 | CABO DE COBRE UNIPOLAR 70 MM2, BLINDADO, ISOLACAO 6/10 KV EPR, COBERTURA EM PVC | M | 159.89
903 | CABO DE COBRE UNIPOLAR 95 MM2, BLINDADO, ISOLACAO 12/20 KV EPR, COBERTURA EM PVC | M | 180.95
945 | CABO DE COBRE UNIPOLAR 95 MM2, BLINDADO, ISOLACAO 3,6/6 KV EPR, COBERTURA EM PVC | M | 191.42
914 | CABO DE COBRE UNIPOLAR 95 MM2, BLINDADO, ISOLACAO 6/10 KV EPR, COBERTURA EM PVC | M | 196.1
993 | CABO DE COBRE, FLEXIVEL, CLASSE 4 OU 5, ISOLACAO EM PVC/A, ANTICHAMA BWF-B, COBERTURA PVC-ST1, ANTICHAMA BWF-B, 1 CONDUTOR, 0,6/1 KV, SECAO NOMINAL 1,5 MM2 | M | 2.39
1020 | CABO DE COBRE, FLEXIVEL, CLASSE 4 OU 5, ISOLACAO EM PVC/A, ANTICHAMA BWF-B, COBERTURA PVC-ST1, ANTICHAMA BWF-B, 1 CONDUTOR, 0,6/1 KV, SECAO NOMINAL 10 MM2 | M | 10.43
1017 | CABO DE COBRE, FLEXIVEL, CLASSE 4 OU 5, ISOLACAO EM PVC/A, ANTICHAMA BWF-B, COBERTURA PVC-ST1, ANTICHAMA BWF-B, 1 CONDUTOR, 0,6/1 KV, SECAO NOMINAL 120 MM2 | M | 114.59
999 | CABO DE COBRE, FLEXIVEL, CLASSE 4 OU 5, ISOLACAO EM PVC/A, ANTICHAMA BWF-B, COBERTURA PVC-ST1, ANTICHAMA BWF-B, 1 CONDUTOR, 0,6/1 KV, SECAO NOMINAL 150 MM2 | M | 141.98
995 | CABO DE COBRE, FLEXIVEL, CLASSE 4 OU 5, ISOLACAO EM PVC/A, ANTICHAMA BWF-B, COBERTURA PVC-ST1, ANTICHAMA BWF-B, 1 CONDUTOR, 0,6/1 KV, SECAO NOMINAL 16 MM2 | M | 15.99
1000 | CABO DE COBRE, FLEXIVEL, CLASSE 4 OU 5, ISOLACAO EM PVC/A, ANTICHAMA BWF-B, COBERTURA PVC-ST1, ANTICHAMA BWF-B, 1 CONDUTOR, 0,6/1 KV, SECAO NOMINAL 185 MM2 | M | 174.04
1022 | CABO DE COBRE, FLEXIVEL, CLASSE 4 OU 5, ISOLACAO EM PVC/A, ANTICHAMA BWF-B, COBERTURA PVC-ST1, ANTICHAMA BWF-B, 1 CONDUTOR, 0,6/1 KV, SECAO NOMINAL 2,5 MM2 | M | 3.32
1015 | CABO DE COBRE, FLEXIVEL, CLASSE 4 OU 5, ISOLACAO EM PVC/A, ANTICHAMA BWF-B, COBERTURA PVC-ST1, ANTICHAMA BWF-B, 1 CONDUTOR, 0,6/1 KV, SECAO NOMINAL 240 MM2 | M | 229.18
996 | CABO DE COBRE, FLEXIVEL, CLASSE 4 OU 5, ISOLACAO EM PVC/A, ANTICHAMA BWF-B, COBERTURA PVC-ST1, ANTICHAMA BWF-B, 1 CONDUTOR, 0,6/1 KV, SECAO NOMINAL 25 MM2 | M | 24.35
1001 | CABO DE COBRE, FLEXIVEL, CLASSE 4 OU 5, ISOLACAO EM PVC/A, ANTICHAMA BWF-B, COBERTURA PVC-ST1, ANTICHAMA BWF-B, 1 CONDUTOR, 0,6/1 KV, SECAO NOMINAL 300 MM2 | M | 286.8
1019 | CABO DE COBRE, FLEXIVEL, CLASSE 4 OU 5, ISOLACAO EM PVC/A, ANTICHAMA BWF-B, COBERTURA PVC-ST1, ANTICHAMA BWF-B, 1 CONDUTOR, 0,6/1 KV, SECAO NOMINAL 35 MM2 | M | 33.56
1021 | CABO DE COBRE, FLEXIVEL, CLASSE 4 OU 5, ISOLACAO EM PVC/A, ANTICHAMA BWF-B, COBERTURA PVC-ST1, ANTICHAMA BWF-B, 1 CONDUTOR, 0,6/1 KV, SECAO NOMINAL 4 MM2 | M | 4.76
39249 | CABO DE COBRE, FLEXIVEL, CLASSE 4 OU 5, ISOLACAO EM PVC/A, ANTICHAMA BWF-B, COBERTURA PVC-ST1, ANTICHAMA BWF-B, 1 CONDUTOR, 0,6/1 KV, SECAO NOMINAL 400 MM2 | M | 374.14
1018 | CABO DE COBRE, FLEXIVEL, CLASSE 4 OU 5, ISOLACAO EM PVC/A, ANTICHAMA BWF-B, COBERTURA PVC-ST1, ANTICHAMA BWF-B, 1 CONDUTOR, 0,6/1 KV, SECAO NOMINAL 50 MM2 | M | 47.83
39250 | CABO DE COBRE, FLEXIVEL, CLASSE 4 OU 5, ISOLACAO EM PVC/A, ANTICHAMA BWF-B, COBERTURA PVC-ST1, ANTICHAMA BWF-B, 1 CONDUTOR, 0,6/1 KV, SECAO NOMINAL 500 MM2 | M | 480.61
994 | CABO DE COBRE, FLEXIVEL, CLASSE 4 OU 5, ISOLACAO EM PVC/A, ANTICHAMA BWF-B, COBERTURA PVC-ST1, ANTICHAMA BWF-B, 1 CONDUTOR, 0,6/1 KV, SECAO NOMINAL 6 MM2 | M | 6.51
977 | CABO DE COBRE, FLEXIVEL, CLASSE 4 OU 5, ISOLACAO EM PVC/A, ANTICHAMA BWF-B, COBERTURA PVC-ST1, ANTICHAMA BWF-B, 1 CONDUTOR, 0,6/1 KV, SECAO NOMINAL 70 MM2 | M | 66.27
998 | CABO DE COBRE, FLEXIVEL, CLASSE 4 OU 5, ISOLACAO EM PVC/A, ANTICHAMA BWF-B, COBERTURA PVC-ST1, ANTICHAMA BWF-B, 1 CONDUTOR, 0,6/1 KV, SECAO NOMINAL 95 MM2 | M | 88.03
39251 | CABO DE COBRE, FLEXIVEL, CLASSE 4 OU 5, ISOLACAO EM PVC/A, ANTICHAMA BWF-B, 1 CONDUTOR, 450/750 V, SECAO NOMINAL 0,5 MM2 | M | 0.63
1011 | CABO DE COBRE, FLEXIVEL, CLASSE 4 OU 5, ISOLACAO EM PVC/A, ANTICHAMA BWF-B, 1 CONDUTOR, 450/750 V, SECAO NOMINAL 0,75 MM2 | M | 0.88
39252 | CABO DE COBRE, FLEXIVEL, CLASSE 4 OU 5, ISOLACAO EM PVC/A, ANTICHAMA BWF-B, 1 CONDUTOR, 450/750 V, SECAO NOMINAL 1,0 MM2 | M | 1.06
1013 | CABO DE COBRE, FLEXIVEL, CLASSE 4 OU 5, ISOLACAO EM PVC/A, ANTICHAMA BWF-B, 1 CONDUTOR, 450/750 V, SECAO NOMINAL 1,5 MM2 | M | 1.4
980 | CABO DE COBRE, FLEXIVEL, CLASSE 4 OU 5, ISOLACAO EM PVC/A, ANTICHAMA BWF-B, 1 CONDUTOR, 450/750 V, SECAO NOMINAL 10 MM2 | M | 9.56
39237 | CABO DE COBRE, FLEXIVEL, CLASSE 4 OU 5, ISOLACAO EM PVC/A, ANTICHAMA BWF-B, 1 CONDUTOR, 450/750 V, SECAO NOMINAL 120 MM2 | M | 113.39
39238 | CABO DE COBRE, FLEXIVEL, CLASSE 4 OU 5, ISOLACAO EM PVC/A, ANTICHAMA BWF-B, 1 CONDUTOR, 450/750 V, SECAO NOMINAL 150 MM2 | M | 141.56
979 | CABO DE COBRE, FLEXIVEL, CLASSE 4 OU 5, ISOLACAO EM PVC/A, ANTICHAMA BWF-B, 1 CONDUTOR, 450/750 V, SECAO NOMINAL 16 MM2 | M | 14.73
39239 | CABO DE COBRE, FLEXIVEL, CLASSE 4 OU 5, ISOLACAO EM PVC/A, ANTICHAMA BWF-B, 1 CONDUTOR, 450/750 V, SECAO NOMINAL 185 MM2 | M | 172.28
1014 | CABO DE COBRE, FLEXIVEL, CLASSE 4 OU 5, ISOLACAO EM PVC/A, ANTICHAMA BWF-B, 1 CONDUTOR, 450/750 V, SECAO NOMINAL 2,5 MM2 | M | 2.24
39240 | CABO DE COBRE, FLEXIVEL, CLASSE 4 OU 5, ISOLACAO EM PVC/A, ANTICHAMA BWF-B, 1 CONDUTOR, 450/750 V, SECAO NOMINAL 240 MM2 | M | 227.7
39232 | CABO DE COBRE, FLEXIVEL, CLASSE 4 OU 5, ISOLACAO EM PVC/A, ANTICHAMA BWF-B, 1 CONDUTOR, 450/750 V, SECAO NOMINAL 25 MM2 | M | 23.64
39233 | CABO DE COBRE, FLEXIVEL, CLASSE 4 OU 5, ISOLACAO EM PVC/A, ANTICHAMA BWF-B, 1 CONDUTOR, 450/750 V, SECAO NOMINAL 35 MM2 | M | 32.51
981 | CABO DE COBRE, FLEXIVEL, CLASSE 4 OU 5, ISOLACAO EM PVC/A, ANTICHAMA BWF-B, 1 CONDUTOR, 450/750 V, SECAO NOMINAL 4 MM2 | M | 4
39234 | CABO DE COBRE, FLEXIVEL, CLASSE 4 OU 5, ISOLACAO EM PVC/A, ANTICHAMA BWF-B, 1 CONDUTOR, 450/750 V, SECAO NOMINAL 50 MM2 | M | 47.71
982 | CABO DE COBRE, FLEXIVEL, CLASSE 4 OU 5, ISOLACAO EM PVC/A, ANTICHAMA BWF-B, 1 CONDUTOR, 450/750 V, SECAO NOMINAL 6 MM2 | M | 5.59
39235 | CABO DE COBRE, FLEXIVEL, CLASSE 4 OU 5, ISOLACAO EM PVC/A, ANTICHAMA BWF-B, 1 CONDUTOR, 450/750 V, SECAO NOMINAL 70 MM2 | M | 67.1
39236 | CABO DE COBRE, FLEXIVEL, CLASSE 4 OU 5, ISOLACAO EM PVC/A, ANTICHAMA BWF-B, 1 CONDUTOR, 450/750 V, SECAO NOMINAL 95 MM2 | M | 87.96
876 | CABO DE COBRE, RIGIDO, CLASSE 2, COMPACTADO, BLINDADO, ISOLACAO EM EPR OU XLPE, COBERTURA ANTICHAMA EM PVC, PEAD OU HFFR, 1 CONDUTOR, 20/35 KV, SECAO NOMINAL 120 MM2 | M | 227.06
877 | CABO DE COBRE, RIGIDO, CLASSE 2, COMPACTADO, BLINDADO, ISOLACAO EM EPR OU XLPE, COBERTURA ANTICHAMA EM PVC, PEAD OU HFFR, 1 CONDUTOR, 20/35 KV, SECAO NOMINAL 150 MM2 | M | 266.93
882 | CABO DE COBRE, RIGIDO, CLASSE 2, COMPACTADO, BLINDADO, ISOLACAO EM EPR OU XLPE, COBERTURA ANTICHAMA EM PVC, PEAD OU HFFR, 1 CONDUTOR, 20/35 KV, SECAO NOMINAL 185 MM2 | M | 290.87
878 | CABO DE COBRE, RIGIDO, CLASSE 2, COMPACTADO, BLINDADO, ISOLACAO EM EPR OU XLPE, COBERTURA ANTICHAMA EM PVC, PEAD OU HFFR, 1 CONDUTOR, 20/35 KV, SECAO NOMINAL 240 MM2 | M | 361.62
879 | CABO DE COBRE, RIGIDO, CLASSE 2, COMPACTADO, BLINDADO, ISOLACAO EM EPR OU XLPE, COBERTURA ANTICHAMA EM PVC, PEAD OU HFFR, 1 CONDUTOR, 20/35 KV, SECAO NOMINAL 300 MM2 | M | 426.23
880 | CABO DE COBRE, RIGIDO, CLASSE 2, COMPACTADO, BLINDADO, ISOLACAO EM EPR OU XLPE, COBERTURA ANTICHAMA EM PVC, PEAD OU HFFR, 1 CONDUTOR, 20/35 KV, SECAO NOMINAL 400 MM2 | M | 501.51
873 | CABO DE COBRE, RIGIDO, CLASSE 2, COMPACTADO, BLINDADO, ISOLACAO EM EPR OU XLPE, COBERTURA ANTICHAMA EM PVC, PEAD OU HFFR, 1 CONDUTOR, 20/35 KV, SECAO NOMINAL 50 MM2 | M | 152.49
881 | CABO DE COBRE, RIGIDO, CLASSE 2, COMPACTADO, BLINDADO, ISOLACAO EM EPR OU XLPE, COBERTURA ANTICHAMA EM PVC, PEAD OU HFFR, 1 CONDUTOR, 20/35 KV, SECAO NOMINAL 500 MM2 | M | 685.47
874 | CABO DE COBRE, RIGIDO, CLASSE 2, COMPACTADO, BLINDADO, ISOLACAO EM EPR OU XLPE, COBERTURA ANTICHAMA EM PVC, PEAD OU HFFR, 1 CONDUTOR, 20/35 KV, SECAO NOMINAL 70 MM2 | M | 180.97
875 | CABO DE COBRE, RIGIDO, CLASSE 2, COMPACTADO, BLINDADO, ISOLACAO EM EPR OU XLPE, COBERTURA ANTICHAMA EM PVC, PEAD OU HFFR, 1 CONDUTOR, 20/35 KV, SECAO NOMINAL 95 MM2 | M | 215.91
983 | CABO DE COBRE, RIGIDO, CLASSE 2, ISOLACAO EM PVC/A, ANTICHAMA BWF-B, 1 CONDUTOR, 450/750 V, SECAO NOMINAL 1,5 MM2 | M | 1.35
985 | CABO DE COBRE, RIGIDO, CLASSE 2, ISOLACAO EM PVC/A, ANTICHAMA BWF-B, 1 CONDUTOR, 450/750 V, SECAO NOMINAL 10 MM2 | M | 10.14
990 | CABO DE COBRE, RIGIDO, CLASSE 2, ISOLACAO EM PVC/A, ANTICHAMA BWF-B, 1 CONDUTOR, 450/750 V, SECAO NOMINAL 150 MM2 | M | 138.8
39241 | CABO DE COBRE, RIGIDO, CLASSE 2, ISOLACAO EM PVC/A, ANTICHAMA BWF-B, 1 CONDUTOR, 450/750 V, SECAO NOMINAL 16 MM2 | M | 15.87
1005 | CABO DE COBRE, RIGIDO, CLASSE 2, ISOLACAO EM PVC/A, ANTICHAMA BWF-B, 1 CONDUTOR, 450/750 V, SECAO NOMINAL 185 MM2 | M | 170.36
984 | CABO DE COBRE, RIGIDO, CLASSE 2, ISOLACAO EM PVC/A, ANTICHAMA BWF-B, 1 CONDUTOR, 450/750 V, SECAO NOMINAL 2,5 MM2 | M | 3.5
991 | CABO DE COBRE, RIGIDO, CLASSE 2, ISOLACAO EM PVC/A, ANTICHAMA BWF-B, 1 CONDUTOR, 450/750 V, SECAO NOMINAL 240 MM2 | M | 225.11
986 | CABO DE COBRE, RIGIDO, CLASSE 2, ISOLACAO EM PVC/A, ANTICHAMA BWF-B, 1 CONDUTOR, 450/750 V, SECAO NOMINAL 25 MM2 | M | 24.25
1024 | CABO DE COBRE, RIGIDO, CLASSE 2, ISOLACAO EM PVC/A, ANTICHAMA BWF-B, 1 CONDUTOR, 450/750 V, SECAO NOMINAL 300 MM2 | M | 278.61
987 | CABO DE COBRE, RIGIDO, CLASSE 2, ISOLACAO EM PVC/A, ANTICHAMA BWF-B, 1 CONDUTOR, 450/750 V, SECAO NOMINAL 35 MM2 | M | 32.95
1003 | CABO DE COBRE, RIGIDO, CLASSE 2, ISOLACAO EM PVC/A, ANTICHAMA BWF-B, 1 CONDUTOR, 450/750 V, SECAO NOMINAL 4 MM2 | M | 5.13
992 | CABO DE COBRE, RIGIDO, CLASSE 2, ISOLACAO EM PVC/A, ANTICHAMA BWF-B, 1 CONDUTOR, 450/750 V, SECAO NOMINAL 400 MM2 | M | 360.47
1007 | CABO DE COBRE, RIGIDO, CLASSE 2, ISOLACAO EM PVC/A, ANTICHAMA BWF-B, 1 CONDUTOR, 450/750 V, SECAO NOMINAL 50 MM2 | M | 46.75
39242 | CABO DE COBRE, RIGIDO, CLASSE 2, ISOLACAO EM PVC/A, ANTICHAMA BWF-B, 1 CONDUTOR, 450/750 V, SECAO NOMINAL 500 MM2 | M | 446.63
1008 | CABO DE COBRE, RIGIDO, CLASSE 2, ISOLACAO EM PVC/A, ANTICHAMA BWF-B, 1 CONDUTOR, 450/750 V, SECAO NOMINAL 6 MM2 | M | 5.82
988 | CABO DE COBRE, RIGIDO, CLASSE 2, ISOLACAO EM PVC/A, ANTICHAMA BWF-B, 1 CONDUTOR, 450/750 V, SECAO NOMINAL 70 MM2 | M | 64.57
989 | CABO DE COBRE, RIGIDO, CLASSE 2, ISOLACAO EM PVC/A, ANTICHAMA BWF-B, 1 CONDUTOR, 450/750 V, SECAO NOMINAL 95 MM2 | M | 87.47
43972 | CABO DE REDE, PAR TRANCADO U/UTP, 4 PARES, CATEGORIA 5E (CAT 5E), ISOLAMENTO PVC (CM) | M | 2.01
43971 | CABO DE REDE, PAR TRANCADO U/UTP, 4 PARES, CATEGORIA 5E (CAT 5E), ISOLAMENTO PVC (CMX) | M | 1.54
39598 | CABO DE REDE, PAR TRANCADO U/UTP, 4 PARES, CATEGORIA 5E (CAT 5E), ISOLAMENTO PVC (LSZH) | M | 2.85
39599 | CABO DE REDE, PAR TRANCADO UTP, 4 PARES, CATEGORIA 6 (CAT 6), ISOLAMENTO PVC (LSZH) | M | 4.11
34602 | CABO FLEXIVEL PVC 750 V, 2 CONDUTORES DE 1,5 MM2 | M | 5.46
34603 | CABO FLEXIVEL PVC 750 V, 2 CONDUTORES DE 10,0 MM2 | M | 26.24
34607 | CABO FLEXIVEL PVC 750 V, 2 CONDUTORES DE 4,0 MM2 | M | 11.7
34609 | CABO FLEXIVEL PVC 750 V, 2 CONDUTORES DE 6,0 MM2 | M | 17.55
34618 | CABO FLEXIVEL PVC 750 V, 3 CONDUTORES DE 1,5 MM2 | M | 7.24
34620 | CABO FLEXIVEL PVC 750 V, 3 CONDUTORES DE 10,0 MM2 | M | 36.21
34621 | CABO FLEXIVEL PVC 750 V, 3 CONDUTORES DE 4,0 MM2 | M | 16.8
34622 | CABO FLEXIVEL PVC 750 V, 3 CONDUTORES DE 6,0 MM2 | M | 23.8
34624 | CABO FLEXIVEL PVC 750 V, 4 CONDUTORES DE 1,5 MM2 | M | 9.24
34626 | CABO FLEXIVEL PVC 750 V, 4 CONDUTORES DE 10,0 MM2 | M | 49.77
34627 | CABO FLEXIVEL PVC 750 V, 4 CONDUTORES DE 4,0 MM2 | M | 21.45
34629 | CABO FLEXIVEL PVC 750 V, 4 CONDUTORES DE 6,0 MM2 | M | 31.4
39257 | CABO MULTIPOLAR DE COBRE, FLEXIVEL, CLASSE 4 OU 5, ISOLACAO EM HEPR, COBERTURA EM PVC-ST2, ANTICHAMA BWF-B, 0,6/1 KV, 3 CONDUTORES DE 1,5 MM2 | M | 6.11
39261 | CABO MULTIPOLAR DE COBRE, FLEXIVEL, CLASSE 4 OU 5, ISOLACAO EM HEPR, COBERTURA EM PVC-ST2, ANTICHAMA BWF-B, 0,6/1 KV, 3 CONDUTORES DE 10 MM2 | M | 32.54
39268 | CABO MULTIPOLAR DE COBRE, FLEXIVEL, CLASSE 4 OU 5, ISOLACAO EM HEPR, COBERTURA EM PVC-ST2, ANTICHAMA BWF-B, 0,6/1 KV, 3 CONDUTORES DE 120 MM2 | M | 375.41
39262 | CABO MULTIPOLAR DE COBRE, FLEXIVEL, CLASSE 4 OU 5, ISOLACAO EM HEPR, COBERTURA EM PVC-ST2, ANTICHAMA BWF-B, 0,6/1 KV, 3 CONDUTORES DE 16 MM2 | M | 50.87
39258 | CABO MULTIPOLAR DE COBRE, FLEXIVEL, CLASSE 4 OU 5, ISOLACAO EM HEPR, COBERTURA EM PVC-ST2, ANTICHAMA BWF-B, 0,6/1 KV, 3 CONDUTORES DE 2,5 MM2 | M | 9.05
39263 | CABO MULTIPOLAR DE COBRE, FLEXIVEL, CLASSE 4 OU 5, ISOLACAO EM HEPR, COBERTURA EM PVC-ST2, ANTICHAMA BWF-B, 0,6/1 KV, 3 CONDUTORES DE 25 MM2 | M | 78.71
39264 | CABO MULTIPOLAR DE COBRE, FLEXIVEL, CLASSE 4 OU 5, ISOLACAO EM HEPR, COBERTURA EM PVC-ST2, ANTICHAMA BWF-B, 0,6/1 KV, 3 CONDUTORES DE 35 MM2 | M | 106.59
39259 | CABO MULTIPOLAR DE COBRE, FLEXIVEL, CLASSE 4 OU 5, ISOLACAO EM HEPR, COBERTURA EM PVC-ST2, ANTICHAMA BWF-B, 0,6/1 KV, 3 CONDUTORES DE 4 MM2 | M | 13.79
39265 | CABO MULTIPOLAR DE COBRE, FLEXIVEL, CLASSE 4 OU 5, ISOLACAO EM HEPR, COBERTURA EM PVC-ST2, ANTICHAMA BWF-B, 0,6/1 KV, 3 CONDUTORES DE 50 MM2 | M | 157.01
39260 | CABO MULTIPOLAR DE COBRE, FLEXIVEL, CLASSE 4 OU 5, ISOLACAO EM HEPR, COBERTURA EM PVC-ST2, ANTICHAMA BWF-B, 0,6/1 KV, 3 CONDUTORES DE 6 MM2 | M | 19.63
39266 | CABO MULTIPOLAR DE COBRE, FLEXIVEL, CLASSE 4 OU 5, ISOLACAO EM HEPR, COBERTURA EM PVC-ST2, ANTICHAMA BWF-B, 0,6/1 KV, 3 CONDUTORES DE 70 MM2 | M | 220.31
39267 | CABO MULTIPOLAR DE COBRE, FLEXIVEL, CLASSE 4 OU 5, ISOLACAO EM HEPR, COBERTURA EM PVC-ST2, ANTICHAMA BWF-B, 0,6/1 KV, 3 CONDUTORES DE 95 MM2 | M | 288.79
11901 | CABO TELEFONICO CCI 50, 1 PAR, USO INTERNO, SEM BLINDAGEM | M | 0.37
11902 | CABO TELEFONICO CCI 50, 2 PARES, USO INTERNO, SEM BLINDAGEM | M | 0.7
11903 | CABO TELEFONICO CCI 50, 3 PARES, USO INTERNO, SEM BLINDAGEM | M | 0.75
11904 | CABO TELEFONICO CCI 50, 4 PARES, USO INTERNO, SEM BLINDAGEM | M | 1.13
11905 | CABO TELEFONICO CCI 50, 5 PARES, USO INTERNO, SEM BLINDAGEM | M | 1.38
11906 | CABO TELEFONICO CCI 50, 6 PARES, USO INTERNO, SEM BLINDAGEM | M | 1.76
11919 | CABO TELEFONICO CI 50, 10 PARES, USO INTERNO | M | 3.23
11920 | CABO TELEFONICO CI 50, 20 PARES, USO INTERNO | M | 6.13
11924 | CABO TELEFONICO CI 50, 200 PARES, USO INTERNO | M | 51.52
11921 | CABO TELEFONICO CI 50, 30 PARES, USO INTERNO | M | 8.98
11922 | CABO TELEFONICO CI 50, 50 PARES, USO INTERNO | M | 14.52
11923 | CABO TELEFONICO CI 50, 75 PARES, USO INTERNO | M | 21.25
11916 | CABO TELEFONICO CTP - APL - 50, 10 PARES, USO EXTERNO | M | 4.42
11914 | CABO TELEFONICO CTP - APL - 50, 100 PARES, USO EXTERNO | M | 31.84
11917 | CABO TELEFONICO CTP - APL - 50, 20 PARES, USO EXTERNO | M | 7.78
11918 | CABO TELEFONICO CTP - APL - 50, 30 PARES, USO EXTERNO | M | 9.23
37734 | CACAMBA METALICA BASCULANTE COM CAPACIDADE DE 10 M3 (INCLUI MONTAGEM, NAO INCLUI CAMINHAO) | UN | 57917.83
42251 | CACAMBA METALICA BASCULANTE COM CAPACIDADE DE 12 M3 (INCLUI MONTAGEM, NAO INCLUI CAMINHAO) | UN | 65769.23
37733 | CACAMBA METALICA BASCULANTE COM CAPACIDADE DE 6 M3 (INCLUI MONTAGEM, NAO INCLUI CAMINHAO) | UN | 43426.57
37735 | CACAMBA METALICA BASCULANTE COM CAPACIDADE DE 8 M3 (INCLUI MONTAGEM, NAO INCLUI CAMINHAO) | UN | 52329.02
5090 | CADEADO SIMPLES, CORPO EM LATAO MACICO, COM LARGURA DE 25 MM E ALTURA DE APROX 25 MM, HASTE CEMENTADA (NAO LONGA), EM ACO TEMPERADO COM DIAMETRO DE APROX 5,0 MM, INCLUINDO 2 CHAVES | UN | 18
5085 | CADEADO SIMPLES, CORPO EM LATAO MACICO, COM LARGURA DE 35 MM E ALTURA DE APROX 30 MM, HASTE CEMENTADA (NAO LONGA), EM ACO TEMPERADO COM DIAMETRO DE APROX 6,0 MM, INCLUINDO 2 CHAVES | UN | 26.79
43603 | CADEADO SIMPLES, CORPO EM LATAO MACICO, COM LARGURA DE 50 MM E ALTURA DE APROX 40 MM, HASTE CEMENTADA EM ACO TEMPERADO COM DIAMETRO DE APROX 8,0 MM, INCLUINDO 2 CHAVES | UN | 38.28
38374 | CADEIRA SUSPENSA MANUAL / BALANCIM INDIVIDUAL (NBR 14751) | UN | 1075.7
20209 | CAIBRO APARELHADO *7,5 X 7,5* CM, EM MACARANDUBA, ANGELIM OU EQUIVALENTE DA REGIAO | M | 33.94
20212 | CAIBRO APARELHADO *6 X 8* CM, EM MACARANDUBA, ANGELIM OU EQUIVALENTE DA REGIAO | M | 28.41
4433 | CAIBRO NAO APARELHADO *7,5 X 7,5* CM, EM MACARANDUBA, ANGELIM OU EQUIVALENTE DA REGIAO - BRUTA | M | 32.52
4430 | CAIBRO NAO APARELHADO *5 X 6* CM, EM MACARANDUBA, ANGELIM OU EQUIVALENTE DA REGIAO - BRUTA | M | 16.63
4400 | CAIBRO NAO APARELHADO, *6 X 8* CM, EM MACARANDUBA, ANGELIM OU EQUIVALENTE DA REGIAO - BRUTA | M | 26.46
2729 | CAIBRO ROLICO DE MADEIRA TRATADA, D = 4 A 7 CM, H = 3,00 M, EM EUCALIPTO OU EQUIVALENTE DA REGIAO | UN | 24.03
4513 | CAIBRO 5 X 5 CM EM PINUS, MISTA OU EQUIVALENTE DA REGIAO - BRUTA | M | 5.58
11871 | CAIXA D'AGUA DE FIBRA DE VIDRO, PARA 500 LITROS, COM TAMPA | UN | 458
34636 | CAIXA D'AGUA EM POLIETILENO 1000 LITROS, COM TAMPA | UN | 479.53
34639 | CAIXA D'AGUA EM POLIETILENO 1500 LITROS, COM TAMPA | UN | 973.92
34640 | CAIXA D'AGUA EM POLIETILENO 2000 LITROS, COM TAMPA | UN | 1093.96
34637 | CAIXA D'AGUA EM POLIETILENO 500 LITROS, COM TAMPA | UN | 275.32
34638 | CAIXA D'AGUA EM POLIETILENO 750 LITROS, COM TAMPA | UN | 472.14
11868 | CAIXA D'AGUA FIBRA DE VIDRO PARA 1000 LITROS, COM TAMPA | UN | 629.46
37106 | CAIXA D'AGUA FIBRA DE VIDRO PARA 10000 LITROS, COM TAMPA | UN | 6079.85
11869 | CAIXA D'AGUA FIBRA DE VIDRO PARA 1500 LITROS, COM TAMPA | UN | 1021.28
37104 | CAIXA D'AGUA FIBRA DE VIDRO PARA 2000 LITROS, COM TAMPA | UN | 1316.5
37105 | CAIXA D'AGUA FIBRA DE VIDRO PARA 5000 LITROS, COM TAMPA | UN | 2932.05
34641 | CAIXA DE ATERRAMENTO EM CONCRETO PRÃ-MOLDADO, DIAMETRO DE 0,30 M E ALTURA DE 0,35 M, SEM FUNDO E COM TAMPA | UN | 93.63
43434 | CAIXA DE CONCRETO ARMADO PRE-MOLDADO, COM FUNDO E SEM TAMPA, DIMENSOES DE 0,30 X 0,30 X 0,30 M | UN | 101.23
43435 | CAIXA DE CONCRETO ARMADO PRE-MOLDADO, COM FUNDO E SEM TAMPA, DIMENSOES DE 0,40 X 0,40 X 0,40 M | UN | 185.6
43436 | CAIXA DE CONCRETO ARMADO PRE-MOLDADO, COM FUNDO E SEM TAMPA, DIMENSOES DE 0,60 X 0,60 X 0,50 M | UN | 324.8
43437 | CAIXA DE CONCRETO ARMADO PRE-MOLDADO, COM FUNDO E SEM TAMPA, DIMENSOES DE 0,80 X 0,80 X 0,50 M | UN | 588.87
43438 | CAIXA DE CONCRETO ARMADO PRE-MOLDADO, COM FUNDO E SEM TAMPA, DIMENSOES DE 1,00 X 1,00 X 0,50 M | UN | 1054.56
41627 | CAIXA DE CONCRETO ARMADO PRE-MOLDADO, COM FUNDO E TAMPA, DIMENSOES DE 0,30 X 0,30 X 0,30 M | UN | 156.07
41628 | CAIXA DE CONCRETO ARMADO PRE-MOLDADO, COM FUNDO E TAMPA, DIMENSOES DE 0,40 X 0,40 X 0,40 M | UN | 286.84
41629 | CAIXA DE CONCRETO ARMADO PRE-MOLDADO, COM FUNDO E TAMPA, DIMENSOES DE 0,60 X 0,60 X 0,50 M | UN | 364.45
43429 | CAIXA DE CONCRETO ARMADO PRE-MOLDADO, SEM FUNDO, QUADRADA, DIMENSOES DE 0,30 X 0,30 X 0,30 M | UN | 80.75
43430 | CAIXA DE CONCRETO ARMADO PRE-MOLDADO, SEM FUNDO, QUADRADA, DIMENSOES DE 0,40 X 0,40 X 0,40 M | UN | 134.14
43431 | CAIXA DE CONCRETO ARMADO PRE-MOLDADO, SEM FUNDO, QUADRADA, DIMENSOES DE 0,60 X 0,60 X 0,50 M | UN | 259.84
43432 | CAIXA DE CONCRETO ARMADO PRE-MOLDADO, SEM FUNDO, QUADRADA, DIMENSOES DE 0,80 X 0,80 X 0,50 M | UN | 539.93
43433 | CAIXA DE CONCRETO ARMADO PRE-MOLDADO, SEM FUNDO, QUADRADA, DIMENSOES DE 1,00 X 1,00 X 0,50 M | UN | 851.24
43094 | CAIXA DE DERIVACAO PARA MEDIDOR DE ENERGIA, COM BARRAMENTO MONOFASICO, EM POLICARBONATO / TERMOPLASTICO - MODULO (PADRAO CONCESSIONARIA LOCAL) | UN | 224.7
43093 | CAIXA DE DERIVACAO PARA MEDIDOR DE ENERGIA, COM BARRAMENTO POLIFASICO, EM POLICARBONATO / TERMOPLASTICO - MODULO (PADRAO CONCESSIONARIA LOCAL) | UN | 238.79
1030 | CAIXA DE DESCARGA DE PLASTICO EXTERNA, DE *9* L, PUXADOR FIO DE NYLON, NAO INCLUSO CANO, BOLSA, ENGATE | UN | 49.9
11694 | CAIXA DE DESCARGA PLASTICA DE EMBUTIR COMPLETA, COM ESPELHO PLASTICO, CAPACIDADE 6 A 10 L, ACESSORIOS INCLUSOS | UN | 1103.05
11881 | CAIXA DE GORDURA CILINDRICA EM CONCRETO SIMPLES, PRE-MOLDADA, COM DIAMETRO DE 40 CM E ALTURA DE 45 CM, COM TAMPA | UN | 143.42
35277 | CAIXA DE GORDURA EM PVC, DIAMETRO MINIMO 300 MM, DIAMETRO DE SAIDA 100 MM, CAPACIDADE APROXIMADA 18 LITROS, COM TAMPA E CESTO | UN | 459.01
10521 | CAIXA DE INCENDIO/ABRIGO PARA MANGUEIRA, DE EMBUTIR/INTERNA, COM 75 X 45 X 17 CM, EM CHAPA DE ACO, PORTA COM VENTILACAO, VISOR COM A INSCRICAO "INCENDIO", SUPORTE/CESTA INTERNA PARA A MANGUEIRA, PINTURA ELETROSTATICA VERMELHA | UN | 391.36
10885 | CAIXA DE INCENDIO/ABRIGO PARA MANGUEIRA, DE EMBUTIR/INTERNA, COM 90 X 60 X 17 CM, EM CHAPA DE ACO, PORTA COM VENTILACAO, VISOR COM A INSCRICAO "INCENDIO", SUPORTE/CESTA INTERNA PARA A MANGUEIRA, PINTURA ELETROSTATICA VERMELHA | UN | 495.02
20962 | CAIXA DE INCENDIO/ABRIGO PARA MANGUEIRA, DE SOBREPOR/EXTERNA, COM 75 X 45 X 17 CM, EM CHAPA DE ACO, PORTA COM VENTILACAO, VISOR COM A INSCRICAO "INCENDIO", SUPORTE/CESTA INTERNA PARA A MANGUEIRA, PINTURA ELETROSTATICA VERMELHA | UN | 410
20963 | CAIXA DE INCENDIO/ABRIGO PARA MANGUEIRA, DE SOBREPOR/EXTERNA, COM 90 X 60 X 17 CM, EM CHAPA DE ACO, PORTA COM VENTILACAO, VISOR COM A INSCRICAO "INCENDIO", SUPORTE/CESTA INTERNA PARA A MANGUEIRA, PINTURA ELETROSTATICA VERMELHA | UN | 500.85
34643 | CAIXA DE INSPECAO PARA ATERRAMENTO E PARA RAIOS, EM POLIPROPILENO, DIAMETRO = 300 MM X ALTURA = 400 MM | UN | 52.86
41480 | CAIXA DE INSPECAO PARA ATERRAMENTO OU OUTRO USO, EM PVC, DN = 250 X 250 MM | UN | 61.29
41474 | CAIXA DE INSPECAO PARA ATERRAMENTO OU OUTRO USO, EM PVC, DN = 300 X *300* MM | UN | 97.91
41475 | CAIXA DE INSPECAO PARA ATERRAMENTO OU OUTRO USO, EM PVC, DN = 300 X 250 MM | UN | 83.54
41476 | CAIXA DE INSPECAO PARA ATERRAMENTO OU OUTRO USO, EM PVC, DN = 300 X 600 MM | UN | 182.92
2555 | CAIXA DE LUZ "3 X 3" EM ACO ESMALTADA | UN | 2.33
2556 | CAIXA DE LUZ "4 X 2" EM ACO ESMALTADA | UN | 2.41
2557 | CAIXA DE LUZ "4 X 4" EM ACO ESMALTADA | UN | 5.1
10569 | CAIXA DE PASSAGEM / DERIVACAO / LUZ, OCTOGONAL 4 X4, EM ACO ESMALTADA, COM FUNDO MOVEL SIMPLES (FMS) | UN | 5.1
39810 | CAIXA DE PASSAGEM ELETRICA DE PAREDE, DE EMBUTIR, EM PVC, COM TAMPA APARAFUSADA, DIMENSOES 120 X 120 X *75* MM | UN | 30.32
39811 | CAIXA DE PASSAGEM ELETRICA DE PAREDE, DE EMBUTIR, EM PVC, COM TAMPA APARAFUSADA, DIMENSOES 150 X 150 X *75* MM | UN | 37.09
39812 | CAIXA DE PASSAGEM ELETRICA DE PAREDE, DE EMBUTIR, EM PVC, COM TAMPA APARAFUSADA, DIMENSOES 200 X 200 X *90* MM | UN | 60.99
43096 | CAIXA DE PASSAGEM ELETRICA DE PAREDE, DE EMBUTIR, EM TERMOPLASTICO / PVC, COM TAMPA APARAFUSADA, DIMENSOES 400 X 400 X *120* MM | UN | 202.16
43102 | CAIXA DE PASSAGEM ELETRICA DE PAREDE, DE SOBREPOR, EM PVC, COM TAMPA APARAFUSADA, DIMENSOES 300 X 300 X *100* MM | UN | 122.92
43103 | CAIXA DE PASSAGEM ELETRICA DE PAREDE, DE SOBREPOR, EM PVC, COM TAMPA APARAFUSADA, DIMENSOES, 400 X 400 X *120* MM | UN | 181.01
43098 | CAIXA DE PASSAGEM ELETRICA DE PAREDE, DE SOBREPOR, EM TERMOPLASTICO / PVC, COM TAMPA APARAFUSA, DIMENSOES 200 X 200 X *100* MM | UN | 68.48
43097 | CAIXA DE PASSAGEM ELETRICA DE PAREDE, DE SOBREPOR, EM TERMOPLASTICO / PVC, COM TAMPA APARAFUSADA, DIMENSOES, 150 X 150 X *100* MM | UN | 40.57
43104 | CAIXA DE PASSAGEM ELETRICA, PARA PISO, EM PVC, DIMENSOES DE 3/4" A 4" | UN | 479.9
39771 | CAIXA DE PASSAGEM METALICA DE SOBREPOR COM TAMPA PARAFUSADA, DIMENSOES 20 X 20 X 10 CM | UN | 48.98
39772 | CAIXA DE PASSAGEM METALICA DE SOBREPOR COM TAMPA PARAFUSADA, DIMENSOES 30 X 30 X 10 CM | UN | 96.28
39773 | CAIXA DE PASSAGEM METALICA DE SOBREPOR COM TAMPA PARAFUSADA, DIMENSOES 40 X 40 X 15 CM | UN | 154.75
39774 | CAIXA DE PASSAGEM METALICA DE SOBREPOR COM TAMPA PARAFUSADA, DIMENSOES 50 X 50 X 15 CM | UN | 231.46
39775 | CAIXA DE PASSAGEM METALICA DE SOBREPOR COM TAMPA PARAFUSADA, DIMENSOES 60 X 60 X 20 CM | UN | 308.92
39776 | CAIXA DE PASSAGEM METALICA DE SOBREPOR COM TAMPA PARAFUSADA, DIMENSOES 70 X 70 X 20 CM | UN | 373.34
39777 | CAIXA DE PASSAGEM METALICA DE SOBREPOR COM TAMPA PARAFUSADA, DIMENSOES 80 X 80 X 20 CM | UN | 473.19
20254 | CAIXA DE PASSAGEM METALICA, DE SOBREPOR, COM TAMPA APARAFUSADA, DIMENSOES 15 X 15 X *10* CM | UN | 34.35
20253 | CAIXA DE PASSAGEM METALICA, DE SOBREPOR, COM TAMPA APARAFUSADA, DIMENSOES 35 X 35 X *12* CM | UN | 112.78
11247 | CAIXA DE PASSAGEM/ LUZ / TELEFONIA, DE EMBUTIR, EM CHAPA DE ACO GALVANIZADO, DIMENSOES 150 X 150 X 15 CM (PADRAO CONCESSIONARIA LOCAL) | UN | 2168.63
11250 | CAIXA DE PASSAGEM/ LUZ / TELEFONIA, DE EMBUTIR, EM CHAPA DE ACO GALVANIZADO, DIMENSOES 20 X 20 X *12* CM (PADRAO CONCESSIONARIA LOCAL) | UN | 93.36
11249 | CAIXA DE PASSAGEM/ LUZ / TELEFONIA, DE EMBUTIR, EM CHAPA DE ACO GALVANIZADO, DIMENSOES 200 X 200 X 20 CM (PADRAO CONCESSIONARIA LOCAL) | UN | 4236.09
11251 | CAIXA DE PASSAGEM/ LUZ / TELEFONIA, DE EMBUTIR, EM CHAPA DE ACO GALVANIZADO, DIMENSOES 40 X 40 X *12* CM (PADRAO CONCESSIONARIA LOCAL) | UN | 206.8
11253 | CAIXA DE PASSAGEM/ LUZ / TELEFONIA, DE EMBUTIR, EM CHAPA DE ACO GALVANIZADO, DIMENSOES 60 X 60 X *12* CM (PADRAO CONCESSIONARIA LOCAL) | UN | 342.69
11255 | CAIXA DE PASSAGEM/ LUZ / TELEFONIA, DE EMBUTIR, EM CHAPA DE ACO GALVANIZADO, DIMENSOES 80 X 80 X *12* CM (PADRAO CONCESSIONARIA LOCAL) | UN | 512.32
14055 | CAIXA DE PASSAGEM/ LUZ / TELEFONIA, DE EMBUTIR, EM CHAPA DE ACO GALVANIZADO, DIMENSOES 120 X 120 X *12* CM (PADRAO CONCESSIONARIA LOCAL) | UN | 1030.61
11256 | CAIXA DE PASSAGEM/ LUZ / TELEFONIA, DE SOBREPOR, EM CHAPA DE ACO GALVANIZADO, DIMENSOES 80 X 80 X *12* CM (PADRAO CONCESSIONARIA LOCAL) | UN | 641.73
1872 | CAIXA DE PASSAGEM, EM PVC, DE 4" X 2", PARA ELETRODUTO FLEXIVEL CORRUGADO | UN | 3.66
1873 | CAIXA DE PASSAGEM, EM PVC, DE 4" X 4", PARA ELETRODUTO FLEXIVEL CORRUGADO | UN | 7.28
39693 | CAIXA DE PROTECAO EXTERNA PARA MEDIDOR HOROSAZONAL, DE BAIXA TENSAO, COM MODULO, EM CHAPA DE ACO (PADRAO DA CONCESSIONARIA LOCAL) | UN | 4030.39
39692 | CAIXA DE PROTECAO PARA TRANSFORMADOR CORRENTE, EM CHAPA DE ACO 18 USG (PADRAO DA CONCESSIONARIA LOCAL) | UN | 1289.63
1062 | CAIXA INTERNA/EXTERNA DE MEDICAO PARA 1 MEDIDOR TRIFASICO, COM VISOR, EM CHAPA DE ACO 18 USG (PADRAO DA CONCESSIONARIA LOCAL) | UN | 408.71
39686 | CAIXA INTERNA/EXTERNA DE MEDICAO PARA 4 MEDIDORES MONOFASICOS, COM VISOR, EM CHAPA DE ACO 18 USG (PADRAO DA CONCESSIONARIA LOCAL) | UN | 661.78
43095 | CAIXA MODULAR PARA MEDIDOR DE ENERGIA AGRUPADA, EM POLICARBONATO / TERMOPLASTICO, COM SUPORTE PARA DISJUNTOR (PADRAO DA CONCESSIONARIA LOCAL) | UN | 133.21
1871 | CAIXA OCTOGONAL DE FUNDO MOVEL, EM PVC, DE 3" X 3", PARA ELETRODUTO FLEXIVEL CORRUGADO | UN | 6.55
12001 | CAIXA OCTOGONAL DE FUNDO MOVEL, EM PVC, DE 4" X 4", PARA ELETRODUTO FLEXIVEL CORRUGADO | UN | 9.47
11882 | CAIXA PARA HIDROMETRO CONCRETO PRE MOLDADO, *0,24 M X 0,45 M X 0,30* M (L X C X A) | UN | 102.92
1068 | CAIXA PARA MEDICAO COLETIVA TIPO L, PADRAO BIFASICO OU TRIFASICO, PARA ATE 4 MEDIDORES, SEM BARRAMENTO E COM PORTAS INFERIOR E SUPERIOR | UN | 2695.85
39690 | CAIXA PARA MEDICAO COLETIVA TIPO M, PADRAO BIFASICO OU TRIFASICO, PARA ATE 8 MEDIDORES, SEM BARRAMENTO E COM PORTAS INFERIOR E SUPERIOR | UN | 4522.74
39691 | CAIXA PARA MEDICAO COLETIVA TIPO N, PADRAO BIFASICO OU TRIFASICO, PARA ATE 12 MEDIDORES, SEM BARRAMENTO E COM PORTAS INFERIOR E SUPERIOR | UN | 5688.34
39808 | CAIXA PARA MEDIDOR MONOFASICO, EM POLICARBONATO / TERMOPLASTICO, PARA ALOJAR 1 DISJUNTOR (PADRAO DA CONCESSIONARIA LOCAL) | UN | 69.55
39809 | CAIXA PARA MEDIDOR POLIFASICO, EM POLICARBONATO / TERMOPLASTICO, PARA ALOJAR 1 DISJUNTOR (PADRAO DA CONCESSIONARIA LOCAL) | UN | 164.96
43439 | CAIXA PRE-MOLDADA PARA BOCA DE LOBO, EM CONCRETO ARMADO, COM FCK DE 25 MPA, COM DIMENSOES 1,10 X 0,65 X 1,00 M (COMPRIMENTO X LARGURA X ALTURA) | UN | 472.44
5103 | CAIXA SIFONADA PVC, 100 X 100 X 50 MM, COM GRELHA REDONDA, BRANCA | UN | 29.06
11880 | CAIXA SIFONADA PVC, 250 X 230 X 75 MM, COM TAMPA CEGA QUADRADA, BRANCA | UN | 122.22
11714 | CAIXA SIFONADA, PVC, 150 X *185* X 75 MM, COM GRELHA QUADRADA, BRANCA | UN | 83.26
11712 | CAIXA SIFONADA, PVC, 150 X 150 X 50 MM, COM GRELHA QUADRADA, BRANCA (NBR 5688) | UN | 54.37
11717 | CAIXA SIFONADA, PVC, 150 X 150 X 50 MM, COM GRELHA REDONDA, BRANCA | UN | 65.54
1106 | CAL HIDRATADA CH-I PARA ARGAMASSAS | KG | 1
11161 | CAL HIDRATADA PARA PINTURA | KG | 1.67
1107 | CAL VIRGEM COMUM PARA ARGAMASSAS (NBR 6453) | KG | 0.85
44479 | CALCARIO DOLOMITICO A (POSTO PEDREIRA/FORNECEDOR, SEM FRETE) | KG | 0.18
41068 | CALCETEIRO (MENSALISTA) | MES | 2892.42
4759 | CALCETEIRO (HORISTA) | H | 16.43
1108 | CALHA MOLDURA AMERICANA DE CHAPA DE ACO GALVANIZADA NUM 26, CORTE 33 CM | M | 43.96
1117 | CALHA PARA AGUA FURTADA DE CHAPA DE ACO GALVANIZADA NUM 26, CORTE 40 CM | M | 44.31
1118 | CALHA PARA AGUA FURTADA DE CHAPA DE ACO GALVANIZADA NUM 26, CORTE 50 CM | M | 52.37
1110 | CALHA PLATIBANDA DE CHAPA DE ACO GALVANIZADA NUM 26, CORTE 45 CM | M | 52.37
12618 | CALHA PLUVIAL DE PVC, DIAMETRO ENTRE 119 E 170 MM, COMPRIMENTO DE 3 M, PARA DRENAGEM PREDIAL | UN | 54.45
40784 | CALHA QUADRADA DE CHAPA DE ACO GALVANIZADA NUM 24, CORTE 100 CM | M | 144.44
40782 | CALHA QUADRADA DE CHAPA DE ACO GALVANIZADA NUM 24, CORTE 33 CM | M | 56.68
40783 | CALHA QUADRADA DE CHAPA DE ACO GALVANIZADA NUM 24, CORTE 50 CM | M | 73.84
1109 | CALHA QUADRADA DE CHAPA DE ACO GALVANIZADA NUM 26, CORTE 33 CM | M | 43.96
1119 | CALHA QUADRADA DE CHAPA DE ACO GALVANIZADA NUM 28, CORTE 25 CM | M | 28.34
13115 | CALHA/CANALETA DE CONCRETO SIMPLES, TIPO MEIA CANA, DIAMETRO DE 20 CM, PARA AGUA PLUVIAL | M | 23.31
10541 | CALHA/CANALETA DE CONCRETO SIMPLES, TIPO MEIA CANA, DIAMETRO DE 30 CM, PARA AGUA PLUVIAL | M | 28.48
10542 | CALHA/CANALETA DE CONCRETO SIMPLES, TIPO MEIA CANA, DIAMETRO DE 40 CM, PARA AGUA PLUVIAL | M | 37.25
10543 | CALHA/CANALETA DE CONCRETO SIMPLES, TIPO MEIA CANA, DIAMETRO DE 50 CM, PARA AGUA PLUVIAL | M | 60.43
10544 | CALHA/CANALETA DE CONCRETO SIMPLES, TIPO MEIA CANA, DIAMETRO DE 60 CM, PARA AGUA PLUVIAL | M | 78.16
10545 | CALHA/CANALETA DE CONCRETO SIMPLES, TIPO MEIA CANA, DIAMETRO DE 80 CM, PARA AGUA PLUVIAL | M | 146.08
38365 | CAMADA SEPARADORA DE FILME DE POLIETILENO 20 A 25 MICRA | M2 | 2.51
44056 | CAMINHAO TOCO, PESO BRUTO TOTAL 10700 KG, CARGA UTIL MAXIMA 7400 KG, DISTANCIA ENTRE EIXOS 4,00 M, POTENCIA 175 CV (INCLUI CABINE E CHASSI, NAO INCLUI CARROCERIA) | UN | 348540.52
44057 | CAMINHAO TOCO, PESO BRUTO TOTAL 13200 KG, CARGA UTIL MAXIMA 9200 KG, DISTANCIA ENTRE EIXOS 3,31 M, POTENCIA 175 CV (INCLUI CABINE E CHASSI, NAO INCLUI CARROCERIA) | UN | 372000
37754 | CAMINHAO TOCO, PESO BRUTO TOTAL 14300 KG, CARGA UTIL MAXIMA 9480 KG, DISTANCIA ENTRE EIXOS 4,80 M, POTENCIA 185 CV (INCLUI CABINE E CHASSI, NAO INCLUI CARROCERIA) | UN | 384601.09
37757 | CAMINHAO TOCO, PESO BRUTO TOTAL 16000 KG, CARGA UTIL MAXIMA 10600 KG, DISTANCIA ENTRE EIXOS 4,80 M, POTENCIA 277 CV (INCLUI CABINE E CHASSI, NAO INCLUI CARROCERIA) | UN | 428972.99
44058 | CAMINHAO TOCO, PESO BRUTO TOTAL 16000 KG, CARGA UTIL MAXIMA 10830 KG, DISTANCIA ENTRE EIXOS 3,56 M, POTENCIA 226 CV (INCLUI CABINE E CHASSI, NAO INCLUI CARROCERIA) | UN | 405513.51
37752 | CAMINHAO TOCO, PESO BRUTO TOTAL 16000 KG, CARGA UTIL MAXIMA 11030 KG, DISTANCIA ENTRE EIXOS 5,41 M, POTENCIA 185 CV (INCLUI CABINE E CHASSI, NAO INCLUI CARROCERIA) | UN | 422270.25
44059 | CAMINHAO TOCO, PESO BRUTO TOTAL 8500 KG, CARGA UTIL MAXIMA 5600 KG, DISTANCIA ENTRE EIXOS 3,40 M, POTENCIA 167 CV (INCLUI CABINE E CHASSI, NAO INCLUI CARROCERIA) | UN | 333794.59
37750 | CAMINHAO TOCO, PESO BRUTO TOTAL 9600 KG, CARGA UTIL MAXIMA 6190 KG, DISTANCIA ENTRE EIXOS 3,70 M, POTENCIA 156 CV (INCLUI CABINE E CHASSI, NAO INCLUI CARROCERIA) | UN | 334464.86
37758 | CAMINHAO TRUCADO, PESO BRUTO TOTAL 23000 KG, CARGA UTIL MAXIMA 15285 KG, DISTANCIA ENTRE EIXOS 4,80 M, POTENCIA 326 CV (INCLUI CABINE E CHASSI, NAO INCLUI CARROCERIA) | UN | 532194.58
44060 | CAMINHAO TRUCADO, PESO BRUTO TOTAL 23000 KG, CARGA UTIL MAXIMA 15460 KG, DISTANCIA ENTRE EIXOS 4,80 M, POTENCIA 286 CV (INCLUI CABINE E CHASSI, NAO INCLUI CARROCERIA) | UN | 514767.57
37749 | CAMINHAO TRUCADO, PESO BRUTO TOTAL 23000 KG, CARGA UTIL MAXIMA 16360 KG, CABINE ESTENDIDA, DISTANCIA ENTRE EIXOS 3,56 M, POTENCIA 277 CV (INCLUI CABINE E CHASSI, NAO INCLUI CARROCERIA) | UN | 549621.63
44061 | CAMINHAO TRUCADO, PESO BRUTO TOTAL 23000 KG, CARGA UTIL MAXIMA 16540 KG, DISTANCIA ENTRE EIXOS 4,80 M, POTENCIA 256 CV (INCLUI CABINE E CHASSI, NAO INCLUI CARROCERIA) | UN | 504713.52
1159 | CAMINHONETE COM MOTOR A DIESEL, POTENCIA *160* CV, CABINE DUPLA, 4X4 | UN | 253072.83
12114 | CAMPAINHA ALTA POTENCIA 110V / 220V, DIAMETRO 150 MM | UN | 147.46
38106 | CAMPAINHA CIGARRA 127 V / 220 V (APENAS MODULO) | UN | 20.04
38085 | CAMPAINHA CIGARRA 127 V / 220 V, CONJUNTO MONTADO PARA EMBUTIR 4" X 2" (PLACA + SUPORTE + MODULO) | UN | 23.67
38599 | CANALETA DE CONCRETO ESTRUTURAL 14 X 19 X 29 CM, FBK 14 MPA (NBR 6136) | UN | 5.1
38596 | CANALETA DE CONCRETO ESTRUTURAL 14 X 19 X 29 CM, FBK 4,5 MPA (NBR 6136) | UN | 4.23
38600 | CANALETA DE CONCRETO ESTRUTURAL 14 X 19 X 39 CM, FBK 14 MPA (NBR 6136) | UN | 5.4
38597 | CANALETA DE CONCRETO ESTRUTURAL 14 X 19 X 39 CM, FBK 4,5 MPA (NBR 6136) | UN | 4.26
659 | CANALETA DE CONCRETO 14 X 19 X 19 CM (CLASSE C - NBR 6136) | UN | 2.45
660 | CANALETA DE CONCRETO 19 X 19 X 19 CM (CLASSE C - NBR 6136) | UN | 2.93
658 | CANALETA DE CONCRETO 9 X 19 X 19 CM (CLASSE C - NBR 6136) | UN | 1.65
38548 | CANALETA ESTRUTURAL CERAMICA, 14 X 19 X 19 CM, 6,0 MPA (NBR 15270) | UN | 1.46
34649 | CANALETA ESTRUTURAL CERAMICA, 14 X 19 X 29 CM, 6,0 MPA (NBR 15270) | UN | 1.98
34655 | CANALETA ESTRUTURAL CERAMICA, 14 X 19 X 39 CM, 6,0 MPA (NBR 15270) | UN | 2.62
40607 | CANOPLA ACABAMENTO CROMADO PARA INSTALACAO DE SPRINKLER, SOB FORRO, 15 MM | UN | 6.53
567 | CANTONEIRA (ABAS IGUAIS) EM FERRO GALVANIZADO, 25,4 MM X 3,17 MM (L X E), 1,27KG/M | M | 18.18
574 | CANTONEIRA (ABAS IGUAIS) EM FERRO GALVANIZADO, 38,1 MM X 3,17 MM (L X E), 3,48 KG/M | M | 47.78
568 | CANTONEIRA (ABAS IGUAIS) EM FERRO GALVANIZADO, 50,8 MM X 9,53 MM (L X E), 6,99 KG/M | M | 100.67
585 | CANTONEIRA "U" ALUMINIO ABAS IGUAIS 1 ", E = 3/32 " | KG | 32.89
4777 | CANTONEIRA ACO ABAS IGUAIS (QUALQUER BITOLA), ESPESSURA ENTRE 1/8" E 1/4" | KG | 10.37
587 | CANTONEIRA ALUMINIO ABAS DESIGUAIS 1" X 3/4 ", E = 1/8 " | KG | 35.24
590 | CANTONEIRA ALUMINIO ABAS DESIGUAIS 2 1/2" X 1/2 ", E = 3/16 " | KG | 34.06
592 | CANTONEIRA ALUMINIO ABAS IGUAIS 1 ", E = 1/8 ", 25,40 X 3,17 MM (0,408 KG/M) | KG | 35.24
586 | CANTONEIRA ALUMINIO ABAS IGUAIS 1 ", E = 3 /16 " | M | 20.72
591 | CANTONEIRA ALUMINIO ABAS IGUAIS 1 1/2 ", E = 3/16 " | KG | 32.89
588 | CANTONEIRA ALUMINIO ABAS IGUAIS 1 1/4 ", E = 3/16 " | M | 32.77
589 | CANTONEIRA ALUMINIO ABAS IGUAIS 2 ", E = 1/4 " | M | 55.39
584 | CANTONEIRA ALUMINIO ABAS IGUAIS 2 ", E = 1/8 " | M | 35
1165 | CAP OU TAMPAO DE FERRO GALVANIZADO, COM ROSCA BSP, DE 1 1/2" | UN | 20.11
1164 | CAP OU TAMPAO DE FERRO GALVANIZADO, COM ROSCA BSP, DE 1 1/4" | UN | 16.29
1162 | CAP OU TAMPAO DE FERRO GALVANIZADO, COM ROSCA BSP, DE 1/2" | UN | 5.66
12395 | CAP OU TAMPAO DE FERRO GALVANIZADO, COM ROSCA BSP, DE 1/4" | UN | 5.5
1170 | CAP OU TAMPAO DE FERRO GALVANIZADO, COM ROSCA BSP, DE 1" | UN | 10.67
1169 | CAP OU TAMPAO DE FERRO GALVANIZADO, COM ROSCA BSP, DE 2 1/2" | UN | 52.4
1166 | CAP OU TAMPAO DE FERRO GALVANIZADO, COM ROSCA BSP, DE 2" | UN | 29.05
1163 | CAP OU TAMPAO DE FERRO GALVANIZADO, COM ROSCA BSP, DE 3/4" | UN | 7.32
12396 | CAP OU TAMPAO DE FERRO GALVANIZADO, COM ROSCA BSP, DE 3/8" | UN | 5.5
1168 | CAP OU TAMPAO DE FERRO GALVANIZADO, COM ROSCA BSP, DE 3" | UN | 74.7
1167 | CAP OU TAMPAO DE FERRO GALVANIZADO, COM ROSCA BSP, DE 4" | UN | 124.96
36331 | CAP PPR DN 20 MM, PARA AGUA QUENTE PREDIAL | UN | 2.09
36346 | CAP PPR DN 25 MM, PARA AGUA QUENTE PREDIAL | UN | 3.59
1210 | CAP PVC, ROSCAVEL, 1 1/2", AGUA FRIA PREDIAL | UN | 21.65
1203 | CAP PVC, ROSCAVEL, 1 1/4", AGUA FRIA PREDIAL | UN | 20.98
1197 | CAP PVC, ROSCAVEL, 1/2", PARA AGUA FRIA PREDIAL | UN | 2.68
1202 | CAP PVC, ROSCAVEL, 1", PARA AGUA FRIA PREDIAL | UN | 7.22
1188 | CAP PVC, ROSCAVEL, 2 1/2", AGUA FRIA PREDIAL | UN | 42.66
1211 | CAP PVC, ROSCAVEL, 2", AGUA FRIA PREDIAL | UN | 22.02
1198 | CAP PVC, ROSCAVEL, 3/4", PARA AGUA FRIA PREDIAL | UN | 3.97
1199 | CAP PVC, ROSCAVEL, 3", AGUA FRIA PREDIAL | UN | 55.72
20088 | CAP PVC, SERIE R, DN 100 MM, PARA ESGOTO OU AGUAS PLUVIAIS PREDIAIS | UN | 24.93
20089 | CAP PVC, SERIE R, DN 150 MM, PARA ESGOTO OU AGUAS PLUVIAIS PREDIAIS | UN | 118.84
20087 | CAP PVC, SERIE R, DN 75 MM, PARA ESGOTO OU AGUAS PLUVIAIS PREDIAIS | UN | 17.95
1200 | CAP PVC, SOLDAVEL, DN 100 MM, SERIE NORMAL, PARA ESGOTO PREDIAL | UN | 14.58
12909 | CAP PVC, SOLDAVEL, DN 50 MM, SERIE NORMAL, PARA ESGOTO PREDIAL | UN | 6.61
12910 | CAP PVC, SOLDAVEL, DN 75 MM, SERIE NORMAL, PARA ESGOTO PREDIAL | UN | 11.03
1184 | CAP PVC, SOLDAVEL, 110 MM, PARA AGUA FRIA PREDIAL | UN | 136.99
1191 | CAP PVC, SOLDAVEL, 20 MM, PARA AGUA FRIA PREDIAL | UN | 1.95
1185 | CAP PVC, SOLDAVEL, 25 MM, PARA AGUA FRIA PREDIAL | UN | 2.22
1189 | CAP PVC, SOLDAVEL, 32 MM, PARA AGUA FRIA PREDIAL | UN | 3.86
1193 | CAP PVC, SOLDAVEL, 40 MM, PARA AGUA FRIA PREDIAL | UN | 7.42
1194 | CAP PVC, SOLDAVEL, 50 MM, PARA AGUA FRIA PREDIAL | UN | 14.05
1195 | CAP PVC, SOLDAVEL, 60 MM, PARA AGUA FRIA PREDIAL | UN | 21.13
1204 | CAP PVC, SOLDAVEL, 75 MM, PARA AGUA FRIA PREDIAL | UN | 38.43
1205 | CAP PVC, SOLDAVEL, 85 MM, PARA AGUA FRIA PREDIAL | UN | 91.15
1207 | CAP, PVC PBA, JE, DN 100 / DE 110 MM, PARA REDE DE AGUA (NBR 10351) | UN | 39.75
1206 | CAP, PVC PBA, JE, DN 50 / DE 60 MM, PARA REDE DE AGUA (NBR 10351) | UN | 9.97
1183 | CAP, PVC PBA, JE, DN 75 / DE 85 MM, PARA REDE DE AGUA (NBR 10351) | UN | 25.96
42685 | CAP, PVC, JE, OCRE, DN 150 MM (CONEXAO PARA TUBO COLETOR DE ESGOTO) | UN | 102.69
42686 | CAP, PVC, JE, OCRE, DN 200 MM (CONEXAO PARA TUBO COLETOR DE ESGOTO) | UN | 159.88
12894 | CAPA PARA CHUVA EM PVC COM FORRO DE POLIESTER, COM CAPUZ (AMARELA OU AZUL) | UN | 19.37
12895 | CAPACETE DE SEGURANCA ABA FRONTAL COM SUSPENSAO DE POLIETILENO, SEM JUGULAR (CLASSE B) | UN | 14.9
1631 | CAPACITOR TRIFASICO, POTENCIA 2,5 KVAR, TENSAO 220 V, FORNECIDO COM CAPA PROTETORA, RESISTOR INTERNO A UNIDADE CAPACITIVA | UN | 250.66
1633 | CAPACITOR TRIFASICO, POTENCIA 5 KVAR, TENSAO 220 V, FORNECIDO COM CAPA PROTETORA, RESISTOR INTERNO A UNIDADE CAPACITIVA | UN | 425.89
10818 | CAPIM BRAQUIARIA DECUMBENS/ BRAQUIARINHA, VC *70*% MINIMO | KG | 41.4
41410 | CAPTOR FRANKLIN (4 PONTAS), EM LATAO CROMADO, H = 300 MM, DUAS DESCIDAS | UN | 60.46
41411 | CAPTOR FRANKLIN (4 PONTAS), EM LATAO CROMADO, H = 300 MM, UMA DESCIDA | UN | 54.81
41412 | CAPTOR FRANKLIN (4 PONTAS), EM LATAO CROMADO, H = 350 MM, DUAS DESCIDAS | UN | 106.01
41413 | CAPTOR FRANKLIN (4 PONTAS), EM LATAO CROMADO, H=350 MM, UMA DESCIDA | UN | 95.39
39359 | CARENAGEM /TAMPA, EM PLASTICO, COR BRANCA, UTILIZADO EM KIT CHASSI METALICO PARA INSTALACAO HIDRAULICA DE CUBA SIMPLES SEM MAQUINA DE LAVAR ROUPA, LARGURA *355* MM X ALTURA *670* MM (COM FUROS E DEMAIS ENCAIXES) | UN | 24.81
39360 | CARENAGEM /TAMPA, EM PLASTICO, COR BRANCA, UTILIZADO EM KIT CHASSI METALICO PARA INSTALACAO HIDRAULICA DE TANQUE COM MAQUINA DE LAVAR ROUPA, LARGURA *360* MM X ALTURA *470* MM (COM FUROS E DEMAIS ENCAIXES) | UN | 22.55
10710 | CARPETE DE NYLON EM MANTA PARA TRAFEGO COMERCIAL PESADO, E = 6 A 7 MM (INSTALADO) | M2 | 123
10709 | CARPETE DE NYLON EM MANTA PARA TRAFEGO COMERCIAL PESADO, E = 9 A 10 MM (INSTALADO) | M2 | 151.11
39636 | CARPETE DE NYLON EM PLACAS 50 X 50 CM PARA TRAFEGO COMERCIAL PESADO, E = 6,5 MM (INSTALADO) | M2 | 154.3
10708 | CARPETE DE POLIESTER EM MANTA PARA TRAFEGO COMERCIAL PESADO, E = 4 A 5 MM (INSTALADO) | M2 | 47.61
39635 | CARPETE DE POLIPROPILENO EM MANTA PARA TRAFEGO COMERCIAL MEDIO, E = 5 A 6 MM (INSTALADO) | M2 | 81.06
6117 | CARPINTEIRO AUXILIAR (HORISTA) | H | 17.79
40913 | CARPINTEIRO AUXILIAR (MENSALISTA) | MES | 3129.5
1214 | CARPINTEIRO DE ESQUADRIAS (HORISTA) | H | 21.09
40915 | CARPINTEIRO DE ESQUADRIAS (MENSALISTA) | MES | 3708.49
1213 | CARPINTEIRO DE FORMAS (HORISTA) | H | 21.09
40914 | CARPINTEIRO DE FORMAS (MENSALISTA) | MES | 3708.49
5091 | CARRANCA PARA JANELA VENEZIANA DE ABRIR, EM LATAO CROMADO, SIMPLES, PARA APARAFUSAR NA PAREDE | UN | 17.57
14615 | CARRINHO COM 2 PNEUS PARA TRANSPORTAR TUBO CONCRETO, ALTURA ATE 1,0 M E DIAMETRO ATE 1000MM, COM ESTRUTURA EM PERFIL OU TUBO METALICO | UN | 3930.76
2711 | CARRINHO DE MAO DE ACO CAPACIDADE 50 A 60 L, PNEU COM CAMARA | UN | 232.47
37727 | CARROCERIA FIXA ABERTA DE MADEIRA PARA TRANSPORTE GERAL DE CARGA SECA DIMENSOES APROXIMADAS 2,25 X 4,10 X 0,50 M (INCLUI MONTAGEM, NAO INCLUI CAMINHAO) | UN | 13500
37728 | CARROCERIA FIXA ABERTA DE MADEIRA PARA TRANSPORTE GERAL DE CARGA SECA DIMENSOES APROXIMADAS 2,5 X 5,5 X 0,50 M (INCLUI MONTAGEM, NAO INCLUI CAMINHAO) | UN | 18314.68
37729 | CARROCERIA FIXA ABERTA DE MADEIRA PARA TRANSPORTE GERAL DE CARGA SECA DIMENSOES APROXIMADAS 2,5 X 6,00 X 0,50 M (INCLUI MONTAGEM, NAO INCLUI CAMINHAO) | UN | 19825.17
37730 | CARROCERIA FIXA ABERTA DE MADEIRA PARA TRANSPORTE GERAL DE CARGA SECA DIMENSOES APROXIMADAS 2,5 X 6,5 X 0,50 M (INCLUI MONTAGEM, NAO INCLUI CAMINHAO) | UN | 21335.66
37731 | CARROCERIA FIXA ABERTA DE MADEIRA PARA TRANSPORTE GERAL DE CARGA SECA DIMENSOES APROXIMADAS 2,5 X 7,00 X 0,50 M (INCLUI MONTAGEM, NAO INCLUI CAMINHAO) | UN | 22846.15
37732 | CARROCERIA FIXA ABERTA DE MADEIRA PARA TRANSPORTE GERAL DE CARGA SECA DIMENSOES APROXIMADAS 2,5 X 7,5 X 0,50 M (INCLUI MONTAGEM, NAO INCLUI CAMINHAO) | UN | 26055.94
42256 | CARVAO ANTRACITO PARA FILTRO, GRAO VARIANDO DE 0,8 ATE 1,1 MM, COEFICIENTE DE UNIFORMIDADE MENOR QUE 1,7 MM (DISTRIBUIDOR) | KG | 9.13
42250 | CARVAO ANTRACITO PARA FILTRO, GRAO VARIANDO DE 0,8 ATE 1,1 MM, COEFICIENTE DE UNIFORMIDADE MENOR QUE 1,7 MM (POSTO JAZIDA/PRODUTOR) | T | 4109.9
4743 | CASCALHO DE CAVA | M3 | 70.38
4744 | CASCALHO DE RIO | M3 | 112.62
4745 | CASCALHO LAVADO | M3 | 135.07
36496 | CAVALETE PARA TALHA COM ESTRUTURA EM TUBO METALICO ALTURA MINIMA 3,2 M EQUIPADO COM RODAS DE BORRACHA PARA MOVIMENTACAO DE TUBOS DE CONCRETO NA CENTRAL DE PREMOLDADOS COM CAPACIDADE DE CARGA DE 3 TONELADAS | UN | 9980.13
10630 | CAVALO MECANICO TRACAO 4X2, PESO BRUTO TOTAL COMBINADO 49000 KG, CAPACIDADE MAXIMA DE TRACAO *66000* KG, POTENCIA *360* CV (INCLUI CABINE E CHASSI, NAO INCLUI SEMIRREBOQUE) | UN | 668695.73
37762 | CAVALO MECANICO TRACAO 4X2, PESO BRUTO TOTAL 16000 KG, CAPACIDADE MAXIMA DE TRACAO *36000* KG, DISTANCIA ENTRE EIXOS *3,56* M, POTENCIA *286* CV (INCLUI CABINE E CHASSI, NAO INCLUI SEMIRREBOQUE) | UN | 573499.58
37763 | CAVALO MECANICO TRACAO 4X2, PESO BRUTO TOTAL 16000 KG, CAPACIDADE MAXIMA DE TRACAO *45000* KG, DISTANCIA ENTRE EIXOS *3,56* M, POTENCIA *330* CV (INCLUI CABINE E CHASSI, NAO INCLUI SEMIRREBOQUE) | UN | 580465.06
41992 | CAVALO MECANICO TRACAO 4X2, PESO BRUTO TOTAL 16000 KG, CAPACIDADE MAXIMA DE TRACAO *80000* KG, POTENCIA *380* CV (INCLUI CABINE E CHASSI, NAO INCLUI SEMIRREBOQUE) | UN | 659872.77
13215 | CAVALO MECANICO TRACAO 6X2, PESO BRUTO TOTAL COMBINADO 56000 KG, CAPACIDADE MAXIMA DE TRACAO *66000* KG, POTENCIA *360* CV (INCLUI CABINE E CHASSI, NAO INCLUI SEMIRREBOQUE) | UN | 809168.32
4235 | CAVOUQUEIRO OU OPERADOR DE PERFURATRIZ / ROMPEDOR | H | 16.47
40976 | CAVOUQUEIRO OU OPERADOR DE PERFURATRIZ / ROMPEDOR (MENSALISTA) | MES | 2897.21
39013 | CENTRALIZADOR DE BARRA DE ACO (CHUMBADOR TIPO CARAMBOLA), PARA ACO ATE 20 MM | UN | 1.83
43091 | CENTRO DE MEDICAO AGRUPADA, EM POLICARBONATO / PVC, COM 12 MEDIDORES E PROTECAO GERAL (INCLUI BARRAMENTO, DISJUNTORES E ACESSORIOS DE FIXACAO) (PADRAO CONCESSIONARIA LOCAL) | UN | 5564.11
43092 | CENTRO DE MEDICAO AGRUPADA, EM POLICARBONATO / PVC, COM 16 MEDIDORES E PROTECAO GERAL (INCLUI BARRAMENTO, DISJUNTORES E ACESSORIOS DE FIXACAO) (PADRAO CONCESSIONARIA LOCAL) | UN | 7418.81
43089 | CENTRO DE MEDICAO AGRUPADA, EM POLICARBONATO / PVC, COM 4 MEDIDORES E PROTECAO GERAL (INCLUI BARRAMENTO, DISJUNTORES E ACESSORIOS DE FIXACAO) (PADRAO CONCESSIONARIA LOCAL) | UN | 1292.94
43090 | CENTRO DE MEDICAO AGRUPADA, EM POLICARBONATO / PVC, COM 8 MEDIDORES E PROTECAO GERAL (INCLUI BARRAMENTO, DISJUNTORES E ACESSORIOS DE FIXACAO) (PADRAO CONCESSIONARIA LOCAL) | UN | 2853.39
41967 | CERA LIQUIDA INCOLOR MULTIPISO | L | 22.4
12760 | CHAPA ACO INOX AISI 304 NUMERO 4 (E = 6 MM), ACABAMENTO NUMERO 1 (LAMINADO A QUENTE, FOSCO) | M2 | 1435.78
12759 | CHAPA ACO INOX AISI 304 NUMERO 9 (E = 4 MM), ACABAMENTO NUMERO 1 (LAMINADO A QUENTE, FOSCO) | M2 | 957.17
43105 | CHAPA DE ACO CARBONO GALVANIZADA, PERFURADA (GRADE FUROS) E = 1,5 MM, DIAMETRO DO FURO = 9,52 MM (FUROS ALTERNADOS HORIZ.) | KG | 57.17
40424 | CHAPA DE ACO CARBONO LAMINADO A QUENTE, QUALIDADE ESTRUTURAL, BITOLA 3/16", E =4,75 MM (37,29 KG/M2) | KG | 14.52
1325 | CHAPA DE ACO FINA A FRIO BITOLA MSG 20, E = 0,90 MM (7,20 KG/M2) | KG | 15.91
1327 | CHAPA DE ACO FINA A FRIO BITOLA MSG 24, E = 0,60 MM (4,80 KG/M2) | KG | 16.94
1328 | CHAPA DE ACO FINA A FRIO BITOLA MSG 26, E = 0,45 MM (3,60 KG/M2) | KG | 15.95
1321 | CHAPA DE ACO FINA A QUENTE BITOLA MSG 13, E = 2,25 MM (18,00 KG/M2) | KG | 14.77
1318 | CHAPA DE ACO FINA A QUENTE BITOLA MSG 14, E = 2,00 MM (16,0 KG/M2) | KG | 14.78
1322 | CHAPA DE ACO FINA A QUENTE BITOLA MSG 16, E = 1,50 MM (12,00 KG/M2) | KG | 15.61
1323 | CHAPA DE ACO FINA A QUENTE BITOLA MSG 18, E = 1,20 MM (9,60 KG/M2) | KG | 15.61
1319 | CHAPA DE ACO FINA A QUENTE BITOLA MSG 3/16 ", E = 4,75 MM (38,00 KG/M2) | KG | 13.16
11026 | CHAPA DE ACO GALVANIZADA BITOLA GSG 14, E = 1,95 MM (15,60 KG/M2) | KG | 18.1
11027 | CHAPA DE ACO GALVANIZADA BITOLA GSG 16, E = 1,55 MM (12,40 KG/M2) | KG | 18.84
11046 | CHAPA DE ACO GALVANIZADA BITOLA GSG 18, E = 1,25 MM (10,00 KG/M2) | KG | 18.04
11047 | CHAPA DE ACO GALVANIZADA BITOLA GSG 19, E = 1,11 MM (8,88 KG/M2) | KG | 19.67
43668 | CHAPA DE ACO GALVANIZADA BITOLA GSG 20, E = 0,95 MM (7,60 KG/M2) | KG | 17.36
11049 | CHAPA DE ACO GALVANIZADA BITOLA GSG 22, E = 0,80 MM (6,40 KG/M2) | KG | 18.8
43106 | CHAPA DE ACO GALVANIZADA BITOLA GSG 24, E = 0,64 (5,12 KG/M2) | KG | 18.92
11051 | CHAPA DE ACO GALVANIZADA BITOLA GSG 26, E = 0,50 MM (4,00 KG/M2) | KG | 19.74
11061 | CHAPA DE ACO GALVANIZADA BITOLA GSG 30, E = 0,35 MM (2,80 KG/M2) | KG | 23.68
43667 | CHAPA DE ACO GROSSA, ASTM A36, E = 1 " (25,40 MM) 199,18 KG/M2 | KG | 17.21
1333 | CHAPA DE ACO GROSSA, ASTM A36, E = 1/2 " (12,70 MM) 99,59 KG/M2 | KG | 14.34
1330 | CHAPA DE ACO GROSSA, ASTM A36, E = 1/4 " (6,35 MM) 49,79 KG/M2 | KG | 14.2
10957 | CHAPA DE ACO GROSSA, ASTM A36, E = 3/4 " (19,05 MM) 149,39 KG/M2 | KG | 16.38
1332 | CHAPA DE ACO GROSSA, ASTM A36, E = 3/8 " (9,53 MM) 74,69 KG/M2 | KG | 14.57
1334 | CHAPA DE ACO GROSSA, ASTM A36, E = 5/8 " (15,88 MM) 124,49 KG/M2 | KG | 16.15
1335 | CHAPA DE ACO GROSSA, ASTM A36, E = 7/8 " (22,23 MM) 174,28 KG/M2 | KG | 16.69
40425 | CHAPA DE ACO GROSSA, SAE 1020, BITOLA 1/4", E = 6,35 MM (49,85 KG/M2) | KG | 14.28
1337 | CHAPA DE ACO XADREZ PARA PISOS, E = 1/4 " (6,30 MM) 54,53 KG/M2 | KG | 16.38
1338 | CHAPA DE LAMINADO MELAMINICO, LISO BRILHANTE, DE *1,25 X 3,08* M, E = 0,8 MM | M2 | 57.4
1340 | CHAPA DE LAMINADO MELAMINICO, LISO FOSCO, DE *1,25 X 3,08* M, E = 0,8 MM | M2 | 66.36
1341 | CHAPA DE LAMINADO MELAMINICO, TEXTURIZADO, DE *1,25 X 3,08* M, E = 0,8 MM | M2 | 63.92
34659 | CHAPA DE MDF BRANCO LISO 1 FACE, E = 12 MM, DE *2,75 X 1,85* M | M2 | 44.55
34514 | CHAPA DE MDF BRANCO LISO 1 FACE, E = 15 MM, DE *2,75 X 1,85* M | M2 | 49.35
34660 | CHAPA DE MDF BRANCO LISO 1 FACE, E = 18 MM, DE *2,75 X 1,85* M | M2 | 62.63
34661 | CHAPA DE MDF BRANCO LISO 1 FACE, E = 25 MM, DE *2,75 X 1,85* M | M2 | 89.95
34667 | CHAPA DE MDF BRANCO LISO 1 FACE, E = 6 MM, DE *2,75 X 1,85* M | M2 | 32.57
34668 | CHAPA DE MDF BRANCO LISO 1 FACE, E = 9 MM, DE *2,75 X 1,85* M | M2 | 42.57
34741 | CHAPA DE MDF BRANCO LISO 2 FACES, E = 12 MM, DE *2,75 X 1,85* M | M2 | 46.84
34664 | CHAPA DE MDF BRANCO LISO 2 FACES, E = 15 MM, DE *2,75 X 1,85* M | M2 | 51.11
34665 | CHAPA DE MDF BRANCO LISO 2 FACES, E = 18 MM, DE *2,75 X 1,85* M | M2 | 63.45
34666 | CHAPA DE MDF BRANCO LISO 2 FACES, E = 25 MM, DE *2,75 X 1,85* M | M2 | 95.84
34669 | CHAPA DE MDF BRANCO LISO 2 FACES, E = 6 MM, DE *2,75 X 1,85* M | M2 | 35.14
34670 | CHAPA DE MDF BRANCO LISO 2 FACES, E = 9 MM, DE *2,75 X 1,85* M | M2 | 42.98
34671 | CHAPA DE MDF CRU, E = 12 MM, DE *2,75 X 1,85* M | M2 | 35.87
34672 | CHAPA DE MDF CRU, E = 15 MM, DE *2,75 X 1,85* M | M2 | 37.83
34673 | CHAPA DE MDF CRU, E = 18 MM, DE *2,75 X 1,85* M | M2 | 46.16
34674 | CHAPA DE MDF CRU, E = 20 MM, DE *2,75 X 1,85* M | M2 | 61.37
34675 | CHAPA DE MDF CRU, E = 25 MM, DE *2,75 X 1,85* M | M2 | 74.82
34676 | CHAPA DE MDF CRU, E = 6 MM, DE *2,75 X 1,85* M | M2 | 21.54
34677 | CHAPA DE MDF CRU, E = 9 MM, DE *2,75 X 1,85* M | M2 | 28.96
43126 | CHAPA EM ACO GALVANIZADO PARA STEEL DECK, COM NERVURAS TRAPEZOIDAIS, LARGURA UTIL DE 915 MM E ESPESSURA DE 0,80 MM | M2 | 149.66
43124 | CHAPA EM ACO GALVANIZADO PARA STEEL DECK, COM NERVURAS TRAPEZOIDAIS, LARGURA UTIL DE 915 MM E ESPESSURA DE 0,95 MM | M2 | 174.74
43125 | CHAPA EM ACO GALVANIZADO PARA STEEL DECK, COM NERVURAS TRAPEZOIDAIS, LARGURA UTIL DE 915 MM E ESPESSURA DE 1,25 MM | M2 | 226.62
40623 | CHAPA PARA EMENDA DE VIGA, EM ACO GROSSO, QUALIDADE ESTRUTURAL, BITOLA 3/16 ", E= 4,75 MM, 4 FUROS, LARGURA 45 MM, COMPRIMENTO 500 MM | PAR | 159.46
43701 | CHAPA/BOBINA LISA EM ALUMINIO, LIGA 1.200 - H14, QUALQUER ESPESSURA, QUALQUER LARGURA | KG | 48
1345 | CHAPA/PAINEL DE MADEIRA COMPENSADA PLASTIFICADA (MADEIRITE PLASTIFICADO) PARA FORMA DE CONCRETO, DE 2200 x 1100 MM, E = *17* MM | M2 | 105.96
1346 | CHAPA/PAINEL DE MADEIRA COMPENSADA PLASTIFICADA (MADEIRITE PLASTIFICADO) PARA FORMA DE CONCRETO, DE 2200 x 1100 MM, E = 10 MM | M2 | 61.63
1347 | CHAPA/PAINEL DE MADEIRA COMPENSADA PLASTIFICADA (MADEIRITE PLASTIFICADO) PARA FORMA DE CONCRETO, DE 2200 x 1100 MM, E = 12 MM | M2 | 76.37
43678 | CHAPA/PAINEL DE MADEIRA COMPENSADA PLASTIFICADA (MADEIRITE PLASTIFICADO) PARA FORMA DE CONCRETO, DE 2200 X 1100 MM, E = 14 MM | M2 | 88.58
43680 | CHAPA/PAINEL DE MADEIRA COMPENSADA PLASTIFICADA (MADEIRITE PLASTIFICADO) PARA FORMA DE CONCRETO, DE 2200 X 1100 MM, E = 20 MM | M2 | 127.61
43679 | CHAPA/PAINEL DE MADEIRA COMPENSADA PLASTIFICADA (MADEIRITE PLASTIFICADO) PARA FORMA DE CONCRETO, DE 2200 X 1100 MM, E = 6 MM | M2 | 44.78
1355 | CHAPA/PAINEL DE MADEIRA COMPENSADA RESINADA (MADEIRITE RESINADO ROSA) PARA FORMA DE CONCRETO, DE 2200 x 1100 MM, E = 14 MM | M2 | 50.96
1358 | CHAPA/PAINEL DE MADEIRA COMPENSADA RESINADA (MADEIRITE RESINADO ROSA) PARA FORMA DE CONCRETO, DE 2200 x 1100 MM, E = 17 MM | M2 | 62.57
43681 | CHAPA/PAINEL DE MADEIRA COMPENSADA RESINADA (MADEIRITE RESINADO ROSA) PARA FORMA DE CONCRETO, DE 2200 x 1100 MM, E = 8 A 12 MM | M2 | 39.42
43677 | CHAPA/PAINEL DE MADEIRA COMPENSADA RESINADA (MADEIRITE RESINADO ROSA) PARA FORMA DE CONCRETO, DE 2200 X 1100 MM, E = 20 MM | M2 | 77.62
43682 | CHAPA/PAINEL DE MADEIRA COMPENSADA RESINADA (MADEIRITE RESINADO ROSA) PARA FORMA DE CONCRETO, DE 2200 X 1100 MM, E = 6 MM | M2 | 23.8
20971 | CHAVE DUPLA PARA CONEXOES TIPO STORZ, ENGATE RAPIDO 1 1/2" X 2 1/2", EM LATAO, PARA INSTALACAO PREDIAL COMBATE A INCENDIO | UN | 18.09
13279 | CHUMBADOR DE ACO TIPO PARABOLT, * 5/8" X 200* MM, COM PORCA E ARRUELA | KG | 19.22
11977 | CHUMBADOR DE ACO, DIAMETRO 1/2", COMPRIMENTO 75 MM | UN | 9.96
11975 | CHUMBADOR DE ACO, DIAMETRO 5/8", COMPRIMENTO 6", COM PORCA | UN | 21.83
39746 | CHUMBADOR DE ACO, 1" X 600 MM, PARA POSTES DE ACO COM BASE, INCLUSO PORCA E ARRUELA | UN | 242.9
11976 | CHUMBADOR, DIAMETRO 1/4" COM PARAFUSO 1/4" X 40 MM | UN | 1.11
1368 | CHUVEIRO COMUM EM PLASTICO BRANCO, COM CANO, 3 TEMPERATURAS, 5500 W (110/220 V) | UN | 72.75
1367 | CHUVEIRO COMUM EM PLASTICO CROMADO, COM CANO, 4 TEMPERATURAS (110/220 V) | UN | 235.32
41899 | CIMENTO ASFALTICO DE PETROLEO A GRANEL (CAP) 50/70 (COLETADO CAIXA NA ANP ACRESCIDO DE ICMS) | T | 5090.46
1380 | CIMENTO BRANCO | KG | 2.07
1375 | CIMENTO IMPERMEABILIZANTE DE PEGA ULTRARRAPIDA PARA TAMPONAMENTOS | KG | 15.64
1379 | CIMENTO PORTLAND COMPOSTO CP II-32 | KG | 0.66
13284 | CIMENTO PORTLAND DE ALTO FORNO (AF) CP III-40 | KG | 0.66
44528 | CIMENTO PORTLAND ESTRUTURAL BRANCO CPB-32 | KG | 2.49
34753 | CIMENTO PORTLAND POZOLANICO CP IV-32 | KG | 0.72
420 | CINTA CIRCULAR EM ACO GALVANIZADO DE 150 MM DE DIAMETRO PARA FIXACAO DE CAIXA MEDICAO, INCLUI PARAFUSOS E PORCAS | UN | 39.44
12327 | CINTA CIRCULAR EM ACO GALVANIZADO DE 210 MM DE DIAMETRO PARA INSTALACAO DE TRANSFORMADOR EM POSTE DE CONCRETO | UN | 46.99
36148 | CINTURAO DE SEGURANCA TIPO PARAQUEDISTA, FIVELA EM ACO, AJUSTE NO SUSPENSARIO, CINTURA E PERNAS | UN | 71.52
12329 | COBRE ELETROLITICO EM BARRA OU CHAPA | KG | 148.31
1339 | COLA A BASE DE RESINA SINTETICA PARA CHAPA DE LAMINADO MELAMINICO | KG | 57.55
44396 | COLA BRANCA BASE PVA | KG | 45.44
44327 | COLA PARA TUBOS E MANTAS ELASTOMERICAS, A BASE DE SOLVENTE | L | 154.55
37418 | COLAR DE TOMADA EM POLIPROPILENO, PP, COM PARAFUSOS, PARA PEAD, 63 X 1/2" - LIGACAO PREDIAL DE AGUA | UN | 19.9
37419 | COLAR DE TOMADA EM POLIPROPILENO, PP, COM PARAFUSOS, PARA PEAD, 63 X 3/4" - LIGACAO PREDIAL DE AGUA | UN | 20.43
1427 | COLAR TOMADA PVC, COM TRAVAS, SAIDA COM ROSCA, DE 110 MM X 1/2" OU 110 MM X 3/4", PARA LIGACAO PREDIAL DE AGUA | UN | 23.38
1402 | COLAR TOMADA PVC, COM TRAVAS, SAIDA COM ROSCA, DE 32 MM X 1/2" OU 32 MM X 3/4", PARA LIGACAO PREDIAL DE AGUA | UN | 8.09
1420 | COLAR TOMADA PVC, COM TRAVAS, SAIDA COM ROSCA, DE 40 MM X 1/2" OU 40 MM X 3/4", PARA LIGACAO PREDIAL DE AGUA | UN | 10.4
1419 | COLAR TOMADA PVC, COM TRAVAS, SAIDA COM ROSCA, DE 50 MM X 1/2" OU 50 MM X 3/4", PARA LIGACAO PREDIAL DE AGUA | UN | 12.57
1414 | COLAR TOMADA PVC, COM TRAVAS, SAIDA COM ROSCA, DE 60 MM X 1/2" OU 60 MM X 3/4", PARA LIGACAO PREDIAL DE AGUA | UN | 12.29
1413 | COLAR TOMADA PVC, COM TRAVAS, SAIDA COM ROSCA, DE 75 MM X 1/2" OU 75 MM X 3/4", PARA LIGACAO PREDIAL DE AGUA | UN | 18.16
1412 | COLAR TOMADA PVC, COM TRAVAS, SAIDA COM ROSCA, DE 85 MM X 1/2" OU 85 MM X 3/4", PARA LIGACAO PREDIAL DE AGUA | UN | 15.39
1411 | COLAR TOMADA PVC, COM TRAVAS, SAIDA ROSCAVEL COM BUCHA DE LATAO, DE 110 MM X 1/2" OU 110 MM X 3/4", PARA LIGACAO PREDIAL DE AGUA | UN | 27.99
1406 | COLAR TOMADA PVC, COM TRAVAS, SAIDA ROSCAVEL COM BUCHA DE LATAO, DE 60 MM X 1/2" OU 60 MM X 3/4", PARA LIGACAO PREDIAL DE AGUA | UN | 18.56
1407 | COLAR TOMADA PVC, COM TRAVAS, SAIDA ROSCAVEL COM BUCHA DE LATAO, DE 75 MM X 1/2" OU 75 MM X 3/4", PARA LIGACAO PREDIAL DE AGUA | UN | 23.15
1404 | COLAR TOMADA PVC, COM TRAVAS, SAIDA ROSCAVEL COM BUCHA DE LATAO, DE 85 MM X 1/2" OU 85 MM X 3/4", PARA LIGACAO PREDIAL DE AGUA | UN | 24.61
11281 | COMPACTADOR DE SOLO A PERCUSSAO (SOQUETE), COM MOTOR GASOLINA DE 4 TEMPOS, PESO ENTRE 55 E 65 KG, FORCA DE IMPACTO DE 1.000 A 1.500 KGF, FREQUENCIA DE 600 A 700 GOLPES POR MINUTO, VELOCIDADE DE TRABALHO ENTRE 10 E 15 M/MIN, POTENCIA ENTRE 2,00 E 3,00 HP | UN | 11350
1442 | COMPACTADOR DE SOLO TIPO PLACA VIBRATORIA REVERSIVEL, A GASOLINA, 4 TEMPOS, PESO DE 125 A 150 KG, FORCA CENTRIFUGA DE 2500 A 2800 KGF, LARG. TRABALHO DE 400 A 450 MM, FREQ VIBRACAO DE 4300 A 4500 RPM, VELOC. TRABALHO DE 15 A 20 M/MIN, POT. DE 5,5 A 6,0 HP | UN | 9528.24
13457 | COMPACTADOR DE SOLO TIPO PLACA VIBRATORIA REVERSIVEL, A GASOLINA, 4 TEMPOS, PESO DE 150 A 175 KG, FORCA CENTRIFUGA DE 2800 A 3100 KGF, LARG. TRABALHO DE 450 A 520 MM, FREQ VIBRACAO DE 4000 A 4300 RPM, VELOC. TRABALHO DE 15 A 20 M/MIN, POT. DE 6,0 A 7,0 HP | UN | 8224.63
40699 | COMPACTADOR DE SOLO, TIPO PLACA VIBRATORIA NAO REVERSIVEL, COM MOTOR A GASOLINA DE 4 TEMPOS, PESO ENTRE 80 E 120 KG, FORCA CENTRIFUGA ENTRE 1300 E 2000 KGF, LARGURA DE TRABALHO ENTRE 400 E 500 MM, FREQUENCIA DE VIBRACAO ENTRE 4800 E 6000 RPM, VELOCIDADEDE TRABALHO ENTRE 20 E 30 M/MIN, POTENCIA ENTRE 5,0 E 6,0 HP | UN | 6357.95
40701 | COMPACTADOR DE SOLO, TIPO PLACA VIBRATORIA REVERSIVEL, COM MOTOR A DIESEL, PESO ENTRE 700 E 820 KG, FORCA CENTRIFUGA ENTRE 6.200 E 10.000 KGF, LARGURA DE TRABALHO ENTRE 650 E 720 MM, FREQUENCIA DE VIBRACAO ENTRE 3.000 E 3.500 RPM, VELOCIDADE DE TRABALHOENTRE 25 E 30 M/MIN, POTENCIA ENTRE 13,0 E 15,0 HP | UN | 112417.38
40700 | COMPACTADOR DE SOLO, TIPO PLACA VIBRATORIA REVERSIVEL, COM MOTOR A GASOLINA DE 4 TEMPOS, PESO ENTRE 160 E 265 KG, FORCA CENTRIFUGA ENTRE 2750 E 4000 KGF, LARGURA DE TRABALHO ENTRE 430 E 550 MM, FREQUENCIA DE VIBRACAO ENTRE 4000 E 5500 RPM, VELOCIDADE DETRABALHO ENTRE 20 E 25 M/MIN, POTENCIA ENTRE 7,5 E 9,0 HP | UN | 14800.49
13458 | COMPACTADOR DE SOLOS DE PERCURSAO (SOQUETE) COM MOTOR A GASOLINA 4 TEMPOS DE 4 HP (4 CV) | UN | 14064.13
11134 | COMPENSADO NAVAL - CHAPA/PAINEL EM MADEIRA COMPENSADA PRENSADA, DE 2200 X 1600 MM, E = 10 MM | M2 | 87.8
11135 | COMPENSADO NAVAL - CHAPA/PAINEL EM MADEIRA COMPENSADA PRENSADA, DE 2200 X 1600 MM, E = 12 MM | M2 | 94.8
11136 | COMPENSADO NAVAL - CHAPA/PAINEL EM MADEIRA COMPENSADA PRENSADA, DE 2200 X 1600 MM, E = 15 MM | M2 | 108.55
34743 | COMPENSADO NAVAL - CHAPA/PAINEL EM MADEIRA COMPENSADA PRENSADA, DE 2200 X 1600 MM, E = 18 MM | M2 | 130.97
11137 | COMPENSADO NAVAL - CHAPA/PAINEL EM MADEIRA COMPENSADA PRENSADA, DE 2200 X 1600 MM, E = 20 MM | M2 | 148.75
34745 | COMPENSADO NAVAL - CHAPA/PAINEL EM MADEIRA COMPENSADA PRENSADA, DE 2200 X 1600 MM, E = 25 MM | M2 | 176.89
34746 | COMPENSADO NAVAL - CHAPA/PAINEL EM MADEIRA COMPENSADA PRENSADA, DE 2200 X 1600 MM, E = 4 MM | M2 | 48.24
1360 | COMPENSADO NAVAL - CHAPA/PAINEL EM MADEIRA COMPENSADA PRENSADA, DE 2200 X 1600 MM, E = 6 MM | M2 | 56.28
36524 | COMPRESSOR DE AR ESTACIONARIO, VAZAO 620 PCM, PRESSAO EFETIVA DE TRABALHO 109 PSI, MOTOR ELETRICO, POTENCIA 127 CV | UN | 144260.8
36526 | COMPRESSOR DE AR REBOCAVEL VAZAO 400 PCM, PRESSAO EFETIVA DE TRABALHO 102 PSI, MOTOR DIESEL, POTENCIA 110 CV | UN | 116251.23
36523 | COMPRESSOR DE AR REBOCAVEL VAZAO 748 PCM, PRESSAO EFETIVA DE TRABALHO 102 PSI, MOTOR DIESEL, POTENCIA 210 CV | UN | 248878.19
36527 | COMPRESSOR DE AR REBOCAVEL VAZAO 860 PCM, PRESSAO EFETIVA DE TRABALHO 102 PSI, MOTOR DIESEL, POTENCIA 250 CV | UN | 270332.98
13803 | COMPRESSOR DE AR REBOCAVEL, VAZAO *89* PCM, PRESSAO EFETIVA DE TRABALHO *102* PSI, MOTOR DIESEL, POTENCIA *20* CV | UN | 97750.05
38642 | COMPRESSOR DE AR REBOCAVEL, VAZAO 152 PCM, PRESSAO EFETIVA DE TRABALHO 102 PSI, MOTOR DIESEL, POTENCIA 31,5 KW | UN | 62940.45
36522 | COMPRESSOR DE AR REBOCAVEL, VAZAO 189 PCM, PRESSAO EFETIVA DE TRABALHO 102 PSI, MOTOR DIESEL, POTENCIA 63 CV | UN | 73199
36525 | COMPRESSOR DE AR REBOCAVEL, VAZAO 250 PCM, PRESSAO EFETIVA DE TRABALHO 102 PSI, MOTOR DIESEL, POTENCIA 81 CV | UN | 98030.55
34348 | CONCERTINA CLIPADA (DUPLA) EM ACO GALVANIZADO DE ALTA RESISTENCIA, COM ESPIRAL DE 300 MM, D = 2,76 MM | M | 32.87
34347 | CONCERTINA SIMPLES EM ACO GALVANIZADO DE ALTA RESISTENCIA, COM ESPIRAL DE 300 MM, D = 2,76 MM | M | 23.5
11146 | CONCRETO AUTOADENSAVEL (CAA) CLASSE DE RESISTENCIA C15, ESPALHAMENTO SF2, INCLUI SERVICO DE BOMBEAMENTO (NBR 15823) | M3 | 534.49
11147 | CONCRETO AUTOADENSAVEL (CAA) CLASSE DE RESISTENCIA C20, ESPALHAMENTO SF2, INCLUI SERVICO DE BOMBEAMENTO (NBR 15823) | M3 | 555.41
34872 | CONCRETO AUTOADENSAVEL (CAA) CLASSE DE RESISTENCIA C25, ESPALHAMENTO SF2, INCLUI SERVICO DE BOMBEAMENTO (NBR 15823) | M3 | 561.64
34491 | CONCRETO AUTOADENSAVEL (CAA) CLASSE DE RESISTENCIA C30, ESPALHAMENTO SF2, INCLUI SERVICO DE BOMBEAMENTO (NBR 15823) | M3 | 577.92
34770 | CONCRETO BETUMINOSO USINADO A QUENTE (CBUQ) PARA PAVIMENTACAO ASFALTICA, PADRAO DNIT, FAIXA C, COM CAP 30/45 - AQUISICAO POSTO USINA | T | 642.48
1518 | CONCRETO BETUMINOSO USINADO A QUENTE (CBUQ) PARA PAVIMENTACAO ASFALTICA, PADRAO DNIT, FAIXA C, COM CAP 50/70 - AQUISICAO POSTO USINA | T | 655
41965 | CONCRETO BETUMINOSO USINADO A QUENTE (CBUQ) PARA PAVIMENTACAO ASFALTICA, PADRAO DNIT, PARA BINDER, COM CAP 50/70 - AQUISICAO POSTO USINA | T | 574.33
34492 | CONCRETO USINADO BOMBEAVEL, CLASSE DE RESISTENCIA C20, COM BRITA 0 E 1, SLUMP = 100 +/- 20 MM, EXCLUI SERVICO DE BOMBEAMENTO (NBR 8953) | M3 | 475
1524 | CONCRETO USINADO BOMBEAVEL, CLASSE DE RESISTENCIA C20, COM BRITA 0 E 1, SLUMP = 100 +/- 20 MM, INCLUI SERVICO DE BOMBEAMENTO (NBR 8953) | M3 | 512.8
38404 | CONCRETO USINADO BOMBEAVEL, CLASSE DE RESISTENCIA C20, COM BRITA 0 E 1, SLUMP = 130 +/- 20 MM, EXCLUI SERVICO DE BOMBEAMENTO (NBR 8953) | M3 | 492
39849 | CONCRETO USINADO BOMBEAVEL, CLASSE DE RESISTENCIA C20, COM BRITA 0 E 1, SLUMP = 190 +/- 20 MM, INCLUI SERVICO DE BOMBEAMENTO (NBR 8953) | M3 | 563.84
38464 | CONCRETO USINADO BOMBEAVEL, CLASSE DE RESISTENCIA C20, COM BRITA 0, SLUMP = 220 +/- 20 MM, INCLUI SERVICO DE BOMBEAMENTO (NBR 8953) | M3 | 572.02
34493 | CONCRETO USINADO BOMBEAVEL, CLASSE DE RESISTENCIA C25, COM BRITA 0 E 1, SLUMP = 100 +/- 20 MM, EXCLUI SERVICO DE BOMBEAMENTO (NBR 8953) | M3 | 488.38
1527 | CONCRETO USINADO BOMBEAVEL, CLASSE DE RESISTENCIA C25, COM BRITA 0 E 1, SLUMP = 100 +/- 20 MM, INCLUI SERVICO DE BOMBEAMENTO (NBR 8953) | M3 | 529.09
38405 | CONCRETO USINADO BOMBEAVEL, CLASSE DE RESISTENCIA C25, COM BRITA 0 E 1, SLUMP = 130 +/- 20 MM, EXCLUI SERVICO DE BOMBEAMENTO (NBR 8953) | M3 | 507.18
38408 | CONCRETO USINADO BOMBEAVEL, CLASSE DE RESISTENCIA C25, COM BRITA 0 E 1, SLUMP = 190 +/- 20 MM, EXCLUI SERVICO DE BOMBEAMENTO (NBR 8953) | M3 | 561.4
34494 | CONCRETO USINADO BOMBEAVEL, CLASSE DE RESISTENCIA C30, COM BRITA 0 E 1, SLUMP = 100 +/- 20 MM, EXCLUI SERVICO DE BOMBEAMENTO (NBR 8953) | M3 | 504.67
1525 | CONCRETO USINADO BOMBEAVEL, CLASSE DE RESISTENCIA C30, COM BRITA 0 E 1, SLUMP = 100 +/- 20 MM, INCLUI SERVICO DE BOMBEAMENTO (NBR 8953) | M3 | 545.36
38406 | CONCRETO USINADO BOMBEAVEL, CLASSE DE RESISTENCIA C30, COM BRITA 0 E 1, SLUMP = 130 +/- 20 MM, EXCLUI SERVICO DE BOMBEAMENTO (NBR 8953) | M3 | 535.55
38409 | CONCRETO USINADO BOMBEAVEL, CLASSE DE RESISTENCIA C30, COM BRITA 0 E 1, SLUMP = 190 +/- 20 MM, EXCLUI SERVICO DE BOMBEAMENTO (NBR 8953) | M3 | 565.22
43360 | CONCRETO USINADO BOMBEAVEL, CLASSE DE RESISTENCIA C30, COM BRITA 0 E 1, SLUMP = 220 +/- 30 MM, EXCLUI SERVICO DE BOMBEAMENTO (NBR 8953) | M3 | 589.37
34495 | CONCRETO USINADO BOMBEAVEL, CLASSE DE RESISTENCIA C35, COM BRITA 0 E 1, SLUMP = 100 +/- 20 MM, EXCLUI SERVICO DE BOMBEAMENTO (NBR 8953) | M3 | 520.94
11145 | CONCRETO USINADO BOMBEAVEL, CLASSE DE RESISTENCIA C35, COM BRITA 0 E 1, SLUMP = 100 +/- 20 MM, INCLUI SERVICO DE BOMBEAMENTO (NBR 8953) | M3 | 561.64
34496 | CONCRETO USINADO BOMBEAVEL, CLASSE DE RESISTENCIA C40, COM BRITA 0 E 1, SLUMP = 100 +/- 20 MM, EXCLUI SERVICO DE BOMBEAMENTO (NBR 8953) | M3 | 543.43
34479 | CONCRETO USINADO BOMBEAVEL, CLASSE DE RESISTENCIA C40, COM BRITA 0 E 1, SLUMP = 100 +/- 20 MM, INCLUI SERVICO DE BOMBEAMENTO (NBR 8953) | M3 | 577.92
34481 | CONCRETO USINADO BOMBEAVEL, CLASSE DE RESISTENCIA C45, COM BRITA 0 E 1, SLUMP = 100 +/- 20 MM, INCLUI SERVICO DE BOMBEAMENTO (NBR 8953) | M3 | 603.86
34483 | CONCRETO USINADO BOMBEAVEL, CLASSE DE RESISTENCIA C50, COM BRITA 0 E 1, SLUMP = 100 +/- 20 MM, INCLUI SERVICO DE BOMBEAMENTO (NBR 8953) | M3 | 645.18
34485 | CONCRETO USINADO BOMBEAVEL, CLASSE DE RESISTENCIA C60, COM BRITA 0 E 1, SLUMP = 100 +/- 20 MM, INCLUI SERVICO DE BOMBEAMENTO (NBR 8953) | M3 | 689.95
14041 | CONCRETO USINADO CONVENCIONAL (NAO BOMBEAVEL) CLASSE DE RESISTENCIA C10, COM BRITA 1 E 2, SLUMP = 80 MM +/- 10 MM (NBR 8953) | M3 | 448.5
1523 | CONCRETO USINADO CONVENCIONAL (NAO BOMBEAVEL) CLASSE DE RESISTENCIA C15, COM BRITA 1 E 2, SLUMP = 80 MM +/- 10 MM (NBR 8953) | M3 | 455.83
14052 | CONDULETE DE ALUMINIO TIPO B, PARA ELETRODUTO ROSCAVEL DE 1/2", COM TAMPA CEGA | UN | 13.78
14054 | CONDULETE DE ALUMINIO TIPO B, PARA ELETRODUTO ROSCAVEL DE 1", COM TAMPA CEGA | UN | 17.92
14053 | CONDULETE DE ALUMINIO TIPO B, PARA ELETRODUTO ROSCAVEL DE 3/4", COM TAMPA CEGA | UN | 13.99
2558 | CONDULETE DE ALUMINIO TIPO C, PARA ELETRODUTO ROSCAVEL DE 1/2", COM TAMPA CEGA | UN | 10.53
2560 | CONDULETE DE ALUMINIO TIPO C, PARA ELETRODUTO ROSCAVEL DE 1", COM TAMPA CEGA | UN | 18.54
2559 | CONDULETE DE ALUMINIO TIPO C, PARA ELETRODUTO ROSCAVEL DE 3/4", COM TAMPA CEGA | UN | 14.83
2592 | CONDULETE DE ALUMINIO TIPO C, PARA ELETRODUTO ROSCAVEL DE 4", COM TAMPA CEGA | UN | 245.85
2566 | CONDULETE DE ALUMINIO TIPO E, PARA ELETRODUTO ROSCAVEL DE 1 1/4", COM TAMPA CEGA | UN | 24.74
2589 | CONDULETE DE ALUMINIO TIPO E, PARA ELETRODUTO ROSCAVEL DE 1 1/2", COM TAMPA CEGA | UN | 32.88
2591 | CONDULETE DE ALUMINIO TIPO E, PARA ELETRODUTO ROSCAVEL DE 1/2", COM TAMPA CEGA | UN | 11.99
2590 | CONDULETE DE ALUMINIO TIPO E, PARA ELETRODUTO ROSCAVEL DE 1", COM TAMPA CEGA | UN | 20.18
2567 | CONDULETE DE ALUMINIO TIPO E, PARA ELETRODUTO ROSCAVEL DE 2", COM TAMPA CEGA | UN | 48.23
2565 | CONDULETE DE ALUMINIO TIPO E, PARA ELETRODUTO ROSCAVEL DE 3/4", COM TAMPA CEGA | UN | 12.01
2568 | CONDULETE DE ALUMINIO TIPO E, PARA ELETRODUTO ROSCAVEL DE 3", COM TAMPA CEGA | UN | 133.94
2594 | CONDULETE DE ALUMINIO TIPO E, PARA ELETRODUTO ROSCAVEL DE 4", COM TAMPA CEGA | UN | 223.14
2587 | CONDULETE DE ALUMINIO TIPO LR, PARA ELETRODUTO ROSCAVEL DE 1 1/2", COM TAMPA CEGA | UN | 38.03
2588 | CONDULETE DE ALUMINIO TIPO LR, PARA ELETRODUTO ROSCAVEL DE 1 1/4", COM TAMPA CEGA | UN | 30.21
2569 | CONDULETE DE ALUMINIO TIPO LR, PARA ELETRODUTO ROSCAVEL DE 1/2", COM TAMPA CEGA | UN | 11.64
2570 | CONDULETE DE ALUMINIO TIPO LR, PARA ELETRODUTO ROSCAVEL DE 1", COM TAMPA CEGA | UN | 19.51
2571 | CONDULETE DE ALUMINIO TIPO LR, PARA ELETRODUTO ROSCAVEL DE 2", COM TAMPA CEGA | UN | 57.92
2593 | CONDULETE DE ALUMINIO TIPO LR, PARA ELETRODUTO ROSCAVEL DE 3/4", COM TAMPA CEGA | UN | 12.41
2572 | CONDULETE DE ALUMINIO TIPO LR, PARA ELETRODUTO ROSCAVEL DE 3", COM TAMPA CEGA | UN | 171.29
2595 | CONDULETE DE ALUMINIO TIPO LR, PARA ELETRODUTO ROSCAVEL DE 4", COM TAMPA CEGA | UN | 267.25
2576 | CONDULETE DE ALUMINIO TIPO T, PARA ELETRODUTO ROSCAVEL DE 1 1/2", COM TAMPA CEGA | UN | 45.56
2575 | CONDULETE DE ALUMINIO TIPO T, PARA ELETRODUTO ROSCAVEL DE 1 1/4", COM TAMPA CEGA | UN | 34.25
2573 | CONDULETE DE ALUMINIO TIPO T, PARA ELETRODUTO ROSCAVEL DE 1/2", COM TAMPA CEGA | UN | 14.22
2586 | CONDULETE DE ALUMINIO TIPO T, PARA ELETRODUTO ROSCAVEL DE 1", COM TAMPA CEGA | UN | 23.05
2577 | CONDULETE DE ALUMINIO TIPO T, PARA ELETRODUTO ROSCAVEL DE 2", COM TAMPA CEGA | UN | 61.73
2574 | CONDULETE DE ALUMINIO TIPO T, PARA ELETRODUTO ROSCAVEL DE 3/4", COM TAMPA CEGA | UN | 14.31
2578 | CONDULETE DE ALUMINIO TIPO T, PARA ELETRODUTO ROSCAVEL DE 3", COM TAMPA CEGA | UN | 192.73
2585 | CONDULETE DE ALUMINIO TIPO T, PARA ELETRODUTO ROSCAVEL DE 4", COM TAMPA CEGA | UN | 264.48
12008 | CONDULETE DE ALUMINIO TIPO TB, PARA ELETRODUTO ROSCAVEL DE 3", COM TAMPA CEGA | UN | 141.9
2582 | CONDULETE DE ALUMINIO TIPO X, PARA ELETRODUTO ROSCAVEL DE 1 1/2", COM TAMPA CEGA | UN | 42.26
2597 | CONDULETE DE ALUMINIO TIPO X, PARA ELETRODUTO ROSCAVEL DE 1 1/4", COM TAMPA CEGA | UN | 36.22
2579 | CONDULETE DE ALUMINIO TIPO X, PARA ELETRODUTO ROSCAVEL DE 1/2", COM TAMPA CEGA | UN | 17.24
2581 | CONDULETE DE ALUMINIO TIPO X, PARA ELETRODUTO ROSCAVEL DE 1", COM TAMPA CEGA | UN | 22.06
2596 | CONDULETE DE ALUMINIO TIPO X, PARA ELETRODUTO ROSCAVEL DE 2", COM TAMPA CEGA | UN | 65.25
2580 | CONDULETE DE ALUMINIO TIPO X, PARA ELETRODUTO ROSCAVEL DE 3/4", COM TAMPA CEGA | UN | 18.9
2583 | CONDULETE DE ALUMINIO TIPO X, PARA ELETRODUTO ROSCAVEL DE 3", COM TAMPA CEGA | UN | 158.71
2584 | CONDULETE DE ALUMINIO TIPO X, PARA ELETRODUTO ROSCAVEL DE 4", COM TAMPA CEGA | UN | 264.21
12010 | CONDULETE EM PVC, TIPO "B", SEM TAMPA, DE 1/2" OU 3/4" | UN | 15.39
39329 | CONDULETE EM PVC, TIPO "B", SEM TAMPA, DE 1" | UN | 16.1
39330 | CONDULETE EM PVC, TIPO "C", SEM TAMPA, DE 1/2" | UN | 16.94
39332 | CONDULETE EM PVC, TIPO "C", SEM TAMPA, DE 1" | UN | 18.93
39331 | CONDULETE EM PVC, TIPO "C", SEM TAMPA, DE 3/4" | UN | 15.07
39333 | CONDULETE EM PVC, TIPO "E", SEM TAMPA, DE 1/2" | UN | 14.69
39335 | CONDULETE EM PVC, TIPO "E", SEM TAMPA, DE 1" | UN | 17
39334 | CONDULETE EM PVC, TIPO "E", SEM TAMPA, DE 3/4" | UN | 13.51
12016 | CONDULETE EM PVC, TIPO "LB", SEM TAMPA, DE 1/2" OU 3/4" | UN | 16.96
12015 | CONDULETE EM PVC, TIPO "LB", SEM TAMPA, DE 1" | UN | 19.74
12020 | CONDULETE EM PVC, TIPO "LL", SEM TAMPA, DE 1/2" OU 3/4" | UN | 16.96
12019 | CONDULETE EM PVC, TIPO "LL", SEM TAMPA, DE 1" | UN | 19.74
39336 | CONDULETE EM PVC, TIPO "LR", SEM TAMPA, DE 1/2" | UN | 16.94
39338 | CONDULETE EM PVC, TIPO "LR", SEM TAMPA, DE 1" | UN | 18.93
39337 | CONDULETE EM PVC, TIPO "LR", SEM TAMPA, DE 3/4" | UN | 15.07
39341 | CONDULETE EM PVC, TIPO "T", SEM TAMPA, DE 1" | UN | 24.67
39340 | CONDULETE EM PVC, TIPO "T", SEM TAMPA, DE 3/4" | UN | 18.12
12025 | CONDULETE EM PVC, TIPO "TB", SEM TAMPA, DE 1/2" OU 3/4" | UN | 18.71
39342 | CONDULETE EM PVC, TIPO "TB", SEM TAMPA, DE 1" | UN | 24.67
39343 | CONDULETE EM PVC, TIPO "X", SEM TAMPA, DE 1/2" | UN | 20.84
39345 | CONDULETE EM PVC, TIPO "X", SEM TAMPA, DE 1" | UN | 28.2
39344 | CONDULETE EM PVC, TIPO "X", SEM TAMPA, DE 3/4" | UN | 20.14
12623 | CONDUTOR PLUVIAL, PVC, CIRCULAR, DIAMETRO ENTRE 80 E 100 MM, PARA DRENAGEM PREDIAL | M | 14.18
34498 | CONE DE SINALIZACAO EM PVC FLEXIVEL, H = 70 / 76 CM (NBR 15071) | UN | 103.91
13244 | CONE DE SINALIZACAO EM PVC RIGIDO COM FAIXA REFLETIVA, H = 70 / 76 CM | UN | 43.74
38998 | CONECTOR / ADAPTADOR FEMEA, COM INSERTO METALICO, PPR, DN 25 MM X 1/2", PARA AGUA QUENTE E FRIA PREDIAL | UN | 15.16
38999 | CONECTOR / ADAPTADOR FEMEA, COM INSERTO METALICO, PPR, DN 32 MM X 3/4", PARA AGUA QUENTE E FRIA PREDIAL | UN | 25.08
38996 | CONECTOR / ADAPTADOR MACHO, COM INSERTO METALICO, PPR, DN 25 MM X 1/2", PARA AGUA QUENTE E FRIA PREDIAL | UN | 21.9
38997 | CONECTOR / ADAPTADOR MACHO, COM INSERTO METALICO, PPR, DN 32 MM X 3/4", PARA AGUA QUENTE E FRIA PREDIAL | UN | 35.45
39600 | CONECTOR / TOMADA FEMEA RJ 45, CATEGORIA 5 E (CAT 5E) PARA CABOS | UN | 8.07
39601 | CONECTOR / TOMADA FEMEA RJ 45, CATEGORIA 6 (CAT 6) PARA CABOS | UN | 17.12
39862 | CONECTOR BRONZE/LATAO (REF 603) SEM ANEL DE SOLDA, BOLSA X ROSCA F, 15 MM X 1/2" | UN | 14.86
39863 | CONECTOR BRONZE/LATAO (REF 603) SEM ANEL DE SOLDA, BOLSA X ROSCA F, 22 MM X 1/2" | UN | 15.06
39864 | CONECTOR BRONZE/LATAO (REF 603) SEM ANEL DE SOLDA, BOLSA X ROSCA F, 22 MM X 3/4" | UN | 18.69
39865 | CONECTOR BRONZE/LATAO (REF 603) SEM ANEL DE SOLDA, BOLSA X ROSCA F, 28 MM X 1/2" | UN | 26.35
2517 | CONECTOR CURVO 90 GRAUS DE ALUMINIO, BITOLA 1 1/2", PARA ADAPTAR ENTRADA DE ELETRODUTO METALICO FLEXIVEL EM QUADROS | UN | 26.32
2522 | CONECTOR CURVO 90 GRAUS DE ALUMINIO, BITOLA 1 1/4", PARA ADAPTAR ENTRADA DE ELETRODUTO METALICO FLEXIVEL EM QUADROS | UN | 17.01
2548 | CONECTOR CURVO 90 GRAUS DE ALUMINIO, BITOLA 1/2", PARA ADAPTAR ENTRADA DE ELETRODUTO METALICO FLEXIVEL EM QUADROS | UN | 10.46
2516 | CONECTOR CURVO 90 GRAUS DE ALUMINIO, BITOLA 1", PARA ADAPTAR ENTRADA DE ELETRODUTO METALICO FLEXIVEL EM QUADROS | UN | 13.66
2518 | CONECTOR CURVO 90 GRAUS DE ALUMINIO, BITOLA 2 1/2", PARA ADAPTAR ENTRADA DE ELETRODUTO METALICO FLEXIVEL EM QUADROS | UN | 125.3
2521 | CONECTOR CURVO 90 GRAUS DE ALUMINIO, BITOLA 2", PARA ADAPTAR ENTRADA DE ELETRODUTO METALICO FLEXIVEL EM QUADROS | UN | 53.34
2515 | CONECTOR CURVO 90 GRAUS DE ALUMINIO, BITOLA 3/4", PARA ADAPTAR ENTRADA DE ELETRODUTO METALICO FLEXIVEL EM QUADROS | UN | 11.37
2519 | CONECTOR CURVO 90 GRAUS DE ALUMINIO, BITOLA 3", PARA ADAPTAR ENTRADA DE ELETRODUTO METALICO FLEXIVEL EM QUADROS | UN | 151.09
2520 | CONECTOR CURVO 90 GRAUS DE ALUMINIO, BITOLA 4", PARA ADAPTAR ENTRADA DE ELETRODUTO METALICO FLEXIVEL EM QUADROS | UN | 278.08
1602 | CONECTOR DE ALUMINIO TIPO PRENSA CABO, BITOLA 1 1/2", PARA CABOS DE DIAMETRO DE 37 A 40 MM | UN | 51.71
1601 | CONECTOR DE ALUMINIO TIPO PRENSA CABO, BITOLA 1 1/4", PARA CABOS DE DIAMETRO DE 31 A 34 MM | UN | 46.08
1598 | CONECTOR DE ALUMINIO TIPO PRENSA CABO, BITOLA 1/2", PARA CABOS DE DIAMETRO DE 12,5 A 15 MM | UN | 13.64
1600 | CONECTOR DE ALUMINIO TIPO PRENSA CABO, BITOLA 1", PARA CABOS DE DIAMETRO DE 22,5 A 25 MM | UN | 20.13
1603 | CONECTOR DE ALUMINIO TIPO PRENSA CABO, BITOLA 2", PARA CABOS DE DIAMETRO DE 47,5 A 50 MM | UN | 78.07
1599 | CONECTOR DE ALUMINIO TIPO PRENSA CABO, BITOLA 3/4", PARA CABOS DE DIAMETRO DE 17,5 A 20 MM | UN | 15.82
1597 | CONECTOR DE ALUMINIO TIPO PRENSA CABO, BITOLA 3/8", PARA CABOS DE DIAMETRO DE 9 A 10 MM | UN | 12.82
39602 | CONECTOR MACHO RJ 45, CATEGORIA 5 E (CAT 5E) PARA CABOS | UN | 0.85
39603 | CONECTOR MACHO RJ 45, CATEGORIA 6 (CAT 6) PARA CABOS | UN | 1.82
11821 | CONECTOR METALICO TIPO PARAFUSO FENDIDO (SPLIT BOLT), COM SEPARADOR DE CABOS BIMETALICOS, PARA CABOS ATE 25 MM2 | UN | 10.53
1562 | CONECTOR METALICO TIPO PARAFUSO FENDIDO (SPLIT BOLT), COM SEPARADOR DE CABOS BIMETALICOS, PARA CABOS ATE 50 MM2 | UN | 17.25
1563 | CONECTOR METALICO TIPO PARAFUSO FENDIDO (SPLIT BOLT), COM SEPARADOR DE CABOS BIMETALICOS, PARA CABOS ATE 70 MM2 | UN | 23.14
11856 | CONECTOR METALICO TIPO PARAFUSO FENDIDO (SPLIT BOLT), PARA CABOS ATE 10 MM2 | UN | 6.9
11857 | CONECTOR METALICO TIPO PARAFUSO FENDIDO (SPLIT BOLT), PARA CABOS ATE 120 MM2 | UN | 36.31
11858 | CONECTOR METALICO TIPO PARAFUSO FENDIDO (SPLIT BOLT), PARA CABOS ATE 150 MM2 | UN | 45.07
1539 | CONECTOR METALICO TIPO PARAFUSO FENDIDO (SPLIT BOLT), PARA CABOS ATE 16 MM2 | UN | 8.11
11859 | CONECTOR METALICO TIPO PARAFUSO FENDIDO (SPLIT BOLT), PARA CABOS ATE 185 MM2 | UN | 61.32
1550 | CONECTOR METALICO TIPO PARAFUSO FENDIDO (SPLIT BOLT), PARA CABOS ATE 25 MM2 | UN | 8.55
11854 | CONECTOR METALICO TIPO PARAFUSO FENDIDO (SPLIT BOLT), PARA CABOS ATE 35 MM2 | UN | 10.69
11862 | CONECTOR METALICO TIPO PARAFUSO FENDIDO (SPLIT BOLT), PARA CABOS ATE 50 MM2 | UN | 14.99
11863 | CONECTOR METALICO TIPO PARAFUSO FENDIDO (SPLIT BOLT), PARA CABOS ATE 6 MM2 | UN | 6.05
11855 | CONECTOR METALICO TIPO PARAFUSO FENDIDO (SPLIT BOLT), PARA CABOS ATE 70 MM2 | UN | 22.38
11864 | CONECTOR METALICO TIPO PARAFUSO FENDIDO (SPLIT BOLT), PARA CABOS ATE 95 MM2 | UN | 33.84
2527 | CONECTOR RETO DE ALUMINIO PARA ELETRODUTO DE 1 1/2", PARA ADAPTAR ENTRADA DE ELETRODUTO METALICO FLEXIVEL EM QUADROS | UN | 9.42
2526 | CONECTOR RETO DE ALUMINIO PARA ELETRODUTO DE 1 1/4", PARA ADAPTAR ENTRADA DE ELETRODUTO METALICO FLEXIVEL EM QUADROS | UN | 6.04
2487 | CONECTOR RETO DE ALUMINIO PARA ELETRODUTO DE 1/2", PARA ADAPTAR ENTRADA DE ELETRODUTO METALICO FLEXIVEL EM QUADROS | UN | 2.06
2483 | CONECTOR RETO DE ALUMINIO PARA ELETRODUTO DE 1", PARA ADAPTAR ENTRADA DE ELETRODUTO METALICO FLEXIVEL EM QUADROS | UN | 4.3
2528 | CONECTOR RETO DE ALUMINIO PARA ELETRODUTO DE 2 1/2", PARA ADAPTAR ENTRADA DE ELETRODUTO METALICO FLEXIVEL EM QUADROS | UN | 23.71
2489 | CONECTOR RETO DE ALUMINIO PARA ELETRODUTO DE 2", PARA ADAPTAR ENTRADA DE ELETRODUTO METALICO FLEXIVEL EM QUADROS | UN | 10.44
2488 | CONECTOR RETO DE ALUMINIO PARA ELETRODUTO DE 3/4", PARA ADAPTAR ENTRADA DE ELETRODUTO METALICO FLEXIVEL EM QUADROS | UN | 2.41
2484 | CONECTOR RETO DE ALUMINIO PARA ELETRODUTO DE 3", PARA ADAPTAR ENTRADA DE ELETRODUTO METALICO FLEXIVEL EM QUADROS | UN | 34.44
2485 | CONECTOR RETO DE ALUMINIO PARA ELETRODUTO DE 4", PARA ADAPTAR ENTRADA DE ELETRODUTO METALICO FLEXIVEL EM QUADROS | UN | 53.97
38005 | CONECTOR, CPVC, SOLDAVEL, 15 MM X 1/2", PARA AGUA QUENTE | UN | 25.94
38006 | CONECTOR, CPVC, SOLDAVEL, 22 MM X 1/2", PARA AGUA QUENTE | UN | 31.84
38428 | CONECTOR, CPVC, SOLDAVEL, 22 MM X 3/4", PARA AGUA QUENTE | UN | 29.82
38007 | CONECTOR, CPVC, SOLDAVEL, 28 MM X 1", PARA AGUA QUENTE | UN | 48.73
38008 | CONECTOR, CPVC, SOLDAVEL, 35 MM X 1 1/4", PARA AGUA QUENTE | UN | 196.24
38009 | CONECTOR, CPVC, SOLDAVEL, 42 MM X 1 1/2", PARA AGUA QUENTE | UN | 239.84
39279 | CONEXAO FIXA, ROSCA FEMEA, EM PLASTICO, DN 16 MM X 1/2", PARA CONEXAO COM CRIMPAGEM EM TUBO PEX | UN | 11.03
38845 | CONEXAO FIXA, ROSCA FEMEA, EM PLASTICO, DN 16 MM X 3/4", PARA CONEXAO COM CRIMPAGEM EM TUBO PEX | UN | 15.96
39280 | CONEXAO FIXA, ROSCA FEMEA, EM PLASTICO, DN 20 MM X 1/2", PARA CONEXAO COM CRIMPAGEM EM TUBO PEX | UN | 14.3
39281 | CONEXAO FIXA, ROSCA FEMEA, EM PLASTICO, DN 20 MM X 3/4", PARA CONEXAO COM CRIMPAGEM EM TUBO PEX | UN | 18.83
38849 | CONEXAO FIXA, ROSCA FEMEA, EM PLASTICO, DN 25 MM X 1/2", PARA CONEXAO COM CRIMPAGEM EM TUBO PEX | UN | 16.13
39282 | CONEXAO FIXA, ROSCA FEMEA, EM PLASTICO, DN 25 MM X 3/4", PARA CONEXAO COM CRIMPAGEM EM TUBO PEX | UN | 19.28
38852 | CONEXAO FIXA, ROSCA FEMEA, EM PLASTICO, DN 32 MM X 3/4", PARA CONEXAO COM CRIMPAGEM EM TUBO PEX | UN | 26.23
38844 | CONEXAO FIXA, ROSCA FEMEA, METALICA, COM ANEL DESLIZANTE, DN 16 MM X 1/2", PARA TUBO PEX | UN | 8.06
38846 | CONEXAO FIXA, ROSCA FEMEA, METALICA, COM ANEL DESLIZANTE, DN 20 MM X 1/2", PARA TUBO PEX | UN | 8.81
38847 | CONEXAO FIXA, ROSCA FEMEA, METALICA, COM ANEL DESLIZANTE, DN 20 MM X 3/4", PARA TUBO PEX | UN | 10.84
38850 | CONEXAO FIXA, ROSCA FEMEA, METALICA, COM ANEL DESLIZANTE, DN 25 MM X 1", PARA TUBO PEX | UN | 15.07
38848 | CONEXAO FIXA, ROSCA FEMEA, METALICA, COM ANEL DESLIZANTE, DN 25 MM X 3/4", PARA TUBO PEX | UN | 12.61
38851 | CONEXAO FIXA, ROSCA FEMEA, METALICA, COM ANEL DESLIZANTE, DN 32 MM X 1", PARA TUBO PEX | UN | 22.92
38860 | CONEXAO FIXA, ROSCA MACHO, METALICA, PARA TUBO PEX, DN 16 MM X 1/2" | UN | 6.47
38861 | CONEXAO FIXA, ROSCA MACHO, METALICA, PARA TUBO PEX, DN 16 MM X 3/4" | UN | 8.72
38862 | CONEXAO FIXA, ROSCA MACHO, METALICA, PARA TUBO PEX, DN 20 MM X 1/2" | UN | 7.35
38863 | CONEXAO FIXA, ROSCA MACHO, METALICA, PARA TUBO PEX, DN 20 MM X 3/4" | UN | 8.44
38865 | CONEXAO FIXA, ROSCA MACHO, METALICA, PARA TUBO PEX, DN 25 MM X 1/2" | UN | 11.46
38864 | CONEXAO FIXA, ROSCA MACHO, METALICA, PARA TUBO PEX, DN 25 MM X 1" | UN | 17.52
38866 | CONEXAO FIXA, ROSCA MACHO, METALICA, PARA TUBO PEX, DN 25 MM X 3/4" | UN | 12.33
38868 | CONEXAO FIXA, ROSCA MACHO, METALICA, PARA TUBO PEX, DN 32 MM X 1" | UN | 20.56
38853 | CONEXAO MOVEL, ROSCA FEMEA, METALICA, COM ANEL DESLIZANTE, PARA TUBO PEX, DN 16 MM X 1/2" | UN | 6.64
38854 | CONEXAO MOVEL, ROSCA FEMEA, METALICA, COM ANEL DESLIZANTE, PARA TUBO PEX, DN 16 MM X 3/4" | UN | 9.08
38855 | CONEXAO MOVEL, ROSCA FEMEA, METALICA, COM ANEL DESLIZANTE, PARA TUBO PEX, DN 20 MM X 1/2" | UN | 6.73
38856 | CONEXAO MOVEL, ROSCA FEMEA, METALICA, COM ANEL DESLIZANTE, PARA TUBO PEX, DN 20 MM X 3/4" | UN | 10.82
38857 | CONEXAO MOVEL, ROSCA FEMEA, METALICA, COM ANEL DESLIZANTE, PARA TUBO PEX, DN 25 MM X 1" | UN | 14.31
38858 | CONEXAO MOVEL, ROSCA FEMEA, METALICA, COM ANEL DESLIZANTE, PARA TUBO PEX, DN 25 MM X 3/4" | UN | 13.01
38859 | CONEXAO MOVEL, ROSCA FEMEA, METALICA, COM ANEL DESLIZANTE, PARA TUBO PEX, DN 32 MM X 1" | UN | 21.07
3104 | CONJ. DE FERRAGENS PARA PORTA DE VIDRO TEMPERADO, EM ZAMAC CROMADO, CONTEMPLANDO DOBRADICA INF., DOBRADICA SUP., PIVO PARA DOBRADICA INF., PIVO PARA DOBRADICA SUP., FECHADURA CENTRAL EM ZAMC. CROMADO, CONTRA FECHADURA DE PRESSAO | CJ | 123.79
1607 | CONJUNTO ARRUELAS DE VEDACAO 5/16" PARA TELHA FIBROCIMENTO (UMA ARRUELA METALICA E UMA ARRUELA PVC - CONICAS) | CJ | 0.35
38169 | CONJUNTO DE FERRAGENS PIVO, PARA PORTA PIVOTANTE DE ATE 100 KG, REGULAVEL COM ESFERA , CROMADO - SUPERIOR E INFERIOR - COMPLETO | CJ | 71.14
6142 | CONJUNTO DE LIGACAO PARA BACIA SANITARIA AJUSTAVEL, EM PLASTICO BRANCO, COM TUBO, CANOPLA E ESPUDE | UN | 9.44
11686 | CONJUNTO DE LIGACAO PARA BACIA SANITARIA EM PLASTICO BRANCO COM TUBO, CANOPLA E ANEL DE EXPANSAO (TUBO 1.1/2 '' X 20 CM) | UN | 13.1
37598 | CONJUNTO MONTADO ESTOPIM COM ESPOLETA COMUM NUMERO 8, COM CABECA ACENDEDORA, 1,5 M | UN | 41.06
25398 | CONJUNTO PARA FUTSAL COM TRAVES OFICIAIS DE 3,00 X 2,00 M EM TUBO DE ACO GALVANIZADO 3" COM REQUADRO EM TUBO DE 1", PINTURA EM PRIMER COM TINTA ESMALTE SINTETICO E REDES DE POLIETILENO FIO 4 MM | UN | 4727.99
25399 | CONJUNTO PARA QUADRA DE VOLEI COM POSTES EM TUBO DE ACO GALVANIZADO 3", H = *255* CM, PINTURA EM TINTA ESMALTE SINTETICO, REDE DE NYLON COM 2 MM, MALHA 10 X 10 CM E ANTENAS OFICIAIS EM FIBRA DE VIDRO | UN | 2870.3
43440 | CONJUNTO PRE-MOLDADO COMPOSTO POR GRELHA (0,99 X 0,45 M), QUADRO (1,10 X 0,52 M) E CANTONEIRA (1,10 X 0,35 M), EM CONCRETO ARMADO, COM FCK DE 21 MPA | UN | 407.48
10667 | CONTAINER ALMOXARIFADO, DE *2,40* X *6,00* M, PADRAO SIMPLES, SEM REVESTIMENTO E SEM DIVISORIAS INTERNOS E SEM SANITARIO, PARA USO EM CANTEIRO DE OBRAS | UN | 22500
1613 | CONTATOR TRIPOLAR, CORRENTE DE *110* A, TENSAO NOMINAL DE *500* V, CATEGORIA AC-2 E AC-3 | UN | 2515.79
1626 | CONTATOR TRIPOLAR, CORRENTE DE *185* A, TENSAO NOMINAL DE *500* V, CATEGORIA AC-2 E AC-3 | UN | 3762.67
1625 | CONTATOR TRIPOLAR, CORRENTE DE *22* A, TENSAO NOMINAL DE *500* V, CATEGORIA AC-2 E AC-3 | UN | 262.81
1622 | CONTATOR TRIPOLAR, CORRENTE DE *265* A, TENSAO NOMINAL DE *500* V, CATEGORIA AC-2 E AC-3 | UN | 8490.79
1620 | CONTATOR TRIPOLAR, CORRENTE DE *38* A, TENSAO NOMINAL DE *500* V, CATEGORIA AC-2 E AC-3 | UN | 553.61
1629 | CONTATOR TRIPOLAR, CORRENTE DE *500* A, TENSAO NOMINAL DE *500* V, CATEGORIA AC-2 E AC-3 | UN | 20664.57
1627 | CONTATOR TRIPOLAR, CORRENTE DE *65* A, TENSAO NOMINAL DE *500* V, CATEGORIA AC-2 E AC-3 | UN | 1058.21
1623 | CONTATOR TRIPOLAR, CORRENTE DE 12 A, TENSAO NOMINAL DE *500* V, CATEGORIA AC-2 E AC-3 | UN | 214.33
1619 | CONTATOR TRIPOLAR, CORRENTE DE 25 A, TENSAO NOMINAL DE *500* V, CATEGORIA AC-2 E AC-3 | UN | 294.83
1630 | CONTATOR TRIPOLAR, CORRENTE DE 250 A, TENSAO NOMINAL DE *500* V, PARA ACIONAMENTO DE CAPACITORES | UN | 6491.39
1616 | CONTATOR TRIPOLAR, CORRENTE DE 300 A, TENSAO NOMINAL DE *500* V, CATEGORIA AC-2 E AC-3 | UN | 9983.87
1614 | CONTATOR TRIPOLAR, CORRENTE DE 32 A, TENSAO NOMINAL DE *500* V, CATEGORIA AC-2 E AC-3 | UN | 456.3
1617 | CONTATOR TRIPOLAR, CORRENTE DE 400 A, TENSAO NOMINAL DE *500* V, CATEGORIA AC-2 E AC-3 | UN | 11918.57
1621 | CONTATOR TRIPOLAR, CORRENTE DE 45 A, TENSAO NOMINAL DE *500* V, CATEGORIA AC-2 E AC-3 | UN | 816.08
1624 | CONTATOR TRIPOLAR, CORRENTE DE 630 A, TENSAO NOMINAL DE *500* V, CATEGORIA AC-2 E AC-3 | UN | 29296.43
1615 | CONTATOR TRIPOLAR, CORRENTE DE 75 A, TENSAO NOMINAL DE *500* V, CATEGORIA AC-2 E AC-3 | UN | 1532.47
1612 | CONTATOR TRIPOLAR, CORRENTE DE 9 A, TENSAO NOMINAL DE *500* V, CATEGORIA AC-2 E AC-3 | UN | 201.84
1618 | CONTATOR TRIPOLAR, CORRENTE DE 95 A, TENSAO NOMINAL DE *500* V, CATEGORIA AC-2 E AC-3 | UN | 2105.83
14211 | CONTRA-PORCA SEXTAVADA, DIAMETRO NOMINAL 1 3/8", ALTURA 35 MM | UN | 41.59
43657 | CONTRAMARCO DE ALUMINIO (PERFIL 25) PARA ESQUADRIAS, TIPO CONVENCIONAL / CADEIRINHA, 60 MM (CM-060), INCLUSO CONEXOES, GRAPAS E TRAVAMENTOS | M | 7.4
34500 | COORDENADOR / GERENTE DE OBRA | H | 140.5
40934 | COORDENADOR / GERENTE DE OBRA (MENSALISTA) | MES | 24708.01
38200 | CORDA DE POLIAMIDA 12 MM TIPO BOMBEIRO, PARA TRABALHO EM ALTURA | 100M | 635.97
39269 | CORDAO DE COBRE, FLEXIVEL, TORCIDO, CLASSE 4 OU 5, ISOLACAO EM PVC/D, 300 V, 2 CONDUTORES DE 0,5 MM2 | M | 1.35
11889 | CORDAO DE COBRE, FLEXIVEL, TORCIDO, CLASSE 4 OU 5, ISOLACAO EM PVC/D, 300 V, 2 CONDUTORES DE 0,75 MM2 | M | 1.87
39270 | CORDAO DE COBRE, FLEXIVEL, TORCIDO, CLASSE 4 OU 5, ISOLACAO EM PVC/D, 300 V, 2 CONDUTORES DE 1,0 MM2 | M | 2.24
11890 | CORDAO DE COBRE, FLEXIVEL, TORCIDO, CLASSE 4 OU 5, ISOLACAO EM PVC/D, 300 V, 2 CONDUTORES DE 1,5 MM2 | M | 2.91
11891 | CORDAO DE COBRE, FLEXIVEL, TORCIDO, CLASSE 4 OU 5, ISOLACAO EM PVC/D, 300 V, 2 CONDUTORES DE 2,5 MM2 | M | 4.79
11892 | CORDAO DE COBRE, FLEXIVEL, TORCIDO, CLASSE 4 OU 5, ISOLACAO EM PVC/D, 300 V, 2 CONDUTORES DE 4 MM2 | M | 7.39
37601 | CORDEL DETONANTE, NP 05 G/M | M | 9.12
1634 | CORDEL DETONANTE, NP 10 G/M | M | 9.43
5086 | CORRENTE DE ELO CURTO COMUM, SOLDADA, GALVANIZADA, ESPESSURA DO ELO = 1/2" (12,5 MM) | KG | 29.45
11280 | CORTADEIRA DE PISO DE CONCRETO E ASFALTO, PARA DISCO PADRAO DE DIAMETRO 350 MM (14") OU 450 MM (18") , MOTOR A GASOLINA, POTENCIA 13 HP, SEM DISCO | UN | 12088.61
40519 | CORTADEIRA HIDRAULICA DE VERGALHAO, PARA ACO DE DIAMETRO ATE 50 MM, MOTOR ELETRICO TRIFASICO, POTENCIA DE 5,5 HP A 7,5 HP | UN | 99654.41
39869 | COTOVELO BRONZE/LATAO (REF 707-3) SEM ANEL DE SOLDA, BOLSA X ROSCA F, 15MM X 1/2" | UN | 14.75
39870 | COTOVELO BRONZE/LATAO (REF 707-3) SEM ANEL DE SOLDA, BOLSA X ROSCA F, 22MM X 1/2" | UN | 22.56
39871 | COTOVELO BRONZE/LATAO (REF 707-3) SEM ANEL DE SOLDA, BOLSA X ROSCA F, 22MM X 3/4" | UN | 25.29
12722 | COTOVELO DE COBRE 90 GRAUS (REF 607) SEM ANEL DE SOLDA, BOLSA X BOLSA, 104 MM | UN | 846.46
12714 | COTOVELO DE COBRE 90 GRAUS (REF 607) SEM ANEL DE SOLDA, BOLSA X BOLSA, 15 MM | UN | 5.52
12715 | COTOVELO DE COBRE 90 GRAUS (REF 607) SEM ANEL DE SOLDA, BOLSA X BOLSA, 22 MM | UN | 12.47
12716 | COTOVELO DE COBRE 90 GRAUS (REF 607) SEM ANEL DE SOLDA, BOLSA X BOLSA, 28 MM | UN | 21.42
12717 | COTOVELO DE COBRE 90 GRAUS (REF 607) SEM ANEL DE SOLDA, BOLSA X BOLSA, 35 MM | UN | 42.11
12718 | COTOVELO DE COBRE 90 GRAUS (REF 607) SEM ANEL DE SOLDA, BOLSA X BOLSA, 42 MM | UN | 64.63
12719 | COTOVELO DE COBRE 90 GRAUS (REF 607) SEM ANEL DE SOLDA, BOLSA X BOLSA, 54 MM | UN | 102.59
12720 | COTOVELO DE COBRE 90 GRAUS (REF 607) SEM ANEL DE SOLDA, BOLSA X BOLSA, 66 MM | UN | 357.23
12721 | COTOVELO DE COBRE 90 GRAUS (REF 607) SEM ANEL DE SOLDA, BOLSA X BOLSA, 79 MM | UN | 342.56
3468 | COTOVELO DE REDUCAO 90 GRAUS DE FERRO GALVANIZADO, COM ROSCA BSP, DE 1 1/2" X 1" | UN | 44.5
3465 | COTOVELO DE REDUCAO 90 GRAUS DE FERRO GALVANIZADO, COM ROSCA BSP, DE 1 1/2" X 3/4" | UN | 44.49
12403 | COTOVELO DE REDUCAO 90 GRAUS DE FERRO GALVANIZADO, COM ROSCA BSP, DE 1 1/4" X 1" | UN | 31.71
3463 | COTOVELO DE REDUCAO 90 GRAUS DE FERRO GALVANIZADO, COM ROSCA BSP, DE 1" X 1/2" | UN | 18.52
3464 | COTOVELO DE REDUCAO 90 GRAUS DE FERRO GALVANIZADO, COM ROSCA BSP, DE 1" X 3/4" | UN | 18.52
3466 | COTOVELO DE REDUCAO 90 GRAUS DE FERRO GALVANIZADO, COM ROSCA BSP, DE 2 1/2" X 2" | UN | 112.99
3467 | COTOVELO DE REDUCAO 90 GRAUS DE FERRO GALVANIZADO, COM ROSCA BSP, DE 2" X 1 1/2" | UN | 63.81
3462 | COTOVELO DE REDUCAO 90 GRAUS DE FERRO GALVANIZADO, COM ROSCA BSP, DE 3/4" X 1/2" | UN | 12.22
3446 | COTOVELO 45 GRAUS DE FERRO GALVANIZADO, COM ROSCA BSP, DE 1 1/2" | UN | 37.62
3445 | COTOVELO 45 GRAUS DE FERRO GALVANIZADO, COM ROSCA BSP, DE 1 1/4" | UN | 30.71
3441 | COTOVELO 45 GRAUS DE FERRO GALVANIZADO, COM ROSCA BSP, DE 1/2" | UN | 8.67
3444 | COTOVELO 45 GRAUS DE FERRO GALVANIZADO, COM ROSCA BSP, DE 1" | UN | 18.9
12402 | COTOVELO 45 GRAUS DE FERRO GALVANIZADO, COM ROSCA BSP, DE 2 1/2" | UN | 105.74
3447 | COTOVELO 45 GRAUS DE FERRO GALVANIZADO, COM ROSCA BSP, DE 2" | UN | 54.71
3442 | COTOVELO 45 GRAUS DE FERRO GALVANIZADO, COM ROSCA BSP, DE 3/4" | UN | 12.96
3448 | COTOVELO 45 GRAUS DE FERRO GALVANIZADO, COM ROSCA BSP, DE 3" | UN | 154.6
3449 | COTOVELO 45 GRAUS DE FERRO GALVANIZADO, COM ROSCA BSP, DE 4" | UN | 270.89
37438 | COTOVELO 45 GRAUS, PEAD PE 100, DE 125 MM, PARA ELETROFUSAO | UN | 255.01
37439 | COTOVELO 45 GRAUS, PEAD PE 100, DE 200 MM, PARA ELETROFUSAO | UN | 1667.24
37435 | COTOVELO 45 GRAUS, PEAD PE 100, DE 32 MM, PARA ELETROFUSAO | UN | 29.97
37436 | COTOVELO 45 GRAUS, PEAD PE 100, DE 40 MM, PARA ELETROFUSAO | UN | 35.37
37437 | COTOVELO 45 GRAUS, PEAD PE 100, DE 63 MM, PARA ELETROFUSAO | UN | 51.15
3473 | COTOVELO 90 GRAUS DE FERRO GALVANIZADO, COM ROSCA BSP MACHO/FEMEA, DE 1 1/2" | UN | 42.53
3474 | COTOVELO 90 GRAUS DE FERRO GALVANIZADO, COM ROSCA BSP MACHO/FEMEA, DE 1 1/4" | UN | 35.06
3450 | COTOVELO 90 GRAUS DE FERRO GALVANIZADO, COM ROSCA BSP MACHO/FEMEA, DE 1/2" | UN | 10.16
3443 | COTOVELO 90 GRAUS DE FERRO GALVANIZADO, COM ROSCA BSP MACHO/FEMEA, DE 1" | UN | 21.81
3453 | COTOVELO 90 GRAUS DE FERRO GALVANIZADO, COM ROSCA BSP MACHO/FEMEA, DE 2 1/2" | UN | 124.15
3452 | COTOVELO 90 GRAUS DE FERRO GALVANIZADO, COM ROSCA BSP MACHO/FEMEA, DE 2" | UN | 61.28
3451 | COTOVELO 90 GRAUS DE FERRO GALVANIZADO, COM ROSCA BSP MACHO/FEMEA, DE 3/4" | UN | 12.15
3454 | COTOVELO 90 GRAUS DE FERRO GALVANIZADO, COM ROSCA BSP MACHO/FEMEA, DE 3" | UN | 188.83
3458 | COTOVELO 90 GRAUS DE FERRO GALVANIZADO, COM ROSCA BSP, DE 1 1/2" | UN | 34.09
3457 | COTOVELO 90 GRAUS DE FERRO GALVANIZADO, COM ROSCA BSP, DE 1 1/4" | UN | 25.59
3455 | COTOVELO 90 GRAUS DE FERRO GALVANIZADO, COM ROSCA BSP, DE 1/2" | UN | 7.27
3472 | COTOVELO 90 GRAUS DE FERRO GALVANIZADO, COM ROSCA BSP, DE 1" | UN | 16.33
3470 | COTOVELO 90 GRAUS DE FERRO GALVANIZADO, COM ROSCA BSP, DE 2 1/2" | UN | 95.2
3471 | COTOVELO 90 GRAUS DE FERRO GALVANIZADO, COM ROSCA BSP, DE 2" | UN | 52.31
3456 | COTOVELO 90 GRAUS DE FERRO GALVANIZADO, COM ROSCA BSP, DE 3/4" | UN | 10.88
3459 | COTOVELO 90 GRAUS DE FERRO GALVANIZADO, COM ROSCA BSP, DE 3" | UN | 134.28
3469 | COTOVELO 90 GRAUS DE FERRO GALVANIZADO, COM ROSCA BSP, DE 4" | UN | 255.36
3460 | COTOVELO 90 GRAUS DE FERRO GALVANIZADO, COM ROSCA BSP, DE 5" | UN | 372.61
3461 | COTOVELO 90 GRAUS DE FERRO GALVANIZADO, COM ROSCA BSP, DE 6" | UN | 952.38
37433 | COTOVELO 90 GRAUS, PEAD PE 100, DE 125 MM, PARA ELETROFUSAO | UN | 255.01
37430 | COTOVELO 90 GRAUS, PEAD PE 100, DE 20 MM, PARA ELETROFUSAO | UN | 31.96
37434 | COTOVELO 90 GRAUS, PEAD PE 100, DE 200 MM, PARA ELETROFUSAO | UN | 2377.71
37431 | COTOVELO 90 GRAUS, PEAD PE 100, DE 32 MM, PARA ELETROFUSAO | UN | 43.35
37432 | COTOVELO 90 GRAUS, PEAD PE 100, DE 63 MM, PARA ELETROFUSAO | UN | 79.96
37413 | COTOVELO/JOELHO COM ADAPTADOR, 90 GRAUS, EM POLIPROPILENO, PN 16, PARA TUBOS PEAD, 20 MM X 1/2" - LIGACAO PREDIAL DE AGUA | UN | 4.56
37414 | COTOVELO/JOELHO COM ADAPTADOR, 90 GRAUS, EM POLIPROPILENO, PN 16, PARA TUBOS PEAD, 20 MM X 3/4" - LIGACAO PREDIAL DE AGUA | UN | 5.17
37415 | COTOVELO/JOELHO COM ADAPTADOR, 90 GRAUS, EM POLIPROPILENO, PN 16, PARA TUBOS PEAD, 32 MM X 1" - LIGACAO PREDIAL DE AGUA | UN | 9.41
37416 | COTOVELO/JOELHO 90 GRAUS, EM POLIPROPILENO, PN 16, PARA TUBOS PEAD, 20 X 20 MM - LIGACAO PREDIAL DE AGUA | UN | 4.26
37417 | COTOVELO/JOELHO 90 GRAUS, EM POLIPROPILENO, PN 16, PARA TUBOS PEAD, 32 X 32 MM - LIGACAO PREDIAL DE AGUA | UN | 6.13
43590 | CREMONA RETANGULAR INJETADA LISA COM CHAVE, COM CASTANHA / ALCA, EM LATAO, COM ACABAMENTO CROMADO, DE SOBREPOR / EMBUTIR | UN | 136.92
43589 | CREMONA RETANGULAR INJETADA LISA, COM CASTANHA / ALCA, EM LATAO, COM ACABAMENTO CROMADO, DE SOBREPOR / EMBUTIR | UN | 24.77
34519 | CRUZETA DE CONCRETO LEVE, COMP. 2000 MM SECAO, 90 X 90 MM | UN | 88.11
1649 | CRUZETA DE FERRO GALVANIZADO, COM ROSCA BSP, DE 1 1/2" | UN | 80.4
1653 | CRUZETA DE FERRO GALVANIZADO, COM ROSCA BSP, DE 1 1/4" | UN | 62.98
1647 | CRUZETA DE FERRO GALVANIZADO, COM ROSCA BSP, DE 1/2" | UN | 22.55
1648 | CRUZETA DE FERRO GALVANIZADO, COM ROSCA BSP, DE 1" | UN | 43.3
1651 | CRUZETA DE FERRO GALVANIZADO, COM ROSCA BSP, DE 2 1/2" | UN | 200.88
1650 | CRUZETA DE FERRO GALVANIZADO, COM ROSCA BSP, DE 2" | UN | 111.04
1654 | CRUZETA DE FERRO GALVANIZADO, COM ROSCA BSP, DE 3/4" | UN | 30.95
1652 | CRUZETA DE FERRO GALVANIZADO, COM ROSCA BSP, DE 3" | UN | 288.32
10510 | CRUZETA DE MADEIRA TRATADA, *90 X 115 X 2400* MM, EM EUCALIPTO OU EQUIVALENTE DA REGIAO | UN | 124.45
1747 | CUBA ACO INOX (AISI 304) DE EMBUTIR COM VALVULA DE 3 1/2 ", DE *56 X 33 X 12* CM | UN | 196.95
1744 | CUBA ACO INOX (AISI 304) DE EMBUTIR COM VALVULA 3 1/2 ", DE *40 X 34 X 12* CM | UN | 136.42
1743 | CUBA ACO INOX (AISI 304) DE EMBUTIR COM VALVULA 3 1/2 ", DE *46 X 30 X 12* CM | UN | 179.14
39640 | CUMEEIRA ARTICULADA (ABA INFERIOR) PARA TELHA ONDULADA DE FIBROCIMENTO E = 4 MM, ABA *330* MM, COMPRIMENTO 500 MM (SEM AMIANTO) | UN | 11.92
7216 | CUMEEIRA NORMAL PARA TELHA ESTRUTURAL DE FIBROCIMENTO 2 ABAS, E = 6 MM, DE 1050 X 935 MM (SEM AMIANTO) | UN | 64.06
20235 | CUMEEIRA NORMAL PARA TELHA ONDULADA DE FIBROCIMENTO, E = 6 MM, ABA 300 MM, COMPRIMENTO 1100 MM (SEM AMIANTO) | UN | 51.5
7181 | CUMEEIRA PARA TELHA CERAMICA, COMPRIMENTO DE *41* CM, RENDIMENTO DE *3* TELHAS/M | UN | 2.14
40742 | CUMEEIRA PARA TELHA DE CONCRETO, PARA 2 AGUAS DE TELHADO, COR CINZA, RENDIMENTO DE *3* TELHAS/M | UN | 9.91
7214 | CUMEEIRA SHED PARA TELHA ONDULADA DE FIBROCIMENTO, E = 6 MM, ABA 280 MM, COMPRIMENTO 1100 MM (SEM AMIANTO) | UN | 62.56
7219 | CUMEEIRA UNIVERSAL PARA TELHA ONDULADA DE FIBROCIMENTO, E = 6 MM, ABA 210 MM, COMPRIMENTO 1100 MM (SEM AMIANTO) | UN | 55.49
37972 | CURVA CPVC, 90 GRAUS, SOLDAVEL, 22 MM, PARA AGUA QUENTE | UN | 9.29
37973 | CURVA CPVC, 90 GRAUS, SOLDAVEL, 28 MM, PARA AGUA QUENTE | UN | 14.87
37971 | CURVA CPVC, 90 GRAUS, SOLDAVEL,15 MM, PARA AGUA QUENTE | UN | 5.58
20094 | CURVA CURTA PVC, PB, JE, 45 GRAUS, DN 100 MM, PARA REDE COLETORA ESGOTO (NBR 10569) | UN | 33.19
20095 | CURVA CURTA PVC, PB, JE, 90 GRAUS, DN 100 MM, PARA REDE COLETORA ESGOTO (NBR 10569) | UN | 42.27
1954 | CURVA DE PVC 45 GRAUS, SOLDAVEL, 110 MM, PARA AGUA FRIA PREDIAL (NBR 5648) | UN | 244.33
1926 | CURVA DE PVC 45 GRAUS, SOLDAVEL, 20 MM, PARA AGUA FRIA PREDIAL (NBR 5648) | UN | 3.23
1927 | CURVA DE PVC 45 GRAUS, SOLDAVEL, 25 MM, PARA AGUA FRIA PREDIAL (NBR 5648) | UN | 4.26
1923 | CURVA DE PVC 45 GRAUS, SOLDAVEL, 32 MM, PARA AGUA FRIA PREDIAL (NBR 5648) | UN | 6.97
1929 | CURVA DE PVC 45 GRAUS, SOLDAVEL, 40 MM, PARA AGUA FRIA PREDIAL (NBR 5648) | UN | 11.41
1930 | CURVA DE PVC 45 GRAUS, SOLDAVEL, 50 MM, PARA AGUA FRIA PREDIAL (NBR 5648) | UN | 22.13
1924 | CURVA DE PVC 45 GRAUS, SOLDAVEL, 60 MM, PARA AGUA FRIA PREDIAL (NBR 5648) | UN | 38.14
1922 | CURVA DE PVC 45 GRAUS, SOLDAVEL, 75 MM, PARA AGUA FRIA PREDIAL (NBR 5648) | UN | 56.65
1953 | CURVA DE PVC 45 GRAUS, SOLDAVEL, 85 MM, PARA AGUA FRIA PREDIAL (NBR 5648) | UN | 98.99
1962 | CURVA DE PVC 90 GRAUS, SOLDAVEL, 110 MM, PARA AGUA FRIA PREDIAL (NBR 5648) | UN | 323.88
1955 | CURVA DE PVC 90 GRAUS, SOLDAVEL, 20 MM, PARA AGUA FRIA PREDIAL (NBR 5648) | UN | 4.28
1956 | CURVA DE PVC 90 GRAUS, SOLDAVEL, 25 MM, PARA AGUA FRIA PREDIAL (NBR 5648) | UN | 5.52
1957 | CURVA DE PVC 90 GRAUS, SOLDAVEL, 32 MM, PARA AGUA FRIA PREDIAL (NBR 5648) | UN | 12.55
1958 | CURVA DE PVC 90 GRAUS, SOLDAVEL, 40 MM, PARA AGUA FRIA PREDIAL (NBR 5648) | UN | 22.29
1959 | CURVA DE PVC 90 GRAUS, SOLDAVEL, 50 MM, PARA AGUA FRIA PREDIAL (NBR 5648) | UN | 27.17
1925 | CURVA DE PVC 90 GRAUS, SOLDAVEL, 60 MM, PARA AGUA FRIA PREDIAL (NBR 5648) | UN | 67.16
1960 | CURVA DE PVC 90 GRAUS, SOLDAVEL, 75 MM, PARA AGUA FRIA PREDIAL (NBR 5648) | UN | 95.48
1961 | CURVA DE PVC 90 GRAUS, SOLDAVEL, 85 MM, PARA AGUA FRIA PREDIAL (NBR 5648) | UN | 137.2
38426 | CURVA DE PVC, 45 GRAUS, SERIE R, DN 100 MM, PARA ESGOTO OU AGUAS PLUVIAIS PREDIAIS | UN | 40.83
38423 | CURVA DE PVC, 90 GRAUS, SERIE R, DN 100 MM, PARA ESGOTO OU AGUAS PLUVIAIS PREDIAIS | UN | 92.61
38421 | CURVA DE PVC, 90 GRAUS, SERIE R, DN 50 MM, PARA ESGOTO OU AGUAS PLUVIAIS PREDIAIS | UN | 43.72
38422 | CURVA DE PVC, 90 GRAUS, SERIE R, DN 75 MM, PARA ESGOTO OU AGUAS PLUVIAIS PREDIAIS | UN | 63.91
39866 | CURVA DE TRANSPOSICAO BRONZE/LATAO (REF 736) SEM ANEL DE SOLDA, BOLSA X BOLSA, 15 MM | UN | 19.54
39867 | CURVA DE TRANSPOSICAO BRONZE/LATAO (REF 736) SEM ANEL DE SOLDA, BOLSA X BOLSA, 22 MM | UN | 43.44
39868 | CURVA DE TRANSPOSICAO BRONZE/LATAO (REF 736) SEM ANEL DE SOLDA, BOLSA X BOLSA, 28 MM | UN | 78.26
37999 | CURVA DE TRANSPOSICAO, CPVC, SOLDAVEL, 15 MM | UN | 8.91
38000 | CURVA DE TRANSPOSICAO, CPVC, SOLDAVEL, 22 MM | UN | 11.79
38129 | CURVA DE TRANSPOSICAO, PVC SOLDAVEL, 20 MM, PARA AGUA FRIA PREDIAL | UN | 7.42
38025 | CURVA DE TRANSPOSICAO, PVC, SOLDAVEL, 25 MM, PARA AGUA FRIA PREDIAL | UN | 12.4
38026 | CURVA DE TRANSPOSICAO, PVC, SOLDAVEL, 32 MM, PARA AGUA FRIA PREDIAL | UN | 33.21
1858 | CURVA LONGA PVC, PB, JE, 45 GRAUS, DN 100 MM, PARA REDE COLETORA ESGOTO (NBR 10569) | UN | 46.47
1844 | CURVA LONGA PVC, PB, JE, 45 GRAUS, DN 150 MM, PARA REDE COLETORA ESGOTO (NBR 10569) | UN | 171.33
1863 | CURVA LONGA PVC, PB, JE, 90 GRAUS, DN 100 MM, PARA REDE COLETORA ESGOTO (NBR 10569) | UN | 67.44
1865 | CURVA LONGA PVC, PB, JE, 90 GRAUS, DN 150 MM, PARA REDE COLETORA ESGOTO (NBR 10569) | UN | 246.03
36355 | CURVA PPR 90 GRAUS, DN 20 MM, PARA AGUA QUENTE PREDIAL | UN | 8.39
36356 | CURVA PPR 90 GRAUS, DN 25 MM, PARA AGUA QUENTE PREDIAL | UN | 14.1
1932 | CURVA PVC CURTA 90 G, DN 50 MM, PARA ESGOTO PREDIAL | UN | 15.78
1933 | CURVA PVC CURTA 90 GRAUS, DN 40 MM, PARA ESGOTO PREDIAL | UN | 6.94
1951 | CURVA PVC CURTA 90 GRAUS, DN 75 MM, PARA ESGOTO PREDIAL | UN | 30.86
1966 | CURVA PVC CURTA 90 GRAUS, 100 MM, PARA ESGOTO PREDIAL | UN | 35.51
1952 | CURVA PVC LEVE, 90 GRAUS, COM PONTA E BOLSA LISA, DN 150 MM | UN | 133.34
20104 | CURVA PVC LEVE, 90 GRAUS, COM PONTA E BOLSA LISA, DN 250 MM | UN | 985.22
20105 | CURVA PVC LEVE, 90 GRAUS, COM PONTA E BOLSA LISA, DN 300 MM | UN | 1534.58
1965 | CURVA PVC LONGA 45 GRAUS, 100 MM, PARA ESGOTO PREDIAL | UN | 71.98
10765 | CURVA PVC LONGA 45G, DN 50 MM, PARA ESGOTO PREDIAL | UN | 18.19
10767 | CURVA PVC LONGA 45G, DN 75 MM, PARA ESGOTO PREDIAL | UN | 59.61
1970 | CURVA PVC LONGA 90 GRAUS, 100 MM, PARA ESGOTO PREDIAL | UN | 74.71
1967 | CURVA PVC LONGA 90 GRAUS, 40 MM, PARA ESGOTO PREDIAL | UN | 8.31
1968 | CURVA PVC LONGA 90 GRAUS, 50 MM, PARA ESGOTO PREDIAL | UN | 17.42
1969 | CURVA PVC LONGA 90 GRAUS, 75 MM, PARA ESGOTO PREDIAL | UN | 51.24
1839 | CURVA PVC PBA, JE, PB, 22 GRAUS, DN 100 / DE 110 MM, PARA REDE AGUA (NBR 10351) | UN | 167.53
1835 | CURVA PVC PBA, JE, PB, 22 GRAUS, DN 50 / DE 60 MM, PARA REDE AGUA (NBR 10351) | UN | 35.62
1823 | CURVA PVC PBA, JE, PB, 22 GRAUS, DN 75 / DE 85 MM, PARA REDE AGUA (NBR 10351) | UN | 68.86
1827 | CURVA PVC PBA, JE, PB, 45 GRAUS, DN 100 / DE 110 MM, PARA REDE AGUA (NBR 10351) | UN | 165.9
1831 | CURVA PVC PBA, JE, PB, 45 GRAUS, DN 50 / DE 60 MM, PARA REDE AGUA (NBR 10351) | UN | 36.22
1825 | CURVA PVC PBA, JE, PB, 45 GRAUS, DN 75 / DE 85 MM, PARA REDE AGUA (NBR 10351) | UN | 89.38
1828 | CURVA PVC PBA, JE, PB, 90 GRAUS, DN 100 / DE 110 MM, PARA REDE AGUA (NBR 10351) | UN | 202.45
1845 | CURVA PVC PBA, JE, PB, 90 GRAUS, DN 50 / DE 60 MM, PARA REDE AGUA (NBR 10351) | UN | 45.38
1824 | CURVA PVC PBA, JE, PB, 90 GRAUS, DN 75 / DE 85 MM, PARA REDE AGUA (NBR 10351) | UN | 107.15
1941 | CURVA PVC 90 GRAUS, ROSCAVEL, 1 1/2", AGUA FRIA PREDIAL | UN | 47.87
1940 | CURVA PVC 90 GRAUS, ROSCAVEL, 1 1/4", AGUA FRIA PREDIAL | UN | 36.18
1937 | CURVA PVC 90 GRAUS, ROSCAVEL, 1/2", AGUA FRIA PREDIAL | UN | 7.51
1939 | CURVA PVC 90 GRAUS, ROSCAVEL, 1", AGUA FRIA PREDIAL | UN | 14.88
1942 | CURVA PVC 90 GRAUS, ROSCAVEL, 2", AGUA FRIA PREDIAL | UN | 68.31
1938 | CURVA PVC 90 GRAUS, ROSCAVEL, 3/4", AGUA FRIA PREDIAL | UN | 9.52
42692 | CURVA PVC, BB, JE, 45 GRAUS, DN 200 MM, PARA TUBO CORRUGADO E/OU LISO, REDE COLETORA ESGOTO (NBR 10569) | UN | 545.85
42693 | CURVA PVC, BB, JE, 45 GRAUS, DN 250 MM, PARA TUBO CORRUGADO E/OU LISO, REDE COLETORA ESGOTO (NBR 10569) | UN | 897.89
42695 | CURVA PVC, BB, JE, 90 GRAUS, DN 200 MM, PARA TUBO CORRUGADO E/OU LISO, REDE COLETORA ESGOTO (NBR 10569) | UN | 682.71
42694 | CURVA PVC, BB, JE, 90 GRAUS, DN 250 MM, PARA TUBO CORRUGADO E/OU LISO, REDE COLETORA ESGOTO (NBR 10569) | UN | 1009.3
20097 | CURVA PVC, SERIE R, 87.30 GRAUS, CURTA, 100 MM, PARA ESGOTO OU AGUAS PLUVIAIS PREDIAIS (PARA PE-DE-COLUNA) | UN | 70.58
20098 | CURVA PVC, SERIE R, 87.30 GRAUS, CURTA, 150 MM, PARA ESGOTO OU AGUAS PLUVIAIS PREDIAIS (PARA PE-DE-COLUNA) | UN | 237.98
20096 | CURVA PVC, SERIE R, 87.30 GRAUS, CURTA, 75 MM, PARA ESGOTO OU AGUAS PLUVIAIS PREDIAIS (PARA PE-DE-COLUNA) | UN | 46.18
1964 | CURVA PVC, 45 GRAUS, CURTA, PB, DN 100 MM, PARA ESGOTO PREDIAL | UN | 42.69
1880 | CURVA 135 GRAUS, DE PVC RIGIDO ROSCAVEL, DE 1", PARA ELETRODUTO | UN | 5.04
39274 | CURVA 135 GRAUS, DE PVC RIGIDO ROSCAVEL, DE 3/4", PARA ELETRODUTO | UN | 3.91
2628 | CURVA 135 GRAUS, PARA ELETRODUTO, EM ACO GALVANIZADO ELETROLITICO, DIAMETRO DE 100 MM (4") | UN | 245.42
2622 | CURVA 135 GRAUS, PARA ELETRODUTO, EM ACO GALVANIZADO ELETROLITICO, DIAMETRO DE 15 MM (1/2") | UN | 5.83
2623 | CURVA 135 GRAUS, PARA ELETRODUTO, EM ACO GALVANIZADO ELETROLITICO, DIAMETRO DE 20 MM (3/4") | UN | 7.01
2624 | CURVA 135 GRAUS, PARA ELETRODUTO, EM ACO GALVANIZADO ELETROLITICO, DIAMETRO DE 25 MM (1") | UN | 11.15
2625 | CURVA 135 GRAUS, PARA ELETRODUTO, EM ACO GALVANIZADO ELETROLITICO, DIAMETRO DE 32 MM (1 1/4") | UN | 23.55
2626 | CURVA 135 GRAUS, PARA ELETRODUTO, EM ACO GALVANIZADO ELETROLITICO, DIAMETRO DE 40 MM (1 1/2") | UN | 34.5
2630 | CURVA 135 GRAUS, PARA ELETRODUTO, EM ACO GALVANIZADO ELETROLITICO, DIAMETRO DE 50 MM (2") | UN | 52.48
2627 | CURVA 135 GRAUS, PARA ELETRODUTO, EM ACO GALVANIZADO ELETROLITICO, DIAMETRO DE 65 MM (2 1/2") | UN | 92.44
2629 | CURVA 135 GRAUS, PARA ELETRODUTO, EM ACO GALVANIZADO ELETROLITICO, DIAMETRO DE 80 MM (3") | UN | 125.03
12033 | CURVA 180 GRAUS, DE PVC RIGIDO ROSCAVEL, DE 1 1/2", PARA ELETRODUTO | UN | 16.07
40408 | CURVA 180 GRAUS, DE PVC RIGIDO ROSCAVEL, DE 1 1/4", PARA ELETRODUTO | UN | 10.56
40409 | CURVA 180 GRAUS, DE PVC RIGIDO ROSCAVEL, DE 1/2", PARA ELETRODUTO | UN | 3.74
39276 | CURVA 180 GRAUS, DE PVC RIGIDO ROSCAVEL, DE 1", PARA ELETRODUTO | UN | 9.52
39277 | CURVA 180 GRAUS, DE PVC RIGIDO ROSCAVEL, DE 2", PARA ELETRODUTO | UN | 25.69
12034 | CURVA 180 GRAUS, DE PVC RIGIDO ROSCAVEL, DE 3/4", PARA ELETRODUTO | UN | 7.28
39879 | CURVA 45 GRAUS DE COBRE (REF 606) SEM ANEL DE SOLDA, BOLSA X BOLSA, 15 MM | UN | 5.49
39880 | CURVA 45 GRAUS DE COBRE (REF 606) SEM ANEL DE SOLDA, BOLSA X BOLSA, 22 MM | UN | 12.16
39881 | CURVA 45 GRAUS DE COBRE (REF 606) SEM ANEL DE SOLDA, BOLSA X BOLSA, 28 MM | UN | 19.52
39882 | CURVA 45 GRAUS DE COBRE (REF 606) SEM ANEL DE SOLDA, BOLSA X BOLSA, 35 MM | UN | 51.42
39883 | CURVA 45 GRAUS DE COBRE (REF 606) SEM ANEL DE SOLDA, BOLSA X BOLSA, 42 MM | UN | 82.12
39884 | CURVA 45 GRAUS DE COBRE (REF 606) SEM ANEL DE SOLDA, BOLSA X BOLSA, 54 MM | UN | 121.97
39885 | CURVA 45 GRAUS DE COBRE (REF 606) SEM ANEL DE SOLDA, BOLSA X BOLSA, 66 MM | UN | 289.87
1777 | CURVA 45 GRAUS DE FERRO GALVANIZADO, COM ROSCA BSP FEMEA, DE 1 1/2" | UN | 86.69
1819 | CURVA 45 GRAUS DE FERRO GALVANIZADO, COM ROSCA BSP FEMEA, DE 1 1/4" | UN | 63.07
1775 | CURVA 45 GRAUS DE FERRO GALVANIZADO, COM ROSCA BSP FEMEA, DE 1/2" | UN | 18.86
1776 | CURVA 45 GRAUS DE FERRO GALVANIZADO, COM ROSCA BSP FEMEA, DE 1" | UN | 51.31
1778 | CURVA 45 GRAUS DE FERRO GALVANIZADO, COM ROSCA BSP FEMEA, DE 2 1/2" | UN | 209.84
1818 | CURVA 45 GRAUS DE FERRO GALVANIZADO, COM ROSCA BSP FEMEA, DE 2" | UN | 139.29
1820 | CURVA 45 GRAUS DE FERRO GALVANIZADO, COM ROSCA BSP FEMEA, DE 3/4" | UN | 27.24
1779 | CURVA 45 GRAUS DE FERRO GALVANIZADO, COM ROSCA BSP FEMEA, DE 3" | UN | 305.17
1780 | CURVA 45 GRAUS DE FERRO GALVANIZADO, COM ROSCA BSP FEMEA, DE 4" | UN | 629.13
1783 | CURVA 45 GRAUS DE FERRO GALVANIZADO, COM ROSCA BSP MACHO/FEMEA, DE 1 1/2" | UN | 66.52
1782 | CURVA 45 GRAUS DE FERRO GALVANIZADO, COM ROSCA BSP MACHO/FEMEA, DE 1 1/4" | UN | 52.59
1817 | CURVA 45 GRAUS DE FERRO GALVANIZADO, COM ROSCA BSP MACHO/FEMEA, DE 1/2" | UN | 15.67
1781 | CURVA 45 GRAUS DE FERRO GALVANIZADO, COM ROSCA BSP MACHO/FEMEA, DE 1" | UN | 34.27
1784 | CURVA 45 GRAUS DE FERRO GALVANIZADO, COM ROSCA BSP MACHO/FEMEA, DE 2 1/2" | UN | 187.83
1810 | CURVA 45 GRAUS DE FERRO GALVANIZADO, COM ROSCA BSP MACHO/FEMEA, DE 2" | UN | 104.18
1811 | CURVA 45 GRAUS DE FERRO GALVANIZADO, COM ROSCA BSP MACHO/FEMEA, DE 3/4" | UN | 22.54
1812 | CURVA 45 GRAUS DE FERRO GALVANIZADO, COM ROSCA BSP MACHO/FEMEA, DE 3" | UN | 263
40386 | CURVA 45 GRAUS EM ACO CARBONO, SOLDAVEL, PRESSAO 3.000 LBS, DN 1 1/2" | UN | 70.85
40384 | CURVA 45 GRAUS EM ACO CARBONO, SOLDAVEL, PRESSAO 3.000 LBS, DN 1 1/4" | UN | 48.51
40379 | CURVA 45 GRAUS EM ACO CARBONO, SOLDAVEL, PRESSAO 3.000 LBS, DN 1/2" | UN | 16.77
40423 | CURVA 45 GRAUS EM ACO CARBONO, SOLDAVEL, PRESSAO 3.000 LBS, DN 1" | UN | 31.74
40389 | CURVA 45 GRAUS EM ACO CARBONO, SOLDAVEL, PRESSAO 3.000 LBS, DN 2 1/2" | UN | 201.26
40388 | CURVA 45 GRAUS EM ACO CARBONO, SOLDAVEL, PRESSAO 3.000 LBS, DN 2" | UN | 100.74
40381 | CURVA 45 GRAUS EM ACO CARBONO, SOLDAVEL, PRESSAO 3.000 LBS, DN 3/4" | UN | 22.36
40391 | CURVA 45 GRAUS EM ACO CARBONO, SOLDAVEL, PRESSAO 3.000 LBS, DN 3" | UN | 522.38
40414 | CURVA 45 GRAUS RANHURADA EM FERRO FUNDIDO, DN 50 MM (2") | UN | 23.54
40416 | CURVA 45 GRAUS RANHURADA EM FERRO FUNDIDO, DN 65 MM (2 1/2") | UN | 32.54
40418 | CURVA 45 GRAUS RANHURADA EM FERRO FUNDIDO, DN 80 MM (3") | UN | 38.81
2609 | CURVA 45 GRAUS, PARA ELETRODUTO, EM ACO GALVANIZADO ELETROLITICO, DIAMETRO DE 20 MM (3/4") | UN | 5.47
2634 | CURVA 45 GRAUS, PARA ELETRODUTO, EM ACO GALVANIZADO ELETROLITICO, DIAMETRO DE 25 MM (1") | UN | 7.19
2611 | CURVA 45 GRAUS, PARA ELETRODUTO, EM ACO GALVANIZADO ELETROLITICO, DIAMETRO DE 40 MM (1 1/2") | UN | 20.27
34359 | CURVA 90 GRAUS DE BARRA CHATA EM ALUMINIO 3/4 " X 1/4 " X 300 MM | UN | 10.45
1789 | CURVA 90 GRAUS DE FERRO GALVANIZADO, COM ROSCA BSP FEMEA, DE 1 1/2" | UN | 83.2
1788 | CURVA 90 GRAUS DE FERRO GALVANIZADO, COM ROSCA BSP FEMEA, DE 1 1/4" | UN | 66.69
1786 | CURVA 90 GRAUS DE FERRO GALVANIZADO, COM ROSCA BSP FEMEA, DE 1/2" | UN | 16.56
1787 | CURVA 90 GRAUS DE FERRO GALVANIZADO, COM ROSCA BSP FEMEA, DE 1" | UN | 39.65
1791 | CURVA 90 GRAUS DE FERRO GALVANIZADO, COM ROSCA BSP FEMEA, DE 2 1/2" | UN | 240.46
1790 | CURVA 90 GRAUS DE FERRO GALVANIZADO, COM ROSCA BSP FEMEA, DE 2" | UN | 138.56
1813 | CURVA 90 GRAUS DE FERRO GALVANIZADO, COM ROSCA BSP FEMEA, DE 3/4" | UN | 26.28
1792 | CURVA 90 GRAUS DE FERRO GALVANIZADO, COM ROSCA BSP FEMEA, DE 3" | UN | 324.58
1793 | CURVA 90 GRAUS DE FERRO GALVANIZADO, COM ROSCA BSP FEMEA, DE 4" | UN | 655.87
1809 | CURVA 90 GRAUS DE FERRO GALVANIZADO, COM ROSCA BSP MACHO/FEMEA, DE 1 1/2" | UN | 78
1814 | CURVA 90 GRAUS DE FERRO GALVANIZADO, COM ROSCA BSP MACHO/FEMEA, DE 1 1/4" | UN | 64.08
1803 | CURVA 90 GRAUS DE FERRO GALVANIZADO, COM ROSCA BSP MACHO/FEMEA, DE 1/2" | UN | 16.19
1805 | CURVA 90 GRAUS DE FERRO GALVANIZADO, COM ROSCA BSP MACHO/FEMEA, DE 1" | UN | 37.19
1821 | CURVA 90 GRAUS DE FERRO GALVANIZADO, COM ROSCA BSP MACHO/FEMEA, DE 2 1/2" | UN | 219.69
1806 | CURVA 90 GRAUS DE FERRO GALVANIZADO, COM ROSCA BSP MACHO/FEMEA, DE 2" | UN | 130.76
1804 | CURVA 90 GRAUS DE FERRO GALVANIZADO, COM ROSCA BSP MACHO/FEMEA, DE 3/4" | UN | 23.05
1807 | CURVA 90 GRAUS DE FERRO GALVANIZADO, COM ROSCA BSP MACHO/FEMEA, DE 3" | UN | 314.2
1808 | CURVA 90 GRAUS DE FERRO GALVANIZADO, COM ROSCA BSP MACHO/FEMEA, DE 4" | UN | 629.91
1797 | CURVA 90 GRAUS DE FERRO GALVANIZADO, COM ROSCA BSP MACHO, DE 1 1/2" | UN | 94.47
1796 | CURVA 90 GRAUS DE FERRO GALVANIZADO, COM ROSCA BSP MACHO, DE 1 1/4" | UN | 72.47
1794 | CURVA 90 GRAUS DE FERRO GALVANIZADO, COM ROSCA BSP MACHO, DE 1/2" | UN | 17.3
1816 | CURVA 90 GRAUS DE FERRO GALVANIZADO, COM ROSCA BSP MACHO, DE 1" | UN | 39.01
1815 | CURVA 90 GRAUS DE FERRO GALVANIZADO, COM ROSCA BSP MACHO, DE 2 1/2" | UN | 299.55
1798 | CURVA 90 GRAUS DE FERRO GALVANIZADO, COM ROSCA BSP MACHO, DE 2" | UN | 134.04
1795 | CURVA 90 GRAUS DE FERRO GALVANIZADO, COM ROSCA BSP MACHO, DE 3/4" | UN | 23.96
1799 | CURVA 90 GRAUS DE FERRO GALVANIZADO, COM ROSCA BSP MACHO, DE 3" | UN | 390.13
1800 | CURVA 90 GRAUS DE FERRO GALVANIZADO, COM ROSCA BSP MACHO, DE 4" | UN | 744.83
1802 | CURVA 90 GRAUS DE FERRO GALVANIZADO, COM ROSCA BSP MACHO, DE 6" | UN | 1863.11
40385 | CURVA 90 GRAUS EM ACO CARBONO, RAIO CURTO, SOLDAVEL, PRESSAO 3.000 LBS, DN 1 1/2" | UN | 70.85
40383 | CURVA 90 GRAUS EM ACO CARBONO, RAIO CURTO, SOLDAVEL, PRESSAO 3.000 LBS, DN 1 1/4" | UN | 48.51
40378 | CURVA 90 GRAUS EM ACO CARBONO, RAIO CURTO, SOLDAVEL, PRESSAO 3.000 LBS, DN 1/2" | UN | 16.77
40382 | CURVA 90 GRAUS EM ACO CARBONO, RAIO CURTO, SOLDAVEL, PRESSAO 3.000 LBS, DN 1" | UN | 31.74
40422 | CURVA 90 GRAUS EM ACO CARBONO, RAIO CURTO, SOLDAVEL, PRESSAO 3.000 LBS, DN 2 1/2" | UN | 216.2
40387 | CURVA 90 GRAUS EM ACO CARBONO, RAIO CURTO, SOLDAVEL, PRESSAO 3.000 LBS, DN 2" | UN | 110.08
40380 | CURVA 90 GRAUS EM ACO CARBONO, RAIO CURTO, SOLDAVEL, PRESSAO 3.000 LBS, DN 3/4" | UN | 22.36
40390 | CURVA 90 GRAUS EM ACO CARBONO, RAIO CURTO, SOLDAVEL, PRESSAO 3.000 LBS, DN 3" | UN | 455.35
40413 | CURVA 90 GRAUS RANHURADA EM FERRO FUNDIDO, DN 50 MM (2") | UN | 25.57
40415 | CURVA 90 GRAUS RANHURADA EM FERRO FUNDIDO, DN 65 MM (2 1/2") | UN | 36.44
40417 | CURVA 90 GRAUS RANHURADA EM FERRO FUNDIDO, DN 80 MM (3") | UN | 42.99
39271 | CURVA 90 GRAUS, CURTA, DE PVC RIGIDO ROSCAVEL, DE 1/2", PARA ELETRODUTO | UN | 3.24
39273 | CURVA 90 GRAUS, CURTA, DE PVC RIGIDO ROSCAVEL, DE 1", PARA ELETRODUTO | UN | 5.5
39272 | CURVA 90 GRAUS, CURTA, DE PVC RIGIDO ROSCAVEL, DE 3/4", PARA ELETRODUTO | UN | 3.98
1875 | CURVA 90 GRAUS, LONGA, DE PVC RIGIDO ROSCAVEL, DE 1 1/2", PARA ELETRODUTO | UN | 8.79
1874 | CURVA 90 GRAUS, LONGA, DE PVC RIGIDO ROSCAVEL, DE 1 1/4", PARA ELETRODUTO | UN | 7.26
1870 | CURVA 90 GRAUS, LONGA, DE PVC RIGIDO ROSCAVEL, DE 1/2", PARA ELETRODUTO | UN | 4.19
1884 | CURVA 90 GRAUS, LONGA, DE PVC RIGIDO ROSCAVEL, DE 1", PARA ELETRODUTO | UN | 6.43
1887 | CURVA 90 GRAUS, LONGA, DE PVC RIGIDO ROSCAVEL, DE 2 1/2", PARA ELETRODUTO | UN | 36.43
1876 | CURVA 90 GRAUS, LONGA, DE PVC RIGIDO ROSCAVEL, DE 2", PARA ELETRODUTO | UN | 14.28
1879 | CURVA 90 GRAUS, LONGA, DE PVC RIGIDO ROSCAVEL, DE 3/4", PARA ELETRODUTO | UN | 4.25
1877 | CURVA 90 GRAUS, LONGA, DE PVC RIGIDO ROSCAVEL, DE 3", PARA ELETRODUTO | UN | 36.48
1878 | CURVA 90 GRAUS, LONGA, DE PVC RIGIDO ROSCAVEL, DE 4", PARA ELETRODUTO | UN | 73.29
2621 | CURVA 90 GRAUS, PARA ELETRODUTO, EM ACO GALVANIZADO ELETROLITICO, DIAMETRO DE 100 MM (4") | UN | 173.4
2616 | CURVA 90 GRAUS, PARA ELETRODUTO, EM ACO GALVANIZADO ELETROLITICO, DIAMETRO DE 15 MM (1/2") | UN | 4.91
2633 | CURVA 90 GRAUS, PARA ELETRODUTO, EM ACO GALVANIZADO ELETROLITICO, DIAMETRO DE 20 MM (3/4") | UN | 5.55
2617 | CURVA 90 GRAUS, PARA ELETRODUTO, EM ACO GALVANIZADO ELETROLITICO, DIAMETRO DE 25 MM (1") | UN | 7.54
2618 | CURVA 90 GRAUS, PARA ELETRODUTO, EM ACO GALVANIZADO ELETROLITICO, DIAMETRO DE 32 MM (1 1/4") | UN | 17.17
2632 | CURVA 90 GRAUS, PARA ELETRODUTO, EM ACO GALVANIZADO ELETROLITICO, DIAMETRO DE 40 MM (1 1/2") | UN | 20.95
2631 | CURVA 90 GRAUS, PARA ELETRODUTO, EM ACO GALVANIZADO ELETROLITICO, DIAMETRO DE 50 MM (2") | UN | 30.76
2619 | CURVA 90 GRAUS, PARA ELETRODUTO, EM ACO GALVANIZADO ELETROLITICO, DIAMETRO DE 65 MM (2 1/2") | UN | 77.87
2620 | CURVA 90 GRAUS, PARA ELETRODUTO, EM ACO GALVANIZADO ELETROLITICO, DIAMETRO DE 80 MM (3") | UN | 102.24
44472 | DENTE PARA FRESADORA | UN | 63.58
38369 | DESEMPENADEIRA DE ACO DENTADA 12 X *25* CM, DENTES 8 X 8 MM, CABO FECHADO DE MADEIRA | UN | 23.27
38370 | DESEMPENADEIRA DE ACO LISA 12 X *25* CM COM CABO FECHADO DE MADEIRA | UN | 23.27
38372 | DESEMPENADEIRA PLASTICA LISA *14 X 27* CM | UN | 20.21
2357 | DESENHISTA COPISTA (HORISTA) | H | 10.2
40806 | DESENHISTA COPISTA (MENSALISTA) | MES | 1796.19
2355 | DESENHISTA DETALHISTA (HORISTA) | H | 28.27
40805 | DESENHISTA DETALHISTA (MENSALISTA) | MES | 4974.01
2358 | DESENHISTA PROJETISTA (HORISTA) | H | 18.05
40807 | DESENHISTA PROJETISTA (MENSALISTA) | MES | 3175.12
2359 | DESENHISTA TECNICO AUXILIAR (HORISTA) | H | 13.5
40808 | DESENHISTA TECNICO AUXILIAR (MENSALISTA) | MES | 2376.32
44330 | DESINFETANTE PRONTO USO | L | 10.13
43144 | DESMOLDANTE PARA CONCRETO ESTAMPADO | KG | 34.7
39397 | DESMOLDANTE PARA FORMAS METALICAS A BASE DE OLEO VEGETAL | L | 15.81
2692 | DESMOLDANTE PROTETOR PARA FORMAS DE MADEIRA, DE BASE OLEOSA EMULSIONADA EM AGUA | L | 6.38
44329 | DETERGENTE NEUTRO USO GERAL, CONCENTRADO | L | 13.27
5318 | DILUENTE AGUARRAS | L | 21.46
5330 | DILUENTE EPOXI | L | 48.91
44532 | DISCO DE BORRACHA PARA LIXADEIRA RIGIDO 7 " COM ARRUELA CENTRAL | UN | 22.14
44531 | DISCO DE CORTE DIAMANTADO SEGMENTADO DIAMETRO DE 180 MM PARA ESMERILHADEIRA 7 " | UN | 70.39
38140 | DISCO DE CORTE DIAMANTADO SEGMENTADO PARA CONCRETO, DIAMETRO DE 110 MM, FURO DE 20 MM | UN | 17.07
13887 | DISCO DE CORTE DIAMANTADO SEGMENTADO PARA CONCRETO, DIAMETRO DE 350 MM, FURO DE 1 " (14 X 1 ") | UN | 404.14
44495 | DISCO DE CORTE PARA METAL COM DUAS TELAS 12 X 1/8 X 3/4 " (300 X 3,2 X 19,05 MM) | UN | 17.99
44533 | DISCO DE DESBASTE PARA METAL FERROSO EM GERAL, COM TRES TELAS, 9 X 1/4 X 7/8 " ( 228,6 X 6,4 X 22,2 MM) | UN | 16.99
44534 | DISCO DE LIXA PARA METAL, DIAMETRO = 180 MM, GRAO 120 | UN | 4.42
34544 | DISJUNTOR TERMOMAGNETICO TRIPOLAR 3 X 400 A / ICC - 25 KA | UN | 1473.5
34729 | DISJUNTOR TERMICO E MAGNETICO AJUSTAVEIS, TRIPOLAR DE 100 ATE 250A, CAPACIDADE DE INTERRUPCAO DE 35KA | UN | 1159.14
34734 | DISJUNTOR TERMICO E MAGNETICO AJUSTAVEIS, TRIPOLAR DE 300 ATE 400A, CAPACIDADE DE INTERRUPCAO DE 35KA | UN | 1794.71
34738 | DISJUNTOR TERMICO E MAGNETICO AJUSTAVEIS, TRIPOLAR DE 450 ATE 600A, CAPACIDADE DE INTERRUPCAO DE 35KA | UN | 4193.02
2391 | DISJUNTOR TERMOMAGNETICO TRIPOLAR 125A | UN | 341.03
2374 | DISJUNTOR TERMOMAGNETICO TRIPOLAR 150 A / 600 V, TIPO FXD / ICC - 35 KA | UN | 386.89
2377 | DISJUNTOR TERMOMAGNETICO TRIPOLAR 200 A / 600 V, TIPO FXD / ICC - 35 KA | UN | 542.96
2393 | DISJUNTOR TERMOMAGNETICO TRIPOLAR 250 A / 600 V, TIPO FXD | UN | 909.25
34705 | DISJUNTOR TERMOMAGNETICO TRIPOLAR 3 X 250 A/ICC - 25 KA | UN | 795.27
34707 | DISJUNTOR TERMOMAGNETICO TRIPOLAR 3 X 350 A/ICC - 25 KA | UN | 1473.65
2378 | DISJUNTOR TERMOMAGNETICO TRIPOLAR 300 A / 600 V, TIPO JXD / ICC - 40 KA | UN | 1248.98
2379 | DISJUNTOR TERMOMAGNETICO TRIPOLAR 400 A / 600 V, TIPO JXD / ICC - 40 KA | UN | 1248.98
2376 | DISJUNTOR TERMOMAGNETICO TRIPOLAR 600 A / 600 V, TIPO LXD / ICC - 40 KA | UN | 2057.06
2394 | DISJUNTOR TERMOMAGNETICO TRIPOLAR 800 A / 600 V, TIPO LMXD | UN | 4397.63
34686 | DISJUNTOR TIPO DIN / IEC, MONOPOLAR DE 40 ATE 50A | UN | 13.2
34616 | DISJUNTOR TIPO DIN/IEC, BIPOLAR DE 6 ATE 32A | UN | 51.03
34623 | DISJUNTOR TIPO DIN/IEC, BIPOLAR 40 ATE 50A | UN | 50.24
34628 | DISJUNTOR TIPO DIN/IEC, BIPOLAR 63 A | UN | 71.97
34653 | DISJUNTOR TIPO DIN/IEC, MONOPOLAR DE 6 ATE 32A | UN | 8.9
34688 | DISJUNTOR TIPO DIN/IEC, MONOPOLAR DE 63 A | UN | 16.13
34709 | DISJUNTOR TIPO DIN/IEC, TRIPOLAR DE 10 ATE 50A | UN | 62.52
34714 | DISJUNTOR TIPO DIN/IEC, TRIPOLAR 63 A | UN | 74.67
2388 | DISJUNTOR TIPO NEMA, BIPOLAR 10 ATE 50 A, TENSAO MAXIMA 415 V | UN | 62.05
34606 | DISJUNTOR TIPO NEMA, BIPOLAR 60 ATE 100A, TENSAO MAXIMA 415 V | UN | 95.18
34689 | DISJUNTOR TIPO NEMA, MONOPOLAR DE 60 ATE 70A, TENSAO MAXIMA DE 240 V | UN | 30.3
2370 | DISJUNTOR TIPO NEMA, MONOPOLAR 10 ATE 30A, TENSAO MAXIMA DE 240 V | UN | 11.53
2386 | DISJUNTOR TIPO NEMA, MONOPOLAR 35 ATE 50 A, TENSAO MAXIMA DE 240 V | UN | 19.34
2392 | DISJUNTOR TIPO NEMA, TRIPOLAR 10 ATE 50A, TENSAO MAXIMA DE 415 V | UN | 77.4
2373 | DISJUNTOR TIPO NEMA, TRIPOLAR 60 ATE 100 A, TENSAO MAXIMA DE 415 V | UN | 109.05
39465 | DISPOSITIVO DPS CLASSE II, 1 POLO, TENSAO MAXIMA DE 175 V, CORRENTE MAXIMA DE *20* KA (TIPO AC) | UN | 66.61
39466 | DISPOSITIVO DPS CLASSE II, 1 POLO, TENSAO MAXIMA DE 175 V, CORRENTE MAXIMA DE *30* KA (TIPO AC) | UN | 74.94
39467 | DISPOSITIVO DPS CLASSE II, 1 POLO, TENSAO MAXIMA DE 175 V, CORRENTE MAXIMA DE *45* KA (TIPO AC) | UN | 95.86
39468 | DISPOSITIVO DPS CLASSE II, 1 POLO, TENSAO MAXIMA DE 175 V, CORRENTE MAXIMA DE *90* KA (TIPO AC) | UN | 170.39
39469 | DISPOSITIVO DPS CLASSE II, 1 POLO, TENSAO MAXIMA DE 275 V, CORRENTE MAXIMA DE *20* KA (TIPO AC) | UN | 69.41
39470 | DISPOSITIVO DPS CLASSE II, 1 POLO, TENSAO MAXIMA DE 275 V, CORRENTE MAXIMA DE *30* KA (TIPO AC) | UN | 85.28
39471 | DISPOSITIVO DPS CLASSE II, 1 POLO, TENSAO MAXIMA DE 275 V, CORRENTE MAXIMA DE *45* KA (TIPO AC) | UN | 102.48
39472 | DISPOSITIVO DPS CLASSE II, 1 POLO, TENSAO MAXIMA DE 275 V, CORRENTE MAXIMA DE *90* KA (TIPO AC) | UN | 178.07
39473 | DISPOSITIVO DPS CLASSE II, 1 POLO, TENSAO MAXIMA DE 385 V, CORRENTE MAXIMA DE *20* KA (TIPO AC) | UN | 115.03
39474 | DISPOSITIVO DPS CLASSE II, 1 POLO, TENSAO MAXIMA DE 385 V, CORRENTE MAXIMA DE *30* KA (TIPO AC) | UN | 122.63
39475 | DISPOSITIVO DPS CLASSE II, 1 POLO, TENSAO MAXIMA DE 385 V, CORRENTE MAXIMA DE *45* KA (TIPO AC) | UN | 139.14
39476 | DISPOSITIVO DPS CLASSE II, 1 POLO, TENSAO MAXIMA DE 385 V, CORRENTE MAXIMA DE *90* KA (TIPO AC) | UN | 261.92
39477 | DISPOSITIVO DPS CLASSE II, 1 POLO, TENSAO MAXIMA DE 460 V, CORRENTE MAXIMA DE *20* KA (TIPO AC) | UN | 128.33
39478 | DISPOSITIVO DPS CLASSE II, 1 POLO, TENSAO MAXIMA DE 460 V, CORRENTE MAXIMA DE *30* KA (TIPO AC) | UN | 132.3
39479 | DISPOSITIVO DPS CLASSE II, 1 POLO, TENSAO MAXIMA DE 460 V, CORRENTE MAXIMA DE *45* KA (TIPO AC) | UN | 155.88
39480 | DISPOSITIVO DPS CLASSE II, 1 POLO, TENSAO MAXIMA DE 460 V, CORRENTE MAXIMA DE *90* KA (TIPO AC) | UN | 321.66
39459 | DISPOSITIVO DR, 2 POLOS, SENSIBILIDADE DE 30 MA, CORRENTE DE 100 A, TIPO AC | UN | 273.01
39445 | DISPOSITIVO DR, 2 POLOS, SENSIBILIDADE DE 30 MA, CORRENTE DE 25 A, TIPO AC | UN | 137.07
39446 | DISPOSITIVO DR, 2 POLOS, SENSIBILIDADE DE 30 MA, CORRENTE DE 40 A, TIPO AC | UN | 139.51
39447 | DISPOSITIVO DR, 2 POLOS, SENSIBILIDADE DE 30 MA, CORRENTE DE 63 A, TIPO AC | UN | 149.19
39448 | DISPOSITIVO DR, 2 POLOS, SENSIBILIDADE DE 30 MA, CORRENTE DE 80 A, TIPO AC | UN | 254.4
39450 | DISPOSITIVO DR, 2 POLOS, SENSIBILIDADE DE 300 MA, CORRENTE DE 25 A, TIPO AC | UN | 155.21
39451 | DISPOSITIVO DR, 2 POLOS, SENSIBILIDADE DE 300 MA, CORRENTE DE 40 A, TIPO AC | UN | 169.29
39452 | DISPOSITIVO DR, 2 POLOS, SENSIBILIDADE DE 300 MA, CORRENTE DE 63 A, TIPO AC | UN | 170.31
39523 | DISPOSITIVO DR, 2 POLOS, SENSIBILIDADE DE 300 MA, CORRENTE DE 80 A, TIPO AC | UN | 285
39449 | DISPOSITIVO DR, 4 POLOS, SENSIBILIDADE DE 30 MA, CORRENTE DE 100 A, TIPO AC | UN | 315.62
39455 | DISPOSITIVO DR, 4 POLOS, SENSIBILIDADE DE 30 MA, CORRENTE DE 25 A, TIPO AC | UN | 156.18
39456 | DISPOSITIVO DR, 4 POLOS, SENSIBILIDADE DE 30 MA, CORRENTE DE 40 A, TIPO AC | UN | 156.29
39457 | DISPOSITIVO DR, 4 POLOS, SENSIBILIDADE DE 30 MA, CORRENTE DE 63 A, TIPO AC | UN | 170.38
39458 | DISPOSITIVO DR, 4 POLOS, SENSIBILIDADE DE 30 MA, CORRENTE DE 80 A, TIPO AC | UN | 317.95
39464 | DISPOSITIVO DR, 4 POLOS, SENSIBILIDADE DE 300 MA, CORRENTE DE 100 A, TIPO AC | UN | 511.29
39460 | DISPOSITIVO DR, 4 POLOS, SENSIBILIDADE DE 300 MA, CORRENTE DE 25 A, TIPO AC | UN | 193.92
39461 | DISPOSITIVO DR, 4 POLOS, SENSIBILIDADE DE 300 MA, CORRENTE DE 40 A, TIPO AC | UN | 227.23
39462 | DISPOSITIVO DR, 4 POLOS, SENSIBILIDADE DE 300 MA, CORRENTE DE 63 A, TIPO AC | UN | 218.99
39463 | DISPOSITIVO DR, 4 POLOS, SENSIBILIDADE DE 300 MA, CORRENTE DE 80 A, TIPO AC | UN | 507.32
26039 | DISTRIBUIDOR DE AGREGADOS AUTOPROPELIDO, CAP 3 M3, A DIESEL, 6 CC, 176 CV | UN | 414856.6
2401 | DISTRIBUIDOR DE AGREGADOS REBOCAVEL, CAPACIDADE 1,9 M3, LARGURA DE TRABALHO 3,66 M | UN | 95421.61
38870 | DISTRIBUIDOR METALICO, COM ROSCA, 2 SAIDAS, DN 1" X 1/2", PARA CONEXAO COM ANEL DESLIZANTE EM TUBO PEX | UN | 37.72
38869 | DISTRIBUIDOR METALICO, COM ROSCA, 2 SAIDAS, DN 3/4" X 1/2", PARA CONEXAO COM ANEL DESLIZANTE EM TUBO PEX | UN | 33.27
38872 | DISTRIBUIDOR METALICO, COM ROSCA, 3 SAIDAS, DN 1" X 1/2", PARA CONEXAO COM ANEL DESLIZANTE EM TUBO PEX | UN | 51.52
38871 | DISTRIBUIDOR METALICO, COM ROSCA, 3 SAIDAS, DN 3/4" X 1/2", PARA CONEXAO COM ANEL DESLIZANTE EM TUBO PEX | UN | 41.44
39283 | DISTRIBUIDOR, PLASTICO, 2 SAIDAS, DN 32 X 16 MM, PARA CONEXAO COM CRIMPAGEM EM TUBO PEX | UN | 129.08
39284 | DISTRIBUIDOR, PLASTICO, 2 SAIDAS, DN 32 X 20 MM, PARA CONEXAO COM CRIMPAGEM EM TUBO PEX | UN | 139.88
39285 | DISTRIBUIDOR, PLASTICO, 2 SAIDAS, DN 32 X 25 MM, PARA CONEXAO COM CRIMPAGEM EM TUBO PEX | UN | 141.9
39286 | DISTRIBUIDOR, PLASTICO, 3 SAIDAS, DN 32 X 16 MM, PARA CONEXAO COM CRIMPAGEM EM TUBO PEX | UN | 138.81
39287 | DISTRIBUIDOR, PLASTICO, 3 SAIDAS, DN 32 X 20 MM, PARA CONEXAO COM CRIMPAGEM EM TUBO PEX | UN | 162.99
39288 | DISTRIBUIDOR, PLASTICO, 3 SAIDAS, DN 32 X 25 MM, PARA CONEXAO COM CRIMPAGEM EM TUBO PEX | UN | 173.94
44476 | DIVISORIA EM GRANITO, COM DUAS FACES POLIDAS, TIPO ANDORINHA/ QUARTZ/ CASTELO/ CORUMBA OU OUTROS EQUIVALENTES DA REGIAO, E= *3,0* CM | M2 | 365.54
10629 | DIVISORIA EM MARMORE, COM DUAS FACES POLIDAS, BRANCO COMUM, E= *3,0* CM | M2 | 298.76
10698 | DIVISORIA, PLACA PRE-MOLDADA EM GRANILITE, MARMORITE OU GRANITINA, E = *3 CM | M2 | 178.86
40521 | DOBRADEIRA ELETROMECANICA DE VERGALHAO, PARA ACO DE DIAMETRO ATE 1 1/2 "Â, MOTOR ELETRICO TRIFASICO, POTENCIA DE 3 HP ATE 5 HP | UN | 105617.64
2432 | DOBRADICA EM ACO/FERRO, 3 1/2" X 3", E= 1,9 A 2 MM, COM ANEL, CROMADO OU ZINCADO, TAMPA BOLA, COM PARAFUSOS | UN | 15.86
2433 | DOBRADICA EM ACO/FERRO, 3" X 2 1/2", E= 1,2 A 1,8 MM, SEM ANEL, CROMADO OU ZINCADO, TAMPA CHATA, COM PARAFUSOS | UN | 5.37
2418 | DOBRADICA EM ACO/FERRO, 3" X 2 1/2", E= 1,2 A 1,8 MM, SEM ANEL, CROMADO OU ZINCADO, TAMPA BOLA, COM PARAFUSOS | UN | 7.36
2420 | DOBRADICA EM ACO/FERRO, 3" X 2 1/2", E= 1,9 A 2 MM, SEM ANEL, CROMADO OU ZINCADO, TAMPA BOLA, COM PARAFUSOS | UN | 9.23
11447 | DOBRADICA EM LATAO, 3 " X 2 1/2 ", E= 1,9 A 2 MM, COM ANEL, CROMADO, TAMPA BOLA, COM PARAFUSOS | UN | 18.24
11451 | DOBRADICA TIPO VAI-E-VEM EM ACO/FERRO, TAMANHO 3'', GALVANIZADO, COM PARAFUSOS | UN | 48.9
11116 | DOMOS INDIVIDUAL EM ACRILICO BRANCO *95 X 95* CM, SEM INSTALACAO | UN | 719.13
38411 | DOSADOR DE AREIA, CAPACIDADE DE *26* LITROS | UN | 1531.47
38189 | DUCHA / CHUVEIRO METALICO, DE PAREDE, ARTICULAVEL, COM BRACO/CANO, SEM DESVIADOR | UN | 150.92
38190 | DUCHA / CHUVEIRO METALICO, DE PAREDE, ARTICULAVEL, COM DESVIADOR E DUCHA MANUAL | UN | 317.96
7608 | DUCHA / CHUVEIRO PLASTICO SIMPLES, 5 '', BRANCO, PARA ACOPLAR EM HASTE 1/2 ", AGUA FRIA | UN | 14.87
1370 | DUCHA HIGIENICA PLASTICA COM REGISTRO METALICO 1/2 " | UN | 99.07
36516 | DUMPER COM CAPACIDADE DE CARGA DE 1700 KG, PARTIDA ELETRICA, MOTOR DIESEL COM POTENCIA DE 16 CV | UN | 138609.79
34777 | ELEMENTO VAZADO CERAMICO DIAGONAL (TIPO FLOR/QUADRADO/XIS) 25 X 18 X 7 CM | UN | 2.23
7272 | ELEMENTO VAZADO CERAMICO QUADRADO (TIPO RETO OU REDONDO), *7 A 9 X 20 X 20* CM (L X A X C) | UN | 1.89
10605 | ELEMENTO VAZADO DE CONCRETO, QUADRICULADO, 1 FURO *10 X 10 X 10* CM | UN | 4.64
10604 | ELEMENTO VAZADO DE CONCRETO, QUADRICULADO, 1 FURO *20 X 10 X 7* CM | UN | 10.81
672 | ELEMENTO VAZADO DE CONCRETO, QUADRICULADO, 1 FURO *20 X 20 X 6,5* CM | UN | 14.87
668 | ELEMENTO VAZADO DE CONCRETO, QUADRICULADO, 16 FUROS *29 X 29 X 6* CM | UN | 17.95
10578 | ELEMENTO VAZADO DE CONCRETO, QUADRICULADO, 16 FUROS *33 X 33 X 10* CM | UN | 20.91
666 | ELEMENTO VAZADO DE CONCRETO, QUADRICULADO, 16 FUROS *40 X 40 X 7* CM | UN | 23.25
665 | ELEMENTO VAZADO DE CONCRETO, QUADRICULADO, 16 FUROS *50 X 50 X 7* CM | UN | 31.09
10577 | ELEMENTO VAZADO DE CONCRETO, QUADRICULADO, 25 FUROS *50 X 50 X 5* CM | UN | 27.58
10583 | ELEMENTO VAZADO DE CONCRETO, VENEZIANA *39 X 22 X 15* CM | UN | 14.33
10579 | ELEMENTO VAZADO DE CONCRETO, VENEZIANA *39 X 29 X 10* CM | UN | 24.97
10582 | ELEMENTO VAZADO DE CONCRETO, VENEZIANA *40 X 10 X 10* CM | UN | 12.61
2436 | ELETRICISTA (HORISTA) | H | 21.69
40918 | ELETRICISTA (MENSALISTA) | MES | 3814.67
2439 | ELETRICISTA DE MANUTENCAO INDUSTRIAL (HORISTA) | H | 21.06
40923 | ELETRICISTA DE MANUTENCAO INDUSTRIAL (MENSALISTA) | MES | 3704.74
10998 | ELETRODO REVESTIDO AWS - E-6010, DIAMETRO IGUAL A 4,00 MM | KG | 35.14
11002 | ELETRODO REVESTIDO AWS - E6013, DIAMETRO IGUAL A 2,50 MM | KG | 32.2
10999 | ELETRODO REVESTIDO AWS - E6013, DIAMETRO IGUAL A 4,00 MM | KG | 30.93
10997 | ELETRODO REVESTIDO AWS - E7018, DIAMETRO IGUAL A 4,00 MM | KG | 33.53
2685 | ELETRODUTO DE PVC RIGIDO ROSCAVEL DE 1 ", SEM LUVA | M | 7.55
2680 | ELETRODUTO DE PVC RIGIDO ROSCAVEL DE 1 1/2 ", SEM LUVA | M | 11.05
2684 | ELETRODUTO DE PVC RIGIDO ROSCAVEL DE 1 1/4 ", SEM LUVA | M | 10.05
2673 | ELETRODUTO DE PVC RIGIDO ROSCAVEL DE 1/2 ", SEM LUVA | M | 3.88
2681 | ELETRODUTO DE PVC RIGIDO ROSCAVEL DE 2 ", SEM LUVA | M | 18.05
2682 | ELETRODUTO DE PVC RIGIDO ROSCAVEL DE 2 1/2 ", SEM LUVA | M | 26.34
2686 | ELETRODUTO DE PVC RIGIDO ROSCAVEL DE 3 ", SEM LUVA | M | 33.03
2674 | ELETRODUTO DE PVC RIGIDO ROSCAVEL DE 3/4 ", SEM LUVA | M | 4.83
2683 | ELETRODUTO DE PVC RIGIDO ROSCAVEL DE 4 ", SEM LUVA | M | 52.05
2676 | ELETRODUTO DE PVC RIGIDO SOLDAVEL, CLASSE B, DE 20 MM | M | 2.25
2678 | ELETRODUTO DE PVC RIGIDO SOLDAVEL, CLASSE B, DE 25 MM | M | 2.82
2679 | ELETRODUTO DE PVC RIGIDO SOLDAVEL, CLASSE B, DE 32 MM | M | 4.36
12070 | ELETRODUTO DE PVC RIGIDO SOLDAVEL, CLASSE B, DE 40 MM | M | 6.06
2675 | ELETRODUTO DE PVC RIGIDO SOLDAVEL, CLASSE B, DE 50 MM | M | 7.88
12067 | ELETRODUTO DE PVC RIGIDO SOLDAVEL, CLASSE B, DE 60 MM | M | 10.69
21136 | ELETRODUTO EM ACO GALVANIZADO ELETROLITICO, LEVE, DIAMETRO 1", PAREDE DE 0,90 MM | M | 14.68
21128 | ELETRODUTO EM ACO GALVANIZADO ELETROLITICO, LEVE, DIAMETRO 3/4", PAREDE DE 0,90 MM | M | 11.36
21130 | ELETRODUTO EM ACO GALVANIZADO ELETROLITICO, SEMI-PESADO, DIAMETRO 1 1/2", PAREDE DE 1,20 MM | M | 28.69
21135 | ELETRODUTO EM ACO GALVANIZADO ELETROLITICO, SEMI-PESADO, DIAMETRO 1 1/4", PAREDE DE 1,20 MM | M | 28.24
40401 | ELETRODUTO FLEXIVEL PLANO EM PEAD, COR PRETA E LARANJA, DIAMETRO 32 MM | M | 2.99
40402 | ELETRODUTO FLEXIVEL PLANO EM PEAD, COR PRETA E LARANJA, DIAMETRO 40 MM | M | 3.84
40400 | ELETRODUTO FLEXIVEL PLANO EM PEAD, COR PRETA E LARANJA, DIAMETRO 25 MM | M | 2.03
2504 | ELETRODUTO FLEXIVEL, EM ACO GALVANIZADO, REVESTIDO EXTERNAMENTE COM PVC PRETO, DIAMETRO EXTERNO DE 25 MM (3/4"), TIPO SEALTUBO | M | 12.6
2501 | ELETRODUTO FLEXIVEL, EM ACO GALVANIZADO, REVESTIDO EXTERNAMENTE COM PVC PRETO, DIAMETRO EXTERNO DE 32 MM (1"), TIPO SEALTUBO | M | 16.53
2502 | ELETRODUTO FLEXIVEL, EM ACO GALVANIZADO, REVESTIDO EXTERNAMENTE COM PVC PRETO, DIAMETRO EXTERNO DE 40 MM (1 1/4"), TIPO SEALTUBO | M | 24.94
2503 | ELETRODUTO FLEXIVEL, EM ACO GALVANIZADO, REVESTIDO EXTERNAMENTE COM PVC PRETO, DIAMETRO EXTERNO DE 50 MM( 1 1/2"), TIPO SEALTUBO | M | 32.1
2500 | ELETRODUTO FLEXIVEL, EM ACO GALVANIZADO, REVESTIDO EXTERNAMENTE COM PVC PRETO, DIAMETRO EXTERNO DE 60 MM (2"), TIPO SEALTUBO | M | 42.76
2505 | ELETRODUTO FLEXIVEL, EM ACO GALVANIZADO, REVESTIDO EXTERNAMENTE COM PVC PRETO, DIAMETRO EXTERNO DE 75 MM (2 1/2"), TIPO SEALTUBO | M | 66.63
12056 | ELETRODUTO FLEXIVEL, EM ACO, TIPO CONDUITE, DIAMETRO DE 1 1/2" | M | 26.92
12057 | ELETRODUTO FLEXIVEL, EM ACO, TIPO CONDUITE, DIAMETRO DE 1 1/4" | M | 22.87
12059 | ELETRODUTO FLEXIVEL, EM ACO, TIPO CONDUITE, DIAMETRO DE 1/2" | M | 8.02
12058 | ELETRODUTO FLEXIVEL, EM ACO, TIPO CONDUITE, DIAMETRO DE 1" | M | 14.25
12060 | ELETRODUTO FLEXIVEL, EM ACO, TIPO CONDUITE, DIAMETRO DE 2 1/2" | M | 59.42
12061 | ELETRODUTO FLEXIVEL, EM ACO, TIPO CONDUITE, DIAMETRO DE 2" | M | 36.28
12062 | ELETRODUTO FLEXIVEL, EM ACO, TIPO CONDUITE, DIAMETRO DE 3" | M | 66.91
21137 | ELETRODUTO METALICO FLEXIVEL REVESTIDO COM PVC PRETO, DIAMETRO EXTERNO DE 15 MM (3/8"), TIPO COPEX | M | 11.63
2687 | ELETRODUTO PVC FLEXIVEL CORRUGADO, COR AMARELA, DE 16 MM | M | 1.97
2689 | ELETRODUTO PVC FLEXIVEL CORRUGADO, COR AMARELA, DE 20 MM | M | 2.34
2688 | ELETRODUTO PVC FLEXIVEL CORRUGADO, COR AMARELA, DE 25 MM | M | 2.54
2690 | ELETRODUTO PVC FLEXIVEL CORRUGADO, COR AMARELA, DE 32 MM | M | 4.35
39243 | ELETRODUTO PVC FLEXIVEL CORRUGADO, REFORCADO, COR LARANJA, DE 20 MM, PARA LAJES E PISOS | M | 2.86
39244 | ELETRODUTO PVC FLEXIVEL CORRUGADO, REFORCADO, COR LARANJA, DE 25 MM, PARA LAJES E PISOS | M | 3.87
39245 | ELETRODUTO PVC FLEXIVEL CORRUGADO, REFORCADO, COR LARANJA, DE 32 MM, PARA LAJES E PISOS | M | 7.45
39254 | ELETRODUTO/CONDULETE DE PVC RIGIDO, LISO, COR CINZA, DE 1/2", PARA INSTALACOES APARENTES (NBR 5410) | M | 11.14
39255 | ELETRODUTO/CONDULETE DE PVC RIGIDO, LISO, COR CINZA, DE 1", PARA INSTALACOES APARENTES (NBR 5410) | M | 20.62
39253 | ELETRODUTO/CONDULETE DE PVC RIGIDO, LISO, COR CINZA, DE 3/4", PARA INSTALACOES APARENTES (NBR 5410) | M | 14.2
39246 | ELETRODUTO/DUTO PEAD FLEXIVEL PAREDE SIMPLES, CORRUGACAO HELICOIDAL, COR PRETA, SEM ROSCA, DE 1 1/2", PARA CABEAMENTO SUBTERRANEO (NBR 15715) | M | 5.19
39247 | ELETRODUTO/DUTO PEAD FLEXIVEL PAREDE SIMPLES, CORRUGACAO HELICOIDAL, COR PRETA, SEM ROSCA, DE 1 1/4", PARA CABEAMENTO SUBTERRANEO (NBR 15715) | M | 4.53
2446 | ELETRODUTO/DUTO PEAD FLEXIVEL PAREDE SIMPLES, CORRUGACAO HELICOIDAL, COR PRETA, SEM ROSCA, DE 2", PARA CABEAMENTO SUBTERRANEO (NBR 15715) | M | 7.46
2442 | ELETRODUTO/DUTO PEAD FLEXIVEL PAREDE SIMPLES, CORRUGACAO HELICOIDAL, COR PRETA, SEM ROSCA, DE 3", PARA CABEAMENTO SUBTERRANEO (NBR 15715) | M | 10.45
39248 | ELETRODUTO/DUTO PEAD FLEXIVEL PAREDE SIMPLES, CORRUGACAO HELICOIDAL, COR PRETA, SEM ROSCA, DE 4", PARA CABEAMENTO SUBTERRANEO (NBR 15715) | M | 14.56
2438 | ELETROTECNICO (HORISTA) | H | 24.93
40922 | ELETROTECNICO (MENSALISTA) | MES | 4386.4
36486 | ELEVADOR DE CARGA A CABO, CABINE SEMI FECHADA 2,0 X 1,5 X 2,0 M, CAPACIDADE DE CARGA 1000 KG, TORRE 2,38 X 2,21 X 15 M, GUINCHO DE EMBREAGEM, FREIO DE SEGURANCA, LIMITADOR DE VELOCIDADE E CANCELA | UN | 68658.1
37777 | ELEVADOR DE CREMALHEIRA CABINE FECHADA 1,5 X 2,5 X 2,35 M (UMA POR TORRE), CAPACIDADE DE CARGA 1200 KG (15 PESSOAS), TORRE 24 M (16 MODULOS), FREIO DE SEGURANCA, LIMITADOR DE CARGA | UN | 323241.03
12624 | EMENDA PARA CALHA PLUVIAL, PVC, DIAMETRO ENTRE 119 E 170 MM, PARA DRENAGEM PREDIAL | UN | 13.62
517 | EMULSAO ASFALTICA ANIONICA | L | 6.19
41904 | EMULSAO ASFALTICA CATIONICA RL-1C PARA USO EM PAVIMENTACAO ASFALTICA (COLETADO CAIXA NA ANP ACRESCIDO DE ICMS) | T | 4102.97
41903 | EMULSAO ASFALTICA CATIONICA RR-2C PARA USO EM PAVIMENTACAO ASFALTICA (COLETADO CAIXA NA ANP ACRESCIDO DE ICMS) | KG | 4.26
37534 | EMULSAO EXPLOSIVA EM CARTUCHOS DE 1" X 12", DENSIDADE 1.15 G/CM3, INICIACAO ESPOLETA N. 8 / CORDEL | KG | 21.97
37535 | EMULSAO EXPLOSIVA EM CARTUCHOS DE 1" X 24", DENSIDADE 1.15 G/CM3, INICIACAO ESPOLETA N. 8 / CORDEL | KG | 21.97
37533 | EMULSAO EXPLOSIVA EM CARTUCHOS DE 1" X 8", DENSIDADE 1.15 G/CM3, INICIACAO ESPOLETA N. 8 / CORDEL | KG | 21.97
37537 | EMULSAO EXPLOSIVA EM CARTUCHOS DE 2 1/2" X 24", DENSIDADE 1.15 G/CM3, INICIACAO ESPOLETA N. 8 / CORDEL | KG | 16.63
37536 | EMULSAO EXPLOSIVA EM CARTUCHOS DE 2 1/4" X 24", DENSIDADE 1.15 G/CM3, INICIACAO ESPOLETA N. 8 / CORDEL | KG | 16.63
37532 | EMULSAO EXPLOSIVA EM CARTUCHOS DE 2" X 24", DENSIDADE 1.15 G/CM3, INICIACAO ESPOLETA N. 8 / CORDEL | KG | 16.63
2696 | ENCANADOR OU BOMBEIRO HIDRAULICO (HORISTA) | H | 17.89
40928 | ENCANADOR OU BOMBEIRO HIDRAULICO (MENSALISTA) | MES | 3147.29
4083 | ENCARREGADO GERAL DE OBRAS (HORISTA) | H | 34.57
40818 | ENCARREGADO GERAL DE OBRAS (MENSALISTA) | MES | 6078.44
43146 | ENDURECEDOR MINERAL DE BASE CIMENTICIA PARA PISO DE CONCRETO | KG | 8.17
2705 | ENERGIA ELETRICA ATE 2000 KWH INDUSTRIAL, SEM DEMANDA | KWH | 0.74
14250 | ENERGIA ELETRICA COMERCIAL, BAIXA TENSAO, RELATIVA AO CONSUMO DE ATE 100 KWH, INCLUINDO ICMS, PIS/PASEP E COFINS | KWH | 0.76
11683 | ENGATE / RABICHO FLEXIVEL INOX 1/2 " X 30 CM | UN | 39.26
11684 | ENGATE / RABICHO FLEXIVEL INOX 1/2 " X 40 CM | UN | 42.97
6141 | ENGATE/RABICHO FLEXIVEL PLASTICO (PVC OU ABS) BRANCO 1/2 " X 30 CM | UN | 4
11681 | ENGATE/RABICHO FLEXIVEL PLASTICO (PVC OU ABS) BRANCO 1/2 " X 40 CM | UN | 7.52
2706 | ENGENHEIRO CIVIL DE OBRA JUNIOR | H | 95.86
40811 | ENGENHEIRO CIVIL DE OBRA JUNIOR (MENSALISTA) | MES | 16855.08
2707 | ENGENHEIRO CIVIL DE OBRA PLENO | H | 109.1
40813 | ENGENHEIRO CIVIL DE OBRA PLENO (MENSALISTA) | MES | 19184.56
2708 | ENGENHEIRO CIVIL DE OBRA SENIOR | H | 149.12
40814 | ENGENHEIRO CIVIL DE OBRA SENIOR (MENSALISTA) | MES | 26224.76
34779 | ENGENHEIRO CIVIL JUNIOR | H | 97.24
40936 | ENGENHEIRO CIVIL JUNIOR (MENSALISTA) | MES | 17100.97
34780 | ENGENHEIRO CIVIL PLENO | H | 109.7
40937 | ENGENHEIRO CIVIL PLENO (MENSALISTA) | MES | 19293.27
34782 | ENGENHEIRO CIVIL SENIOR | H | 150.35
40938 | ENGENHEIRO CIVIL SENIOR (MENSALISTA) | MES | 26439.59
34783 | ENGENHEIRO ELETRICISTA | H | 101.85
40939 | ENGENHEIRO ELETRICISTA (MENSALISTA) | MES | 17912.66
34785 | ENGENHEIRO SANITARISTA | H | 98.55
40940 | ENGENHEIRO SANITARISTA (MENSALISTA) | MES | 17330.84
38403 | ENXADA ESTREITA *25 X 23* CM COM CABO | UN | 57.59
43482 | EPI - FAMILIA ALMOXARIFE - HORISTA (ENCARGOS COMPLEMENTARES - COLETADO CAIXA) | H | 0.69
43494 | EPI - FAMILIA ALMOXARIFE - MENSALISTA (ENCARGOS COMPLEMENTARES - COLETADO CAIXA) | MES | 130.43
43483 | EPI - FAMILIA CARPINTEIRO DE FORMAS - HORISTA (ENCARGOS COMPLEMENTARES - COLETADO CAIXA) | H | 1.26
43495 | EPI - FAMILIA CARPINTEIRO DE FORMAS - MENSALISTA (ENCARGOS COMPLEMENTARES - COLETADO CAIXA) | MES | 238.17
43484 | EPI - FAMILIA ELETRICISTA - HORISTA (ENCARGOS COMPLEMENTARES - COLETADO CAIXA) | H | 1.07
43496 | EPI - FAMILIA ELETRICISTA - MENSALISTA (ENCARGOS COMPLEMENTARES - COLETADO CAIXA) | MES | 201.65
43485 | EPI - FAMILIA ENCANADOR - HORISTA (ENCARGOS COMPLEMENTARES - COLETADO CAIXA) | H | 0.94
43497 | EPI - FAMILIA ENCANADOR - MENSALISTA (ENCARGOS COMPLEMENTARES - COLETADO CAIXA) | MES | 177.43
43487 | EPI - FAMILIA ENCARREGADO GERAL - HORISTA (ENCARGOS COMPLEMENTARES - COLETADO CAIXA) | H | 1.08
43499 | EPI - FAMILIA ENCARREGADO GERAL - MENSALISTA (ENCARGOS COMPLEMENTARES - COLETADO CAIXA) | MES | 202.94
43486 | EPI - FAMILIA ENGENHEIRO CIVIL - HORISTA (ENCARGOS COMPLEMENTARES - COLETADO CAIXA) | H | 0.66
43498 | EPI - FAMILIA ENGENHEIRO CIVIL - MENSALISTA (ENCARGOS COMPLEMENTARES - COLETADO CAIXA) | MES | 123.54
43488 | EPI - FAMILIA OPERADOR ESCAVADEIRA - HORISTA (ENCARGOS COMPLEMENTARES - COLETADO CAIXA) | H | 0.76
43500 | EPI - FAMILIA OPERADOR ESCAVADEIRA - MENSALISTA (ENCARGOS COMPLEMENTARES - COLETADO CAIXA) | MES | 143.59
43489 | EPI - FAMILIA PEDREIRO - HORISTA (ENCARGOS COMPLEMENTARES - COLETADO CAIXA) | H | 1.09
43501 | EPI - FAMILIA PEDREIRO - MENSALISTA (ENCARGOS COMPLEMENTARES - COLETADO CAIXA) | MES | 204.95
43490 | EPI - FAMILIA PINTOR - HORISTA (ENCARGOS COMPLEMENTARES - COLETADO CAIXA) | H | 1.5
43502 | EPI - FAMILIA PINTOR - MENSALISTA (ENCARGOS COMPLEMENTARES - COLETADO CAIXA) | MES | 283.15
43491 | EPI - FAMILIA SERVENTE - HORISTA (ENCARGOS COMPLEMENTARES - COLETADO CAIXA) | H | 1.15
43503 | EPI - FAMILIA SERVENTE - MENSALISTA (ENCARGOS COMPLEMENTARES - COLETADO CAIXA) | MES | 216.6
43492 | EPI - FAMILIA SOLDADOR - HORISTA (ENCARGOS COMPLEMENTARES - COLETADO CAIXA) | H | 1.58
43504 | EPI - FAMILIA SOLDADOR - MENSALISTA (ENCARGOS COMPLEMENTARES - COLETADO CAIXA) | MES | 297.7
43493 | EPI - FAMILIA TOPOGRAFO - HORISTA (ENCARGOS COMPLEMENTARES - COLETADO CAIXA) | H | 0.62
43505 | EPI - FAMILIA TOPOGRAFO - MENSALISTA (ENCARGOS COMPLEMENTARES - COLETADO CAIXA) | MES | 117.12
37774 | EQUIPAMENTO DE LIMPEZA COMBINADO (VACUO/ALTA PRESSAO) 95% VACUO, TANQUE 7000 L, BOMBA 140 KGF/CM2 66 L/MIN COM MOTOR INDEPENDENTE A DIESEL DE 60 CV (INCLUI MONTAGEM, NAO INCLUI CAMINHAO) | UN | 469340.86
38630 | EQUIPAMENTO PARA DEMARCACAO DE FAIXAS DE TRAFEGO A FRIO, A SER MONTADO SOBRE CAMINHAO DE PBT MINIMO DE 9 T E DISTANCIA MINIMA ENTRE EIXOS DE 4,3 M, CAPACIDADE PARA 800 L DE TINTA (INCLUI MONTAGEM, NAO INCLUI CAMINHAO) | UN | 1381640.62
38629 | EQUIPAMENTO PARA DEMARCACAO DE FAIXAS DE TRAFEGO A QUENTE, A SER MONTADO SOBRE CAMINHAO DE PBT MINIMO DE 17 T E DISTANCIA MINIMA ENTRE EIXOS DE 5,2 M, CAPACIDADE PARA 1.000 KG DE MATERIAL TERMOPLASTICO (INCLUI MONTAGEM, NAO INCLUI CAMINHAO E NEM COMPRESSOR DE AR) | UN | 2056640.62
38476 | ESCADA DUPLA DE ABRIR EM ALUMINIO, MODELO PINTOR, 8 DEGRAUS | UN | 432.82
38477 | ESCADA EXTENSIVEL EM ALUMINIO COM 6,00 M ESTENDIDA | UN | 1225.76
40635 | ESCAVADEIRA HIDRAULICA SOBRE ESTEIRA, COM GARRA GIRATORIA DE MANDIBULAS, PESO OPERACIONAL ENTRE 22,00 E 25,50 TON, POTENCIA LIQUIDA ENTRE 150 E 160 HP | UN | 1096315.55
36483 | ESCAVADEIRA HIDRAULICA SOBRE ESTEIRAS CACAMBA 0,40 A 1,20 M3, PESO OPERACIONAL 21,19 T, POTENCIA LIQUIDA 173 HP | UN | 993437.5
14525 | ESCAVADEIRA HIDRAULICA SOBRE ESTEIRAS COM CACAMBA DE 1,20 M3, PESO OPERACIONAL 21 T, POTENCIA BRUTA 155 HP | UN | 1040187.5
36482 | ESCAVADEIRA HIDRAULICA SOBRE ESTEIRAS, CACAMBA 0,80 M3, PESO OPERACIONAL 17,8 T, POTENCIA LIQUIDA 110 HP | UN | 892105.65
36408 | ESCAVADEIRA HIDRAULICA SOBRE ESTEIRAS, CACAMBA 0,4 A 1,70 M3, PESO OPERACIONAL 23,2 T, POTENCIA BRUTA 183 HP | UN | 1065900
2723 | ESCAVADEIRA HIDRAULICA SOBRE ESTEIRAS, CACAMBA 0,62M3, PESO OPERACIONAL 12,61T, POTENCIA LIQUIDA 95HP | UN | 818125
36481 | ESCAVADEIRA HIDRAULICA SOBRE ESTEIRAS, CACAMBA 0,80 A 1,30 M3, PESO OPERACIONAL 22,18 T, POTENCIA LIQUIDA 170 HP | UN | 975906.25
10685 | ESCAVADEIRA HIDRAULICA SOBRE ESTEIRAS, CACAMBA 0,80M3, PESO OPERACIONAL 17T, POTENCIA BRUTA 111HP | UN | 935000
40636 | ESCAVADEIRA HIDRAULICA SOBRE ESTEIRAS, CAPACIDADE DA CACAMBA ENTRE 1,20 E 1,50 M3, PESO OPERACIONAL ENTRE 20,00 E 22,00 TON, POTENCIA LIQUIDA ENTRE 150 E 155 HP, EQUIPADA COM CLAMSHELL | UN | 1055409.3
4111 | ESCORA PRE-MOLDADA EM CONCRETO, *10 X 10* CM, H = 2,30M | UN | 52.35
44538 | ESCOVA CIRCULAR EM ACO LATONADO, 6 X 1 " (DIAMETRO X ESPESSURA), FURO DE 1 1/4 ", FIO ONDULADO *0,30* MM | UN | 40.9
12 | ESCOVA DE ACO, COM CABO, *4 X 15* FILEIRAS DE CERDAS | UN | 10.68
37554 | ESGUICHO JATO REGULAVEL, TIPO ELKHART, ENGATE RAPIDO 1 1/2", PARA COMBATE A INCENDIO | UN | 223.13
37555 | ESGUICHO JATO REGULAVEL, TIPO ELKHART, ENGATE RAPIDO 2 1/2", PARA COMBATE A INCENDIO | UN | 271.42
10902 | ESGUICHO TIPO JATO SOLIDO, EM LATAO, ENGATE RAPIDO 1 1/2" X 13 MM, PARA MANGUEIRA EM INSTALACAO PREDIAL COMBATE A INCENDIO | UN | 68.11
20965 | ESGUICHO TIPO JATO SOLIDO, EM LATAO, ENGATE RAPIDO 1 1/2" X 16 MM, PARA MANGUEIRA EM INSTALACAO PREDIAL COMBATE A INCENDIO | UN | 68.74
20966 | ESGUICHO TIPO JATO SOLIDO, EM LATAO, ENGATE RAPIDO 1 1/2" X 19 MM, PARA MANGUEIRA EM INSTALACAO PREDIAL COMBATE A INCENDIO | UN | 74.01
10903 | ESGUICHO TIPO JATO SOLIDO, EM LATAO, ENGATE RAPIDO 2 1/2" X 13 MM, PARA MANGUEIRA EM INSTALACAO PREDIAL COMBATE A INCENDIO | UN | 112.19
20967 | ESGUICHO TIPO JATO SOLIDO, EM LATAO, ENGATE RAPIDO 2 1/2" X 16 MM, PARA MANGUEIRA EM INSTALACAO PREDIAL COMBATE A INCENDIO | UN | 112.19
20968 | ESGUICHO TIPO JATO SOLIDO, EM LATAO, ENGATE RAPIDO 2 1/2" X 19 MM, PARA MANGUEIRA EM INSTALACAO PREDIAL COMBATE A INCENDIO | UN | 123.04
11359 | ESMERILHADEIRA ANGULAR ELETRICA, DIAMETRO DO DISCO 7 '' (180 MM), ROTACAO 8500 RPM, POTENCIA 2400 W | UN | 875
39017 | ESPACADOR / DISTANCIADOR CIRCULAR COM ENTRADA LATERAL, EM PLASTICO, PARA VERGALHAO *4,2 A 12,5* MM, COBRIMENTO 20 MM | UN | 0.27
39315 | ESPACADOR / DISTANCIADOR TIPO GARRA DUPLA, EM PLASTICO, COBRIMENTO *20* MM, PARA FERRAGENS DE LAJES E FUNDO DE VIGAS | UN | 0.44
39016 | ESPACADOR / DISTANCIADOR TIPO PINO EM PLASTICO, PARA VERGALHAO ATE 10 MM, PARA APOIO DE ARMADURA | UN | 0.44
40432 | ESPACADOR / SEPARADOR DE BARRA , METALICO, TIPO CARAMBOLA, PARA TIRANTES, 25 X 84 MM | UN | 3.42
39481 | ESPACADOR OU DISTANCIADOR, EM PLASTICO, TIPO APOIO DE CORDOALHA (CARANGUEJO), PARA ARMADURA NEGATIVA E PROTENSAO, COBRIMENTO 50 MM | UN | 2.15
44919 | ESPACADOR/SEPARADOR /CENTRALIZADOR DE BARRA DE ACO, PLASTICO, DIAMETRO INTERNO ENTRE 25 A 32 MM, TIPO CARAMBOLA - CB, PARA TIRANTES E OUTROS SERVICOS(CHUMBADOR TIPO CARAMBOLA) | UN | 3.42
40433 | ESPACADOR/SEPARADOR DE CORDOALHA TIPO DISCO 12 FUROS DE 14 MM, PARA TIRANTES | UN | 1.9
20219 | ESPARGIDOR DE ASFALTO PRESSURIZADO, REBOCAVEL, TANQUE DE 2500 L, PNEUMATICO, COM MOTOR A GASOLINA 3,4HP | UN | 123000
36484 | ESPARGIDOR DE ASFALTO PRESSURIZADO, TANQUE 6 M3 COM ISOLACAO TERMICA, AQUECIDO COM 2 MACARICOS, COM BARRA ESPARGIDORA 3,60 M, A SER MONTADO SOBRE CAMINHAO | UN | 261106.6
38367 | ESPATULA DE ACO INOX COM CABO DE MADEIRA, LARGURA 8 CM | UN | 23.25
38368 | ESPATULA DE PLASTICO LISA, LARGURA 10 CM | UN | 7.86
38091 | ESPELHO / PLACA CEGA 4" X 2", PARA INSTALACAO DE TOMADAS E INTERRUPTORES | UN | 2.64
38095 | ESPELHO / PLACA CEGA 4" X 4", PARA INSTALACAO DE TOMADAS E INTERRUPTORES | UN | 5.58
38092 | ESPELHO / PLACA DE 1 POSTO 4" X 2", PARA INSTALACAO DE TOMADAS E INTERRUPTORES | UN | 2.5
38093 | ESPELHO / PLACA DE 2 POSTOS 4" X 2", PARA INSTALACAO DE TOMADAS E INTERRUPTORES | UN | 2.58
38096 | ESPELHO / PLACA DE 2 POSTOS 4" X 4", PARA INSTALACAO DE TOMADAS E INTERRUPTORES | UN | 6
38094 | ESPELHO / PLACA DE 3 POSTOS 4" X 2", PARA INSTALACAO DE TOMADAS E INTERRUPTORES | UN | 3.17
38097 | ESPELHO / PLACA DE 4 POSTOS 4" X 4", PARA INSTALACAO DE TOMADAS E INTERRUPTORES | UN | 6.43
38098 | ESPELHO / PLACA DE 6 POSTOS 4" X 4", PARA INSTALACAO DE TOMADAS E INTERRUPTORES | UN | 6.43
11186 | ESPELHO CRISTAL E = 4 MM | M2 | 577.69
11558 | ESPELHO, RETO OU CURVO, EM LATAO CROMADO, ESPESSURA ATE 6 MM, LARGURA *40*MM, ALTURA *180*MM - PARA FECHADURA DE EMBUTIR | PAR | 12.9
11557 | ESPELHO, RETO OU CURVO, EM LATAO CROMADO, ESPESSURA MINIMA 6 MM, LARGURA *43*MM, ALTURA *230*MM - PARA FECHADURA DE EMBUTIR | PAR | 32.66
2759 | ESPOLETA SIMPLES N 8. | UN | 10.43
38124 | ESPUMA EXPANSIVA DE POLIURETANO, APLICACAO MANUAL - 500 ML | UN | 35
38380 | ESQUADRO DE ACO 12 " (300 MM), CABO DE ALUMINIO | UN | 36.95
20059 | ESQUADRO INTERNO OU EXTERNO PARA CALHA PLUVIAL, PVC, DIAMETRO ENTRE 119 E 170 MM, PARA DRENAGEM PREDIAL | UN | 19.32
42429 | ESQUI TRIPLO, EM TUBO DE ACO CARBONO, PINTURA NO PROCESSO ELETROSTATICO - EQUIPAMENTO DE GINASTICA PARA ACADEMIA AO AR LIVRE / ACADEMIA DA TERCEIRA IDADE - ATI | UN | 5972.04
39616 | ESTABILIZADOR BIVOLT AUTOMATICO, 1000 VA | UN | 531.5
39618 | ESTABILIZADOR BIVOLT AUTOMATICO, 1500 VA | UN | 964.05
39619 | ESTABILIZADOR BIVOLT AUTOMATICO, 2000 VA | UN | 1320.36
39613 | ESTABILIZADOR BIVOLT AUTOMATICO, 300 VA | UN | 211.12
39614 | ESTABILIZADOR BIVOLT AUTOMATICO, 500 VA | UN | 308.01
38538 | ESTACA PRE-MOLDADA MACICA DE CONCRETO VIBRADO ARMADO, PARA CARGA DE 25 T, SECAO QUADRADA DE *16 X 16*, COM ANEL METALICO INCORPORADO A PECA (SOMENTE FORNECIMENTO) | M | 71.8
38539 | ESTACA PRE-MOLDADA MACICA DE CONCRETO VIBRADO ARMADO, PARA CARGA DE 50 T, SECAO QUADRADA, COM ANEL METALICO INCORPORADO A PECA (SOMENTE FORNECIMENTO) | M | 97.63
38540 | ESTACA PRE-MOLDADA VAZADA DE CONCRETO CENTRIFUGADO, PARA CARGA DE 100 T, SECAO CIRCULAR, COM ANEL METALICO INCORPORADO A PECA (SOMENTE FORNECIMENTO) | M | 250.22
38384 | ESTILETE DE METAL, LAMINA 18 MM | UN | 20.36
13 | ESTOPA | KG | 16.44
2762 | ESTOPIM SIMPLES | M | 13.03
21142 | ESTRIBO COM PARAFUSO EM CHAPA DE FERRO FUNDIDO DE 2" X 3/16" X 35 CM, SECAO "U", PARA MADEIRAMENTO DE TELHADO | UN | 43.84
4223 | ETANOL | L | 5.15
37372 | EXAMES - HORISTA (COLETADO CAIXA) | H | 0.81
40863 | EXAMES - MENSALISTA (COLETADO CAIXA) | MES | 152.35
38475 | EXTENSAO DE SOLDA 201 ACETILENO, E = *1,5 A 2,5* MM | UN | 39.07
38474 | EXTENSAO DE SOLDA 201 GLP, E = *2,5 A 4,0* MM | UN | 48.3
10886 | EXTINTOR DE INCENDIO PORTATIL COM CARGA DE AGUA PRESSURIZADA DE 10 L, CLASSE A | UN | 194.5
10888 | EXTINTOR DE INCENDIO PORTATIL COM CARGA DE GAS CARBONICO CO2 DE 4 KG, CLASSE BC | UN | 615.57
10889 | EXTINTOR DE INCENDIO PORTATIL COM CARGA DE GAS CARBONICO CO2 DE 6 KG, CLASSE BC | UN | 666.87
10890 | EXTINTOR DE INCENDIO PORTATIL COM CARGA DE PO QUIMICO SECO (PQS) DE 12 KG, CLASSE BC | UN | 307.78
10891 | EXTINTOR DE INCENDIO PORTATIL COM CARGA DE PO QUIMICO SECO (PQS) DE 4 KG, CLASSE BC | UN | 188.09
10892 | EXTINTOR DE INCENDIO PORTATIL COM CARGA DE PO QUIMICO SECO (PQS) DE 6 KG, CLASSE BC | UN | 222.29
20977 | EXTINTOR DE INCENDIO PORTATIL COM CARGA DE PO QUIMICO SECO (PQS) DE 8 KG, CLASSE BC | UN | 265.03
3073 | EXTREMIDADE PVC PBA, BF, JE, DN 100/ DE 110 MM (NBR 10351) | UN | 244
3068 | EXTREMIDADE PVC PBA, BF, JE, DN 50 / DE 60 MM (NBR 10351) | UN | 48.78
3074 | EXTREMIDADE PVC PBA, BF, JE, DN 75/ DE 85 MM (NBR 10351) | UN | 154.04
3076 | EXTREMIDADE PVC PBA, PF, JE, DN 100 / DE 110 MM (NBR 10351) | UN | 200.6
3072 | EXTREMIDADE PVC PBA, PF, JE, DN 50/ DE 60 MM (NBR 10351) | UN | 50.53
3075 | EXTREMIDADE PVC PBA, PF, JE, DN 75 / DE 85 MM (NBR 10351) | UN | 126.76
10780 | EXTREMIDADE/TUBETE PARA HIDROMETRO PVC, COM ROSCA, CURTA, COM BUCHA LATAO, 1/2" | UN | 10.71
10781 | EXTREMIDADE/TUBETE PARA HIDROMETRO PVC, COM ROSCA, CURTA, COM BUCHA LATAO, 3/4" | UN | 17.19
20106 | EXTREMIDADE/TUBETE PARA HIDROMETRO PVC, COM ROSCA, CURTA, SEM BUCHA LATAO, 1/2" | UN | 5.66
20107 | EXTREMIDADE/TUBETE PARA HIDROMETRO PVC, COM ROSCA, CURTA, SEM BUCHA LATAO, 3/4" | UN | 6.49
20108 | EXTREMIDADE/TUBETE PARA HIDROMETRO PVC, COM ROSCA, LONGA, SEM BUCHA LATAO, 1/2" | UN | 8.57
20109 | EXTREMIDADE/TUBETE PARA HIDROMETRO PVC, COM ROSCA, LONGA, SEM BUCHA LATAO, 3/4" | UN | 10.71
43612 | FECHADRUA BICO DE PAPAGAIO PARA PORTA DE CORRER EXTERNA, EM ACO INOX COM ACABAMENTO CROMADO, MAQUINA COM 45 MM, INCLUINDO CHAVE TIPO CILINDRO | CJ | 78.19
43613 | FECHADRUA BICO DE PAPAGAIO PARA PORTA DE CORRER INTERNA, EM ACO INOX COM ACABAMENTO CROMADO, MAQUINA COM 45 MM, INCLUINDO CHAVE TIPO BIPARTIDA | CJ | 64.73
11480 | FECHADURA AUXILIAR DE SEGURANCA PARA PORTA EXTERNA, EM ACO INOX, BROCA DE 45 A 55 MM, LINGUETA COM 3 AVANCOS, INCLUINDO 2 CHAVES TIPO CILINDRO | CJ | 99.34
11469 | FECHADURA DE EMBUTIR PARA GAVETA E MOVEIS DE MADEIRA, EM ACO INOX COM ACABAMENTO CROMADO, COM ABAS LATERAIS, CILINDRO COM 22 MM DE DIAMETRO, INCLUINDO CHAVE COM PERFIL METALICO E CAPA ESCAMOTEAVEL | UN | 10.6
11468 | FECHADURA DE SOBREPOR PARA GAVETAS E ARMARIOS, EM ACO INOX COM ACABAMENTO CROMADO, COM CILINDRO DE APROX 20 MM | UN | 10.61
11484 | FECHADURA DE SOBREPOR PARA PORTAO, EM ACO INOX COM ACABAMENTO CROMADO, CAIXA DE 100 MM, INCLUINDO CHAVE TIPO CILINDRO | UN | 46.6
38155 | FECHADURA DE SOBREPOR PARA PORTAO, EM ACO INOX COM ACABAMENTO CROMADO, CAIXA DE 100 MM, INCLUINDO CHAVE TIPO TETRA | UN | 72.36
11467 | FECHADURA DE SOBREPOR TIPO CAIXAO, EM FERRO COM ACABAMENTO RESINADO, SEM MACANETA, SEM CILINDRO, INCLUINDO CHAVE TIPO SIMPLES | UN | 16.53
38153 | FECHADURA ESPELHO PARA PORTA DE BANHEIRO, EM ACO INOX (MAQUINA, TESTA E CONTRA-TESTA) E EM ZAMAC (MACANETA, LINGUETA E TRINCOS) COM ACABAMENTO CROMADO, MAQUINA DE 40 MM, INCLUINDO CHAVE TIPO TRANQUETA | CJ | 42.23
43607 | FECHADURA ESPELHO PARA PORTA DE BANHEIRO, EM ACO INOX (MAQUINA, TESTA E CONTRA-TESTA) E EM ZAMAC (MACANETA, LINGUETA E TRINCOS) COM ACABAMENTO CROMADO, MAQUINA DE 55 MM, INCLUINDO CHAVE TIPO TRANQUETA (CONJUNTO DE FECHADURAS) | CJ | 79.88
3080 | FECHADURA ESPELHO PARA PORTA EXTERNA, EM ACO INOX (MAQUINA, TESTA E CONTRA-TESTA) E EM ZAMAC (MACANETA, LINGUETA E TRINCOS) COM ACABAMENTO CROMADO, MAQUINA DE 40 MM, INCLUINDO CHAVE TIPO CILINDRO | CJ | 53.71
3081 | FECHADURA ESPELHO PARA PORTA EXTERNA, EM ACO INOX (MAQUINA, TESTA E CONTRA-TESTA) E EM ZAMAC (MACANETA, LINGUETA E TRINCOS) COM ACABAMENTO CROMADO, MAQUINA DE 55 MM, INCLUINDO CHAVE TIPO CILINDRO | CJ | 106.26
3090 | FECHADURA ESPELHO PARA PORTA INTERNA, EM ACO INOX (MAQUINA, TESTA E CONTRA-TESTA) E EM ZAMAC (MACANETA, LINGUETA E TRINCOS) COM ACABAMENTO CROMADO, MAQUINA DE 40 MM, INCLUINDO CHAVE TIPO INTERNA | CJ | 47.94
43611 | FECHADURA ESPELHO PARA PORTA INTERNA, EM ACO INOX (MAQUINA, TESTA E CONTRA-TESTA) E EM ZAMAC (MACANETA, LINGUETA E TRINCOS) COM ACABAMENTO CROMADO, MAQUINA DE 55 MM, INCLUINDO CHAVE TIPO INTERNA | CJ | 79.55
3103 | FECHADURA PARA PORTA PIVOTANTE DE VIDRO TEMPERADO, EM ACO INOX COM ACABAMENTO CROMADO, RECORTE PADRAO SANTA MARINA, COM CILINDRO EM LATAO, INCLUINDO CHAVE TIPO CILINDRO | UN | 39.75
3097 | FECHADURA ROSETA REDONDA PARA PORTA DE BANHEIRO, EM ACO INOX (MAQUINA, TESTA E CONTRA-TESTA) E EM ZAMAC (MACANETA, LINGUETA E TRINCOS) COM ACABAMENTO CROMADO, MAQUINA DE 40 MM, INCLUINDO CHAVE TIPO TRANQUETA | CJ | 60.13
3099 | FECHADURA ROSETA REDONDA PARA PORTA DE BANHEIRO, EM ACO INOX (MAQUINA, TESTA E CONTRA-TESTA) E EM ZAMAC (MACANETA, LINGUETA E TRINCOS) COM ACABAMENTO CROMADO, MAQUINA DE 55 MM, INCLUINDO CHAVE TIPO TRANQUETA | CJ | 96.29
38151 | FECHADURA ROSETA REDONDA PARA PORTA EXTERNA, EM ACO INOX (MAQUINA, TESTA E CONTRA-TESTA) E EM ZAMAC (MACANETA, LINGUETA E TRINCOS) COM ACABAMENTO CROMADO, MAQUINA DE 40 MM, INCLUINDO CHAVE TIPO CILINDRO | CJ | 69.81
38152 | FECHADURA ROSETA REDONDA PARA PORTA EXTERNA, EM ACO INOX (MAQUINA, TESTA E CONTRA-TESTA) E EM ZAMAC (MACANETA, LINGUETA E TRINCOS) COM ACABAMENTO CROMADO, MAQUINA DE 55 MM, INCLUINDO CHAVE TIPO CILINDRO | CJ | 112.61
43610 | FECHADURA ROSETA REDONDA PARA PORTA INTERNA, EM ACO INOX (MAQUINA, TESTA E CONTRA-TESTA) E EM ZAMAC (MACANETA, LINGUETA E TRINCOS) COM ACABAMENTO CROMADO, MAQUINA DE 40 MM, INCLUINDO CHAVE TIPO INTERNA (CONJUNTO DE FECHADURAS) | CJ | 59.67
3093 | FECHADURA ROSETA REDONDA PARA PORTA INTERNA, EM ACO INOX (MAQUINA, TESTA E CONTRA-TESTA) E EM ZAMAC (MACANETA, LINGUETA E TRINCOS) COM ACABAMENTO CROMADO, MAQUINA DE 55 MM, INCLUINDO CHAVE TIPO INTERNA | CJ | 96.29
38165 | FECHO / FECHADURA COM PUXADOR CONCHA, COM TRANCA TIPO TRAVA, PARA JANELA / PORTA DE CORRER (INCLUI TESTA, FECHADURA, PUXADOR) - COMPLETA | CJ | 62.07
38177 | FECHO / TRINCO TIPO AVIAO, EM ZAMAC CROMADO, *60* MM, PARA JANELAS - INCLUI PARAFUSOS | UN | 18.44
11458 | FECHO DE SEGURANCA, TIPO BATOM, EM LATAO / ZAMAC, CROMADO, PARA PORTAS E JANELAS - INCLUI PARAFUSOS | UN | 22.02
3108 | FECHO QUEBRA UNHA, EM LATAO COM ACABAMENTO CROMADO, DE EMBUTIR, COM COMANDO ALAVANCA, ALTURA DE DE 22 CM, LARGURA MINIMA DE 1,90 CM E ESPESSURA MINIMA DE 1,90 MM, PARA PORTAS E JANELAS (INCLUI PARAFUSOS) | UN | 93.61
3105 | FECHO QUEBRA UNHA, EM LATAO COM ACABAMENTO CROMADO, DE EMBUTIR, COM COMANDO ALAVANCA, ALTURA DE DE 40 CM, LARGURA MINIMA DE 1,90 CM E ESPESSURA MINIMA DE 1,90 MM, PARA PORTAS E JANELAS (INCLUI PARAFUSOS) | UN | 122.44
38178 | FECHO QUEBRA UNHA, EM LATAO COM ACABAMENTO CROMADO, DE EMBUTIR, COM COMANDO DESLIZANTE, ALTURA DE 12 CM, LARGURA MINIMA DE 1,90 CM E ESPESSURA MINIMA DE 1,90 MM | UN | 20.29
43575 | FECHO QUEBRA UNHA, EM LATAO COM ACABAMENTO CROMADO, DE EMBUTIR, COM COMANDO DESLIZANTE, ALTURA DE 22 CM, LARGURA MINIMA DE 1,90 CM E ESPESSURA MINIMA DE 1,90 MM | UN | 43.97
43577 | FECHO QUEBRA UNHA, EM LATAO COM ACABAMENTO CROMADO, DE EMBUTIR, COM COMANDO DESLIZANTE, ALTURA DE 40 CM, LARGURA MINIMA DE 1,90 CM E ESPESSURA MINIMA DE 1,90 MM | UN | 76.45
43458 | FERRAMENTAS - FAMILIA ALMOXARIFE - HORISTA (ENCARGOS COMPLEMENTARES - COLETADO CAIXA) | H | 0.05
43470 | FERRAMENTAS - FAMILIA ALMOXARIFE - MENSALISTA (ENCARGOS COMPLEMENTARES - COLETADO CAIXA) | MES | 9.21
43459 | FERRAMENTAS - FAMILIA CARPINTEIRO DE FORMAS - HORISTA (ENCARGOS COMPLEMENTARES - COLETADO CAIXA) | H | 0.45
43471 | FERRAMENTAS - FAMILIA CARPINTEIRO DE FORMAS - MENSALISTA (ENCARGOS COMPLEMENTARES - COLETADO CAIXA) | MES | 84.46
43460 | FERRAMENTAS - FAMILIA ELETRICISTA - HORISTA (ENCARGOS COMPLEMENTARES - COLETADO CAIXA) | H | 0.78
43472 | FERRAMENTAS - FAMILIA ELETRICISTA - MENSALISTA (ENCARGOS COMPLEMENTARES - COLETADO CAIXA) | MES | 147.23
43461 | FERRAMENTAS - FAMILIA ENCANADOR - HORISTA (ENCARGOS COMPLEMENTARES - COLETADO CAIXA) | H | 0.32
43473 | FERRAMENTAS - FAMILIA ENCANADOR - MENSALISTA (ENCARGOS COMPLEMENTARES - COLETADO CAIXA) | MES | 60.93
43463 | FERRAMENTAS - FAMILIA ENCARREGADO GERAL - HORISTA (ENCARGOS COMPLEMENTARES - COLETADO CAIXA) | H | 0.1
43475 | FERRAMENTAS - FAMILIA ENCARREGADO GERAL - MENSALISTA (ENCARGOS COMPLEMENTARES - COLETADO CAIXA) | MES | 18.58
43462 | FERRAMENTAS - FAMILIA ENGENHEIRO CIVIL - HORISTA (ENCARGOS COMPLEMENTARES - COLETADO CAIXA) | H | 0.01
43474 | FERRAMENTAS - FAMILIA ENGENHEIRO CIVIL - MENSALISTA (ENCARGOS COMPLEMENTARES - COLETADO CAIXA) | MES | 1.9
43464 | FERRAMENTAS - FAMILIA OPERADOR ESCAVADEIRA - HORISTA (ENCARGOS COMPLEMENTARES - COLETADO CAIXA) | H | 0.01
43476 | FERRAMENTAS - FAMILIA OPERADOR ESCAVADEIRA - MENSALISTA (ENCARGOS COMPLEMENTARES - COLETADO CAIXA) | MES | 0.01
43465 | FERRAMENTAS - FAMILIA PEDREIRO - HORISTA (ENCARGOS COMPLEMENTARES - COLETADO CAIXA) | H | 0.74
43477 | FERRAMENTAS - FAMILIA PEDREIRO - MENSALISTA (ENCARGOS COMPLEMENTARES - COLETADO CAIXA) | MES | 139.44
43466 | FERRAMENTAS - FAMILIA PINTOR - HORISTA (ENCARGOS COMPLEMENTARES - COLETADO CAIXA) | H | 1.48
43478 | FERRAMENTAS - FAMILIA PINTOR - MENSALISTA (ENCARGOS COMPLEMENTARES - COLETADO CAIXA) | MES | 279.09
43467 | FERRAMENTAS - FAMILIA SERVENTE - HORISTA (ENCARGOS COMPLEMENTARES - COLETADO CAIXA) | H | 0.56
43479 | FERRAMENTAS - FAMILIA SERVENTE - MENSALISTA (ENCARGOS COMPLEMENTARES - COLETADO CAIXA) | MES | 106.33
43468 | FERRAMENTAS - FAMILIA SOLDADOR - HORISTA (ENCARGOS COMPLEMENTARES - COLETADO CAIXA) | H | 1.07
43480 | FERRAMENTAS - FAMILIA SOLDADOR - MENSALISTA (ENCARGOS COMPLEMENTARES - COLETADO CAIXA) | MES | 201.56
43469 | FERRAMENTAS - FAMILIA TOPOGRAFO - HORISTA (ENCARGOS COMPLEMENTARES - COLETADO CAIXA) | H | 0.07
43481 | FERRAMENTAS - FAMILIA TOPOGRAFO - MENSALISTA (ENCARGOS COMPLEMENTARES - COLETADO CAIXA) | MES | 13.21
3119 | FERROLHO COM FECHO / TRINCO REDONDO, EM ACO GALVANIZADO / ZINCADO, DE SOBREPOR, COM COMPRIMENTO DE 2" E ESPESSURA MINIMA DA CHAPA DE 0,90 MM, PARA PORTAS E JANELAS | UN | 2.38
3122 | FERROLHO COM FECHO / TRINCO REDONDO, EM ACO GALVANIZADO / ZINCADO, DE SOBREPOR, COM COMPRIMENTO DE 3" A 4" E ESPESSURA MINIMA DA CHAPA DE 0,90 MM | UN | 4.85
3121 | FERROLHO COM FECHO / TRINCO REDONDO, EM ACO GALVANIZADO / ZINCADO, DE SOBREPOR, COM COMPRIMENTO DE 5" E ESPESSURA MINIMA DA CHAPA DE 0,90 MM | UN | 5.5
3120 | FERROLHO COM FECHO / TRINCO REDONDO, EM ACO GALVANIZADO / ZINCADO, DE SOBREPOR, COM COMPRIMENTO DE 6" E ESPESSURA MINIMA DA CHAPA DE 1,50 MM | UN | 10.42
11455 | FERROLHO COM FECHO / TRINCO REDONDO, EM ACO GALVANIZADO / ZINCADO, DE SOBREPOR, COM COMPRIMENTO DE 8" E ESPESSURA MINIMA DA CHAPA DE 1,50 MM | UN | 15.07
11456 | FERROLHO COM FECHO /TRINCO REDONDO, EM ACO GALVANIZADO / ZINCADO, DE SOBREPOR, COM COMPRIMENTO DE 10" A 12" E ESPESSURA MINIMA DA CHAPA DE 1,50 MM | UN | 18.02
3107 | FERROLHO COM FECHO CHATO E PORTA CADEADO , EM ACO GALVANIZADO / ZINCADO, DE SOBREPOR, COM COMPRIMENTO DE 3" A 4", CHAPA COM ESPESSURA MINIMA DE 0,90 MM E LARGURA MINIMA DE 3,20 CM (FECHO SIMPLES / LEVE) (INCLUI PARAFUSOS) | UN | 7.6
43583 | FERROLHO COM FECHO CHATO E PORTA CADEADO , EM ACO GALVANIZADO / ZINCADO, DE SOBREPOR, COM COMPRIMENTO DE 3" A 4", CHAPA COM ESPESSURA MINIMA DE 1,70 MM E LARGURA MINIMA DE 5,00 CM (FECHO REFORCADO) | UN | 8.57
43586 | FERROLHO COM FECHO CHATO E PORTA CADEADO , EM ACO GALVANIZADO / ZINCADO, DE SOBREPOR, COM COMPRIMENTO DE 5", CHAPA COM ESPESSURA MINIMA DE 0,90 MM E LARGURA MINIMA DE 3,20 CM (FECHO SIMPLES) | UN | 8.78
11461 | FERROLHO COM FECHO CHATO E PORTA CADEADO , EM ACO GALVANIZADO / ZINCADO, DE SOBREPOR, COM COMPRIMENTO DE 5", CHAPA COM ESPESSURA MINIMA DE 1,70 MM E LARGURA MINIMA DE 5,00 CM (FECHO REFORCADO) | UN | 9.57
43587 | FERROLHO COM FECHO CHATO E PORTA CADEADO , EM ACO GALVANIZADO / ZINCADO, DE SOBREPOR, COM COMPRIMENTO DE 6", CHAPA COM ESPESSURA MINIMA DE 0,90 MM E LARGURA MINIMA DE 3,80 CM (FECHO SIMPLES) | UN | 11.04
3106 | FERROLHO COM FECHO CHATO E PORTA CADEADO , EM ACO GALVANIZADO / ZINCADO, DE SOBREPOR, COM COMPRIMENTO DE 6", CHAPA COM ESPESSURA MINIMA DE 1,70 MM E LARGURA /MINIMA DE 5,00 CM (FECHO REFORCADO) (INCLUI PARAFUSOS) | UN | 14.01
44539 | FERTILIZANTE NPK - 10:10:10 | KG | 3.71
3123 | FERTILIZANTE NPK - 4: 14: 8 | KG | 3.46
38125 | FERTILIZANTE ORGANICO COMPOSTO, CLASSE A | KG | 1.23
39014 | FIBRA DE ACO PARA REFORCO DO CONCRETO, SOLTA, TIPO A-I, FATOR DE FORMA *50* L / D, COMPRIMENTO DE *30* MM E RESISTENCIA A TRACAO DO ACO MAIOR 1000 MPA | KG | 11.17
39365 | FILTRO ANAEROBIO, EM POLIETILENO DE ALTA DENSIDADE (PEAD), CAPACIDADE *1100* LITROS (NBR 13969) | UN | 1289.16
39366 | FILTRO ANAEROBIO, EM POLIETILENO DE ALTA DENSIDADE (PEAD), CAPACIDADE *2800* LITROS (NBR 13969) | UN | 3300.79
39367 | FILTRO ANAEROBIO, EM POLIETILENO DE ALTA DENSIDADE (PEAD), CAPACIDADE *5000* LITROS (NBR 13969) | UN | 4511.58
37394 | FINCAPINO CURTO CALIBRE 22, CARGA MEDIA POTENCIA 5 (PARA FERRAMENTA DE ACAO DIRETA) COR VERMELHA | CENTO | 42.47
14146 | FINCAPINO LONGO CALIBRE 22, CARGA FORTE POTENCIA 7 (PARA FERRAMENTA DE ACAO DIRETA), COR AMARELA | CENTO | 68.3
38134 | FIO COBRE NU DE 150 A 500 MM2, PARA TENSOES DE ATE 600 V | KG | 105.08
38132 | FIO COBRE NU DE 16 A 35 MM2, PARA TENSOES DE ATE 600 V | KG | 107.18
38133 | FIO COBRE NU DE 50 A 120 MM2, PARA TENSOES DE ATE 600 V | KG | 103.67
938 | FIO DE COBRE, SOLIDO, CLASSE 1, ISOLACAO EM PVC/A, ANTICHAMA BWF-B, 450/750V, SECAO NOMINAL 1,5 MM2 | M | 1.44
937 | FIO DE COBRE, SOLIDO, CLASSE 1, ISOLACAO EM PVC/A, ANTICHAMA BWF-B, 450/750V, SECAO NOMINAL 10 MM2 | M | 8.89
939 | FIO DE COBRE, SOLIDO, CLASSE 1, ISOLACAO EM PVC/A, ANTICHAMA BWF-B, 450/750V, SECAO NOMINAL 2,5 MM2 | M | 2.3
944 | FIO DE COBRE, SOLIDO, CLASSE 1, ISOLACAO EM PVC/A, ANTICHAMA BWF-B, 450/750V, SECAO NOMINAL 4 MM2 | M | 3.93
940 | FIO DE COBRE, SOLIDO, CLASSE 1, ISOLACAO EM PVC/A, ANTICHAMA BWF-B, 450/750V, SECAO NOMINAL 6 MM2 | M | 5.43
44397 | FITA / CINTA AUTOADESIVA ELASTOMERICA PARA VEDACAO, L= 50 MM, E = 3 MM | M | 4
406 | FITA ACO INOX PARA CINTAR POSTE, L = 19 MM, E = 0,5 MM (ROLO DE 30M) | UN | 85.11
42529 | FITA ADESIVA ALUMINIZADA, PARA INSTALACAO DE MANTAS DE SUBCOBERTURA, L = *5* CM | M | 1.24
39634 | FITA ADESIVA ANTICORROSIVA DE PVC FLEXIVEL, COR PRETA, PARA PROTECAO TUBULACAO, 50 MM X 30 M (L X C), E= *0,25* MM | M | 6.82
39701 | FITA ADESIVA ASFALTICA ALUMINIZADA MULTIUSO, L = 10 CM, ROLO DE 10 M | UN | 116.34
12815 | FITA CREPE ROLO DE 25 MM X 50 M | UN | 8.96
407 | FITA DE ALUMINIO PARA PROTECAO DO CONDUTOR LARGURA 10 MM | KG | 56.38
39431 | FITA DE PAPEL MICROPERFURADO, 50 X 150 MM, PARA TRATAMENTO DE JUNTAS DE CHAPA DE GESSO PARA DRYWALL | M | 0.31
39432 | FITA DE PAPEL REFORCADA COM LAMINA DE METAL PARA REFORCO DE CANTOS DE CHAPA DE GESSO PARA DRYWALL | M | 2.74
20111 | FITA ISOLANTE ADESIVA ANTICHAMA, USO ATE 750 V, EM ROLO DE 19 MM X 20 M | UN | 11.88
21127 | FITA ISOLANTE ADESIVA ANTICHAMA, USO ATE 750 V, EM ROLO DE 19 MM X 5 M | UN | 4.49
404 | FITA ISOLANTE DE BORRACHA AUTOFUSAO, USO ATE 69 KV (ALTA TENSAO) | M | 1.62
14151 | FITA METALICA GRAVADA, L = 17 MM, ROLO DE 25 M, CARGA RECOMENDADA = *120* KGF | UN | 49.09
14153 | FITA METALICA PERFURADA, L = *18* MM, ROLO DE 30 M, CARGA RECOMENDADA = *30* KGF | UN | 55.49
14152 | FITA METALICA PERFURADA, L = 17 MM, ROLO DE 30 M, CARGA RECOMENDADA = *19* KGF | UN | 42.6
14154 | FITA METALICA PERFURADA, L = 25 MM, ROLO DE 30 M, CARGA RECOMENDADA = *222,5* KGF | UN | 149.1
3146 | FITA VEDA ROSCA EM ROLOS DE 18 MM X 10 M (L X C) | UN | 3.5
3143 | FITA VEDA ROSCA EM ROLOS DE 18 MM X 25 M (L X C) | UN | 7.96
3148 | FITA VEDA ROSCA EM ROLOS DE 18 MM X 50 M (L X C) | UN | 12.9
4310 | FIXADOR DE ABA AUTOTRAVANTE PARA TELHA DE FIBROCIMENTO, TIPO CANALETE 90 OU KALHETAO | UN | 4.19
4311 | FIXADOR DE ABA SIMPLES PARA TELHA DE FIBROCIMENTO, TIPO CANALETA 49 OU KALHETA | UN | 2.95
4312 | FIXADOR DE ABA SIMPLES PARA TELHA DE FIBROCIMENTO, TIPO CANALETA 90 OU KALHETAO | UN | 4.13
13261 | FLANELA *30 X 40* CM | UN | 2.53
3255 | FLANGE PVC, ROSCAVEL SEXTAVADO SEM FUROS 3/4" | UN | 13.66
3254 | FLANGE PVC, ROSCAVEL, SEXTAVADO, SEM FUROS 3" | UN | 221.79
3259 | FLANGE PVC, ROSCAVEL, SEXTAVADO, SEM FUROS, 1 1/2" | UN | 26.65
3258 | FLANGE PVC, ROSCAVEL, SEXTAVADO, SEM FUROS, 1 1/4" | UN | 16.1
3251 | FLANGE PVC, ROSCAVEL, SEXTAVADO, SEM FUROS, 1/2" | UN | 9.49
3256 | FLANGE PVC, ROSCAVEL, SEXTAVADO, SEM FUROS, 1" | UN | 17.98
3261 | FLANGE PVC, ROSCAVEL, SEXTAVADO, SEM FUROS, 2 1/2" | UN | 196.14
3260 | FLANGE PVC, ROSCAVEL, SEXTAVADO, SEM FUROS, 2" | UN | 33.7
3272 | FLANGE SEXTAVADO DE FERRO GALVANIZADO, COM ROSCA BSP, DE 1 1/2" | UN | 55.43
3265 | FLANGE SEXTAVADO DE FERRO GALVANIZADO, COM ROSCA BSP, DE 1 1/4" | UN | 44.04
3262 | FLANGE SEXTAVADO DE FERRO GALVANIZADO, COM ROSCA BSP, DE 1/2" | UN | 19.28
3264 | FLANGE SEXTAVADO DE FERRO GALVANIZADO, COM ROSCA BSP, DE 1" | UN | 31.67
3267 | FLANGE SEXTAVADO DE FERRO GALVANIZADO, COM ROSCA BSP, DE 2 1/2" | UN | 103.43
3266 | FLANGE SEXTAVADO DE FERRO GALVANIZADO, COM ROSCA BSP, DE 2" | UN | 65.8
3263 | FLANGE SEXTAVADO DE FERRO GALVANIZADO, COM ROSCA BSP, DE 3/4" | UN | 26.33
3268 | FLANGE SEXTAVADO DE FERRO GALVANIZADO, COM ROSCA BSP, DE 3" | UN | 139.84
3271 | FLANGE SEXTAVADO DE FERRO GALVANIZADO, COM ROSCA BSP, DE 4" | UN | 206.74
3270 | FLANGE SEXTAVADO DE FERRO GALVANIZADO, COM ROSCA BSP, DE 6" | UN | 347.34
3275 | FORRO COMPOSTO POR PAINEIS DE LA DE VIDRO, REVESTIDOS EM PVC MICROPERFURADO, DE *1250 X 625* MM, ESPESSURA 15 MM (COM COLOCACAO) | M2 | 115.81
39512 | FORRO DE FIBRA MINERAL EM PLACAS DE 1250 X 625 MM, E = 15 MM, BORDA RETA, COM PINTURA ANTIMOFO, APOIADO EM PERFIL DE ACO GALVANIZADO COM 24 MM DE BASE - INSTALADO | M2 | 122.65
39511 | FORRO DE FIBRA MINERAL EM PLACAS DE 625 X 625 MM, E = 15 MM, BORDA RETA, COM PINTURA ANTIMOFO, APOIADO EM PERFIL DE ACO GALVANIZADO COM 24 MM DE BASE - INSTALADO | M2 | 133.78
39513 | FORRO DE FIBRA MINERAL EM PLACAS DE 625 X 625 MM, E = 15/16 MM, BORDA REBAIXADA, COM PINTURA ANTIMOFO, APOIADO EM PERFIL DE ACO GALVANIZADO COM 24 MM DE BASE - INSTALADO | M2 | 143.49
3286 | FORRO DE MADEIRA CEDRINHO OU EQUIVALENTE DA REGIAO, ENCAIXE MACHO/FEMEA COM FRISO, *10 X 1* CM (SEM COLOCACAO) | M2 | 80.73
3287 | FORRO DE MADEIRA CUMARU/IPE CHAMPANHE OU EQUIVALENTE DA REGIAO, ENCAIXE MACHO/FEMEA COM FRISO, *10 X 1* CM (SEM COLOCACAO) | M2 | 122
3283 | FORRO DE MADEIRA PINUS OU EQUIVALENTE DA REGIAO, ENCAIXE MACHO/FEMEA COM FRISO, *10 X 1* CM (SEM COLOCACAO) | M2 | 25.62
11587 | FORRO DE PVC LISO, BRANCO, REGUA DE 10 CM, ESPESSURA DE 8 MM A 10 MM (COM COLOCACAO / SEM ESTRUTURA METALICA) | M2 | 79.41
36225 | FORRO DE PVC LISO, BRANCO, REGUA DE 20 CM, ESPESSURA DE 8 MM A 10 MM, COMPRIMENTO 6 M (SEM COLOCACAO) | M2 | 32.26
36230 | FORRO DE PVC, FRISADO, BRANCO, REGUA DE 10 CM, ESPESSURA DE 8 MM A 10 MM E COMPRIMENTO 6 M (SEM COLOCACAO) | M2 | 23.7
36238 | FORRO DE PVC, FRISADO, BRANCO, REGUA DE 20 CM, ESPESSURA DE 8 MM A 10 MM E COMPRIMENTO 6 M (SEM COLOCACAO) | M2 | 23.16
39363 | FOSSA SEPTICA, SEM FILTRO, PARA 15 A 30 CONTRIBUINTES, CILINDRICA, COM TAMPA, EM POLIETILENO DE ALTA DENSIDADE (PEAD), CAPACIDADE APROXIMADA DE 5500 LITROS (NBR 7229) | UN | 5251.25
39361 | FOSSA SEPTICA, SEM FILTRO, PARA 4 A 7 CONTRIBUINTES, CILINDRICA, COM TAMPA, EM POLIETILENO DE ALTA DENSIDADE (PEAD), CAPACIDADE APROXIMADA DE 1100 LITROS (NBR 7229) | UN | 1350.32
39362 | FOSSA SEPTICA, SEM FILTRO, PARA 8 A 14 CONTRIBUINTES, CILINDRICA, COM TAMPA, EM POLIETILENO DE ALTA DENSIDADE (PEAD), CAPACIDADE APROXIMADA DE 3000 LITROS (NBR 7229) | UN | 4155.29
39364 | FOSSA SEPTICA,SEM FILTRO, PARA 40 A 52 CONTRIBUINTES, CILINDRICA, COM TAMPA, EM POLIETILENO DE ALTA DENSIDADE (PEAD), CAPACIDADE APROXIMADA DE 10000 LITROS (NBR 7229) | UN | 12002.87
14576 | FRESADORA DE ASFALTO A FRIO SOBRE ESTEIRAS, LARG. FRESAGEM 2,00 M, POT. 410 KW/550 HP | UN | 6958860.81
13877 | FRESADORA DE ASFALTO A FRIO SOBRE RODAS, LARG. FRESAGEM 1,00 M, POT. 155 KW/208 HP | UN | 2978984.52
7307 | FUNDO ANTICORROSIVO PARA METAIS FERROSOS (ZARCAO) | L | 39.37
38122 | FUNDO PREPARADOR ACRILICO BASE AGUA | L | 20.89
43653 | FUNDO SINTETICO NIVELADOR BRANCO FOSCO PARA MADEIRA | L | 51.84
38633 | FURO PARA TORNEIRA OU OUTROS ACESSORIOS EM BANCADA DE MARMORE/ GRANITO OU OUTRO TIPO DE PEDRA NATURAL | UN | 10.44
12344 | FUSIVEL DIAZED 20 A TAMANHO DII, CAPACIDADE DE INTERRUPCAO DE 50 KA EM VCA E 8 KA EM VCC, TENSAO NOMIMNAL DE 500 V | UN | 3.28
12343 | FUSIVEL DIAZED 35 A TAMANHO DIII, CAPACIDADE DE INTERRUPCAO DE 50 KA EM VCA E 8 KA EM VCC, TENSAO NOMIMNAL DE 500 V | UN | 5.09
3295 | FUSIVEL NH *36* A 80 AMPERES, TAMANHO 00, CAPACIDADE DE INTERRUPCAO DE 120 KA, TENSAO NOMIMNAL DE 500 V | UN | 17.78
3302 | FUSIVEL NH 100 A TAMANHO 00, CAPACIDADE DE INTERRUPCAO DE 120 KA, TENSAO NOMIMNAL DE 500 V | UN | 18.59
3297 | FUSIVEL NH 125 A TAMANHO 00, CAPACIDADE DE INTERRUPCAO DE 120 KA, TENSAO NOMIMNAL DE 500 V | UN | 19.85
3294 | FUSIVEL NH 160 A TAMANHO 00, CAPACIDADE DE INTERRUPCAO DE 120 KA, TENSAO NOMIMNAL DE 500 V | UN | 20.15
3292 | FUSIVEL NH 20 A TAMANHO 000, CAPACIDADE DE INTERRUPCAO DE 120 KA, TENSAO NOMIMNAL DE 500 V | UN | 18.93
3298 | FUSIVEL NH 200 A 250 AMPERES, TAMANHO 1, CAPACIDADE DE INTERRUPCAO DE 120 KA, TENSAO NOMIMNAL DE 500 V | UN | 44.36
11596 | GABIAO TIPO CAIXA, MALHA HEXAGONAL 8 X 10 CM (ZN/AL), FIO 2,7 MM, DIMENSOES 2,0 X 1,0 X 0,5 M (C X L X A) | UN | 666.19
34802 | GABIAO MANTA (COLCHAO) MALHA HEXAGONAL 6 X 8 CM (ZN/AL REVESTIDO COM POLIMERO), DIMENSOES 4,0 X 2,0 X 0,17 M (C X L X A) FIO 2 MM | UN | 1829.59
11588 | GABIAO MANTA (COLCHAO) MALHA HEXAGONAL 6 X 8 CM (ZN/AL REVESTIDO COM POLIMERO), FIO 2 MM, DIMENSOES 4,0 X 2,0 X 0,23 M (C X L X A) | UN | 1973.83
34383 | GABIAO MANTA (COLCHAO) MALHA HEXAGONAL 6 X 8 CM (ZN/AL REVESTIDO COM POLIMERO), FIO 2 MM, DIMENSOES 4,0 X 2,0 X 0,3 M (C X L X A) | UN | 2171.36
40451 | GABIAO MANTA (COLCHAO) MALHA HEXAGONAL 6 X 8 CM (ZN/AL REVESTIDO COM POLIMERO), FIO 2,0 MM, DIMENSOES 5,0 X 2,0 X 0,17 M (C X L X A) | M2 | 175.52
40453 | GABIAO MANTA (COLCHAO) MALHA HEXAGONAL 6 X 8 CM (ZN/AL REVESTIDO COM POLIMERO), FIO 2,0 MM, DIMENSOES 5,0 X 2,0 X 0,23 M (C X L X A) | M2 | 189.91
40452 | GABIAO MANTA (COLCHAO) MALHA HEXAGONAL 6 X 8 CM (ZN/AL REVESTIDO COM POLIMERO), FIO 2,0 MM, DIMENSOES 5,0 X 2,0 X 0,30 M (C X L X A) | M2 | 208.31
11594 | GABIAO SACO MALHA HEXAGONAL 8 X 10 CM (ZN/AL REVESTIDO COM POLIMERO), FIO 2,4 MM, DIMENSOES 3,0 X 0,65 M | UN | 629.12
3311 | GABIAO SACO MALHA HEXAGONAL 8 X 10 CM (ZN/AL REVESTIDO COM POLIMERO), FIO 2,4 MM, H = 0,65 M | M3 | 629.12
11599 | GABIAO SACO MALHA HEXAGONAL 8 X 10 CM (ZN/AL), FIO 2,7 MM, DIMENSOES 4,0 X 0,65 M | UN | 836.65
11593 | GABIAO TIPO CAIXA MALHA HEXAGONAL 8 X 10 CM (ZN/AL REVESTIDO COM POLIMERO), FIO 2,4 MM, DIMENSOES 2,0 X 1,0 X 1,0 M (C X L X A) | UN | 1172.94
3314 | GABIAO TIPO CAIXA MALHA HEXAGONAL 8 X 10 CM (ZN/AL REVESTIDO COM POLIMERO), FIO 2,4 MM, H = 0,50 M | M3 | 838.89
11597 | GABIAO TIPO CAIXA MALHA HEXAGONAL 8 X 10 CM (ZN/AL), FIO 2,7 MM, DIMENSOES 2,0 X 1,0 X 1,0 M (C X L X A) | UN | 975.52
3309 | GABIAO TIPO CAIXA MALHA HEXAGONAL 8 X 10 CM (ZN/AL), FIO 2,7 MM, H = 0,50 M | M3 | 666.19
34612 | GABIAO TIPO CAIXA PARA SOLO REFORCADO, MALHA HEXAGONAL DE DUPLA TORCAO 8 X 10 CM (ZN/AL REVESTIDO COM POLIMERO), FIO 2,7 MM, DIMENSOES 2,0 X 1,0 X 0,5 M, COM CAUDA DE 3,0 M | UN | 1206.55
34635 | GABIAO TIPO CAIXA PARA SOLO REFORCADO, MALHA HEXAGONAL DE DUPLA TORCAO 8 X 10 CM (ZN/AL REVESTIDO COM POLIMERO), FIO 2,7 MM, DIMENSOES 2,0 X 1,0 X 1,0 M, COM CAUDA DE 3,0 M | UN | 1551.57
34633 | GABIAO TIPO CAIXA PARA SOLO REFORCADO, MALHA HEXAGONAL DE DUPLA TORCAO 8 X 10 CM (ZN/AL REVESTIDO COM POLIMERO), FIO 2,7 MM, DIMENSOES 2,0 X 1,0 X 1,0 M, COM CAUDA DE 4,0 M | UN | 1710.24
40440 | GABIAO TIPO CAIXA PARA SOLO REFORCADO, MALHA HEXAGONAL 8 X 10 CM (ZN/AL REVESTIDO COM POLIMERO), FIO 2,7 MM, DIMENSOES 2,0 X 1,0 X 0,5 M, COM CAUDA DE 4,0 M | M3 | 873.79
40441 | GABIAO TIPO CAIXA PARA SOLO REFORCADO, MALHA HEXAGONAL 8 X 10 CM (ZN/AL REVESTIDO COM POLIMERO), FIO 2,7 MM, DIMENSOES 2,0 X 1,0 X 1,0 M, COM CAUDA DE 4,0 M | M3 | 557.86
40449 | GABIAO TIPO CAIXA TRAPEZOIDAL, MALHA HEXAGONAL 10 X 12 CM (ZN/AL REVESTIDO COM POLIMERO) FIO 2,7 MM, FACE COM 65 GRAUS, COM GEOSSINTETICO, DIMENSOES 2,0 X 1,5 X 1,0 M (C X L X A) | M3 | 468.98
34800 | GABIAO TIPO CAIXA, MALHA HEXAGONAL 8 X 10 CM (ZN/AL REVESTIDO COM POLIMERO), FIO DE 2,4 MM, DIMENSOES 2,0 x 1,0 x 1,0 M (C X L X A) | M3 | 586.46
11592 | GABIAO TIPO CAIXA, MALHA HEXAGONAL 8 X 10 CM (ZN/AL REVESTIDO COM POLIMERO), FIO 2,4 MM, DIMENSOES 2,0 X 1,0 X 0,5 M (C X L X A) | UN | 838.89
40438 | GABIAO TIPO CAIXA, MALHA HEXAGONAL 8 X 10 CM (ZN/AL), FIO DE 2,7 MM, DIMENSOES 2,0 X 1,0 X 1,0 M (C X L X A) | M3 | 390.71
40436 | GABIAO TIPO CAIXA, MALHA HEXAGONAL 8 X 10 CM (ZN/AL), FIO DE 2,7 MM, DIMENSOES 5,0 X 1,0 X 1,0 M (C X L X A) | M3 | 487.19
4315 | GANCHO CHATO EM FERRO GALVANIZADO, L = 110 MM, RECOBRIMENTO = 100MM, SECAO 1/8 X 1/2" (3 MM X 12 MM), PARA FIXAR TELHA DE FIBROCIMENTO ONDULADA | UN | 3.04
402 | GANCHO OLHAL EM ACO GALVANIZADO, ESPESSURA 16MM, ABERTURA 21MM | UN | 17.57
4226 | GAS DE COZINHA - GLP | KG | 8.06
4222 | GASOLINA COMUM | L | 6.03
34804 | GEOGRELHA TECIDA COM FILAMENTOS DE POLIESTER + PVC, RESISTENCIA LONGITUDINAL: 90 KN/M, RESISTENCIA TRANSVERSAL: 30 KN/M, ALONGAMENTO = 12 POR CENTO | M2 | 70.82
4013 | GEOTEXTIL NAO TECIDO AGULHADO DE FILAMENTOS CONTINUOS 100% POLIESTER, RESITENCIA A TRACAO = 09 KN/M | M2 | 8.2
4011 | GEOTEXTIL NAO TECIDO AGULHADO DE FILAMENTOS CONTINUOS 100% POLIESTER, RESITENCIA A TRACAO = 10 KN/M | M2 | 9.16
4021 | GEOTEXTIL NAO TECIDO AGULHADO DE FILAMENTOS CONTINUOS 100% POLIESTER, RESITENCIA A TRACAO = 14 KN/M | M2 | 11.43
4019 | GEOTEXTIL NAO TECIDO AGULHADO DE FILAMENTOS CONTINUOS 100% POLIESTER, RESITENCIA A TRACAO = 16 KN/M | M2 | 13.72
4012 | GEOTEXTIL NAO TECIDO AGULHADO DE FILAMENTOS CONTINUOS 100% POLIESTER, RESITENCIA A TRACAO = 21 KN/M | M2 | 18.39
4020 | GEOTEXTIL NAO TECIDO AGULHADO DE FILAMENTOS CONTINUOS 100% POLIESTER, RESITENCIA A TRACAO = 26 KN/M | M2 | 23.02
4018 | GEOTEXTIL NAO TECIDO AGULHADO DE FILAMENTOS CONTINUOS 100% POLIESTER, RESITENCIA A TRACAO = 31 KN/M | M2 | 27.58
36498 | GERADOR PORTATIL MONOFASICO, POTENCIA 5500 VA, MOTOR A GASOLINA, POTENCIA DO MOTOR 13 CV | UN | 7220.12
12872 | GESSEIRO (HORISTA) | H | 13.88
41075 | GESSEIRO (MENSALISTA) | MES | 2443.34
44324 | GESSO COLA, EM PO, PARA FIXACAO DE MOLDURAS, SANCAS E BLOCOS DE GESSO | KG | 2.71
3315 | GESSO EM PO PARA REVESTIMENTOS/MOLDURAS/SANCAS E USO GERAL | KG | 0.78
36870 | GESSO PROJETADO | KG | 0.6
5092 | GONZO DE EMBUTIR, EM LATAO / ZAMAC, *20 X 48* MM, PARA JANELA BASCULANTE / PIVOTANTE, JOGO COM 4 PECAS (PAR) - INCLUI PARAFUSOS | PAR | 15.79
11462 | GONZO DE SOBREPOR, EM LATAO / ZAMAC, PARA JANELA PIVOTANTE - INCLUI PARAFUSOS | PAR | 16.15
36529 | GRADE DE DISCOS COM CONTROLE REMOTO, REBOCAVEL, COM 24 DISCOS 24" X 6 MM, COM PNEUS PARA TRANSPORTE | UN | 80357.14
3318 | GRADE DE DISCOS MECANICA 20X24" COM 20 DISCOS 24" X 6MM COM PNEUS PARA TRANSPORTE | UN | 63000
3324 | GRAMA BATATAIS EM PLACAS, SEM PLANTIO | M2 | 8.99
3322 | GRAMA ESMERALDA OU SAO CARLOS OU CURITIBANA, EM PLACAS, SEM PLANTIO | M2 | 12.6
5076 | GRAMPO DE ACO POLIDO 1 " X 9 | KG | 26.59
5077 | GRAMPO DE ACO POLIDO 7/8 " X 9 | KG | 29.39
11837 | GRAMPO LINHA VIVA DE LATAO ESTANHADO, DIAMETRO DO CONDUTOR PRINCIPAL DE 10 A 120 MM2, DIAMETRO DA DERIVACAO DE 10 A 70 MM2 | UN | 75.78
38055 | GRAMPO METALICO TIPO OLHAL PARA HASTE DE ATERRAMENTO DE 1/2'', CONDUTOR DE *10* A 50 MM2 | UN | 6.87
415 | GRAMPO METALICO TIPO OLHAL PARA HASTE DE ATERRAMENTO DE 1'', CONDUTOR DE *10* A 50 MM2 | UN | 31.07
416 | GRAMPO METALICO TIPO OLHAL PARA HASTE DE ATERRAMENTO DE 3/4'', CONDUTOR DE *10* A 50 MM2 | UN | 11.37
425 | GRAMPO METALICO TIPO OLHAL PARA HASTE DE ATERRAMENTO DE 5/8'', CONDUTOR DE *10* A 50 MM2 | UN | 7.05
426 | GRAMPO METALICO TIPO U PARA HASTE DE ATERRAMENTO DE ATE 3/4'', CONDUTOR DE 10 A 25 MM2 | UN | 38.84
38056 | GRAMPO METALICO TIPO U PARA HASTE DE ATERRAMENTO DE ATE 5/8'', CONDUTOR DE 10 A 25 MM2 | UN | 37.93
1564 | GRAMPO PARALELO METALICO PARA CABO DE 6 A 50 MM2, COM 2 PARAFUSOS | UN | 14.47
11032 | GRAMPO U DE 5/8 " N8 EM FERRO GALVANIZADO | UN | 17.12
36786 | GRANALHA DE ACO, ANGULAR (GRIT), PARA JATEAMENTO, PENEIRA 0,117 A 1,00 MM, (SAE G-40 A G-80) | SC25KG | 167.91
36785 | GRANALHA DE ACO, ANGULAR (GRIT), PARA JATEAMENTO, PENEIRA 1,41 A 1,19 MM (SAE G16) | SC25KG | 145.9
36782 | GRANALHA DE ACO, ESFERICA (SHOT), PARA JATEAMENTO, PENEIRA 0,40 A 1,00 MM (SAE S-170 A S-280) | SC25KG | 174.16
44481 | GRANALHA DE ACO, ESFERICA (SHOT), PARA JATEAMENTO, PENEIRA 1,19 A 1,00 MM (SAE S390) | SC25KG | 196.18
4824 | GRANILHA/ GRANA/ PEDRISCO OU AGREGADO EM MARMORE/ GRANITO/ QUARTZO E CALCARIO, PRETO, CINZA, PALHA OU BRANCO | KG | 0.27
11795 | GRANITO PARA BANCADA, POLIDO, TIPO ANDORINHA/ QUARTZ/ CASTELO/ CORUMBA OU OUTROS EQUIVALENTES DA REGIAO, E= *2,5* CM | M2 | 329.81
134 | GRAUTE CIMENTICIO PARA USO GERAL | KG | 1.56
4229 | GRAXA LUBRIFICANTE | KG | 36.7
11731 | GRELHA FIXA, EM PVC BRANCA, QUADRADA, 150 X 150 MM, PARA RALOS E CAIXAS | UN | 12.41
11732 | GRELHA FIXA, PVC CROMADA, REDONDA, 150 MM, PARA RALOS E CAIXAS | UN | 32.54
11244 | GRELHA FOFO ARTICULADA, CARGA MAXIMA 1,5 T, *300 X 1000* MM, E= *15* MM | UN | 287.68
11245 | GRELHA FOFO SIMPLES COM REQUADRO, CARGA MAXIMA 12,5 T, *300 X 1000* MM, E= *15* MM, AREA ESTACIONAMENTO CARRO PASSEIO | UN | 397.9
11235 | GRELHA FOFO SIMPLES COM REQUADRO, CARGA MAXIMA 1,5 T, 150 X 1000 MM, E= *15* MM | UN | 219.53
11236 | GRELHA FOFO SIMPLES COM REQUADRO, CARGA MAXIMA 1,5 T, 200 X 1000 MM, E= *15* MM | UN | 278.99
36494 | GRUA ASCENCIONAL, LANCA DE 30 M, CAPACIDADE DE 1,0 T A 30 M, ALTURA ATE 39 M | UN | 704432.18
36493 | GRUA ASCENCIONAL, LANCA DE 42 M, CAPACIDADE DE 1,5 T A 30 M, ALTURA ATE 39 M | UN | 798093.05
36492 | GRUA ASCENCIONAL, LANCA DE 50 M, CAPACIDADE DE 2,33 T A 30 M, ALTURA ATE 48 M | UN | 1482554.21
13333 | GRUPO DE SOLDAGEM C/ GERADOR A DIESEL 60 CV PARA SOLDA ELETRICA, SOBRE 04 RODAS, COM MOTOR 4 CILINDROS | UN | 199941.72
13533 | GRUPO DE SOLDAGEM COM GERADOR A DIESEL 30 CV, PARA SOLDA ELETRICA, SOBRE DUAS RODAS | UN | 178725.68
36499 | GRUPO GERADOR A GASOLINA, POTENCIA NOMINAL 2,2 KW, TENSAO DE SAIDA 110/220 V, MOTOR POTENCIA 6,5 HP | UN | 3898.86
39585 | GRUPO GERADOR DIESEL, COM CARENAGEM, POTENCIA STANDART ENTRE 100 E 110 KVA, VELOCIDADE DE 1800 RPM, FREQUENCIA DE 60 HZ | UN | 129102.36
39586 | GRUPO GERADOR DIESEL, COM CARENAGEM, POTENCIA STANDART ENTRE 140 E 150 KVA, VELOCIDADE DE 1800 RPM, FREQUENCIA DE 60 HZ | UN | 151428.32
39587 | GRUPO GERADOR DIESEL, COM CARENAGEM, POTENCIA STANDART ENTRE 210 E 220 KVA, VELOCIDADE DE 1800 RPM, FREQUENCIA DE 60 HZ | UN | 184431.94
39588 | GRUPO GERADOR DIESEL, COM CARENAGEM, POTENCIA STANDART ENTRE 250 E 260 KVA, VELOCIDADE DE 1800 RPM, FREQUENCIA DE 60 HZ | UN | 213552.77
39584 | GRUPO GERADOR DIESEL, COM CARENAGEM, POTENCIA STANDART ENTRE 50 E 55 KVA, VELOCIDADE DE 1800 RPM, FREQUENCIA DE 60 HZ | UN | 114969.05
39590 | GRUPO GERADOR DIESEL, SEM CARENAGEM, POTENCIA STANDART ENTRE 100 E 110 KVA, VELOCIDADE DE 1800 RPM, FREQUENCIA DE 60 HZ | UN | 112212.28
39592 | GRUPO GERADOR DIESEL, SEM CARENAGEM, POTENCIA STANDART ENTRE 210 E 220 KVA, VELOCIDADE DE 1800 RPM, FREQUENCIA DE 60 HZ | UN | 161251.75
39593 | GRUPO GERADOR DIESEL, SEM CARENAGEM, POTENCIA STANDART ENTRE 250 E 260 KVA, VELOCIDADE DE 1800 RPM, FREQUENCIA DE 60 HZ | UN | 184431.94
14254 | GRUPO GERADOR DIESEL, SEM CARENAGEM, POTENCIA STANDART ENTRE 80 E 90 KVA, VELOCIDADE DE 1800 RPM, FREQUENCIA DE 60 HZ | UN | 104835
44494 | GRUPO GERADOR ESTACIONARIO SILENCIADO, POTENCIA 50 KVA, MOTOR DIESEL | UN | 87545.59
25019 | GRUPO GERADOR ESTACIONARIO, MOTOR DIESEL POTENCIA 170 KVA | UN | 150062.92
36501 | GRUPO GERADOR ESTACIONARIO, POTENCIA 150 KVA, MOTOR DIESEL | UN | 133607.72
44493 | GRUPO GERADOR ESTACIONARIO, SILENCIADO, POTENCIA 180 KVA, MOTOR DIESEL | UN | 160622.07
36500 | GRUPO GERADOR REBOCAVEL, POTENCIA *66* KVA, MOTOR A DIESEL | UN | 94416.92
20017 | GUARNICAO / ALIZAR / VISTA LISA EM MADEIRA MACICA, PARA PORTA , E = *1* CM, L = *5* CM, CEDRINHO / ANGELIM COMERCIAL / TAURI/ CURUPIXA / PEROBA / CUMARU OU EQUIVALENTE DA REGIAO | M | 7.52
20007 | GUARNICAO / ALIZAR / VISTA LISA EM MADEIRA MACICA, PARA PORTA , E = *1* CM, L = *5* CM, PINUS /EUCALIPTO / VIROLA OU EQUIVALENTE DA REGIAO | M | 4.49
39831 | GUARNICAO / ALIZAR / VISTA, E = *1,5* CM, L = *5,0* CM, EM POLIESTIRENO, BRANCO (JOGO PARA 1 FACE) | JG | 265.83
36888 | GUARNICAO / MOLDURA / ARREMATE DE ACABAMENTO PARA ESQUADRIA, EM ALUMINIO PERFIL 25, ACABAMENTO ANODIZADO BRANCO OU BRILHANTE, PARA 1 FACE | M | 28.22
39836 | GUARNICAO/ALIZAR/VISTA, E = *1,3* CM, L = *5,0* CM HASTE REGULAVEL = *35* MM, EM MDF/PVC WOOD/ POLIESTIRENO OU MADEIRA LAMINADA, PRIMER BRANCO (JOGO PARA 1 FACE) | JG | 233.58
39830 | GUARNICAO/ALIZAR/VISTA, E = *1,3* CM, L = *7,0* CM, EM POLIESTIRENO, BRANCO (JOGO PARA 1 FACE) | JG | 266.39
40527 | GUINCHO DE ALAVANCA MANUAL, CAPACIDADE DE 1,6 T, COM 20 M DE CABO DE ACO (AQUISICAO) | UN | 2565.65
36497 | GUINCHO DE ALAVANCA MANUAL, CAPACIDADE 3,2 T COM 20 M DE CABO DE ACO DIAMETRO 16,3 MM | UN | 2928.96
36487 | GUINCHO ELETRICO DE COLUNA, CAPACIDADE 400 KG, COM MOTO FREIO, MOTOR TRIFASICO DE 1,25 CV | UN | 5099.78
44475 | GUINDASTE HIDRAULICO AUTOPROPELIDO, COM LANCA TELESCOPICA 28,80 M, CAPACIDADE MAXIMA 30 T, POTENCIA 97 KW, TRACAO 4 X 4 | UN | 1231807.97
44474 | GUINDASTE HIDRAULICO AUTOPROPELIDO, COM LANCA TELESCOPICA 40 M, CAPACIDADE MAXIMA 60 T, POTENCIA 260 KW, TRACAO 6 X 6 | UN | 2368861.49
44490 | GUINDASTE HIDRAULICO AUTOPROPELIDO, COM LANCA TELESCOPICA 50 M, CAPACIDADE MAXIMA 100 T, POTENCIA 350 KW, TRACAO 10 X 6 | UN | 4027064.52
37776 | GUINDAUTO HIDRAULICO, CAPACIDADE MAXIMA DE CARGA 10000 KG, MOMENTO MAXIMO DE CARGA 23 TM , ALCANCE MAXIMO HORIZONTAL 11,80 M, PARA MONTAGEM SOBRE CHASSI DE CAMINHAO PBT MINIMO 15000 KG (INCLUI MONTAGEM, NAO INCLUI CAMINHAO) | UN | 246807.58
37775 | GUINDAUTO HIDRAULICO, CAPACIDADE MAXIMA DE CARGA 14340 KG, MOMENTO MAXIMO DE CARGA 42,3 TM, ALCANCE MAXIMO HORIZONTAL 16,80 M, PARA MONTAGEM SOBRE CHASSI DE CAMINHAO PBT MINIMO 23000 KG (INCLUI MONTAGEM, NAO INCLUI CAMINHAO) | UN | 388740.62
36491 | GUINDAUTO HIDRAULICO, CAPACIDADE MAXIMA DE CARGA 30000 KG, MOMENTO MAXIMO DE CARGA 92,2 TM , ALCANCE MAXIMO HORIZONTAL 22,00 M, PARA MONTAGEM SOBRE CHASSI DE CAMINHAO PBT MINIMO 30000 KG (INCLUI MONTAGEM, NAO INCLUI CAMINHAO) | UN | 1439621.87
10712 | GUINDAUTO HIDRAULICO, CAPACIDADE MAXIMA DE CARGA 3300 KG, MOMENTO MAXIMO DE CARGA 5,8 TM , ALCANCE MAXIMO HORIZONTAL 7,60 M, PARA MONTAGEM SOBRE CHASSI DE CAMINHAO PBT MINIMO 8000 KG (INCLUI MONTAGEM, NAO INCLUI CAMINHAO) | UN | 97185.15
3363 | GUINDAUTO HIDRAULICO, CAPACIDADE MAXIMA DE CARGA 6200 KG, MOMENTO MAXIMO DE CARGA 11,7 TM , ALCANCE MAXIMO HORIZONTAL 9,70 M, PARA MONTAGEM SOBRE CHASSI DE CAMINHAO PBT MINIMO 13000 KG (INCLUI MONTAGEM, NAO INCLUI CAMINHAO) | UN | 136700
3365 | GUINDAUTO HIDRAULICO, CAPACIDADE MAXIMA DE CARGA 8500 KG, MOMENTO MAXIMO DE CARGA 30,4 TM , ALCANCE MAXIMO HORIZONTAL 14,30 M, PARA MONTAGEM SOBRE CHASSI DE CAMINHAO PBT MINIMO 23000 KG (INCLUI MONTAGEM, NAO INCLUI CAMINHAO) | UN | 319536.25
7569 | HASTE ANCORA EM ACO GALVANIZADO, DIMENSOES 16 MM X 2000 MM | UN | 82.05
34349 | HASTE DE ACO GALVANIZADO PARA FIXACAO DE CONCERTINA 2 "/3 M | UN | 40.24
3378 | HASTE DE ATERRAMENTO EM ACO COM 3,00 M DE COMPRIMENTO E DN = 3/4", REVESTIDA COM BAIXA CAMADA DE COBRE, SEM CONECTOR | UN | 109.99
3380 | HASTE DE ATERRAMENTO EM ACO COM 3,00 M DE COMPRIMENTO E DN = 5/8", REVESTIDA COM BAIXA CAMADA DE COBRE, COM CONECTOR TIPO GRAMPO | UN | 77
3379 | HASTE DE ATERRAMENTO EM ACO COM 3,00 M DE COMPRIMENTO E DN = 5/8", REVESTIDA COM BAIXA CAMADA DE COBRE, SEM CONECTOR | UN | 74.34
11991 | HASTE DE ATERRAMENTO EM ACO GALVANIZADO TIPO CANTONEIRA COM 2,00 M DE COMPRIMENTO, 25 X 25 MM E CHAPA DE 3/16" | UN | 86.31
20062 | HASTE METALICA PARA FIXACAO DE CALHA PLUVIAL, ZINCADA, DOBRADA 90 GRAUS | UN | 16.91
11029 | HASTE RETA PARA GANCHO DE FERRO GALVANIZADO, COM ROSCA 1/4 " X 30 CM PARA FIXACAO DE TELHA METALICA, INCLUI PORCA E ARRUELAS DE VEDACAO | CJ | 2.62
4316 | HASTE RETA PARA GANCHO DE FERRO GALVANIZADO, COM ROSCA 1/4 " X 40 CM PARA FIXACAO DE TELHA DE FIBROCIMENTO, INCLUI PORCA SEXTAVADA DE ZINCO | UN | 2.65
4313 | HASTE RETA PARA GANCHO DE FERRO GALVANIZADO, COM ROSCA 5/16" X 35 CM PARA FIXACAO DE TELHA DE FIBROCIMENTO, INCLUI PORCA E ARRUELAS DE VEDACAO | CJ | 3.8
4317 | HASTE RETA PARA GANCHO DE FERRO GALVANIZADO, COM ROSCA 5/16" X 40 CM PARA FIXACAO DE TELHA DE FIBROCIMENTO, INCLUI PORCA SEXTAVADA DE ZINCO | UN | 4.33
4314 | HASTE RETA PARA GANCHO DE FERRO GALVANIZADO, COM ROSCA 5/16" X 45 CM PARA FIXACAO DE TELHA DE FIBROCIMENTO, INCLUI PORCA E ARRUELAS DE VEDACAO | CJ | 5.07
10921 | HIDRANTE DE COLUNA COMPLETO, EM FERRO FUNDIDO, DN = 100 MM, COM REGISTRO, CUNHA DE BORRACHA, CURVA DESSIMETRICA, EXTREMIDADE E TAMPAS (INCLUI KIT FIXACAO) | UN | 5608
10922 | HIDRANTE DE COLUNA COMPLETO, EM FERRO FUNDIDO, DN = 75 MM, COM REGISTRO, CUNHA DE BORRACHA, CURVA DESSIMETRICA, EXTREMIDADE E TAMPAS (INCLUI KIT FIXACAO) | UN | 5079.58
10923 | HIDRANTE SUBTERRANEO, EM FERRO FUNDIDO, COM CURVA CURTA E CAIXA, DN 75 MM | UN | 3002.25
10924 | HIDRANTE SUBTERRANEO, EM FERRO FUNDIDO, COM CURVA LONGA E CAIXA, DN 75 MM | UN | 3161.95
37772 | HIDROJATEADORA PARA DESOBSTRUCAO DE REDES E GALERIAS, TANQUE 7000 L, BOMBA TRIPLEX 120 KGF/CM2 128 L/MIN (INCLUI MONTAGEM, NAO INCLUI CAMINHAO) | UN | 284863.41
37771 | HIDROJATEADORA PARA DESOBSTRUCAO DE REDES E GALERIAS, TANQUE 7000 L, BOMBA TRIPLEX 140 KGF/CM2 260 L/MIN ALIMENTADA POR MOTOR INDEPENDENTE A DIESEL POTENCIA 125 CV (INCLUI MONTAGEM, NAO INCLUI CAMINHAO) | UN | 303049.29
12772 | HIDROMETRO MULTIJATO / MEDIDOR DE AGUA, DN 1 1/2", VAZAO MAXIMA DE 20 M3/H, PARA AGUA POTAVEL FRIA, RELOJOARIA PLANA, CLASSE B, HORIZONTAL (SEM CONEXOES) | UN | 1001
12770 | HIDROMETRO MULTIJATO / MEDIDOR DE AGUA, DN 1", VAZAO MAXIMA DE 10 M3/H, PARA AGUA POTAVEL FRIA, RELOJOARIA PLANA, CLASSE B, HORIZONTAL (SEM CONEXOES) | UN | 602.29
12775 | HIDROMETRO MULTIJATO / MEDIDOR DE AGUA, DN 1", VAZAO MAXIMA DE 7 M3/H, PARA AGUA POTAVEL FRIA, RELOJOARIA PLANA, CLASSE B, HORIZONTAL (SEM CONEXOES) | UN | 441.12
12768 | HIDROMETRO MULTIJATO / MEDIDOR DE AGUA, DN 2", VAZAO MAXIMA DE 30 M3/H, PARA AGUA POTAVEL FRIA, RELOJOARIA PLANA, CLASSE B, HORIZONTAL (SEM CONEXOES) | UN | 1408.19
12769 | HIDROMETRO UNIJATO / MEDIDOR DE AGUA, DN 1/2", VAZAO MAXIMA DE 1,5 M3/H, PARA AGUA POTAVEL FRIA, RELOJOARIA PLANA, CLASSE B, HORIZONTAL (SEM CONEXOES) | UN | 115.37
12773 | HIDROMETRO UNIJATO / MEDIDOR DE AGUA, DN 1/2", VAZAO MAXIMA DE 3 M3/H, PARA AGUA POTAVEL FRIA, RELOJOARIA PLANA, CLASSE B, HORIZONTAL (SEM CONEXOES) | UN | 123.85
12774 | HIDROMETRO UNIJATO / MEDIDOR DE AGUA, DN 3/4", VAZAO MAXIMA DE 5 M3/H, PARA AGUA POTAVEL FRIA, RELOJOARIA PLANA, CLASSE B, HORIZONTAL (SEM CONEXOES)0, | UN | 152.69
12776 | HIDROMETRO WOLTMANN, DN 2", VAZAO MAXIMA DE 50 M3/H, PARA AGUA POTAVEL FRIA, RELOJOARIA PLANA, TURBINA HORIZONTAL, EQUIPADO COM TELIMETRIA (SEM CONEXOES) | UN | 2273.46
12777 | HIDROMETRO WOLTMANN, DN 3", VAZAO MAXIMA DE 80 M3/H, PARA AGUA POTAVEL FRIA, RELOJOARIA PLANA, TURBINA HORIZONTAL, EQUIPADO COM TELIMETRIA (SEM CONEXOES) | UN | 2969.08
3391 | IGNITOR PARA LAMPADA DE VAPOR DE SODIO / VAPOR METALICO ATE 2000 W, TENSAO DE PULSO ENTRE 600 A 750 V | UN | 27.95
3389 | IGNITOR PARA LAMPADA DE VAPOR DE SODIO / VAPOR METALICO ATE 400 W, TENSAO DE PULSO ENTRE 3000 A 4500 V | UN | 14.5
3390 | IGNITOR PARA LAMPADA DE VAPOR DE SODIO / VAPOR METALICO ATE 400 W, TENSAO DE PULSO ENTRE 580 A 750 V | UN | 16.31
12873 | IMPERMEABILIZADOR (HORISTA) | H | 17.77
41076 | IMPERMEABILIZADOR (MENSALISTA) | MES | 3125.61
140 | IMPERMEABILIZANTE FLEXIVEL BRANCO DE BASE ACRILICA PARA COBERTURAS | KG | 17.46
151 | IMPERMEABILIZANTE INCOLOR, BASE SILICONE, PARA TRATAMENTO DE FACHADAS, TELHAS, PEDRAS E OUTRAS SUPERFICIES | L | 25.76
7340 | IMUNIZANTE PARA MADEIRA, INCOLOR | L | 30.72
2701 | INSTALADOR DE TUBULACOES (TUBOS/EQUIPAMENTOS) | H | 22.53
40929 | INSTALADOR DE TUBULACOES (TUBOS/EQUIPAMENTOS) (MENSALISTA) | MES | 3963.24
38114 | INTERRUPTOR BIPOLAR SIMPLES 10 A, 250 V (APENAS MODULO) | UN | 19.37
38064 | INTERRUPTOR BIPOLAR 10A, 250V, CONJUNTO MONTADO PARA EMBUTIR 4" X 2" (PLACA + SUPORTE + MODULO) | UN | 21.66
38115 | INTERRUPTOR INTERMEDIARIO 10 A, 250 V (APENAS MODULO) | UN | 20.69
38065 | INTERRUPTOR INTERMEDIARIO 10A, 250V, CONJUNTO MONTADO PARA EMBUTIR 4" X 2" (PLACA + SUPORTE + MODULO) | UN | 30.73
38078 | INTERRUPTOR PARALELO + TOMADA 2P+T 10A, 250V, CONJUNTO MONTADO PARA EMBUTIR 4" X 2" (PLACA + SUPORTE + MODULOS) | UN | 17.93
38113 | INTERRUPTOR PARALELO 10A, 250V (APENAS MODULO) | UN | 9.74
38063 | INTERRUPTOR PARALELO 10A, 250V, CONJUNTO MONTADO PARA EMBUTIR 4" X 2" (PLACA + SUPORTE + MODULO) | UN | 10.45
38080 | INTERRUPTOR SIMPLES + INTERRUPTOR PARALELO + TOMADA 2P+T 10A, 250V, CONJUNTO MONTADO PARA EMBUTIR 4" X 2" (PLACA + SUPORTE + MODULOS) | UN | 31.14
38069 | INTERRUPTOR SIMPLES + INTERRUPTOR PARALELO 10A, 250V, CONJUNTO MONTADO PARA EMBUTIR 4" X 2" (PLACA + SUPORTE + MODULOS) | UN | 17.03
38077 | INTERRUPTOR SIMPLES + TOMADA 2P+T 10A, 250V, CONJUNTO MONTADO PARA EMBUTIR 4" X 2" (PLACA + SUPORTE + MODULOS) | UN | 16.64
38073 | INTERRUPTOR SIMPLES + 2 INTERRUPTORES PARALELOS 10A, 250V, CONJUNTO MONTADO PARA EMBUTIR 4" X 2" (PLACA + SUPORTE + MODULOS) | UN | 25.35
38112 | INTERRUPTOR SIMPLES 10A, 250V (APENAS MODULO) | UN | 7.48
38062 | INTERRUPTOR SIMPLES 10A, 250V, CONJUNTO MONTADO PARA EMBUTIR 4" X 2" (PLACA + SUPORTE + MODULO) | UN | 7.67
12128 | INTERRUPTOR SIMPLES 10A, 250V, CONJUNTO MONTADO PARA SOBREPOR 4" X 2" (CAIXA + MODULO) | UN | 10.26
12129 | INTERRUPTOR SIMPLES 10A, 250V, CONJUNTO MONTADO PARA SOBREPOR 4" X 2" (CAIXA + 2 MODULOS) | UN | 13.56
38081 | INTERRUPTORES PARALELOS (2 MODULOS) + TOMADA 2P+T 10A, 250V, CONJUNTO MONTADO PARA EMBUTIR 4" X 2" (PLACA + SUPORTE + MODULOS) | UN | 26.42
38070 | INTERRUPTORES PARALELOS (2 MODULOS) 10A, 250V, CONJUNTO MONTADO PARA EMBUTIR 4" X 2" (PLACA + SUPORTE + MODULOS) | UN | 18.2
38074 | INTERRUPTORES PARALELOS (3 MODULOS) 10A, 250V, CONJUNTO MONTADO PARA EMBUTIR 4" X 2" (PLACA + SUPORTE + MODULO) | UN | 27.67
38079 | INTERRUPTORES SIMPLES (2 MODULOS) + TOMADA 2P+T 10A, 250V, CONJUNTO MONTADO PARA EMBUTIR 4" X 2" (PLACA + SUPORTE + MODULOS) | UN | 23.75
38072 | INTERRUPTORES SIMPLES (2 MODULOS) + 1 INTERRUPTOR PARALELO 10A, 250V, CONJUNTO MONTADO PARA EMBUTIR 4" X 2" (PLACA + SUPORTE + MODULOS) | UN | 22.83
38068 | INTERRUPTORES SIMPLES (2 MODULOS) 10A, 250V, CONJUNTO MONTADO PARA EMBUTIR 4" X 2" (PLACA + SUPORTE + MODULOS) | UN | 15.76
38071 | INTERRUPTORES SIMPLES (3 MODULOS) 10A, 250V, CONJUNTO MONTADO PARA EMBUTIR 4" X 2" (PLACA + SUPORTE + MODULOS) | UN | 18.84
38412 | INVERSOR DE SOLDA MONOFASICO DE 160 A, POTENCIA DE 5400 W, TENSAO DE 220 V, TURBO VENTILADO, PROTECAO POR FUSIVEL TERMICO, PARA ELETRODOS DE 2,0 A 4,0 MM | UN | 1790
3405 | ISOLADOR DE PORCELANA SUSPENSO, DISCO TIPO GARFO OLHAL, DIAMETRO DE 152 MM, PARA TENSAO DE *15* KV | UN | 89.32
3394 | ISOLADOR DE PORCELANA, TIPO BUCHA, PARA TENSAO DE *15* KV | UN | 471.49
3393 | ISOLADOR DE PORCELANA, TIPO BUCHA, PARA TENSAO DE *35* KV | UN | 802.76
3406 | ISOLADOR DE PORCELANA, TIPO PINO MONOCORPO, PARA TENSAO DE *15* KV | UN | 27.34
3395 | ISOLADOR DE PORCELANA, TIPO PINO MONOCORPO, PARA TENSAO DE *35* KV | UN | 115.33
3398 | ISOLADOR DE PORCELANA, TIPO ROLDANA, DIMENSOES DE *72* X *72* MM, PARA USO EM BAIXA TENSAO | UN | 5.48
40662 | JANELA BASCULANTE EM MADEIRA PINUS/ EUCALIPTO/ TAUARI/ VIROLA OU EQUIVALENTE DA REGIAO, *60 X 60*, CAIXA DO BATENTE/ MARCO E = *10* CM, 2 BASCULAS PARA VIDRO, COM FERRAGENS (SEM VIDRO, SEM GUARNICAO/ALIZAR E SEM ACABAMENTO) | UN | 328.65
3437 | JANELA BASCULANTE EM MADEIRA PINUS/ EUCALIPTO/ TAUARI/ VIROLA OU EQUIVALENTE DA REGIAO, CAIXA DO BATENTE/ MARCO *10* CM, *2* FOLHAS BASCULANTES PARA VIDRO, COM FERRAGENS (SEM VIDRO, SEM GUARNICAO/ALIZAR E SEM ACABAMENTO) | M2 | 912.93
11190 | JANELA BASCULANTE, ACO, COM BATENTE/REQUADRO, 60 X 60 CM (SEM VIDROS) | UN | 229
34377 | JANELA BASCULANTE, EM ALUMINIO PERFIL 20, 80 X 60 CM (A X L), 4 FLS (1 FIXA E 3 MOVEIS), ACABAMENTO BRANCO OU BRILHANTE, BATENTE DE 3 A 4 CM, COM VIDRO, SEM GUARNICAO | UN | 198.73
3428 | JANELA DE ABRIR EM MADEIRA IMBUIA/CEDRO ARANA/CEDRO ROSA OU EQUIVALENTE DA REGIAO, CAIXA DO BATENTE/MARCO *10* CM, 2 FOLHAS DE ABRIR TIPO VENEZIANA E 2 FOLHAS DE ABRIR PARA VIDRO, COM GUARNICAO/ALIZAR, COM FERRAGENS, (SEM VIDRO E SEM ACABAMENTO) | M2 | 1354.17
3429 | JANELA DE ABRIR EM MADEIRA PINUS/EUCALIPTO/ TAUARI/ VIROLA OU EQUIVALENTE DA REGIAO, CAIXA DO BATENTE/MARCO *10* CM, 2 FOLHAS DE ABRIR TIPO VENEZIANA E 2 FOLHAS GUILHOTINA PARA VIDRO, COM FERRAGENS (SEM VIDRO,SEM GUARNICAO/ALIZAR E SEM ACABAMENTO) | M2 | 773.7
34364 | JANELA DE CORRER, EM ALUMINIO PERFIL 25, 120 X 150 CM (A X L), 4 FLS, BANDEIRA COM BASCULA, ACABAMENTO BRANCO OU BRILHANTE, BATENTE/REQUADRO DE 6 A 14 CM, COM VIDRO, SEM GUARNICAO/ALIZAR | UN | 652.08
11199 | JANELA DE CORRER, ACO, BATENTE/REQUADRO DE 6 A 14 CM, COM DIVISAO HORIZ , PINT ANTICORROSIVA, SEM VIDRO, BANDEIRA COM BASCULA, 4 FLS, 120 X 150 CM (A X L) | UN | 1264.72
34369 | JANELA DE CORRER, EM ALUMINIO PEFIL 25, 100 X 200 CM (A X L), 4 FLS, SEM BANDEIRA, ACABAMENTO BRANCO OU BRILHANTE, BATENTE DE 6 A 7 CM, COM VIDRO, SEM GUARNICAO/ALIZAR | UN | 691.21
36896 | JANELA DE CORRER, EM ALUMINIO PERFIL 25, 100 X 120 CM (A X L), 2 FLS MOVEIS, SEM BANDEIRA, ACABAMENTO BRANCO OU BRILHANTE, BATENTE DE 6 A 7 CM, COM VIDRO, SEM GUARNICAO | UN | 384.9
34367 | JANELA DE CORRER, EM ALUMINIO PERFIL 25, 100 X 150 CM (A X L), 2 FLS MOVEIS, SEM BANDEIRA, ACABAMENTO BRANCO OU BRILHANTE, BATENTE DE 6 A 7 CM, COM VIDRO, SEM GUARNICAO | UN | 496.07
36897 | JANELA DE CORRER, EM ALUMINIO PERFIL 25, 100 X 150 CM (A X L), 4 FLS MOVEIS, SEM BANDEIRA, ACABAMENTO BRANCO OU BRILHANTE, BATENTE DE 6 A 7 CM, COM VIDRO, SEM GUARNICAO/ALIZAR | UN | 600.63
40659 | JANELA DE 6 FOLHAS DE CORRER EM MADEIRA CEDRINHO/ ANGELIM COMERCIAL/ CURUPIXA/ CUMARU OU EQUIVALENTE DA REGIAO, CAIXA DO BATENTE/MARCO *10* CM, 2 FOLHAS DE CORRER VENEZIANA, 2 FOLHAS FIXAS VENEZIANA E 2 FOLHAS DE CORRER PARA VIDRO, COM FERRAGENS (SEM VIDRO, SEM ACABAMENTO E SEM GUARNICAO/ALIZAR) | M2 | 1291.66
40660 | JANELA DE 6 FOLHAS DE CORRER EM MADEIRA IMBUIA/CEDRO ARANA/CEDRO ROSA OU EQUIVALENTE DA REGIAO, CAIXA DO BATENTE/MARCO *10* CM, 2 FOLHAS DE CORRER VENEZIANA, 2 FOLHAS FIXAS VENEZIANA E 2 FOLHAS DE CORRER PARA VIDRO, COM FERRAGENS (SEM VIDRO, SEM ACABAMENTO E SEM GUARNICAO/ALIZAR) | M2 | 1637.02
40661 | JANELA DE 6 FOLHAS DE CORRER EM MADEIRA PINUS/ EUCALIPTO/ TAUARI/ VIROLA OU EQUIVALENTE DA REGIAO, CAIXA DO BATENTE/MARCO *10* CM, 2 FOLHAS DE CORRER VENEZIANA, 2 FOLHAS FIXAS VENEZIANA E 2 FOLHAS DE CORRER PARA VIDRO, COM FERRAGENS (SEM VIDRO, SEM ACABAMENTO E SEM GUARNICAO/ALIZAR) | M2 | 1006.49
3421 | JANELA EM MADEIRA CEDRINHO/ ANGELIM COMERCIAL/ CURUPIXA/ CUMARU OU EQUIVALENTE DA REGIAO, CAIXA DO BATENTE/MARCO *10* CM, 2 FOLHAS DE ABRIR TIPO VENEZIANA E 2 FOLHAS GUILHOTINA PARA VIDRO, COM GUARNICAO/ALIZAR, COM FERRAGENS (SEM VIDRO E SEM ACABAMENTO) | M2 | 1014.19
599 | JANELA FIXA, EM ALUMINIO PERFIL 20, 60 X 80 CM (A X L), BATENTE/REQUADRO DE 3 A 14 CM, COM VIDRO 4 MM, SEM GUARNICAO/ALIZAR, ACABAMENTO ALUM BRANCO OU BRILHANTE | M2 | 701.97
44053 | JANELA INTEGRADA VENEZIANA EM ALUMINIO PERFIL 25, 120 X 120 CM (A X L), 2 FLS ( 2 VIDROS) E VENEZIANA COM ACIONAMENTO MANUAL, SEM BANDEIRA, ACABAMENTO BRILHANTE, BATENTE DE 11,50 A 12,50 CM, COM VIDRO, INCLUSO GUARNICAO | UN | 1558.05
3423 | JANELA MAXIM AR EM MADEIRA CEDRINHO/ ANGELIM COMERCIAL/ CURUPIXA/ CUMARU OU EQUIVALENTE DA REGIAO, CAIXA DO BATENTE/MARCO *10* CM, 1 FOLHA PARA VIDRO, COM GUARNICAO/ALIZAR, COM FERRAGENS, (SEM VIDRO E SEM ACABAMENTO) | M2 | 1430.25
34381 | JANELA MAXIM AR, EM ALUMINIO PERFIL 25, 60 X 80 CM (A X L), ACABAMENTO BRANCO OU BRILHANTE, BATENTE DE 4 A 5 CM, COM VIDRO, SEM GUARNICAO/ALIZAR | UN | 283.44
34797 | JANELA MAXIMO AR, ACO, BATENTE / REQUADRO DE 6 A 14 CM, PINT ANTICORROSIVA, SEM VIDRO, COM GRADE, 1 FL, 60 X 80 CM (A X L) | UN | 498.8
44054 | JANELA VENEZIANA DE CORRER, EM ALUMINIO PERFIL 25, 100 X 120 CM (A X L), 3 FLS (2 VENEZIANAS E 1 VIDRO), SEM BANDEIRA, ACABAMENTO BRANCO OU BRILHANTE, BATENTE DE 8 A 9 CM, COM VIDRO, SEM GUARNICAO/ALIZAR | UN | 558.93
44399 | JANELA VENEZIANA DE CORRER, EM ALUMINIO PERFIL 25, 100 X 150 CM (A X L), 6 FLS (4 VENEZIANAS E 2 VIDROS), SEM BANDEIRA, ACABAMENTO BRANCO OU BRILHANTE, BATENTE DE 8 A 9 CM, COM VIDRO, SEM GUARNICAO / ALIZAR | UN | 763.69
44503 | JARDINEIRO (HORISTA) | H | 15.61
41077 | JARDINEIRO (MENSALISTA) | MES | 2747.6
20159 | JOELHO COM VISITA, PVC SERIE R, 90 GRAUS, 100 X 75 MM, PARA ESGOTO OU AGUAS PLUVIAIS PREDIAIS | UN | 88.11
37963 | JOELHO CPVC, SOLDAVEL, 45 GRAUS, 15 MM, PARA AGUA QUENTE | UN | 5.09
37964 | JOELHO CPVC, SOLDAVEL, 45 GRAUS, 22 MM, PARA AGUA QUENTE | UN | 8.49
37965 | JOELHO CPVC, SOLDAVEL, 45 GRAUS, 28 MM, PARA AGUA QUENTE | UN | 12.31
37966 | JOELHO CPVC, SOLDAVEL, 45 GRAUS, 35 MM, PARA AGUA QUENTE | UN | 22.3
37967 | JOELHO CPVC, SOLDAVEL, 45 GRAUS, 42 MM, PARA AGUA QUENTE | UN | 35.75
37968 | JOELHO CPVC, SOLDAVEL, 45 GRAUS, 54 MM, PARA AGUA QUENTE | UN | 78.42
37969 | JOELHO CPVC, SOLDAVEL, 45 GRAUS, 73 MM, PARA AGUA QUENTE | UN | 209.49
37970 | JOELHO CPVC, SOLDAVEL, 45 GRAUS, 89 MM, PARA AGUA QUENTE | UN | 244.38
21118 | JOELHO CPVC, SOLDAVEL, 90 GRAUS, 15 MM, PARA AGUA QUENTE | UN | 3.85
37956 | JOELHO CPVC, SOLDAVEL, 90 GRAUS, 22 MM, PARA AGUA QUENTE | UN | 6.1
37957 | JOELHO CPVC, SOLDAVEL, 90 GRAUS, 28 MM, PARA AGUA QUENTE | UN | 12.86
37958 | JOELHO CPVC, SOLDAVEL, 90 GRAUS, 35 MM, PARA AGUA QUENTE | UN | 22.3
37959 | JOELHO CPVC, SOLDAVEL, 90 GRAUS, 42 MM, PARA AGUA QUENTE | UN | 35.75
37960 | JOELHO CPVC, SOLDAVEL, 90 GRAUS, 54 MM, PARA AGUA QUENTE | UN | 77
37961 | JOELHO CPVC, SOLDAVEL, 90 GRAUS, 73 MM, PARA AGUA QUENTE | UN | 204.29
37962 | JOELHO CPVC, SOLDAVEL, 90 GRAUS, 89 MM, PARA AGUA QUENTE | UN | 237.38
3533 | JOELHO DE REDUCAO, PVC SOLDAVEL, 90 GRAUS, 25 MM X 20 MM, PARA AGUA FRIA PREDIAL | UN | 4.09
3538 | JOELHO DE REDUCAO, PVC SOLDAVEL, 90 GRAUS, 32 MM X 25 MM, PARA AGUA FRIA PREDIAL | UN | 7.06
3497 | JOELHO DE REDUCAO, PVC, ROSCAVEL COM BUCHA DE LATAO, 90 GRAUS, 3/4" X 1/2", PARA AGUA FRIA PREDIAL | UN | 26.37
3498 | JOELHO DE REDUCAO, PVC, ROSCAVEL, 90 GRAUS, 1" X 3/4", PARA AGUA FRIA PREDIAL | UN | 8.38
3496 | JOELHO DE REDUCAO, PVC, ROSCAVEL, 90 GRAUS, 3/4" X 1/2", PARA AGUA FRIA PREDIAL | UN | 6.76
38429 | JOELHO DE TRANSICAO, CPVC, SOLDAVEL, 90 GRAUS, 15 MM X 1/2", PARA AGUA QUENTE | UN | 13
38431 | JOELHO DE TRANSICAO, CPVC, SOLDAVEL, 90 GRAUS, 22 MM X 1/2", PARA AGUA QUENTE | UN | 20.6
38430 | JOELHO DE TRANSICAO, CPVC, SOLDAVEL, 90 GRAUS, 22 MM X 3/4", PARA AGUA QUENTE | UN | 26.32
36348 | JOELHO PPR 45 GRAUS, SOLDAVEL, DN 20 MM, PARA AGUA QUENTE PREDIAL | UN | 2
36349 | JOELHO PPR 45 GRAUS, SOLDAVEL, DN 25 MM, PARA AGUA QUENTE PREDIAL | UN | 3
38433 | JOELHO PPR, 45 GRAUS, SOLDAVEL, DN 32 MM, PARA AGUA QUENTE PREDIAL | UN | 5.56
38440 | JOELHO PPR, 90 GRAUS, SOLDAVEL, DN 110 MM, PARA AGUA QUENTE PREDIAL | UN | 191.68
36359 | JOELHO PPR, 90 GRAUS, SOLDAVEL, DN 20 MM, PARA AGUA QUENTE PREDIAL | UN | 2.38
36360 | JOELHO PPR, 90 GRAUS, SOLDAVEL, DN 25 MM, PARA AGUA QUENTE PREDIAL | UN | 3.68
38434 | JOELHO PPR, 90 GRAUS, SOLDAVEL, DN 32 MM, PARA AGUA QUENTE PREDIAL | UN | 5.63
38435 | JOELHO PPR, 90 GRAUS, SOLDAVEL, DN 40 MM, PARA AGUA QUENTE PREDIAL | UN | 10.69
38436 | JOELHO PPR, 90 GRAUS, SOLDAVEL, DN 50 MM, PARA AGUA QUENTE PREDIAL | UN | 22.1
38437 | JOELHO PPR, 90 GRAUS, SOLDAVEL, DN 63 MM, PARA AGUA QUENTE PREDIAL | UN | 33.19
38438 | JOELHO PPR, 90 GRAUS, SOLDAVEL, DN 75 MM, PARA AGUA QUENTE PREDIAL | UN | 83.85
38439 | JOELHO PPR, 90 GRAUS, SOLDAVEL, DN 90 MM, PARA AGUA QUENTE PREDIAL | UN | 127.81
10836 | JOELHO PVC COM VISITA, 90 GRAUS, DN 100 X 50 MM, SERIE NORMAL, PARA ESGOTO PREDIAL | UN | 30.89
20128 | JOELHO PVC LEVE, 45 GRAUS, DN 150 MM, PARA ESGOTO PREDIAL | UN | 90.53
20131 | JOELHO PVC LEVE, 90 GRAUS, DN 150 MM, PARA ESGOTO PREDIAL | UN | 82.63
3521 | JOELHO PVC, SOLDAVEL COM ROSCA, 90 GRAUS, 20 MM X 1/2", PARA AGUA FRIA PREDIAL | UN | 3.56
3531 | JOELHO PVC, SOLDAVEL COM ROSCA, 90 GRAUS, 25 MM X 1/2", PARA AGUA FRIA PREDIAL | UN | 4.03
3522 | JOELHO PVC, SOLDAVEL COM ROSCA, 90 GRAUS, 25 MM X 3/4", PARA AGUA FRIA PREDIAL | UN | 5.99
3527 | JOELHO PVC, SOLDAVEL COM ROSCA, 90 GRAUS, 32 MM X 3/4", PARA AGUA FRIA PREDIAL | UN | 20.59
10835 | JOELHO PVC, COM BOLSA E ANEL, 90 GRAUS, DN 40 X *38* MM, SERIE NORMAL, PARA ESGOTO PREDIAL | UN | 6.47
3475 | JOELHO PVC, ROSCAVEL, 45 GRAUS, 1/2", PARA AGUA FRIA PREDIAL | UN | 6.92
3485 | JOELHO PVC, ROSCAVEL, 45 GRAUS, 1", PARA AGUA FRIA PREDIAL | UN | 22.1
3534 | JOELHO PVC, ROSCAVEL, 45 GRAUS, 3/4", PARA AGUA FRIA PREDIAL | UN | 8.74
3543 | JOELHO PVC, ROSCAVEL, 90 GRAUS, 1/2", PARA AGUA FRIA PREDIAL | UN | 4.39
3482 | JOELHO PVC, ROSCAVEL, 90 GRAUS, 1", PARA AGUA FRIA PREDIAL | UN | 11.11
3505 | JOELHO PVC, ROSCAVEL, 90 GRAUS, 3/4", PARA AGUA FRIA PREDIAL | UN | 6.3
3516 | JOELHO PVC, SOLDAVEL, BB, 45 GRAUS, DN 40 MM, PARA ESGOTO PREDIAL | UN | 1.69
3517 | JOELHO PVC, SOLDAVEL, BB, 90 GRAUS, DN 40 MM, PARA ESGOTO PREDIAL | UN | 5.9
3515 | JOELHO PVC, SOLDAVEL, COM BUCHA DE LATAO, 90 GRAUS, 20 MM X 1/2", PARA AGUA FRIA PREDIAL | UN | 10.2
20147 | JOELHO PVC, SOLDAVEL, COM BUCHA DE LATAO, 90 GRAUS, 25 MM X 1/2", PARA AGUA FRIA PREDIAL | UN | 10.98
3524 | JOELHO PVC, SOLDAVEL, COM BUCHA DE LATAO, 90 GRAUS, 25 MM X 3/4", PARA AGUA FRIA PREDIAL | UN | 13.02
3532 | JOELHO PVC, SOLDAVEL, COM BUCHA DE LATAO, 90 GRAUS, 32 MM X 3/4", PARA AGUA FRIA PREDIAL | UN | 23.82
3528 | JOELHO PVC, SOLDAVEL, PB, 45 GRAUS, DN 100 MM, PARA ESGOTO PREDIAL | UN | 13.32
37952 | JOELHO PVC, SOLDAVEL, PB, 45 GRAUS, DN 150 MM, PARA ESGOTO PREDIAL | UN | 94.91
37951 | JOELHO PVC, SOLDAVEL, PB, 45 GRAUS, DN 40 MM, PARA ESGOTO PREDIAL | UN | 3.45
3518 | JOELHO PVC, SOLDAVEL, PB, 45 GRAUS, DN 50 MM, PARA ESGOTO PREDIAL | UN | 5.06
3519 | JOELHO PVC, SOLDAVEL, PB, 45 GRAUS, DN 75 MM, PARA ESGOTO PREDIAL | UN | 11.97
3520 | JOELHO PVC, SOLDAVEL, PB, 90 GRAUS, DN 100 MM, PARA ESGOTO PREDIAL | UN | 13.41
37950 | JOELHO PVC, SOLDAVEL, PB, 90 GRAUS, DN 150 MM, PARA ESGOTO PREDIAL | UN | 82.63
37949 | JOELHO PVC, SOLDAVEL, PB, 90 GRAUS, DN 40 MM, PARA ESGOTO PREDIAL | UN | 3.02
3526 | JOELHO PVC, SOLDAVEL, PB, 90 GRAUS, DN 50 MM, PARA ESGOTO PREDIAL | UN | 4.06
3509 | JOELHO PVC, SOLDAVEL, PB, 90 GRAUS, DN 75 MM, PARA ESGOTO PREDIAL | UN | 10.55
3530 | JOELHO PVC, SOLDAVEL, 90 GRAUS, 110 MM, PARA AGUA FRIA PREDIAL | UN | 410.13
3542 | JOELHO PVC, SOLDAVEL, 90 GRAUS, 20 MM, PARA AGUA FRIA PREDIAL | UN | 0.95
3529 | JOELHO PVC, SOLDAVEL, 90 GRAUS, 25 MM, PARA AGUA FRIA PREDIAL | UN | 1.32
3536 | JOELHO PVC, SOLDAVEL, 90 GRAUS, 32 MM, PARA AGUA FRIA PREDIAL | UN | 3.93
3535 | JOELHO PVC, SOLDAVEL, 90 GRAUS, 40 MM, PARA AGUA FRIA PREDIAL | UN | 9.32
3540 | JOELHO PVC, SOLDAVEL, 90 GRAUS, 50 MM, PARA AGUA FRIA PREDIAL | UN | 10.08
3539 | JOELHO PVC, SOLDAVEL, 90 GRAUS, 60 MM, PARA AGUA FRIA PREDIAL | UN | 43.75
3513 | JOELHO PVC, SOLDAVEL, 90 GRAUS, 85 MM, PARA AGUA FRIA PREDIAL | UN | 194.42
3492 | JOELHO PVC, 45 GRAUS, ROSCAVEL, 1 1/2", AGUA FRIA PREDIAL | UN | 37.43
3491 | JOELHO PVC, 45 GRAUS, ROSCAVEL, 1 1/4", AGUA FRIA PREDIAL | UN | 21.34
3493 | JOELHO PVC, 45 GRAUS, ROSCAVEL, 2", AGUA FRIA PREDIAL | UN | 51.17
12628 | JOELHO PVC, 60 GRAUS, DIAMETRO ENTRE 80 E 100 MM, PARA DRENAGEM PLUVIAL PREDIAL | UN | 8.57
12629 | JOELHO PVC, 90 GRAUS, DIAMETRO ENTRE 80 E 100 MM, PARA DRENAGEM PLUVIAL PREDIAL | UN | 9.3
3481 | JOELHO PVC, 90 GRAUS, ROSCAVEL, 1 1/2", AGUA FRIA PREDIAL | UN | 25.92
3510 | JOELHO PVC, 90 GRAUS, ROSCAVEL, 1 1/4", AGUA FRIA PREDIAL | UN | 24.22
3508 | JOELHO PVC, 90 GRAUS, ROSCAVEL, 2", AGUA FRIA PREDIAL | UN | 63.32
38939 | JOELHO ROSCA FEMEA MOVEL, METALICO, PARA CONEXAO COM ANEL DESLIZANTE EM TUBO PEX, DN 16 MM X 1/2" | UN | 13.35
38940 | JOELHO ROSCA FEMEA MOVEL, METALICO, PARA CONEXAO COM ANEL DESLIZANTE EM TUBO PEX, DN 20 MM X 1/2" | UN | 20.39
38941 | JOELHO ROSCA FEMEA MOVEL, METALICO, PARA CONEXAO COM ANEL DESLIZANTE EM TUBO PEX, DN 20 MM X 3/4" | UN | 24.08
38942 | JOELHO ROSCA FEMEA MOVEL, METALICO, PARA CONEXAO COM ANEL DESLIZANTE EM TUBO PEX, DN 25 MM X 3/4" | UN | 26.98
38987 | JOELHO 45 GRAUS, PPR, SOLDAVEL, F/ F, DN 40 MM, PARA AQUA QUENTE E FRIA PREDIAL | UN | 9.95
38988 | JOELHO 45 GRAUS, PPR, SOLDAVEL, F/ F, DN 50 MM, PARA AQUA QUENTE E FRIA PREDIAL | UN | 23.11
38989 | JOELHO 45 GRAUS, PPR, SOLDAVEL, F/ F, DN 63 MM, PARA AQUA QUENTE E FRIA PREDIAL | UN | 30.71
38990 | JOELHO 45 GRAUS, PPR, SOLDAVEL, F/ F, DN 75 MM, PARA AQUA QUENTE E FRIA PREDIAL | UN | 80.94
38991 | JOELHO 45 GRAUS, PPR, SOLDAVEL, F/ F, DN 90 MM, PARA AQUA QUENTE E FRIA PREDIAL | UN | 163.54
38913 | JOELHO 90 GRAUS, METALICO, PARA CONEXAO COM ANEL DESLIZANTE EM TUBO PEX, DN 16 MM | UN | 12.39
38914 | JOELHO 90 GRAUS, METALICO, PARA CONEXAO COM ANEL DESLIZANTE EM TUBO PEX, DN 20 MM | UN | 14.37
38915 | JOELHO 90 GRAUS, METALICO, PARA CONEXAO COM ANEL DESLIZANTE EM TUBO PEX, DN 25 MM | UN | 24.96
38916 | JOELHO 90 GRAUS, METALICO, PARA CONEXAO COM ANEL DESLIZANTE EM TUBO PEX, DN 32 MM | UN | 32.92
39300 | JOELHO 90 GRAUS, PLASTICO, PARA CONEXAO COM CRIMPAGEM EM TUBO PEX, DN 16 MM | UN | 11.2
39301 | JOELHO 90 GRAUS, PLASTICO, PARA CONEXAO COM CRIMPAGEM EM TUBO PEX, DN 20 MM | UN | 15.53
39302 | JOELHO 90 GRAUS, PLASTICO, PARA CONEXAO COM CRIMPAGEM EM TUBO PEX, DN 25 MM | UN | 19.52
39303 | JOELHO 90 GRAUS, PLASTICO, PARA CONEXAO COM CRIMPAGEM EM TUBO PEX, DN 32 MM | UN | 34.31
38923 | JOELHO 90 GRAUS, ROSCA FEMEA TERMINAL, METALICO, PARA CONEXAO COM ANEL DESLIZANTE EM TUBO PEX, DN 16 MM X 1/2" | UN | 10.93
38925 | JOELHO 90 GRAUS, ROSCA FEMEA TERMINAL, METALICO, PARA CONEXAO COM ANEL DESLIZANTE EM TUBO PEX, DN 20 MM X 1/2" | UN | 11.74
38926 | JOELHO 90 GRAUS, ROSCA FEMEA TERMINAL, METALICO, PARA CONEXAO COM ANEL DESLIZANTE EM TUBO PEX, DN 20 MM X 3/4" | UN | 16.78
38927 | JOELHO 90 GRAUS, ROSCA FEMEA TERMINAL, METALICO, PARA CONEXAO COM ANEL DESLIZANTE EM TUBO PEX, DN 25 MM X 3/4" | UN | 17.94
39304 | JOELHO 90 GRAUS, ROSCA FEMEA TERMINAL, PLASTICO, PARA CONEXAO COM CRIMPAGEM EM TUBO PEX, DN 16 MM X 1/2" | UN | 13.82
38924 | JOELHO 90 GRAUS, ROSCA FEMEA TERMINAL, PLASTICO, PARA CONEXAO COM CRIMPAGEM EM TUBO PEX, DN 16 MM X 3/4" | UN | 19.7
39305 | JOELHO 90 GRAUS, ROSCA FEMEA TERMINAL, PLASTICO, PARA CONEXAO COM CRIMPAGEM EM TUBO PEX, DN 20 MM X 1/2" | UN | 18.1
39306 | JOELHO 90 GRAUS, ROSCA FEMEA TERMINAL, PLASTICO, PARA CONEXAO COM CRIMPAGEM EM TUBO PEX, DN 20 MM X 3/4" | UN | 22.64
38928 | JOELHO 90 GRAUS, ROSCA FEMEA TERMINAL, PLASTICO, PARA CONEXAO COM CRIMPAGEM EM TUBO PEX, DN 25 MM X 1/2" | UN | 19.89
38929 | JOELHO 90 GRAUS, ROSCA FEMEA TERMINAL, PLASTICO, PARA CONEXAO COM CRIMPAGEM EM TUBO PEX, DN 25 MM X 1" | UN | 35.26
39307 | JOELHO 90 GRAUS, ROSCA FEMEA TERMINAL, PLASTICO, PARA CONEXAO COM CRIMPAGEM EM TUBO PEX, DN 25 MM X 3/4" | UN | 26.06
38930 | JOELHO 90 GRAUS, ROSCA FEMEA TERMINAL, PLASTICO, PARA CONEXAO COM CRIMPAGEM EM TUBO PEX, DN 32 MM X 1" | UN | 44.3
38931 | JOELHO 90 GRAUS, ROSCA MACHO TERMINAL, METALICO, PARA CONEXAO COM ANEL DESLIZANTE EM TUBO PEX, DN 16 MM X 1/2" | UN | 11.15
38932 | JOELHO 90 GRAUS, ROSCA MACHO TERMINAL, METALICO, PARA CONEXAO COM ANEL DESLIZANTE EM TUBO PEX, DN 20 MM X 1/2" | UN | 11.27
38934 | JOELHO 90 GRAUS, ROSCA MACHO TERMINAL, METALICO, PARA CONEXAO COM ANEL DESLIZANTE EM TUBO PEX, DN 20 MM X 3/4" | UN | 16.65
38935 | JOELHO 90 GRAUS, ROSCA MACHO TERMINAL, METALICO, PARA CONEXAO COM ANEL DESLIZANTE EM TUBO PEX, DN 25 MM X 3/4" | UN | 17.82
38936 | JOELHO 90 GRAUS, ROSCA MACHO TERMINAL, PLASTICO, PARA CONEXAO COM CRIMPAGEM EM TUBO PEX, DN 25 MM X 1/2" | UN | 19.08
38937 | JOELHO 90 GRAUS, ROSCA MACHO TERMINAL, PLASTICO, PARA CONEXAO COM CRIMPAGEM EM TUBO PEX, DN 25 MM X 1" | UN | 23.25
38938 | JOELHO 90 GRAUS, ROSCA MACHO TERMINAL, PLASTICO, PARA CONEXAO COM CRIMPAGEM EM TUBO PEX, DN 32 MM X 1" | UN | 34.58
3489 | JOELHO, PVC COM ROSCA E BUCHA LATAO, 90 GRAUS, 3/4", PARA AGUA FRIA PREDIAL | UN | 23.94
20151 | JOELHO, PVC SERIE R, 45 GRAUS, DN 100 MM, PARA ESGOTO OU AGUAS PLUVIAIS PREDIAIS | UN | 37.21
20152 | JOELHO, PVC SERIE R, 45 GRAUS, DN 150 MM, PARA ESGOTO OU AGUAS PLUVIAIS PREDIAIS | UN | 129.48
20148 | JOELHO, PVC SERIE R, 45 GRAUS, DN 40 MM, PARA ESGOTO OU AGUAS PLUVIAIS PREDIAIS | UN | 7.4
20149 | JOELHO, PVC SERIE R, 45 GRAUS, DN 50 MM, PARA ESGOTO OU AGUAS PLUVIAIS PREDIAIS | UN | 11.46
20150 | JOELHO, PVC SERIE R, 45 GRAUS, DN 75 MM, PARA ESGOTO OU AGUAS PLUVIAIS PREDIAIS | UN | 26.72
20157 | JOELHO, PVC SERIE R, 90 GRAUS, DN 100 MM, PARA ESGOTO OU AGUAS PLUVIAIS PREDIAIS | UN | 50.2
20158 | JOELHO, PVC SERIE R, 90 GRAUS, DN 150 MM, PARA ESGOTO OU AGUAS PLUVIAIS PREDIAIS | UN | 166.79
20154 | JOELHO, PVC SERIE R, 90 GRAUS, DN 40 MM, PARA ESGOTO OU AGUAS PLUVIAIS PREDIAIS | UN | 9.52
20155 | JOELHO, PVC SERIE R, 90 GRAUS, DN 50 MM, PARA ESGOTO OU AGUAS PLUVIAIS PREDIAIS | UN | 14.25
20156 | JOELHO, PVC SERIE R, 90 GRAUS, DN 75 MM, PARA ESGOTO OU AGUAS PLUVIAIS PREDIAIS | UN | 32.06
3512 | JOELHO, PVC SOLDAVEL, 45 GRAUS, 110 MM, PARA AGUA FRIA PREDIAL | UN | 375.07
3499 | JOELHO, PVC SOLDAVEL, 45 GRAUS, 20 MM, PARA AGUA FRIA PREDIAL | UN | 1.59
3500 | JOELHO, PVC SOLDAVEL, 45 GRAUS, 25 MM, PARA AGUA FRIA PREDIAL | UN | 2.69
3501 | JOELHO, PVC SOLDAVEL, 45 GRAUS, 32 MM, PARA AGUA FRIA PREDIAL | UN | 7.78
3502 | JOELHO, PVC SOLDAVEL, 45 GRAUS, 40 MM, PARA AGUA FRIA PREDIAL | UN | 11.07
3503 | JOELHO, PVC SOLDAVEL, 45 GRAUS, 50 MM, PARA AGUA FRIA PREDIAL | UN | 13.26
3477 | JOELHO, PVC SOLDAVEL, 45 GRAUS, 60 MM, PARA AGUA FRIA PREDIAL | UN | 51.34
3478 | JOELHO, PVC SOLDAVEL, 45 GRAUS, 75 MM, PARA AGUA FRIA PREDIAL | UN | 117.97
3525 | JOELHO, PVC SOLDAVEL, 45 GRAUS, 85 MM, PARA AGUA FRIA PREDIAL | UN | 139.96
3511 | JOELHO, PVC SOLDAVEL, 90 GRAUS, 75 MM, PARA AGUA FRIA PREDIAL | UN | 164.22
38917 | JOELHO, ROSCA FEMEA, COM BASE FIXA, METALICO, PARA CONEXAO COM ANEL DESLIZANTE EM TUBO PEX, DN 16 MM X 1/2" | UN | 10.67
38919 | JOELHO, ROSCA FEMEA, COM BASE FIXA, METALICO, PARA CONEXAO COM ANEL DESLIZANTE EM TUBO PEX, DN 20 MM X 1/2" | UN | 15.88
38922 | JOELHO, ROSCA FEMEA, COM BASE FIXA, METALICO, PARA CONEXAO COM ANEL DESLIZANTE EM TUBO PEX, DN 25 MM X 3/4" | UN | 20.51
38921 | JOELHO, ROSCA FEMEA, COM BASE FIXA, PLASTICO, PARA CONEXAO COM CRIMPAGEM EM TUBO PEX, DN 25 MM X 1/2" | UN | 25.36
38918 | JOELHO, ROSCA FEMEA, COM BASE FIXA, PLASTICO, PARA CONEXAO POR CRIMPAGEM EM TUBO PEX, DN 16 MM X 3/4" | UN | 24.1
38920 | JOELHO, ROSCA FEMEA, COM BASE FIXA, PLASTICO, PARA CONEXAO POR CRIMPAGEM EM TUBO PEX, DN 20 MM X 3/4" | UN | 30.13
12032 | JOGO DE TRANQUETA E ROSETA QUADRADA DE SOBREPOR SEM FUROS, EM LATAO CROMADO, *50 X 50* MM, PARA FECHADURA DE PORTA DE BANHEIRO | JG | 49.15
12030 | JOGO DE TRANQUETA E ROSETA REDONDA DE SOBREPOR SEM FUROS, EM LATAO CROMADO, DIAMETRO *50* MM, PARA FECHADURA DE PORTA DE BANHEIRO | JG | 46.18
10908 | JUNCAO DE REDUCAO INVERTIDA, PVC SOLDAVEL, 100 X 50 MM, SERIE NORMAL PARA ESGOTO PREDIAL | UN | 28.11
10909 | JUNCAO DE REDUCAO INVERTIDA, PVC SOLDAVEL, 100 X 75 MM, SERIE NORMAL PARA ESGOTO PREDIAL | UN | 44.83
3669 | JUNCAO DE REDUCAO INVERTIDA, PVC SOLDAVEL, 75 X 50 MM, SERIE NORMAL PARA ESGOTO PREDIAL | UN | 19.21
20138 | JUNCAO DE REDUCAO SIMPLES, COM BOLSA PARA ANEL, PVC LEVE, 150 X 100 MM, PARA ESGOTO PREDIAL | UN | 95.43
20139 | JUNCAO DUPLA, PVC SERIE R, DN 100 X 100 X 100 MM, PARA ESGOTO OU AGUAS PLUVIAIS PREDIAIS | UN | 160.33
3668 | JUNCAO DUPLA, PVC SOLDAVEL, DN 100 X 100 X 100 MM , SERIE NORMAL PARA ESGOTO PREDIAL | UN | 63.57
3656 | JUNCAO DUPLA, PVC SOLDAVEL, DN 75 X 75 X 75 MM , SERIE NORMAL PARA ESGOTO PREDIAL | UN | 31.51
10911 | JUNCAO INVERTIDA, PVC SOLDAVEL, 75 X 75 MM, SERIE NORMAL PARA ESGOTO PREDIAL | UN | 34.97
3654 | JUNCAO PVC ROSCAVEL, 45 GRAUS, 1/2", PARA AGUA FRIA PREDIAL | UN | 8.33
3664 | JUNCAO PVC ROSCAVEL, 45 GRAUS, 3/4", PARA AGUA FRIA PREDIAL | UN | 10.34
3657 | JUNCAO PVC, 45 GRAUS, ROSCAVEL, 1 1/4", AGUA FRIA PREDIAL | UN | 11.15
12625 | JUNCAO PVC, 60 GRAUS, CIRCULAR, DIAMETRO ENTRE 80 E 100 MM, PARA DRENAGEM PLUVIAL PREDIAL | UN | 11.76
20136 | JUNCAO SIMPLES, PVC LEVE, 150 MM, PARA ESGOTO PREDIAL | UN | 215.36
20144 | JUNCAO SIMPLES, PVC SERIE R, DN 100 X 100 MM, PARA ESGOTO OU AGUAS PLUVIAIS PREDIAIS | UN | 94.6
20143 | JUNCAO SIMPLES, PVC SERIE R, DN 100 X 75 MM, PARA ESGOTO OU AGUAS PLUVIAIS PREDIAIS | UN | 88.35
20145 | JUNCAO SIMPLES, PVC SERIE R, DN 150 X 100 MM, PARA ESGOTO OU AGUAS PLUVIAIS PREDIAIS | UN | 250.71
20146 | JUNCAO SIMPLES, PVC SERIE R, DN 150 X 150 MM, PARA ESGOTO OU AGUAS PLUVIAIS PREDIAIS | UN | 282.72
20140 | JUNCAO SIMPLES, PVC SERIE R, DN 40 X 40 MM, PARA ESGOTO OU AGUAS PLUVIAIS PREDIAIS | UN | 11.26
20141 | JUNCAO SIMPLES, PVC SERIE R, DN 50 X 50 MM, PARA ESGOTO OU AGUAS PLUVIAIS PREDIAIS | UN | 19.76
20142 | JUNCAO SIMPLES, PVC SERIE R, DN 75 X 75 MM, PARA ESGOTO OU AGUAS PLUVIAIS PREDIAIS | UN | 60.46
3659 | JUNCAO SIMPLES, PVC, DN 100 X 50 MM, SERIE NORMAL PARA ESGOTO PREDIAL | UN | 26.23
3660 | JUNCAO SIMPLES, PVC, DN 100 X 75 MM, SERIE NORMAL PARA ESGOTO PREDIAL | UN | 37.8
3662 | JUNCAO SIMPLES, PVC, DN 50 X 50 MM, SERIE NORMAL PARA ESGOTO PREDIAL | UN | 14.28
3661 | JUNCAO SIMPLES, PVC, DN 75 X 50 MM, SERIE NORMAL PARA ESGOTO PREDIAL | UN | 21.01
3658 | JUNCAO SIMPLES, PVC, DN 75 X 75 MM, SERIE NORMAL PARA ESGOTO PREDIAL | UN | 26.74
3670 | JUNCAO SIMPLES, PVC, 45 GRAUS, DN 100 X 100 MM, SERIE NORMAL PARA ESGOTO PREDIAL | UN | 34.89
3666 | JUNCAO SIMPLES, PVC, 45 GRAUS, DN 40 X 40 MM, SERIE NORMAL PARA ESGOTO PREDIAL | UN | 5.91
14157 | JUNCAO 2 GARRAS PARA FITA PERFURADA | UN | 1.27
3653 | JUNCAO, PVC, 45 GRAUS, JE, BBB, DN 100 MM, PARA REDE COLETORA DE ESGOTO (NBR 10569) | UN | 137.44
3649 | JUNCAO, PVC, 45 GRAUS, JE, BBB, DN 150 MM, PARA REDE COLETORA DE ESGOTO (NBR 10569) | UN | 284.68
42696 | JUNCAO, PVC, 45 GRAUS, JE, BBB, DN 150 MM, PARA TUBO CORRUGADO E/OU LISO, REDE COLETORA DE ESGOTO (NBR 10569) | UN | 796.51
42697 | JUNCAO, PVC, 45 GRAUS, JE, BBB, DN 200 MM, PARA TUBO CORRUGADO E/OU LISO, REDE COLETORA DE ESGOTO (NBR 10569) | UN | 1199.57
42698 | JUNCAO, PVC, 45 GRAUS, JE, BBB, DN 250 MM, PARA TUBO CORRUGADO E/OU LISO, REDE COLETORA DE ESGOTO (NBR 10569) | UN | 1670.96
39875 | JUNTA DE EXPANSAO BRONZE/LATAO (REF 900), PONTA X PONTA, 35 MM | UN | 694.82
39876 | JUNTA DE EXPANSAO BRONZE/LATAO (REF 900), PONTA X PONTA, 42 MM | UN | 869.91
39877 | JUNTA DE EXPANSAO BRONZE/LATAO (REF 900), PONTA X PONTA, 54 MM | UN | 1206.54
39878 | JUNTA DE EXPANSAO BRONZE/LATAO (REF 900), PONTA X PONTA, 66 MM | UN | 1593.64
39872 | JUNTA DE EXPANSAO DE COBRE (REF 900), PONTA X PONTA, 15 MM | UN | 476.49
39873 | JUNTA DE EXPANSAO DE COBRE (REF 900), PONTA X PONTA, 22 MM | UN | 552.7
39874 | JUNTA DE EXPANSAO DE COBRE (REF 900), PONTA X PONTA, 28 MM | UN | 607.07
3674 | JUNTA DILATACAO ELASTICA PARA CONCRETO (FUGENBAND) O-12, ATE 5 MCA | M | 73.81
3681 | JUNTA DILATACAO ELASTICA PARA CONCRETO (FUGENBAND) O-22, ATE 30 MCA | M | 109.82
3676 | JUNTA DILATACAO ELASTICA PARA CONCRETO (FUGENBAND) O-35/10, ATE 100 MCA | M | 413.28
3679 | JUNTA DILATACAO ELASTICA PARA CONCRETO (FUGENBAND) O-35/6, ATE 100 MCA | M | 341.92
3672 | JUNTA PLASTICA DE DILATACAO PARA PISOS, COR CINZA, 10 X 4,5 MM (ALTURA X ESPESSURA) | M | 1.16
3671 | JUNTA PLASTICA DE DILATACAO PARA PISOS, COR CINZA, 17 X 3 MM (ALTURA X ESPESSURA) | M | 1.1
3673 | JUNTA PLASTICA DE DILATACAO PARA PISOS, COR CINZA, 27 X 3 MM (ALTURA X ESPESSURA) | M | 1.72
38394 | KIT ACESSORIOS PARA COMPRESSOR DE AR, 5 PECAS (PISTOLAS PINTURA, LIMPEZA E PULVERIZACAO, CALIBRADOR E MANGUEIRA) | UN | 321.37
3729 | KIT CAVALETE, PVC, COM REGISTRO, PARA HIDROMETRO, BITOLAS 1/2" OU 3/4" - COMPLETO | UN | 139.26
39357 | KIT CHASSI COZINHA, CUBA SIMPLES SEM MAQUINA LAVAR LOUCA PARA INSTALACAO PEX, QUADRO METALICO COM TRAVESSA COM FURO PARA ESGOTO DN 50 MM E FUROS SUPERIORES PARA AGUA, LARGURA *340* MM X ALTURA *650* MM, PARA CONEXAO COM ANEL DESLIZANTE (INCLUI TUBOS E CONEXOES PEX E TUBO E CONEXAO ESGOTO, NAO INCLUI CARENAGEM) | UN | 96.95
39358 | KIT CHASSI COZINHA, CUBA SIMPLES SEM MAQUINA LAVAR LOUCA PARA INSTALACAO PEX, QUADRO METALICO COM TRAVESSA COM FURO PARA ESGOTO DN 50 MM E FUROS SUPERIORES PARA AGUA, LARGURA *340* MM X ALTURA *650* MM, PARA CONEXAO COM CRIMPAGEM (INCLUI TUBOS E CONEXOESPEX E TUBO E CONEXAO ESGOTO, NAO INCLUI CARENAGEM) | UN | 106.31
39356 | KIT CHASSI TANQUE COM MAQUINA LAVAR ROUPA PARA INSTALACAO PEX, QUADRO METALICO COM TRAVESSA COM FURO PARA ESGOTO DN 50 MM, FURO LATERAL PARA MAQUINA E FUROS SUPERIORES PARA AGUA, LARGURA *344* MM X ALTURA *442* MM, PARA CONEXAO COM CRIMPAGEM (INCLUI TUBOS E CONEXOES PEX E TUBO E CONEXAO ESGOTO, NAO INCLUI CARENAGEM) | UN | 181.38
39355 | KIT CHASSI TANQUE COM MAQUINA LAVAR ROUPA PARA INSTALACAO PEX, QUADRO METALICO COM TRAVESSA COM FURO PARA ESGOTO DN 50 MM, FURO LATERAL PARA MAQUINA E FUROS SUPERIORES PARA AGUA, LARGURA *344* MM X ALTURA *442* MM, PARA CONEXAO COM ANEL DESLIZANTE (INCLUI TUBOS E CONEXOES PEX E TUBO E CONEXAO ESGOTO, NAO INCLUI CARENAGEM) | UN | 156.08
39353 | KIT CHUVEIRO PARA INSTALACAO PEX, QUADRO METALICO COM 2 TRAVESSAS, SUPERIOR COM ESPERA PARA CHUVEIRO E INFERIOR COM 2 REGISTROS DE PRESSAO DE 1/2 ", LARGURA DE *390* MM X ALTURA DE *900* MM, PARA CONEXAO COM ANEL DESLIZANTE (INCLUI REGISTROS PRESSAO E TUBOS PEX COM CONEXOES, SEM REGISTRO GAVETA, NAO INCLUI CARENAGEM) | UN | 214.04
39354 | KIT CHUVEIRO PARA INSTALACAO PEX, QUADRO METALICO COM 2 TRAVESSAS, SUPERIOR COM ESPERA PARA CHUVEIRO E INFERIOR COM 2 REGISTROS DE PRESSAO DE 1/2 ", LARGURA DE *390* MM X ALTURA DE *900* MM, PARA CONEXAO COM CRIMPAGEM (INCLUI REGISTROS PRESSAO E TUBOS PEX COM CONEXOES, SEM REGISTRO GAVETA, NAO INCLUI CARENAGEM) | UN | 213.32
39398 | KIT DE ACESSORIOS PARA BANHEIRO EM METAL CROMADO, 5 PECAS | UN | 98.2
13343 | KIT DE MATERIAIS PARA BRACADEIRA PARA FIXACAO EM POSTE CIRCULAR, CONTEM TRES FIXADORES E UM ROLO DE FITA DE 3 M EM ACO CARBONO | UN | 41.42
12118 | KIT DE PROTECAO ARSTOP PARA AR CONDICIONADO, TOMADA PADRAO 2P+T 20 A, COM DISJUNTOR UNIPOLAR DIN 20A | UN | 24.62
39482 | KIT PORTA PRONTA DE MADEIRA, FOLHA LEVE (NBR 15930) DE 600 X 2100 MM OU 700 X 2100 MM, DE 35 MM A 40 MM DE ESPESSURA, COM MARCO EM ACO, NUCLEO COLMEIA, CAPA LISA EM HDF, ACABAMENTO MELAMINICO BRANCO (INCLUI MARCO, ALIZARES, DOBRADICAS E FECHADURA) | UN | 573.23
39486 | KIT PORTA PRONTA DE MADEIRA, FOLHA LEVE (NBR 15930) DE 600 X 2100 MM OU 700 X 2100 MM, DE 35 MM A 40 MM DE ESPESSURA, NUCLEO COLMEIA, ESTRUTURA USINADA PARA FECHADURA, CAPA LISA EM HDF, ACABAMENTO EM PRIMER PARA PINTURA (INCLUI MARCO, ALIZARES E DOBRADICAS) | UN | 467.83
39484 | KIT PORTA PRONTA DE MADEIRA, FOLHA LEVE (NBR 15930) DE 800 X 2100 MM, DE 35 MM A 40 MM DE ESPESSURA, COM MARCO EM ACO, NUCLEO COLMEIA, CAPA LISA EM HDF, ACABAMENTO MELAMINICO BRANCO (INCLUI MARCO, ALIZARES, DOBRADICAS E FECHADURA) | UN | 573.23
39488 | KIT PORTA PRONTA DE MADEIRA, FOLHA LEVE (NBR 15930) DE 800 X 2100 MM, DE 35 MM A 40 MM DE ESPESSURA, NUCLEO COLMEIA, ESTRUTURA USINADA PARA FECHADURA, CAPA LISA EM HDF, ACABAMENTO EM PRIMER PARA PINTURA (INCLUI MARCO, ALIZARES E DOBRADICAS) | UN | 475.49
39485 | KIT PORTA PRONTA DE MADEIRA, FOLHA LEVE (NBR 15930) DE 900 X 2100 MM, DE 35 MM A 40 MM DE ESPESSURA, COM MARCO EM ACO, NUCLEO COLMEIA, CAPA LISA EM HDF, ACABAMENTO MELAMINICO BRANCO (INCLUI MARCO, ALIZARES, DOBRADICAS E FECHADURA) | UN | 573.23
39489 | KIT PORTA PRONTA DE MADEIRA, FOLHA LEVE (NBR 15930) DE 900 X 2100 MM, DE 35 MM A 40 MM DE ESPESSURA, NUCLEO COLMEIA, ESTRUTURA USINADA PARA FECHADURA, CAPA LISA EM HDF, ACABAMENTO EM PRIMER PARA PINTURA (INCLUI MARCO, ALIZARES E DOBRADICAS) | UN | 483.56
39490 | KIT PORTA PRONTA DE MADEIRA, FOLHA MEDIA (NBR 15930) DE 600 X 2100 MM OU 700 X 2100 MM, DE 35 MM A 40 MM DE ESPESSURA, NUCLEO SEMI-SOLIDO (SARRAFEADO), ESTRUTURA USINADA PARA FECHADURA, CAPA LISA EM HDF, ACABAMENTO MELAMINICO BRANCO (INCLUI MARCO, ALIZARES E DOBRADICAS) | UN | 720.56
39494 | KIT PORTA PRONTA DE MADEIRA, FOLHA MEDIA (NBR 15930) DE 600 X 2100 MM, DE 35 MM A 40 MM DE ESPESSURA, NUCLEO SEMI-SOLIDO (SARRAFEADO), ESTRUTURA USINADA PARA FECHADURA, CAPA LISA EM HDF, ACABAMENTO EM PRIMER PARA PINTURA (INCLUI MARCO, ALIZARES E DOBRADICAS) | UN | 517.42
39495 | KIT PORTA PRONTA DE MADEIRA, FOLHA MEDIA (NBR 15930) DE 700 X 2100 MM, DE 35 MM A 40 MM DE ESPESSURA, NUCLEO SEMI-SOLIDO (SARRAFEADO), ESTRUTURA USINADA PARA FECHADURA, CAPA LISA EM HDF, ACABAMENTO EM PRIMER PARA PINTURA (INCLUI MARCO, ALIZARES E DOBRADICAS) | UN | 583.07
39496 | KIT PORTA PRONTA DE MADEIRA, FOLHA MEDIA (NBR 15930) DE 800 X 2100 MM, DE 35 MM A 40 MM DE ESPESSURA, NUCLEO SEMI-SOLIDO (SARRAFEADO), ESTRUTURA USINADA PARA FECHADURA, CAPA LISA EM HDF, ACABAMENTO EM PRIMER PARA PINTURA (INCLUI MARCO, ALIZARES E DOBRADICAS) | UN | 641.37
39492 | KIT PORTA PRONTA DE MADEIRA, FOLHA MEDIA (NBR 15930) DE 800 X 2100 MM, DE 35 MM A 40 MM DE ESPESSURA, NUCLEO SEMI-SOLIDO (SARRAFEADO), ESTRUTURA USINADA PARA FECHADURA, CAPA LISA EM HDF, ACABAMENTO MELAMINICO BRANCO (INCLUI MARCO, ALIZARES E DOBRADICAS) | UN | 742.53
39497 | KIT PORTA PRONTA DE MADEIRA, FOLHA MEDIA (NBR 15930) DE 900 X 2100 MM, DE 35 MM A 40 MM DE ESPESSURA, NUCLEO SEMI-SOLIDO (SARRAFEADO), ESTRUTURA USINADA PARA FECHADURA, CAPA LISA EM HDF, ACABAMENTO EM PRIMER PARA PINTURA (INCLUI MARCO, ALIZARES E DOBRADICAS) | UN | 670.7
39493 | KIT PORTA PRONTA DE MADEIRA, FOLHA MEDIA (NBR 15930) DE 900 X 2100 MM, DE 35 MM A 40 MM DE ESPESSURA, NUCLEO SEMI-SOLIDO (SARRAFEADO), ESTRUTURA USINADA PARA FECHADURA, CAPA LISA EM HDF, ACABAMENTO MELAMINICO BRANCO (INCLUI MARCO, ALIZARES E DOBRADICAS) | UN | 796.44
39500 | KIT PORTA PRONTA DE MADEIRA, FOLHA PESADA (NBR 15930) DE 800 X 2100 MM, DE 40 MM A 45 MM DE ESPESSURA, NUCLEO SOLIDO, CAPA LISA EM HDF, ACABAMENTO MELAMINICO BRANCO (INCLUI MARCO, ALIZARES, DOBRADICAS E FECHADURA EXTERNA) | UN | 868.98
39498 | KIT PORTA PRONTA DE MADEIRA, FOLHA PESADA (NBR 15930) DE 800 X 2100 MM, DE 40 MM A 45 MM DE ESPESSURA , NUCLEO SOLIDO, ESTRUTURA USINADA PARA FECHADURA, CAPA LISA EM HDF, ACABAMENTO EM LAMINADO NATURAL COM VERNIZ (INCLUI MARCO, ALIZARES E DOBRADICAS) | UN | 1071.74
43628 | KIT PORTA PRONTA DE MADEIRA, FOLHA PESADA (NBR 15930) DE 800 X 2100 MM, DE 40 MM A 45 MM DE ESPESSURA, COM MARCO EM ACO, NUCLEO SOLIDO, CAPA LISA EM HDF, ACABAMENTO MELAMINICO BRANCO (INCLUI MARCO, ALIZARES, DOBRADICAS E FECHADURA) | UN | 844.76
39501 | KIT PORTA PRONTA DE MADEIRA, FOLHA PESADA (NBR 15930) DE 900 X 2100 MM, DE 40 MM A 45 MM DE ESPESSURA, NUCLEO SOLIDO, CAPA LISA EM HDF, ACABAMENTO MELAMINICO BRANCO (INCLUI MARCO, ALIZARES, DOBRADICAS E FECHADURA EXTERNA) | UN | 892.51
39499 | KIT PORTA PRONTA DE MADEIRA, FOLHA PESADA (NBR 15930) DE 900 X 2100 MM, DE 40 MM A 45 MM DE ESPESSURA , NUCLEO SOLIDO, ESTRUTURA USINADA PARA FECHADURA, CAPA LISA EM HDF, ACABAMENTO EM LAMINADO NATURAL COM VERNIZ (INCLUI MARCO, ALIZARES E DOBRADICAS) | UN | 1086.96
43621 | KIT PORTA PRONTA DE MADEIRA, FOLHA PESADA (NBR 15930) DE 900 X 2100 MM, DE 40 MM A 45 MM DE ESPESSURA, COM MARCO EM ACO, NUCLEO SOLIDO, CAPA LISA EM HDF, ACABAMENTO MELAMINICO BRANCO (INCLUI MARCO, ALIZARES, DOBRADICAS E FECHADURA) | UN | 897.56
3733 | LADRILHO HIDRAULICO, *20 x 20* CM, E= 2 CM, PADRAO COPACABANA, 2 CORES (PRETO E BRANCO) | M2 | 68.44
3731 | LADRILHO HIDRAULICO, *20 X 20* CM, E= 2 CM, DADOS, COR NATURAL | M2 | 63.53
38137 | LADRILHO HIDRAULICO, *20 X 20* CM, E= 2 CM, RAMPA, NATURAL | M2 | 63.9
38135 | LADRILHO HIDRAULICO, *20 X 20* CM, E= 2 CM, TATIL ALERTA OU DIRECIONAL, AMARELO | M2 | 81.01
38138 | LADRILHO HIDRAULICO, *30 X 30* CM, E= 2 CM, MILANO, NATURAL | M2 | 62.75
3736 | LAJE PRE-MOLDADA CONVENCIONAL (LAJOTAS + VIGOTAS) PARA FORRO, UNIDIRECIONAL, SOBRECARGA DE 100 KG/M2, VAO ATE 4,00 M (SEM COLOCACAO) | M2 | 48
3741 | LAJE PRE-MOLDADA CONVENCIONAL (LAJOTAS + VIGOTAS) PARA FORRO, UNIDIRECIONAL, SOBRECARGA DE 100 KG/M2, VAO ATE 4,50 M (SEM COLOCACAO) | M2 | 50.03
3745 | LAJE PRE-MOLDADA CONVENCIONAL (LAJOTAS + VIGOTAS) PARA FORRO, UNIDIRECIONAL, SOBRECARGA 100 KG/M2, VAO ATE 5,00 M (SEM COLOCACAO) | M2 | 53.95
3743 | LAJE PRE-MOLDADA CONVENCIONAL (LAJOTAS + VIGOTAS) PARA PISO, UNIDIRECIONAL, SOBRECARGA DE 200 KG/M2, VAO ATE 3,50 M (SEM COLOCACAO) | M2 | 49.86
3744 | LAJE PRE-MOLDADA CONVENCIONAL (LAJOTAS + VIGOTAS) PARA PISO, UNIDIRECIONAL, SOBRECARGA DE 200 KG/M2, VAO ATE 4,50 M (SEM COLOCACAO) | M2 | 54.88
3739 | LAJE PRE-MOLDADA CONVENCIONAL (LAJOTAS + VIGOTAS) PARA PISO, UNIDIRECIONAL, SOBRECARGA DE 200 KG/M2, VAO ATE 5,00 M (SEM COLOCACAO) | M2 | 57.67
3737 | LAJE PRE-MOLDADA CONVENCIONAL (LAJOTAS + VIGOTAS) PARA PISO, UNIDIRECIONAL, SOBRECARGA DE 350 KG/M2, VAO ATE 4,50 M (SEM COLOCACAO) | M2 | 60.46
3738 | LAJE PRE-MOLDADA CONVENCIONAL (LAJOTAS + VIGOTAS) PARA PISO, UNIDIRECIONAL, SOBRECARGA DE 350 KG/M2, VAO ATE 5,00 M (SEM COLOCACAO) | M2 | 69.76
3747 | LAJE PRE-MOLDADA CONVENCIONAL (LAJOTAS + VIGOTAS) PARA PISO, UNIDIRECIONAL, SOBRECARGA 350 KG/M2 VAO ATE 3,50 M (SEM COLOCACAO) | M2 | 54.88
11649 | LAJE PRE-MOLDADA DE TRANSICAO EXCENTRICA EM CONCRETO ARMADO, DN 1200 MM, FURO CIRCULAR DN 600 MM, ESPESSURA 12 CM | UN | 398.13
11650 | LAJE PRE-MOLDADA DE TRANSICAO EXCENTRICA EM CONCRETO ARMADO, DN 1500 MM, FURO CIRCULAR DN 530 MM, ESPESSURA 15 CM | UN | 678.6
3742 | LAJE PRE-MOLDADA TRELICADA (LAJOTAS + VIGOTAS) PARA FORRO, UNIDIRECIONAL, SOBRECARGA DE 100 KG/M2, VAO ATE 6,00 M (SEM COLOCACAO) | M2 | 72.37
3746 | LAJE PRE-MOLDADA TRELICADA (LAJOTAS + VIGOTAS) PARA PISO, UNIDIRECIONAL, SOBRECARGA DE 200 KG/M2, VAO ATE 6,00 M (SEM COLOCACAO) | M2 | 84.5
21106 | LAMBRI EM ALUMINIO, DE APROXIMADAMENTE 0,6 KG/M, COM APROXIMADAMENTE 168,0 MM DE LARGURA, 6,0 MM DE ALTURA E 6,0 M DE EXTENSAO | KG | 47.45
3755 | LAMPADA DE LUZ MISTA 160 W, BASE E27 (220 V) | UN | 27.3
3750 | LAMPADA DE LUZ MISTA 250 W, BASE E27 (220 V) | UN | 36.71
3756 | LAMPADA DE LUZ MISTA 500 W, BASE E40 (220 V) | UN | 68.6
39377 | LAMPADA FLUORESCENTE COMPACTA BRANCA 135 W, BASE E40 (127/220 V) | UN | 203.22
38191 | LAMPADA FLUORESCENTE COMPACTA 2U BRANCA 15 W, BASE E27 (127/220 V) | UN | 15.13
39381 | LAMPADA FLUORESCENTE COMPACTA 2U/3U BRANCA 9/10 W, BASE E27 (127/220 V) | UN | 14.11
38780 | LAMPADA FLUORESCENTE COMPACTA 3U BRANCA 20 W, BASE E27 (127/220 V) | UN | 17.26
38781 | LAMPADA FLUORESCENTE ESPIRAL BRANCA 45 W, BASE E27 (127/220 V) | UN | 58.29
38192 | LAMPADA FLUORESCENTE ESPIRAL BRANCA 65 W, BASE E27 (127/220 V) | UN | 105.47
3753 | LAMPADA FLUORESCENTE TUBULAR T10, DE 20 OU 40 W, BIVOLT | UN | 9.23
38782 | LAMPADA FLUORESCENTE TUBULAR T5 DE 14 W, BIVOLT | UN | 12.02
38778 | LAMPADA FLUORESCENTE TUBULAR T8 DE 16/18 W, BIVOLT | UN | 9.02
38779 | LAMPADA FLUORESCENTE TUBULAR T8 DE 32/36 W, BIVOLT | UN | 9.56
39388 | LAMPADA LED TIPO DICROICA BIVOLT, LUZ BRANCA, 5 W (BASE GU10) | UN | 11.07
39387 | LAMPADA LED TUBULAR BIVOLT 18/20 W, BASE G13 | UN | 17.25
39386 | LAMPADA LED TUBULAR BIVOLT 9/10 W, BASE G13 | UN | 12.03
38194 | LAMPADA LED 10 W BIVOLT BRANCA, FORMATO TRADICIONAL (BASE E27) | UN | 9
38193 | LAMPADA LED 6 W BIVOLT BRANCA, FORMATO TRADICIONAL (BASE E27) | UN | 7.82
12216 | LAMPADA VAPOR DE SODIO OVOIDE 150 W (BASE E40) | UN | 52.74
3757 | LAMPADA VAPOR DE SODIO OVOIDE 250 W (BASE E40) | UN | 60.99
3758 | LAMPADA VAPOR DE SODIO OVOIDE 400 W (BASE E40) | UN | 71.11
12214 | LAMPADA VAPOR MERCURIO 125 W (BASE E27) | UN | 24.35
3749 | LAMPADA VAPOR MERCURIO 250 W (BASE E40) | UN | 43.4
3751 | LAMPADA VAPOR MERCURIO 400 W (BASE E40) | UN | 59.23
39376 | LAMPADA VAPOR METALICO OVOIDE 150 W, BASE E27/E40 | UN | 49.93
3752 | LAMPADA VAPOR METALICO TUBULAR 400 W (BASE E40) | UN | 97.7
746 | LAVADORA DE ALTA PRESSAO (LAVA - JATO) PARA AGUA FRIA, PRESSAO DE OPERACAO ENTRE 1400 E 1900 LIB/POL2, VAZAO MAXIMA ENTRE 400 E 700 L/H, POTENCIA DE OPERACAO ENTRE 2,50 E 3,00 CV | UN | 2194.05
20269 | LAVATORIO / CUBA DE EMBUTIR, OVAL, DE LOUCA BRANCA, SEM LADRAO, DIMENSOES *50 X 35* CM (L X C) | UN | 94.07
20270 | LAVATORIO / CUBA DE EMBUTIR, OVAL, DE LOUCA COLORIDA, SEM LADRAO, DIMENSOES *50 X 35* CM (L X C) | UN | 103.94
11696 | LAVATORIO / CUBA DE SOBREPOR, OVAL PEQUENA, DE LOUCA BRANCA, SEM LADRAO, DIMENSOES *44 X 31* CM (L X C) | UN | 166.39
10427 | LAVATORIO / CUBA DE SOBREPOR, RETANGULAR, DE LOUCA BRANCA, COM LADRAO, DIMENSOES *52 X 45* CM (L X C) | UN | 465.62
10428 | LAVATORIO / CUBA DE SOBREPOR, RETANGULAR, DE LOUCA COLORIDA, COM LADRAO, DIMENSOES *52 X 45* CM (L X C) | UN | 479.73
36521 | LAVATORIO DE CANTO DE LOUCA BRANCA, SUSPENSO (SEM COLUNA), DIMENSOES *40 X 30* CM (L X C) | UN | 149.68
36794 | LAVATORIO DE LOUCA BRANCA, COM COLUNA, DIMENSOES *44 X 35* CM (L X C) | UN | 159.35
10426 | LAVATORIO DE LOUCA BRANCA, COM COLUNA, DIMENSOES *54 X 44* CM (L X C) | UN | 178.44
10425 | LAVATORIO DE LOUCA BRANCA, SUSPENSO (SEM COLUNA), DIMENSOES *40 X 30* CM | UN | 90.52
10431 | LAVATORIO DE LOUCA COLORIDA, COM COLUNA, DIMENSOES *54 X 44* CM (L X C) | UN | 309.92
10429 | LAVATORIO DE LOUCA COLORIDA, SUSPENSO (SEM COLUNA), DIMENSOES *40 X 30* CM (L X C) | UN | 152.89
2354 | LEITURISTA OU CADASTRISTA DE REDES DE AGUA E ESGOTO (HORISTA) | H | 19.36
40932 | LEITURISTA OU CADASTRISTA DE REDES DE AGUA E ESGOTO (MENSALISTA) | MES | 3405.98
10853 | LETRA ACO INOX (AISI 304), CHAPA NUM. 22, RECORTADO, H= 20 CM (SEM RELEVO) | UN | 100.57
5093 | LEVANTADOR DE JANELA GUILHOTINA, EM LATAO CROMADO | PAR | 15.62
44331 | LIMPA VIDROS COM PULVERIZADOR | L | 52.86
37768 | LIMPADORA A SUCCAO, TANQUE 12000 L, BASCULAMENTO HIDRAULICO, BOMBA 12 M3/MIN 95% VACUO (INCLUI MONTAGEM, NAO INCLUI CAMINHAO) | UN | 245000
37773 | LIMPADORA DE SUCCAO TANQUE 7000 L, BOMBA 12 M3/MIN 95% VACUO (INCLUI MONTAGEM, NAO INCLUI CAMINHAO) | UN | 208046.3
37769 | LIMPADORA DE SUCCAO, TANQUE 11000 L, BOMBA 340 M3/MIN (INCLUI MONTAGEM, NAO INCLUI CAMINHAO) | UN | 348295.72
37770 | LIMPADORA DE SUCCAO, TANQUE 5500 L, BOMBA 60M3/MIN, VACUO 500 MBAR (INCLUI MONTAGEM, NAO INCLUI CAMINHAO) | UN | 591113.41
38382 | LINHA DE PEDREIRO LISA 100 M | UN | 11.69
38383 | LIXA D'AGUA EM FOLHA, GRAO 100 | UN | 2.19
3768 | LIXA EM FOLHA PARA FERRO, NUMERO 150 | UN | 5.32
3767 | LIXA EM FOLHA PARA PAREDE OU MADEIRA, NUMERO 120, COR VERMELHA | UN | 1.78
13192 | LIXADEIRA ELETRICA ANGULAR PARA CONCRETO, POTENCIA 1.400 W, PRATO DIAMANTADO DE 5'' | UN | 5454.64
38413 | LIXADEIRA ELETRICA ANGULAR, PARA DISCO DE 7 " (180 MM), POTENCIA DE 2.200 W, *5.000* RPM, 220 V | UN | 902.12
42440 | LIXEIRA DUPLA, COM CAPACIDADE VOLUMETRICA DE 60L*, FABRICADA EM TUBO DE ACO CARBONO, CESTOS EM CHAPA DE ACO E PINTURA NO PROCESSO ELETROSTATICO - PARA ACADEMIA AO AR LIVRE / ACADEMIA DA TERCEIRA IDADE - ATI | UN | 1225.03
20193 | LOCACAO DE ANDAIME METALICO TIPO FACHADEIRO, LARGURA DE 1,20 M, ALTURA POR PECA DE 2,0 M, INCLUINDO SAPATAS E ITENS NECESSARIOS A INSTALACAO | M2XMES | 4.83
10527 | LOCACAO DE ANDAIME METALICO TUBULAR DE ENCAIXE, TIPO DE TORRE, COM LARGURA DE 1 ATE 1,5 M E ALTURA DE *1,00* M (INCLUSO SAPATAS FIXAS OU RODIZIOS) | MXMES | 14.5
41805 | LOCACAO DE ANDAIME SUSPENSO OU BALANCIM MANUAL, CAPACIDADE DE CARGA TOTAL DE APROXIMADAMENTE 250 KG/M2, PLATAFORMA DE 1,50 M X 0,80 M (C X L), CABO DE 45 M | MES | 675
40271 | LOCACAO DE APRUMADOR METALICO DE PILAR, COM ALTURA E ANGULO REGULAVEIS, EXTENSAO DE *1,50* A *2,80* M | MES | 9.42
40287 | LOCACAO DE BARRA DE ANCORAGEM DE 0,80 A 1,20 M DE EXTENSAO, COM ROSCA DE 5/8", INCLUINDO PORCA E FLANGE | MES | 3.62
4084 | LOCACAO DE BOMBA SUBMERSIVEL PARA DRENAGEM E ESGOTAMENTO, MOTOR ELETRICO TRIFASICO, POTENCIA DE 1 CV, DIAMETRO DE RECALQUE DE 2". FAIXA DE OPERACAO Q=25 M3/H (+ OU - 1 M3/H) E AMT=2 M, Q=12 M3/H (+ OU - 2 M3/H) E AMT = 12 M (+ OU - 2 M) | H | 2.35
743 | LOCACAO DE BOMBA SUBMERSIVEL PARA DRENAGEM E ESGOTAMENTO, MOTOR ELETRICO TRIFASICO, POTENCIA DE 2 CV, DIAMETRO DE RECALQUE DE 2", FAIXA DE OPERACAO Q=35 M3/H (+ OU - 3 M3/H) E AMT=2 M, Q=13 M3/H (+ OU - 3 M3/H) E AMT = 17 M (+ OU - 3 M) | H | 2.35
40293 | LOCACAO DE BOMBA SUBMERSIVEL PARA DRENAGEM E ESGOTAMENTO, MOTOR ELETRICO TRIFASICO, POTENCIA DE 2 CV, DIAMETRO DE RECALQUE DE 3". FAIXA DE OPERACAO Q=70 M3/H (+ OU - 2 M3/H) E AMT=2 M, Q=9,5 M3/H (+ OU - 3,5 M3/H) E AMT = 10 M (+ OU - 2 M) | H | 2.82
40294 | LOCACAO DE BOMBA SUBMERSIVEL PARA DRENAGEM E ESGOTAMENTO, MOTOR ELETRICO TRIFASICO, POTENCIA DE 3 CV, DIAMETRO DE RECALQUE DE 2", FAIXA DE OPERACAO Q=84 M3/H (+ OU - 2,5 M3/H) E AMT=2 M, Q=9,1 M3/H (+ OU - 2 M3/H) E AMT = 12 M (+ OU - 2 M) | H | 2.35
4085 | LOCACAO DE BOMBA SUBMERSIVEL PARA DRENAGEM E ESGOTAMENTO, MOTOR ELETRICO TRIFASICO, POTENCIA DE 4 CV, DIAMETRO DE RECALQUE DE 3". FAIXA DE OPERACAO Q=60 M3/H (+ OU - 1 M3/H) E AMT=2 M, Q=11 M3/H (+ OU - 1 M3/H) E AMT = 23 M (+ OU - 1 M) | H | 3.29
10779 | LOCACAO DE CONTAINER 2,30 X 4,30 M, ALT. 2,50 M, P/ SANITARIO, C/ 5 BACIAS, 1 LAVATORIO E 4 MICTORIOS (NAO INCLUI MOBILIZACAO/DESMOBILIZACAO) | MES | 1375
10777 | LOCACAO DE CONTAINER 2,30 X 4,30 M, ALT. 2,50 M, PARA SANITARIO, COM 3 BACIAS, 4 CHUVEIROS, 1 LAVATORIO E 1 MICTORIO (NAO INCLUI MOBILIZACAO/DESMOBILIZACAO) | MES | 1248.95
10775 | LOCACAO DE CONTAINER 2,30 X 6,00 M, ALT. 2,50 M, COM 1 SANITARIO, PARA ESCRITORIO, COMPLETO, SEM DIVISORIAS INTERNAS (NAO INCLUI MOBILIZACAO/DESMOBILIZACAO) | MES | 1100
10776 | LOCACAO DE CONTAINER 2,30 X 6,00 M, ALT. 2,50 M, PARA ESCRITORIO, SEM DIVISORIAS INTERNAS E SEM SANITARIO (NAO INCLUI MOBILIZACAO/DESMOBILIZACAO) | MES | 859.37
10778 | LOCACAO DE CONTAINER 2,30 X 6,00 M, ALT. 2,50 M, PARA SANITARIO, COM 4 BACIAS, 8 CHUVEIROS,1 LAVATORIO E 1 MICTORIO (NAO INCLUI MOBILIZACAO/DESMOBILIZACAO) | MES | 1375
40339 | LOCACAO DE CRUZETA PARA ESCORA METALICA | MES | 3.62
10749 | LOCACAO DE ESCORA METALICA TELESCOPICA, COM ALTURA REGULAVEL DE *1,80* A *3,20* M, COM CAPACIDADE DE CARGA DE NO MINIMO 1000 KGF (10 KN), INCLUSO TRIPE E FORCADO | MES | 6.64
40290 | LOCACAO DE FORMA PLASTICA PARA LAJE NERVURADA, DIMENSOES *60* X *60* X *16* CM | UNXMES | 9.57
3346 | LOCACAO DE GRUPO GERADOR *80 A 125* KVA, MOTOR DIESEL, REBOCAVEL, ACIONAMENTO MANUAL | H | 15.75
3348 | LOCACAO DE GRUPO GERADOR ACIMA DE * 125 ATE 180* KVA, MOTOR DIESEL, REBOCAVEL, ACIONAMENTO MANUAL | H | 18.84
39833 | LOCACAO DE GRUPO GERADOR DE *260* KVA, DIESEL REBOCAVEL, ACIONAMENTO MANUAL | H | 25.81
7252 | LOCACAO DE NIVEL OPTICO, COM PRECISAO DE 0,7 MM, AUMENTO DE 32X | H | 2.25
7247 | LOCACAO DE TEODOLITO ELETRONICO, PRECISAO ANGULAR DE 5 A 7 SEGUNDOS, INCLUINDO TRIPE | H | 2.25
40291 | LOCACAO DE TORRE METALICA COMPLETA PARA UMA CARGA DE 8 TF (80 KN) E PE DIREITO DE 6 M, INCLUINDO MODULOS , DIAGONAIS, SAPATAS E FORCADOS | MES | 505.82
40275 | LOCACAO DE VIGA SANDUICHE METALICA VAZADA PARA TRAVAMENTO DE PILARES, ALTURA DE *8* CM, LARGURA DE *6* CM E EXTENSAO DE 2 M | MES | 14.5
42408 | LONA PLASTICA EXTRA FORTE PRETA, E = 200 MICRA | M2 | 1.38
3777 | LONA PLASTICA PESADA PRETA, E = 150 MICRA | M2 | 1
3798 | LUMINARIA ABERTA P/ ILUMINACAO PUBLICA, TIPO X-57 PETERCO OU EQUIV | UN | 104.16
38769 | LUMINARIA ARANDELA TIPO MEIA-LUA COM VIDRO FOSCO *30 X 15* CM, PARA 1 LAMPADA, BASE E27, POTENCIA MAXIMA 40/60 W (NAO INCLUI LAMPADA) | UN | 81.35
39510 | LUMINARIA DE EMBUTIR EM CHAPA DE ACO PARA 2 LAMPADAS FLUORESCENTES DE 14 W COM REFLETOR E ALETAS EM ALUMINIO, COMPLETA (INCLUI REATOR E LAMPADAS) | UN | 329.22
38776 | LUMINARIA DE EMBUTIR EM CHAPA DE ACO PARA 4 LAMPADAS FLUORESCENTES DE 14 W *60 X 60 CM* ALETADA (NAO INCLUI REATOR E LAMPADAS) | UN | 349.4
38774 | LUMINARIA DE EMERGENCIA 30 LEDS, POTENCIA 2 W, BATERIA DE LITIO, AUTONOMIA DE 6 HORAS | UN | 22.61
42247 | LUMINARIA DE LED PARA ILUMINACAO PUBLICA, DE 138 W ATE 180 W, INVOLUCRO EM ALUMINIO OU ACO INOX | UN | 771.74
42248 | LUMINARIA DE LED PARA ILUMINACAO PUBLICA, DE 181 W ATE 239 W, INVOLUCRO EM ALUMINIO OU ACO INOX | UN | 896.43
42249 | LUMINARIA DE LED PARA ILUMINACAO PUBLICA, DE 240 W ATE 350 W, INVOLUCRO EM ALUMINIO OU ACO INOX | UN | 1485.07
42244 | LUMINARIA DE LED PARA ILUMINACAO PUBLICA, DE 33 W ATE 50 W, INVOLUCRO EM ALUMINIO OU ACO INOX | UN | 231.92
42245 | LUMINARIA DE LED PARA ILUMINACAO PUBLICA, DE 51 W ATE 67 W, INVOLUCRO EM ALUMINIO OU ACO INOX | UN | 427.97
42246 | LUMINARIA DE LED PARA ILUMINACAO PUBLICA, DE 68 W ATE 97 W, INVOLUCRO EM ALUMINIO OU ACO INOX | UN | 473.74
42243 | LUMINARIA DE LED PARA ILUMINACAO PUBLICA, DE 98 W ATE 137 W, INVOLUCRO EM ALUMINIO OU ACO INOX | UN | 571.25
38889 | LUMINARIA DE SOBREPOR EM CHAPA DE ACO COM ALETAS PLASTICAS, PARA 1 LAMPADA, BASE E27, POTENCIA MAXIMA 40/60 W (NAO INCLUI LAMPADA) | UN | 62.35
38784 | LUMINARIA DE SOBREPOR EM CHAPA DE ACO COM ALETAS PLASTICAS, PARA 2 LAMPADAS, BASE E27, POTENCIA MAXIMA 40/60 W (NAO INCLUI LAMPADAS) | UN | 83.41
3788 | LUMINARIA DE SOBREPOR EM CHAPA DE ACO PARA 1 LAMPADA FLUORESCENTE DE *18* W, ALETADA, COMPLETA (LAMPADA E REATOR INCLUSOS) | UN | 86.93
12230 | LUMINARIA DE SOBREPOR EM CHAPA DE ACO PARA 1 LAMPADA FLUORESCENTE DE *18* W, PERFIL COMERCIAL (NAO INCLUI REATOR E LAMPADA) | UN | 22.36
3780 | LUMINARIA DE SOBREPOR EM CHAPA DE ACO PARA 1 LAMPADA FLUORESCENTE DE *36* W, ALETADA, COMPLETA (LAMPADA E REATOR INCLUSOS) | UN | 128.25
12231 | LUMINARIA DE SOBREPOR EM CHAPA DE ACO PARA 1 LAMPADA FLUORESCENTE DE *36* W, PERFIL COMERCIAL (NAO INCLUI REATOR E LAMPADA) | UN | 37.18
3811 | LUMINARIA DE SOBREPOR EM CHAPA DE ACO PARA 2 LAMPADAS FLUORESCENTES DE *18* W, ALETADA, COMPLETA (LAMPADAS E REATOR INCLUSOS) | UN | 120.46
12232 | LUMINARIA DE SOBREPOR EM CHAPA DE ACO PARA 2 LAMPADAS FLUORESCENTES DE *18* W, PERFIL COMERCIAL (NAO INCLUI REATOR E LAMPADAS) | UN | 38.95
3799 | LUMINARIA DE SOBREPOR EM CHAPA DE ACO PARA 2 LAMPADAS FLUORESCENTES DE *36* W, ALETADA, COMPLETA (LAMPADAS E REATOR INCLUSOS) | UN | 170.37
12239 | LUMINARIA DE SOBREPOR EM CHAPA DE ACO PARA 2 LAMPADAS FLUORESCENTES DE *36* W, PERFIL COMERCIAL (NAO INCLUI REATOR E LAMPADAS) | UN | 51
38773 | LUMINARIA DE TETO PLAFON/PLAFONIER EM PLASTICO COM BASE E27, POTENCIA MAXIMA 60 W (NAO INCLUI LAMPADA) | UN | 8.18
12271 | LUMINARIA DUPLA P/SINALIZACAO, TIPO WETZEL AS-2/110 OU EQUIV | UN | 456.16
13382 | LUMINARIA FECHADA P/ ILUMINACAO PUBLICA, TIPO ABL 50/F OU EQUIV, P/ LAMPADA A VAPOR DE MERCURIO 400W | UN | 486.07
38785 | LUMINARIA HERMETICA IP-65 PARA 2 DUAS LAMPADAS DE 14/16/18/20 W (NAO INCLUI REATOR E LAMPADAS) | UN | 215.97
38786 | LUMINARIA HERMETICA IP-65 PARA 2 DUAS LAMPADAS DE 28/32/36/40 W (NAO INCLUI REATOR E LAMPADAS) | UN | 266.02
39385 | LUMINARIA LED PLAFON REDONDO DE SOBREPOR BIVOLT 12/13 W, D = *17* CM | UN | 20.68
39389 | LUMINARIA LED REFLETOR RETANGULAR BIVOLT, LUZ BRANCA, 10 W | UN | 22.44
39390 | LUMINARIA LED REFLETOR RETANGULAR BIVOLT, LUZ BRANCA, 30 W | UN | 47.03
39391 | LUMINARIA LED REFLETOR RETANGULAR BIVOLT, LUZ BRANCA, 50 W | UN | 52.8
3803 | LUMINARIA PLAFON REDONDO COM VIDRO FOSCO DIAMETRO *25* CM, PARA 1 LAMPADA, BASE E27, POTENCIA MAXIMA 40/60 W (NAO INCLUI LAMPADA) | UN | 77.13
38770 | LUMINARIA PLAFON REDONDO COM VIDRO FOSCO DIAMETRO *30* CM, PARA 2 LAMPADAS, BASE E27, POTENCIA MAXIMA 40/60 W (NAO INCLUI LAMPADAS) | UN | 89.31
12267 | LUMINARIA PROVA DE TEMPO PETERCO Y.31/1 | UN | 261.73
43265 | LUMINARIA SOLAR LED EXTERNA, TIPO ARANDELA DE PAREDE, EM ALUMINIO, 16 LEDS, LUZ BRANCA, *180* LUMENS, CAPACIDADE DE ILUMINACAO ATE 36 H, RETANGULAR, *13 X 9 X 7* (C X L X A), COM SENSOR DE MOVIMENTO / PRESENCA, BATERIA RECARREGAVEL COM LUZ SOLAR, RESISTENTE AO CALOR, A PROVA DE AGUA E POEIRA/ IMPERMEAVEL, IP65 | UN | 64.67
12266 | LUMINARIA SPOT DE SOBREPOR EM ALUMINIO COM ALETA PLASTICA PARA 1 LAMPADA, BASE E27, POTENCIA MAXIMA 40/60 W (NAO INCLUI LAMPADA) | UN | 133.96
39378 | LUMINARIA SPOT DE SOBREPOR EM ALUMINIO COM ALETA PLASTICA PARA 2 LAMPADAS, BASE E27, POTENCIA MAXIMA 40/60 W (NAO INCLUI LAMPADA) | UN | 94.98
43543 | LUMINARIA TIPO TARTARUGA A PROVA DE TEMPO, GASES, VAPOR E PO, EM ALUMINIO, COM GRADE, BASE E27, POTENCIA MAXIMA 100 W - REF Y 25/1 (NAO INCLUI LAMPADA) | UN | 197.87
38775 | LUMINARIA TIPO TARTARUGA PARA AREA EXTERNA EM ALUMINIO, COM GRADE, PARA 1 LAMPADA, BASE E27, POTENCIA MAXIMA 40/60 W (NAO INCLUI LAMPADA) | UN | 100.69
21119 | LUVA CPVC, SOLDAVEL, 15 MM, PARA AGUA QUENTE PREDIAL | UN | 2.28
37974 | LUVA CPVC, SOLDAVEL, 22 MM, PARA AGUA QUENTE PREDIAL | UN | 3.39
37975 | LUVA CPVC, SOLDAVEL, 28 MM, PARA AGUA QUENTE PREDIAL | UN | 6.9
37976 | LUVA CPVC, SOLDAVEL, 35 MM, PARA AGUA QUENTE PREDIAL | UN | 14.15
37977 | LUVA CPVC, SOLDAVEL, 42 MM, PARA AGUA QUENTE PREDIAL | UN | 19.45
37978 | LUVA CPVC, SOLDAVEL, 54 MM, PARA AGUA QUENTE PREDIAL | UN | 39.43
37979 | LUVA CPVC, SOLDAVEL, 73 MM, PARA AGUA QUENTE PREDIAL | UN | 169.4
37980 | LUVA CPVC, SOLDAVEL, 89 MM, PARA AGUA QUENTE PREDIAL | UN | 190.38
36147 | LUVA DE BORRACHA ISOLANTE PARA ALTA TENSAO, RESISTENTE A OZONIO, TENSAO DE ENSAIO 2,5 KV (PAR) | PAR | 385.55
12731 | LUVA DE COBRE (REF 600) SEM ANEL DE SOLDA, BOLSA X BOLSA, 104 MM | UN | 396.53
12723 | LUVA DE COBRE (REF 600) SEM ANEL DE SOLDA, BOLSA X BOLSA, 15 MM | UN | 3.07
12724 | LUVA DE COBRE (REF 600) SEM ANEL DE SOLDA, BOLSA X BOLSA, 22 MM | UN | 5.91
12725 | LUVA DE COBRE (REF 600) SEM ANEL DE SOLDA, BOLSA X BOLSA, 28 MM | UN | 11.85
12726 | LUVA DE COBRE (REF 600) SEM ANEL DE SOLDA, BOLSA X BOLSA, 35 MM | UN | 26.16
12727 | LUVA DE COBRE (REF 600) SEM ANEL DE SOLDA, BOLSA X BOLSA, 42 MM | UN | 33.17
12728 | LUVA DE COBRE (REF 600) SEM ANEL DE SOLDA, BOLSA X BOLSA, 54 MM | UN | 54.19
12729 | LUVA DE COBRE (REF 600) SEM ANEL DE SOLDA, BOLSA X BOLSA, 66 MM | UN | 177.61
12730 | LUVA DE COBRE (REF 600) SEM ANEL DE SOLDA, BOLSA X BOLSA, 79 MM | UN | 271.93
3840 | LUVA DE CORRER DEFOFO, PVC, JE, DN 100 MM | UN | 64.14
3838 | LUVA DE CORRER DEFOFO, PVC, JE, DN 150 MM | UN | 141.57
3844 | LUVA DE CORRER DEFOFO, PVC, JE, DN 200 MM | UN | 252.52
3839 | LUVA DE CORRER DEFOFO, PVC, JE, DN 250 MM | UN | 459.95
3843 | LUVA DE CORRER DEFOFO, PVC, JE, DN 300 MM | UN | 631.29
3900 | LUVA DE CORRER PARA TUBO ROSCAVEL, PVC, 1 1/2", PARA AGUA FRIA PREDIAL | UN | 75.13
3846 | LUVA DE CORRER PARA TUBO ROSCAVEL, PVC, 1/2", PARA AGUA FRIA PREDIAL | UN | 23.68
3886 | LUVA DE CORRER PARA TUBO ROSCAVEL, PVC, 3/4", PARA AGUA FRIA PREDIAL | UN | 24.94
3854 | LUVA DE CORRER PARA TUBO SOLDAVEL, PVC, 20 MM, PARA AGUA FRIA PREDIAL | UN | 13.86
3873 | LUVA DE CORRER PARA TUBO SOLDAVEL, PVC, 25 MM, PARA AGUA FRIA PREDIAL | UN | 18.35
38021 | LUVA DE CORRER PARA TUBO SOLDAVEL, PVC, 32 MM, PARA AGUA FRIA PREDIAL | UN | 43.87
3847 | LUVA DE CORRER PARA TUBO SOLDAVEL, PVC, 50 MM, PARA AGUA FRIA PREDIAL | UN | 49.8
38022 | LUVA DE CORRER PARA TUBO SOLDAVEL, PVC, 60 MM, PARA AGUA FRIA PREDIAL | UN | 77.78
3833 | LUVA DE CORRER PVC, JE, DN 100 MM, PARA REDE COLETORA DE ESGOTO (NBR 10569) | UN | 28.84
3835 | LUVA DE CORRER PVC, JE, DN 150 MM, PARA REDE COLETORA DE ESGOTO (NBR 10569) | UN | 93.91
3836 | LUVA DE CORRER PVC, JE, DN 200 MM, PARA REDE COLETORA DE ESGOTO (NBR 10569) | UN | 202.12
3830 | LUVA DE CORRER PVC, JE, DN 250 MM, PARA REDE COLETORA DE ESGOTO (NBR 10569) | UN | 330.47
3831 | LUVA DE CORRER PVC, JE, DN 300 MM, PARA REDE COLETORA DE ESGOTO (NBR 10569) | UN | 552.42
37981 | LUVA DE CORRER, CPVC, SOLDAVEL, 15 MM, PARA AGUA QUENTE PREDIAL | UN | 7.76
37982 | LUVA DE CORRER, CPVC, SOLDAVEL, 22 MM, PARA AGUA QUENTE PREDIAL | UN | 11.79
37983 | LUVA DE CORRER, CPVC, SOLDAVEL, 28 MM, PARA AGUA QUENTE PREDIAL | UN | 16.5
37984 | LUVA DE CORRER, CPVC, SOLDAVEL, 35 MM, PARA AGUA QUENTE PREDIAL | UN | 28.51
37985 | LUVA DE CORRER, CPVC, SOLDAVEL, 42 MM, PARA AGUA QUENTE PREDIAL | UN | 39.92
3826 | LUVA DE CORRER, PVC PBA, JE, DN 100 / DE 110 MM, PARA REDE AGUA (NBR 10351) | UN | 63.65
3825 | LUVA DE CORRER, PVC PBA, JE, DN 50 / DE 60 MM, PARA REDE AGUA (NBR 10351) | UN | 18.3
3827 | LUVA DE CORRER, PVC PBA, JE, DN 75 / DE 85 MM, PARA REDE AGUA (NBR 10351) | UN | 39.99
20165 | LUVA DE CORRER, PVC SERIE R, 100 MM, PARA ESGOTO OU AGUAS PLUVIAIS PREDIAIS | UN | 41.6
20166 | LUVA DE CORRER, PVC SERIE R, 150 MM, PARA ESGOTO OU AGUAS PLUVIAIS PREDIAIS | UN | 134.43
20164 | LUVA DE CORRER, PVC SERIE R, 75 MM, PARA ESGOTO OU AGUAS PLUVIAIS PREDIAIS | UN | 21.97
3893 | LUVA DE CORRER, PVC, DN 100 MM, PARA ESGOTO PREDIAL | UN | 27.26
3848 | LUVA DE CORRER, PVC, DN 50 MM, PARA ESGOTO PREDIAL | UN | 16.56
3895 | LUVA DE CORRER, PVC, DN 75 MM, PARA ESGOTO PREDIAL | UN | 18.02
12404 | LUVA DE FERRO GALVANIZADO, COM ROSCA BSP MACHO/FEMEA, DE 3/4" | UN | 11.67
3939 | LUVA DE FERRO GALVANIZADO, COM ROSCA BSP, DE 1 1/2" | UN | 24.05
3911 | LUVA DE FERRO GALVANIZADO, COM ROSCA BSP, DE 1 1/4" | UN | 19.64
3908 | LUVA DE FERRO GALVANIZADO, COM ROSCA BSP, DE 1/2" | UN | 6.35
3910 | LUVA DE FERRO GALVANIZADO, COM ROSCA BSP, DE 1" | UN | 14.05
3913 | LUVA DE FERRO GALVANIZADO, COM ROSCA BSP, DE 2 1/2" | UN | 67.18
3912 | LUVA DE FERRO GALVANIZADO, COM ROSCA BSP, DE 2" | UN | 36.82
3909 | LUVA DE FERRO GALVANIZADO, COM ROSCA BSP, DE 3/4" | UN | 8.64
3914 | LUVA DE FERRO GALVANIZADO, COM ROSCA BSP, DE 3" | UN | 101.34
3915 | LUVA DE FERRO GALVANIZADO, COM ROSCA BSP, DE 4" | UN | 159.81
3916 | LUVA DE FERRO GALVANIZADO, COM ROSCA BSP, DE 5" | UN | 291.14
3917 | LUVA DE FERRO GALVANIZADO, COM ROSCA BSP, DE 6" | UN | 480.21
1904 | LUVA DE PRESSAO, EM PVC, DE 20 MM, PARA ELETRODUTO FLEXIVEL | UN | 1.45
1899 | LUVA DE PRESSAO, EM PVC, DE 25 MM, PARA ELETRODUTO FLEXIVEL | UN | 1.65
1900 | LUVA DE PRESSAO, EM PVC, DE 32 MM, PARA ELETRODUTO FLEXIVEL | UN | 2.67
12407 | LUVA DE REDUCAO DE FERRO GALVANIZADO, COM ROSCA BSP MACHO/FEMEA, DE 1 1/2" X 1" | UN | 36.35
12408 | LUVA DE REDUCAO DE FERRO GALVANIZADO, COM ROSCA BSP MACHO/FEMEA, DE 1" X 1/2" | UN | 20.52
12409 | LUVA DE REDUCAO DE FERRO GALVANIZADO, COM ROSCA BSP MACHO/FEMEA, DE 1" X 3/4" | UN | 20.52
12410 | LUVA DE REDUCAO DE FERRO GALVANIZADO, COM ROSCA BSP MACHO/FEMEA, DE 3/4" X 1/2" | UN | 14.13
3936 | LUVA DE REDUCAO DE FERRO GALVANIZADO, COM ROSCA BSP, DE 1 1/2" X 1 1/4" | UN | 25.54
3922 | LUVA DE REDUCAO DE FERRO GALVANIZADO, COM ROSCA BSP, DE 1 1/2" X 1/2" | UN | 23.49
3924 | LUVA DE REDUCAO DE FERRO GALVANIZADO, COM ROSCA BSP, DE 1 1/2" X 1" | UN | 25.54
3923 | LUVA DE REDUCAO DE FERRO GALVANIZADO, COM ROSCA BSP, DE 1 1/2" X 3/4" | UN | 25.54
3937 | LUVA DE REDUCAO DE FERRO GALVANIZADO, COM ROSCA BSP, DE 1 1/4" X 1/2" | UN | 21.07
3921 | LUVA DE REDUCAO DE FERRO GALVANIZADO, COM ROSCA BSP, DE 1 1/4" X 1" | UN | 21.08
3920 | LUVA DE REDUCAO DE FERRO GALVANIZADO, COM ROSCA BSP, DE 1 1/4" X 3/4" | UN | 21.07
3938 | LUVA DE REDUCAO DE FERRO GALVANIZADO, COM ROSCA BSP, DE 1" X 1/2" | UN | 13.89
3919 | LUVA DE REDUCAO DE FERRO GALVANIZADO, COM ROSCA BSP, DE 1" X 3/4" | UN | 14.16
3927 | LUVA DE REDUCAO DE FERRO GALVANIZADO, COM ROSCA BSP, DE 2 1/2" X 1 1/2" | UN | 71.73
3928 | LUVA DE REDUCAO DE FERRO GALVANIZADO, COM ROSCA BSP, DE 2 1/2" X 2" | UN | 71.73
3926 | LUVA DE REDUCAO DE FERRO GALVANIZADO, COM ROSCA BSP, DE 2" X 1 1/2" | UN | 40.89
3935 | LUVA DE REDUCAO DE FERRO GALVANIZADO, COM ROSCA BSP, DE 2" X 1 1/4" | UN | 40.89
3925 | LUVA DE REDUCAO DE FERRO GALVANIZADO, COM ROSCA BSP, DE 2" X 1" | UN | 40.89
12406 | LUVA DE REDUCAO DE FERRO GALVANIZADO, COM ROSCA BSP, DE 3/4" X 1/2" | UN | 10.04
3929 | LUVA DE REDUCAO DE FERRO GALVANIZADO, COM ROSCA BSP, DE 3" X 1 1/2" | UN | 109.28
3931 | LUVA DE REDUCAO DE FERRO GALVANIZADO, COM ROSCA BSP, DE 3" X 2 1/2" | UN | 109.28
3930 | LUVA DE REDUCAO DE FERRO GALVANIZADO, COM ROSCA BSP, DE 3" X 2" | UN | 109.28
3932 | LUVA DE REDUCAO DE FERRO GALVANIZADO, COM ROSCA BSP, DE 4" X 2 1/2" | UN | 188.71
3933 | LUVA DE REDUCAO DE FERRO GALVANIZADO, COM ROSCA BSP, DE 4" X 2" | UN | 188.71
3934 | LUVA DE REDUCAO DE FERRO GALVANIZADO, COM ROSCA BSP, DE 4" X 3" | UN | 188.71
40355 | LUVA DE REDUCAO EM ACO CARBONO, COM ENCAIXE PARA SOLDA DN SW, PRESSAO 3.000 LBS, 3/4 " X 1/2" | UN | 10.04
40364 | LUVA DE REDUCAO EM ACO CARBONO, COM ENCAIXE PARA SOLDA DN SW, PRESSAO 3.000 LBS, DN 1 1/2" X 1 1/4" | UN | 47.06
40361 | LUVA DE REDUCAO EM ACO CARBONO, COM ENCAIXE PARA SOLDA DN SW, PRESSAO 3.000 LBS, DN 1 1/4" X 1" | UN | 36.8
40358 | LUVA DE REDUCAO EM ACO CARBONO, COM ENCAIXE PARA SOLDA DN SW, PRESSAO 3.000 LBS, DN 1" X 3/4" | UN | 14.03
40370 | LUVA DE REDUCAO EM ACO CARBONO, COM ENCAIXE PARA SOLDA DN SW, PRESSAO 3.000 LBS, DN 2 1/2" X 2" | UN | 149.32
40367 | LUVA DE REDUCAO EM ACO CARBONO, COM ENCAIXE PARA SOLDA DN SW, PRESSAO 3.000 LBS, DN 2" X 1 1/2" | UN | 74.22
40373 | LUVA DE REDUCAO EM ACO CARBONO, COM ENCAIXE PARA SOLDA DN SW, PRESSAO 3.000 LBS, DN 3" X 2 1/2" | UN | 201.92
38947 | LUVA DE REDUCAO PARA TUBO PEX, METALICA, PARA CONEXAO COM ANEL DESLIZANTE, DN 20 X 16 MM | UN | 6.28
38948 | LUVA DE REDUCAO PARA TUBO PEX, METALICA, PARA CONEXAO COM ANEL DESLIZANTE, DN 25 X 16 MM | UN | 10.02
38949 | LUVA DE REDUCAO PARA TUBO PEX, METALICA, PARA CONEXAO COM ANEL DESLIZANTE, DN 25 X 20 MM | UN | 11.11
38951 | LUVA DE REDUCAO PARA TUBO PEX, METALICA, PARA CONEXAO COM ANEL DESLIZANTE, DN 32 X 25 MM | UN | 17.58
39312 | LUVA DE REDUCAO PARA TUBO PEX, PLASTICA, PARA CONEXAO COM CRIMPAGEM, DN 20 X 16 MM | UN | 13.63
39313 | LUVA DE REDUCAO PARA TUBO PEX, PLASTICA, PARA CONEXAO COM CRIMPAGEM, DN 25 X 16 MM | UN | 17.79
38950 | LUVA DE REDUCAO PARA TUBO PEX, PLASTICA, PARA CONEXAO COM CRIMPAGEM, DN 32 X 20 MM | UN | 26.78
39314 | LUVA DE REDUCAO PARA TUBO PEX, PLASTICA, PARA CONEXAO COM CRIMPAGEM, DN 32 X 25 MM | UN | 28.26
3907 | LUVA DE REDUCAO ROSCAVEL, PVC, 1" X 3/4", PARA AGUA FRIA PREDIAL | UN | 7.78
3889 | LUVA DE REDUCAO ROSCAVEL, PVC, 3/4" X 1/2", PARA AGUA FRIA PREDIAL | UN | 5.95
3868 | LUVA DE REDUCAO SOLDAVEL, PVC, 25 MM X 20 MM, PARA AGUA FRIA PREDIAL | UN | 2.31
3869 | LUVA DE REDUCAO SOLDAVEL, PVC, 32 MM X 25 MM, PARA AGUA FRIA PREDIAL | UN | 6.61
3872 | LUVA DE REDUCAO SOLDAVEL, PVC, 40 MM X 32 MM, PARA AGUA FRIA PREDIAL | UN | 8.03
3850 | LUVA DE REDUCAO SOLDAVEL, PVC, 60 MM X 50 MM, PARA AGUA FRIA PREDIAL | UN | 20.69
38023 | LUVA DE REDUCAO, PVC, SOLDAVEL, 50 X 25 MM, PARA AGUA FRIA PREDIAL | UN | 8.73
37986 | LUVA DE TRANSICAO DE CPVC X PVC, SOLDAVEL, 22 X 25 MM, PARA AGUA QUENTE | UN | 2.67
37987 | LUVA DE TRANSICAO, CPVC, SOLDAVEL, 42 MM X 1 1/2", PARA AGUA QUENTE | UN | 199.22
37988 | LUVA DE TRANSICAO, CPVC, SOLDAVEL, 54 MM X 2", PARA AGUA QUENTE PREDIAL | UN | 324.96
21120 | LUVA DE TRANSICAO, CPVC, 15 MM X 1/2", PARA AGUA QUENTE PREDIAL | UN | 16.19
39318 | LUVA DE TRANSICAO, CPVC, 22 MM X 1/2", PARA AGUA QUENTE | UN | 13.36
20162 | LUVA DUPLA, PVC LEVE, DN 150 MM | UN | 28.89
40366 | LUVA EM ACO CARBONO, SOLDAVEL, PRESSAO 3.000 LBS, DN 1 1/2" | UN | 36.71
40363 | LUVA EM ACO CARBONO, SOLDAVEL, PRESSAO 3.000 LBS, DN 1 1/4" | UN | 28.71
40354 | LUVA EM ACO CARBONO, SOLDAVEL, PRESSAO 3.000 LBS, DN 1/2" | UN | 12.5
40360 | LUVA EM ACO CARBONO, SOLDAVEL, PRESSAO 3.000 LBS, DN 1" | UN | 18.82
40372 | LUVA EM ACO CARBONO, SOLDAVEL, PRESSAO 3.000 LBS, DN 2 1/2" | UN | 116.24
40369 | LUVA EM ACO CARBONO, SOLDAVEL, PRESSAO 3.000 LBS, DN 2" | UN | 57.85
40357 | LUVA EM ACO CARBONO, SOLDAVEL, PRESSAO 3.000 LBS, DN 3/4" | UN | 14.03
40375 | LUVA EM ACO CARBONO, SOLDAVEL, PRESSAO 3.000 LBS, DN 3" | UN | 157.36
1893 | LUVA EM PVC RIGIDO ROSCAVEL, DE 1 1/2", PARA ELETRODUTO | UN | 5.48
1902 | LUVA EM PVC RIGIDO ROSCAVEL, DE 1 1/4", PARA ELETRODUTO | UN | 3.99
1901 | LUVA EM PVC RIGIDO ROSCAVEL, DE 1/2", PARA ELETRODUTO | UN | 1.25
1892 | LUVA EM PVC RIGIDO ROSCAVEL, DE 1", PARA ELETRODUTO | UN | 2.57
1907 | LUVA EM PVC RIGIDO ROSCAVEL, DE 2 1/2", PARA ELETRODUTO | UN | 17.65
1894 | LUVA EM PVC RIGIDO ROSCAVEL, DE 2", PARA ELETRODUTO | UN | 7.94
1891 | LUVA EM PVC RIGIDO ROSCAVEL, DE 3/4", PARA ELETRODUTO | UN | 1.84
1896 | LUVA EM PVC RIGIDO ROSCAVEL, DE 3", PARA ELETRODUTO | UN | 23.7
1895 | LUVA EM PVC RIGIDO ROSCAVEL, DE 4", PARA ELETRODUTO | UN | 41.65
2641 | LUVA PARA ELETRODUTO, EM ACO GALVANIZADO ELETROLITICO, DIAMETRO DE 100 MM (4") | UN | 30.53
2636 | LUVA PARA ELETRODUTO, EM ACO GALVANIZADO ELETROLITICO, DIAMETRO DE 15 MM (1/2") | UN | 1.96
2637 | LUVA PARA ELETRODUTO, EM ACO GALVANIZADO ELETROLITICO, DIAMETRO DE 20 MM (3/4") | UN | 2.09
2638 | LUVA PARA ELETRODUTO, EM ACO GALVANIZADO ELETROLITICO, DIAMETRO DE 25 MM (1") | UN | 2.43
2639 | LUVA PARA ELETRODUTO, EM ACO GALVANIZADO ELETROLITICO, DIAMETRO DE 32 MM (1 1/4") | UN | 4.31
2644 | LUVA PARA ELETRODUTO, EM ACO GALVANIZADO ELETROLITICO, DIAMETRO DE 40 MM (1 1/2") | UN | 6.24
2643 | LUVA PARA ELETRODUTO, EM ACO GALVANIZADO ELETROLITICO, DIAMETRO DE 50 MM (2") | UN | 8.7
2640 | LUVA PARA ELETRODUTO, EM ACO GALVANIZADO ELETROLITICO, DIAMETRO DE 65 MM (2 1/2") | UN | 12.71
2642 | LUVA PARA ELETRODUTO, EM ACO GALVANIZADO ELETROLITICO, DIAMETRO DE 80 MM (3") | UN | 19.35
38943 | LUVA PARA TUBO PEX, METALICO, PARA CONEXAO COM ANEL DESLIZANTE, DN 16 MM | UN | 4.63
38944 | LUVA PARA TUBO PEX, METALICO, PARA CONEXAO COM ANEL DESLIZANTE, DN 20 MM | UN | 7.16
38945 | LUVA PARA TUBO PEX, METALICO, PARA CONEXAO COM ANEL DESLIZANTE, DN 25 MM | UN | 14.53
38946 | LUVA PARA TUBO PEX, METALICO, PARA CONEXAO COM ANEL DESLIZANTE, DN 32 MM | UN | 21.67
39308 | LUVA PARA TUBO PEX, PLASTICA, PARA CONEXAO COM CRIMPAGEM, DN 16 MM | UN | 9.45
39309 | LUVA PARA TUBO PEX, PLASTICA, PARA CONEXAO COM CRIMPAGEM, DN 20 MM | UN | 13.66
39310 | LUVA PARA TUBO PEX, PLASTICA, PARA CONEXAO COM CRIMPAGEM, DN 25 MM | UN | 20.7
39311 | LUVA PARA TUBO PEX, PLASTICA, PARA CONEXAO COM CRIMPAGEM, DN 32 MM | UN | 31.12
39855 | LUVA PASSANTE DE COBRE (REF 601) SEM ANEL DE SOLDA, BOLSA 15 MM | UN | 3.11
39856 | LUVA PASSANTE DE COBRE (REF 601) SEM ANEL DE SOLDA, BOLSA 22 MM | UN | 7.32
39857 | LUVA PASSANTE DE COBRE (REF 601) SEM ANEL DE SOLDA, BOLSA 28 MM | UN | 11.85
39858 | LUVA PASSANTE DE COBRE (REF 601) SEM ANEL DE SOLDA, BOLSA 35 MM | UN | 26.3
39859 | LUVA PASSANTE DE COBRE (REF 601) SEM ANEL DE SOLDA, BOLSA 42 MM | UN | 40.54
39860 | LUVA PASSANTE DE COBRE (REF 601) SEM ANEL DE SOLDA, BOLSA 54 MM | UN | 62.21
39861 | LUVA PASSANTE DE COBRE (REF 601) SEM ANEL DE SOLDA, BOLSA 66 MM | UN | 177.61
38447 | LUVA PPR, SOLDAVEL, DN 110 MM, PARA AGUA QUENTE PREDIAL | UN | 137.97
36320 | LUVA PPR, SOLDAVEL, DN 20 MM, PARA AGUA QUENTE PREDIAL | UN | 2
36324 | LUVA PPR, SOLDAVEL, DN 25 MM, PARA AGUA QUENTE PREDIAL | UN | 3.03
38441 | LUVA PPR, SOLDAVEL, DN 32 MM, PARA AGUA QUENTE PREDIAL | UN | 3.98
38442 | LUVA PPR, SOLDAVEL, DN 40 MM, PARA AGUA QUENTE PREDIAL | UN | 10.11
38443 | LUVA PPR, SOLDAVEL, DN 50 MM, PARA AGUA QUENTE PREDIAL | UN | 15.28
38444 | LUVA PPR, SOLDAVEL, DN 63 MM, PARA AGUA QUENTE PREDIAL | UN | 22.75
38445 | LUVA PPR, SOLDAVEL, DN 75 MM, PARA AGUA QUENTE PREDIAL | UN | 53.43
38446 | LUVA PPR, SOLDAVEL, DN 90 MM, PARA AGUA QUENTE PREDIAL | UN | 86.22
3867 | LUVA PVC SOLDAVEL, 110 MM, PARA AGUA FRIA PREDIAL | UN | 138.95
3861 | LUVA PVC SOLDAVEL, 20 MM, PARA AGUA FRIA PREDIAL | UN | 1.15
3904 | LUVA PVC SOLDAVEL, 25 MM, PARA AGUA FRIA PREDIAL | UN | 1.41
3903 | LUVA PVC SOLDAVEL, 32 MM, PARA AGUA FRIA PREDIAL | UN | 3.46
3862 | LUVA PVC SOLDAVEL, 40 MM, PARA AGUA FRIA PREDIAL | UN | 7.04
3863 | LUVA PVC SOLDAVEL, 50 MM, PARA AGUA FRIA PREDIAL | UN | 8.26
3864 | LUVA PVC SOLDAVEL, 60 MM, PARA AGUA FRIA PREDIAL | UN | 21.51
3865 | LUVA PVC SOLDAVEL, 75 MM, PARA AGUA FRIA PREDIAL | UN | 37.43
3866 | LUVA PVC SOLDAVEL, 85 MM, PARA AGUA FRIA PREDIAL | UN | 85.65
3902 | LUVA PVC, ROSCAVEL, 2 1/2", AGUA FRIA PREDIAL | UN | 41.65
3878 | LUVA PVC, ROSCAVEL, 1 1/2", AGUA FRIA PREDIAL | UN | 13.16
3877 | LUVA PVC, ROSCAVEL, 1 1/4", AGUA FRIA PREDIAL | UN | 12.03
3879 | LUVA PVC, ROSCAVEL, 2", AGUA FRIA PREDIAL | UN | 26.55
3880 | LUVA PVC, ROSCAVEL, 3", AGUA FRIA PREDIAL | UN | 59.9
12892 | LUVA RASPA DE COURO, CANO CURTO (PUNHO *7* CM) | PAR | 13.41
3883 | LUVA ROSCAVEL, PVC, 1/2", AGUA FRIA PREDIAL | UN | 2.77
3876 | LUVA ROSCAVEL, PVC, 1", AGUA FRIA PREDIAL | UN | 6.93
3884 | LUVA ROSCAVEL, PVC, 3/4", AGUA FRIA PREDIAL | UN | 4.15
3837 | LUVA SIMPLES, PVC PBA, JE, DN 100 / DE 110 MM, PARA REDE AGUA (NBR 10351) | UN | 55.25
3845 | LUVA SIMPLES, PVC PBA, JE, DN 50 / DE 60 MM, PARA REDE AGUA (NBR 10351) | UN | 20.18
11045 | LUVA SIMPLES, PVC PBA, JE, DN 75 / DE 85 MM, PARA REDE AGUA (NBR 10351) | UN | 38.93
20170 | LUVA SIMPLES, PVC SERIE R, 100 MM, PARA ESGOTO OU AGUAS PLUVIAIS PREDIAIS | UN | 23.42
20171 | LUVA SIMPLES, PVC SERIE R, 150 MM, PARA ESGOTO OU AGUAS PLUVIAIS PREDIAIS | UN | 69.56
20167 | LUVA SIMPLES, PVC SERIE R, 40 MM, PARA ESGOTO OU AGUAS PLUVIAIS PREDIAIS | UN | 8.7
20168 | LUVA SIMPLES, PVC SERIE R, 50 MM, PARA ESGOTO OU AGUAS PLUVIAIS PREDIAIS | UN | 13.64
20169 | LUVA SIMPLES, PVC SERIE R, 75 MM, PARA ESGOTO OU AGUAS PLUVIAIS PREDIAIS | UN | 19.31
3899 | LUVA SIMPLES, PVC, SOLDAVEL, DN 100 MM, SERIE NORMAL, PARA ESGOTO PREDIAL | UN | 10.22
38676 | LUVA SIMPLES, PVC, SOLDAVEL, DN 150 MM, SERIE NORMAL, PARA ESGOTO PREDIAL | UN | 49.49
3897 | LUVA SIMPLES, PVC, SOLDAVEL, DN 40 MM, SERIE NORMAL, PARA ESGOTO PREDIAL | UN | 2.15
3875 | LUVA SIMPLES, PVC, SOLDAVEL, DN 50 MM, SERIE NORMAL, PARA ESGOTO PREDIAL | UN | 4.66
3898 | LUVA SIMPLES, PVC, SOLDAVEL, DN 75 MM, SERIE NORMAL, PARA ESGOTO PREDIAL | UN | 8.82
3855 | LUVA SOLDAVEL COM BUCHA DE LATAO, PVC, 20 MM X 1/2" | UN | 9.2
3874 | LUVA SOLDAVEL COM BUCHA DE LATAO, PVC, 25 MM X 1/2" | UN | 9.76
3870 | LUVA SOLDAVEL COM BUCHA DE LATAO, PVC, 25 MM X 3/4" | UN | 12.12
38678 | LUVA SOLDAVEL COM BUCHA DE LATAO, PVC, 32 MM X 1" | UN | 32.99
3859 | LUVA SOLDAVEL COM ROSCA, PVC, 20 MM X 1/2", PARA AGUA FRIA PREDIAL | UN | 2.44
3856 | LUVA SOLDAVEL COM ROSCA, PVC, 25 MM X 1/2", PARA AGUA FRIA PREDIAL | UN | 3.1
3906 | LUVA SOLDAVEL COM ROSCA, PVC, 25 MM X 3/4", PARA AGUA FRIA PREDIAL | UN | 2.92
3860 | LUVA SOLDAVEL COM ROSCA, PVC, 32 MM X 1", PARA AGUA FRIA PREDIAL | UN | 9.59
3905 | LUVA SOLDAVEL COM ROSCA, PVC, 40 MM X 1 1/4", PARA AGUA FRIA PREDIAL | UN | 21.22
3871 | LUVA SOLDAVEL COM ROSCA, PVC, 50 MM X 1 1/2", PARA AGUA FRIA PREDIAL | UN | 44.06
37429 | LUVA, PEAD PE 100, DE 400 MM, PARA ELETROFUSAO | UN | 2927.43
37426 | LUVA, PEAD PE 100, DE 63 MM, PARA ELETROFUSAO | UN | 28.16
37427 | LUVA, PEAD PE 100, DE 125 MM, PARA ELETROFUSAO | UN | 67.17
37424 | LUVA, PEAD PE 100, DE 20 MM, PARA ELETROFUSAO | UN | 12.94
37428 | LUVA, PEAD PE 100, DE 200 MM, PARA ELETROFUSAO | UN | 231.5
37425 | LUVA, PEAD PE 100, DE 32 MM, PARA ELETROFUSAO | UN | 13.95
11519 | MACANETA ALAVANCA RETA OCA, EM ZAMAC COM ACABAMENTO CROMADO, COMPRIMENTO APROX DE 15 CM | PAR | 40.19
11520 | MACANETA ALAVANCA, RETA SIMPLES / OCA, CROMADA, COMPRIMENTO DE 10 A 16 CM, ACABAMENTO PADRAO POPULAR - SOMENTE MACANETAS | PAR | 18.58
11518 | MACANETA BOLA, EM ZAMAC COM ACABAMENTO CROMADO, DIAMETRO DE APROX 2 1/2" | PAR | 67.57
38473 | MACARICO DE SOLDA 201 PARA EXTENSAO GLP OU ACETILENO | UN | 162.56
4244 | MACARIQUEIRO (HORISTA) | H | 20.53
40977 | MACARIQUEIRO (MENSALISTA) | MES | 3611.49
4115 | MADEIRA ROLICA TRATADA, D = 12 A 15 CM, H = 3,00 M, EM EUCALIPTO OU EQUIVALENTE DA REGIAO | M | 23.52
4119 | MADEIRA ROLICA TRATADA, D = 16 A 20 CM, H = 6,00 M, EM EUCALIPTO OU EQUIVALENTE DA REGIAO | M | 47.5
2794 | MADEIRA ROLICA TRATADA, D = 25 A 29 CM, H = 6,50 M, EM EUCALIPTO OU EQUIVALENTE DA REGIAO | M | 126
2788 | MADEIRA ROLICA TRATADA, D = 30 A 34 CM, H = 6,50 M, EM EUCALIPTO OU EQUIVALENTE DA REGIAO | M | 183.56
4006 | MADEIRA SERRADA EM PINUS, MISTA OU EQUIVALENTE DA REGIAO - BRUTA | M3 | 1785
36151 | MANGOTE DE SEGURANCA EM RASPA DE COURO | UN | 29.8
37457 | MANGUEIRA CRISTAL PARA NIVEL, LISA, PVC TRANSPARENTE, 3/8" X1,5 MM | M | 3.73
37456 | MANGUEIRA CRISTAL PARA NIVEL, LISA, PVC TRANSPARENTE, 5/16" X1 MM | M | 1.97
37461 | MANGUEIRA CRISTAL TRANCADA, PVC COM REFORCO, COM PRESSAO DE TRABALHO (PT) 250 LBS/POL2, DE 3/4" X *2,8* MM | M | 13.86
37460 | MANGUEIRA CRISTAL TRANCADA, PVC COM REFORCO, PRESSAO DE TRABALHO (PT) 250 LBS/POL2, DE 1" X *3,4* MM | M | 18.94
37458 | MANGUEIRA CRISTAL, LISA, PVC TRANSPARENTE, 1/2" X 2 MM | M | 5.55
37454 | MANGUEIRA CRISTAL, LISA, PVC TRANSPARENTE, 1/4" X1 MM | M | 1.45
37455 | MANGUEIRA CRISTAL, LISA, PVC TRANSPARENTE, 1/4" X1,5 MM | M | 2.45
37459 | MANGUEIRA CRISTAL, LISA, PVC TRANSPARENTE, 3/4" X 2 MM | M | 7.79
21029 | MANGUEIRA DE INCENDIO, TIPO 1, DE 1 1/2", COMPRIMENTO = 15 M, TECIDO EM FIO DE POLIESTER E TUBO INTERNO EM BORRACHA SINTETICA, COM UNIOES ENGATE RAPIDO | UN | 373.17
21030 | MANGUEIRA DE INCENDIO, TIPO 1, DE 1 1/2", COMPRIMENTO = 20 M, TECIDO EM FIO DE POLIESTER E TUBO INTERNO EM BORRACHA SINTETICA, COM UNIOES ENGATE RAPIDO | UN | 459.99
21031 | MANGUEIRA DE INCENDIO, TIPO 1, DE 1 1/2", COMPRIMENTO = 25 M, TECIDO EM FIO DE POLIESTER E TUBO INTERNO EM BORRACHA SINTETICA, COM UNIOES ENGATE RAPIDO | UN | 572.68
21032 | MANGUEIRA DE INCENDIO, TIPO 1, DE 1 1/2", COMPRIMENTO = 30 M, TECIDO EM FIO DE POLIESTER E TUBO INTERNO EM BORRACHA SINTETICA, COM UNIOES ENGATE RAPIDO | UN | 611.48
37527 | MANGUEIRA DE INCENDIO, TIPO 2, DE 1 1/2", COMPRIMENTO = 15 M, TECIDO EM FIO DE POLIESTER E TUBO INTERNO EM BORRACHA SINTETICA, COM UNIOES ENGATE RAPIDO | UN | 552.36
37528 | MANGUEIRA DE INCENDIO, TIPO 2, DE 1 1/2", COMPRIMENTO = 20 M, TECIDO EM FIO DE POLIESTER E TUBO INTERNO EM BORRACHA SINTETICA, COM UNIOES | UN | 658.58
37529 | MANGUEIRA DE INCENDIO, TIPO 2, DE 1 1/2", COMPRIMENTO = 25 M, TECIDO EM FIO DE POLIESTER E TUBO INTERNO EM BORRACHA SINTETICA, COM UNIOES | UN | 665.05
37530 | MANGUEIRA DE INCENDIO, TIPO 2, DE 1 1/2", COMPRIMENTO = 30 M, TECIDO EM FIO DE POLIESTER E TUBO INTERNO EM BORRACHA SINTETICA, COM UNIOES | UN | 868.26
21034 | MANGUEIRA DE INCENDIO, TIPO 2, DE 2 1/2", COMPRIMENTO = 15 M, TECIDO EM FIO DE POLIESTER E TUBO INTERNO EM BORRACHA SINTETICA, COM UNIOES ENGATE RAPIDO | UN | 740.79
37531 | MANGUEIRA DE INCENDIO, TIPO 2, DE 2 1/2", COMPRIMENTO = 20 M, TECIDO EM FIO DE POLIESTER E TUBO INTERNO EM BORRACHA SINTETICA, COM UNIOES | UN | 932.92
21036 | MANGUEIRA DE INCENDIO, TIPO 2, DE 2 1/2", COMPRIMENTO = 25 M, TECIDO EM FIO DE POLIESTER E TUBO INTERNO EM BORRACHA SINTETICA, COM UNIOES ENGATE RAPIDO | UN | 1134.28
21037 | MANGUEIRA DE INCENDIO, TIPO 2, DE 2 1/2", COMPRIMENTO = 30 M, TECIDO EM FIO DE POLIESTER E TUBO INTERNO EM BORRACHA SINTETICA, COM UNIOES ENGATE RAPIDO | UN | 1293.16
20185 | MANGUEIRA DE PVC FLEXIVEL,TIPO FLAT/ACHATADA, COR LARANJA, D = 1 1/2" (40 MM), PARA CONDUCAO DE AGUA, SERVICOS LEVES E MEDIOS | M | 22.54
20260 | MANGUEIRA PARA GAS - GLP, PVC, TRANCADA, DIAMETRO DE 3/8", COMPRIMENTO DE 1M (NORMATIZADA) | UN | 18.13
37523 | MANIPULADOR TELESCOPICO, POTENCIA DE 101 HP, CAPACIDADE DE CARGA DE 3.500 KG, ALTURA MAXIMA DE ELEVACAO DE 12 M | UN | 512653.3
37515 | MANIPULADOR TELESCOPICO, POTENCIA DE 85 HP, CAPACIDADE DE CARGA DE 3.500 KG, ALTURA MAXIMA DE ELEVACAO DE 12,3 M | UN | 455775
12899 | MANOMETRO COM CAIXA EM ACO PINTADO, ESCALA *10* KGF/CM2 (*10* BAR), DIAMETRO NOMINAL DE *63* MM, CONEXAO DE 1/4" | UN | 107.13
12898 | MANOMETRO COM CAIXA EM ACO PINTADO, ESCALA *10* KGF/CM2 (*10* BAR), DIAMETRO NOMINAL DE 100 MM, CONEXAO DE 1/2" | UN | 169.94
42528 | MANTA ALUMINIZADA NAS DUAS FACES, PARA SUBCOBERTURA, E = *2* MM | M2 | 8.39
39696 | MANTA ALUMINIZADA 1 FACE PARA SUBCOBERTURA, E = *1* MM | M2 | 5.9
39700 | MANTA ANTIRRUIDO DE POLIESTER (PET) PARA CONTRAPISO E = *8* MM | M2 | 31.52
11621 | MANTA ASFALTICA ELASTOMERICA EM POLIESTER ALUMINIZADA 3 MM, TIPO III, CLASSE B (NBR 9952) | M2 | 62.72
4014 | MANTA ASFALTICA ELASTOMERICA EM POLIESTER 3 MM, TIPO III, CLASSE B, ACABAMENTO PP (NBR 9952) | M2 | 64.9
4015 | MANTA ASFALTICA ELASTOMERICA EM POLIESTER 4 MM, TIPO III, CLASSE B, ACABAMENTO PP (NBR 9952) | M2 | 79.69
4017 | MANTA ASFALTICA ELASTOMERICA EM POLIESTER 5 MM, TIPO III, CLASSE B, ACABAMENTO PP (NBR 9952) | M2 | 115.96
4016 | MANTA ASFALTICA ELASTOMERICA TIPO GLASS 3 MM, TIPO II, CLASSE C, ACABAMENTO PP (NBR 9952) | M2 | 45.8
39699 | MANTA DE BORRACHA ANTIRRUIDO 5 MM | M2 | 15.92
38544 | MANTA DE POLIETILENO EXPANDIDO (PEBD) ANTICHAMAS, E = 8 MM | M2 | 11.75
38545 | MANTA DE POLIETILENO EXPANDIDO (PEBD), E = 5 MM | M2 | 7.55
42527 | MANTA DE POLIETILENO EXPANDIDO, COM 1 FACE METALIZADA PARA SUBCOBERTURA, E = *5* MM | M2 | 22.17
39323 | MANTA GEOTEXTIL TECIDO DE LAMINETES DE POLIPROPILENO, RESISTENCIA A TRACAO = *25* KN/M | M2 | 28.81
626 | MANTA LIQUIDA DE BASE ASFALTICA MODIFICADA COM A ADICAO DE ELASTOMEROS DILUIDOS EM SOLVENTE ORGANICO, APLICACAO A FRIO (MEMBRANA IMPERMEABILIZANTE ASFASTICA) | KG | 20.32
44504 | MANTA TERMOPLASTICA, PEAD, GEOMEMBRANA LISA, E = 0,50 MM ( NBR 15352) | M2 | 14.77
44505 | MANTA TERMOPLASTICA, PEAD, GEOMEMBRANA LISA, E = 0,75 MM (NBR 15352) | M2 | 22.29
44506 | MANTA TERMOPLASTICA, PEAD, GEOMEMBRANA LISA, E = 0,80 MM (NBR 15352) | M2 | 23.66
44507 | MANTA TERMOPLASTICA, PEAD, GEOMEMBRANA LISA, E = 1,00 MM (NBR 15352) | M2 | 29.58
44508 | MANTA TERMOPLASTICA, PEAD, GEOMEMBRANA LISA, E = 1,50 MM (NBR 15352) | M2 | 44.36
44509 | MANTA TERMOPLASTICA, PEAD, GEOMEMBRANA LISA, E = 2,00 MM (NBR 15352) | M2 | 59.42
44510 | MANTA TERMOPLASTICA, PEAD, GEOMEMBRANA LISA, E = 2,50 MM (NBR 15352) | M2 | 73.79
44512 | MANTA TERMOPLASTICA, PEAD, GEOMEMBRANA TEXTURIZADA EM AMBAS AS FACES, E = 0,50 MM ( NBR 15352) | M2 | 16.47
44513 | MANTA TERMOPLASTICA, PEAD, GEOMEMBRANA TEXTURIZADA EM AMBAS AS FACES, E = 0,75 MM ( NBR 15352) | M2 | 23.25
44514 | MANTA TERMOPLASTICA, PEAD, GEOMEMBRANA TEXTURIZADA EM AMBAS AS FACES, E = 0,80 MM ( NBR 15352) | M2 | 26.35
44515 | MANTA TERMOPLASTICA, PEAD, GEOMEMBRANA TEXTURIZADA EM AMBAS AS FACES, E = 1,00 MM ( NBR 15352) | M2 | 32.36
44511 | MANTA TERMOPLASTICA, PEAD, GEOMEMBRANA TEXTURIZADA EM AMBAS AS FACES, E = 1,50 MM ( NBR 15352) | M2 | 47.9
44516 | MANTA TERMOPLASTICA, PEAD, GEOMEMBRANA TEXTURIZADA EM AMBAS AS FACES, E = 2,00 MM ( NBR 15352) | M2 | 64.73
44517 | MANTA TERMOPLASTICA, PEAD, GEOMEMBRANA TEXTURIZADA EM AMBAS AS FACES, E = 2,50 MM ( NBR 15352) | M2 | 80.74
11479 | MAQUINA DE 40 MM PARA FECHADURA DE EMBUTIR EXTERNA, EM ACO INOX | UN | 28.22
11481 | MAQUINA DE 40 MM PARA FECHADURA, PARA PORTA DE BANHEIRO, EM ACO INOX | UN | 25.53
43609 | MAQUINA DE 40 MM PARA FECHADURA, PARA PORTA INTERNA, EM ACO INOX | UN | 25.53
11478 | MAQUINA DE 55 MM PARA FECHADURA DE EMBUTIR EXTERNA, EM ACO INOX | UN | 48.42
43608 | MAQUINA DE 55 MM PARA FECHADURA, PARA PORTA DE BANHEIRO, EM ACO INOX | UN | 36.95
11476 | MAQUINA DE 55 MM PARA FECHADURA, PARA PORTA INTERNA, EM ACO INOX | UN | 36.95
40637 | MAQUINA DEMARCADORA DE FAIXA DE TRAFEGO A FRIO, AUTOPROPELIDA, MOTOR DIESEL 38 HP | UN | 840929.8
13836 | MAQUINA EXTRUSORA DE CONCRETO PARA GUIAS E SARJETAS, COM MOTOR A DIESEL DE 14 CV | UN | 70491.09
14534 | MAQUINA MANUAL TIPO PRENSA PARA PRODUCAO DE BLOCOS E PAVIMENTOS DE CONCRETO, COM MOTOR ELETRICO TRIFASICO PARA VIBRACAO, POTENCIA TOTAL INSTALADA DE 1,5 KW | UN | 29509.43
14619 | MAQUINA PARA CORTE COM DISCO ABRASIVO DE DIAMETRO DE 18'' (450 MM), COM MOTOR ELETRICO TRIFASICO DE 10 CV | UN | 15418.77
14535 | MAQUINA TIPO PRENSA HIDRAULICA, PARA FABRICACAO DE TUBOS DE CONCRETO PARA AGUAS PLUVIAIS, DN 200 A DN 600 MM X 1000 MM DE COMPRIMENTO, COM MOTOR PRINCIPAL DE 20 CV | UN | 292883.95
39813 | MAQUINA TIPO VASO/TANQUE/JATO DE PRESSAO PORTATIL PARA JATEAMENTO, CONTROLE AUTOMATICO E REMOTO, CAMARA DE 1 SAIDA, 280 L, DIAM. *670* MM, BICO JATO CURTO VENTURI DE 5/16", MANGUEIRA DE 1" DE 10 M, COMPLETA (VALVULAS POP UP E DOSADORA, FUNDO CONICO ETC) | UN | 28911.98
40403 | MAQUINA TRANSFORMADORA MONOFASICA PARA SOLDA ELETRICA, TENSAO DE 220 V, FREQUENCIA DE 60 HZ, FAIXA DE CORRENTE ENTRE 80 A (+/- 10 A) E 250 A, POTENCIA ENTRE 14,00 KVA E 15,0 KVA, CICLO DE TRABALHO ENTRE 10% E 20% A 250 A | UN | 868.75
12868 | MARCENEIRO (HORISTA) | H | 20.59
40916 | MARCENEIRO (MENSALISTA) | MES | 3624.57
4755 | MARMORISTA / GRANITEIRO (HORISTA) | H | 19.51
41067 | MARMORISTA / GRANITEIRO (MENSALISTA) | MES | 3434.73
38463 | MARTELO DE SOLDADOR/PICADOR DE SOLDA | UN | 39.49
40703 | MARTELO DEMOLIDOR ELETRICO, COM POTENCIA DE 2.000 W, FREQUENCIA DE 1.000 IMPACTOS POR MINUTO, FORÇA DE IMPACTO ENTRE 60 E 65 J, PESO DE 30 KG | UN | 8300
14531 | MARTELO DEMOLIDOR PNEUMATICO MANUAL, COM REDUCAO DE VIBRACAO, PESO DE 21 KG | UN | 15474.32
36533 | MARTELO DEMOLIDOR PNEUMATICO MANUAL, COM REDUCAO DE VIBRACAO, PESO DE 31,5 KG | UN | 17806.99
11616 | MARTELO DEMOLIDOR PNEUMATICO MANUAL, PADRAO, PESO DE 32 KG | UN | 16818.44
41898 | MARTELO DEMOLIDOR PNEUMATICO MANUAL, PESO DE 28 KG, COM SILENCIADOR | UN | 18923.03
13447 | MARTELO PERFURADOR PNEUMATICO MANUAL, DE SUPERFICIE, COM AVANCO DE COLUNA, PESO DE 22 KG | UN | 34819.68
14529 | MARTELO PERFURADOR PNEUMATICO MANUAL, HASTE 25 X 75 MM, 21 KG | UN | 19473.76
10747 | MARTELO PERFURADOR PNEUMATICO MANUAL, PESO DE 25 KG, COM SILENCIADOR | UN | 19106.74
36141 | MASCARA DE SEGURANCA PARA SOLDA COM ESCUDO DE CELERON E CARNEIRA DE PLASTICO COM REGULAGEM | UN | 40.23
43651 | MASSA ACRILICA PARA SUPERFICIES INTERNAS E EXTERNAS | KG | 9.48
43626 | MASSA CORRIDA PARA SUPERFICIES DE AMBIENTES INTERNOS | KG | 5.27
39434 | MASSA DE REJUNTE EM PO PARA DRYWALL, A BASE DE GESSO, SECAGEM RAPIDA, PARA TRATAMENTO DE JUNTAS DE CHAPA DE GESSO (NECESSITA ADICAO DE AGUA) | KG | 3.42
39433 | MASSA DE REJUNTE PRONTA PARA TRATAMENTO DE JUNTAS DE CHAPA DE GESSO PARA DRYWALL, SEM ADICAO DE AGUA | KG | 2.72
4049 | MASSA EPOXI BICOMPONENTE (MASSA + CATALIZADOR) | L | 105.77
38120 | MASSA EPOXI BICOMPONENTE PARA REPAROS | KG | 144.61
43652 | MASSA PARA MADEIRA - INTERIOR E EXTERIOR | KG | 21.24
10498 | MASSA PARA VIDRO | KG | 12.81
4823 | MASSA PLASTICA PARA MARMORE/GRANITO | KG | 44.7
38877 | MASSA PREMIUM PARA TEXTURA LISA DE BASE ACRILICA, USO INTERNO E EXTERNO | KG | 6.14
34546 | MASSA PREMIUM PARA TEXTURA RUSTICA DE BASE ACRILICA, COR BRANCA, USO INTERNO E EXTERNO | KG | 6.32
41387 | MASTRO SIMPLES GALVANIZADO DIAMETRO NOMINAL 1 1/2" | M | 42.13
41388 | MASTRO SIMPLES GALVANIZADO DIAMETRO NOMINAL 2" | M | 50.55
41380 | MASTRO TELESCOPICO DE 4 METROS (3 M X DN= 2" + 1 M X DN= 1 1/2") | UN | 336.32
41381 | MASTRO TELESCOPICO GALVANIZADO 5 METROS (3 M X DN= 2" + 2 M X DN= 1 1/2") | UN | 352.34
41382 | MASTRO TELESCOPICO GALVANIZADO 6 METROS (3 M X DN= 2" + 3 M X DN= 1Â½") | UN | 341.05
41383 | MASTRO TELESCOPICO GALVANIZADO 7 METROS (6 M X DN= 2" + 1 M X DN= 1 1/2") | UN | 462.9
41385 | MASTRO TELESCOPICO GALVANIZADO 9 METROS (6 M X DN= 2" + 3 M X DN= 1 1/2") | UN | 576.02
11079 | MATERIAL FILTRANTE (PEDREGULHO) 0,6 A 25,46 MM (POSTO PEDREIRA/FORNECEDOR, SEM FRETE) | M3 | 2514.28
11082 | MATERIAL FILTRANTE (PEDREGULHO) 38 A 25,4 MM (POSTO PEDREIRA/FORNECEDOR, SEM FRETE) | M3 | 2514.28
4058 | MECANICO DE EQUIPAMENTOS PESADOS | H | 30.64
40974 | MECANICO DE EQUIPAMENTOS PESADOS (MENSALISTA) | MES | 5388.9
34794 | MECANICO DE REFRIGERACAO (HORISTA) | H | 18.46
40925 | MECANICO DE REFRIGERACAO (MENSALISTA) | MES | 3246.69
13741 | MEDIDOR DE NIVEL ESTATICO E DINAMICO PARA POCO, COMPRIMENTO DE 200 M | UN | 2931.23
3288 | MEIA CANA DE MADEIRA CEDRINHO OU EQUIVALENTE DA REGIAO, ACABAMENTO PARA FORRO PAULISTA, *2,5 X 2,5* CM | M | 6.1
13587 | MEIA CANA DE MADEIRA PINUS OU EQUIVALENTE DA REGIAO, ACABAMENTO PARA FORRO PAULISTA, *2,5 X 2,5* CM | M | 3.68
38598 | MEIA CANALETA DE CONCRETO ESTRUTURAL 14 X 19 X 19 CM, FBK 14 MPA (NBR 6136) | UN | 3.01
38595 | MEIA CANALETA DE CONCRETO ESTRUTURAL 14 X 19 X 19 CM, FBK 4,5 MPA (NBR 6136) | UN | 2.55
38592 | MEIO BLOCO DE CONCRETO ESTRUTURAL 14 X 19 X 14 CM, FBK 14 MPA (NBR 6136) | UN | 2.57
38588 | MEIO BLOCO DE CONCRETO ESTRUTURAL 14 X 19 X 14 CM, FBK 4,5 MPA (NBR 6136) | UN | 2.06
38593 | MEIO BLOCO DE CONCRETO ESTRUTURAL 14 X 19 X 19 CM, FBK 14 MPA (NBR 6136) | UN | 2.84
38589 | MEIO BLOCO DE CONCRETO ESTRUTURAL 14 X 19 X 19 CM, FBK 4,5 MPA (NBR 6136) | UN | 2.16
38594 | MEIO BLOCO DE CONCRETO ESTRUTURAL 14 X 19 X 34 CM, FBK 14 MPA (NBR 6136) | UN | 4.48
34773 | MEIO BLOCO DE VEDACAO DE CONCRETO APARENTE 14 X 19 X 19 CM (CLASSE C - NBR 6136) | UN | 2.12
34769 | MEIO BLOCO DE VEDACAO DE CONCRETO APARENTE 19 X 19 X 19 CM (CLASSE C - NBR 6136) | UN | 2.63
34763 | MEIO BLOCO DE VEDACAO DE CONCRETO APARENTE 9 X 19 X 19 CM (CLASSE C - NBR 6136) | UN | 1.62
34774 | MEIO BLOCO DE VEDACAO DE CONCRETO 14 X 19 X 19 CM (CLASSE C - NBR 6136) | UN | 2.01
34771 | MEIO BLOCO DE VEDACAO DE CONCRETO 19 X 19 X 19 CM (CLASSE C - NBR 6136) | UN | 2.43
34764 | MEIO BLOCO DE VEDACAO DE CONCRETO 9 X 19 X 19 CM (CLASSE C - NBR 6136) | UN | 1.59
34788 | MEIO BLOCO ESTRUTURAL CERAMICO 14 X 19 X 14 CM, 6,0 MPA (NBR 15270) | UN | 1.11
34781 | MEIO BLOCO ESTRUTURAL CERAMICO 14 X 19 X 19 CM, 6,0 MPA (NBR 15270) | UN | 1.26
41682 | MEIO-FIO OU GUIA DE CONCRETO PRE MOLDADO, COMP 1 M, *30 X 10/12* CM (H X L1/L2) | UN | 32.42
41683 | MEIO-FIO OU GUIA DE CONCRETO PRE MOLDADO, COMP 80 CM, *30 X 10/10* (H X L1/L2) | UN | 23.85
41680 | MEIO-FIO OU GUIA DE CONCRETO PRE-MOLDADO, COMP *39* CM, *19 X 6,5/6,5* CM (H X L1/L2) | UN | 12.84
41679 | MEIO-FIO OU GUIA DE CONCRETO PRE-MOLDADO, COMP 1 M, *20 X 12/15* CM (H X L1/L2) | UN | 29.35
41681 | MEIO-FIO OU GUIA DE CONCRETO PRE-MOLDADO, COMP 80 CM, *25 X 08/08* CM (H X L1/L2) | UN | 20.09
43386 | MEIO-FIO OU GUIA DE CONCRETO PRE-MOLDADO, TIPO CHAPEU PARA BOCA DE LOBO, DIMENSOES *1,20* X 0,15 X 0,30 M | UN | 45.87
4059 | MEIO-FIO OU GUIA DE CONCRETO, PRE-MOLDADO, COMP 1 M, *30 X 12/15* CM (H X L1/L2) | M | 32.42
4062 | MEIO-FIO OU GUIA DE CONCRETO, PRE-MOLDADO, COMP 1 M, *30 X 15* CM (H X L) | UN | 32.42
4061 | MEIO-FIO OU GUIA DE CONCRETO, PRE-MOLDADO, COMP 80 CM, *45 X 12/18* CM (H X L1/L2) | UN | 40.36
41315 | MEMBRANA IMPERMEABILIZANTE A BASE DE POLIUREIA, BICOMPONENTE, APLICACAO A FRIO | KG | 81.37
43148 | MEMBRANA IMPERMEABILIZANTE A BASE DE POLIURETANO | KG | 55.23
43147 | MEMBRANA IMPERMEABILIZANTE ACRILICA MONOCOMPONENTE | KG | 21.39
10608 | MESA VIBRATORIA COM DIMENSOES DE 2,0 X 1,0 M, COM MOTOR ELETRICO DE 2 POLOS E POTENCIA DE 3 CV | UN | 10084.05
4069 | MESTRE DE OBRAS (HORISTA) | H | 56.37
40819 | MESTRE DE OBRAS (MENSALISTA) | MES | 9915.42
34361 | METACAULIM DE ALTA REATIVIDADE/CAULIM CALCINADO | KG | 15.57
36512 | MICRO-TRATOR CORTADOR DE GRAMA COM LARGURA DO CORTE DE 107 CM, COM 2 LAMINAS E DESCARTE LATERAL | UN | 20484.79
44478 | MICROESFERAS DE VIDRO PARA SINALIZACAO HORIZONTAL VIARIA, TIPO I-B (PREMIX) - NBR 16184 | KG | 16.79
44477 | MICROESFERAS DE VIDRO PARA SINALIZACAO HORIZONTAL VIARIA, TIPO II-A (DROP-ON) - NBR 16184 | KG | 16.79
11697 | MICTORIO COLETIVO ACO INOX (AISI 304), E = 0,8 MM, DE *100 X 40 X 30* CM (C X A X P) | UN | 688.11
11698 | MICTORIO COLETIVO ACO INOX (AISI 304), E = 0,8 MM, DE *100 X 50 X 35* CM (C X A X P) | UN | 820.88
10432 | MICTORIO INDICUDUAL, SIFONADO, LOUCA BRANCA, SEM COMPLEMENTOS | UN | 348.13
11699 | MICTORIO INDIVIDUAL ACO INOX (AISI 304), E = 0,8 MM, DE *50 X 45 X 35* (C X A X P) | UN | 907.26
44020 | MICTORIO INDIVIDUAL, SIFONADO, VALVULA EMBUTIDA, DE LOUCA BRANCA, SEM COMPLEMENTOS - PADRAO ALTO | UN | 858.87
41420 | MINICAPTOR, EM ACO GALVANIZADO A FOGO, FIXACAO COM ROSCA SOBERBA OU MECANICA, H=600 MM X DN=10 MM | UN | 8.57
41422 | MINICAPTOR, EM ACO GALVANIZADO A FOGO, FIXACAO HORIZONTAL COM BANDEIRA A 20 CM, H=600 MM E X DN=10 MM | UN | 11.71
41425 | MINICAPTOR, EM ACO GALVANIZADO A FOGO, FIXACAO HORIZONTAL DE 1 FUROS, SEM BANDEIRA, H=300 MM X DN=10 MM | UN | 5.99
41426 | MINICAPTOR, EM ACO GALVANIZADO A FOGO, FIXACAO HORIZONTAL DE 2 FUROS, SEM BANDEIRA, H=600 MM X DN=10 MM | UN | 10.8
41419 | MINICAPTOR, EM ACO GALVANIZADO A FOGO,Â FIXACAO COM ROSCA SOBERBA OU MECANICA, H=300 MM X DN=10 MM | UN | 6.3
41421 | MINICAPTOR, EM ACO GALVANIZADO A FOGO,Â FIXACAO HORIZONTAL COM BANDEIRA A 20 CM, H=300 MM E X DN=10 MM | UN | 8.55
41414 | MINICAPTORES DE INSERCAO, EM ACO GALVANIZADO A FOGO, H=300 MM X DN=10 MM | UN | 19.83
41415 | MINICAPTORES DE INSERCAO, EM ACO GALVANIZADO A FOGO, H=600,MM X DN=10,MM | UN | 23.09
37514 | MINICARREGADEIRA SOBRE RODAS, POTENCIA LIQUIDA DE *47* HP, CAPACIDADE NOMINAL DE OPERACAO DE *646* KG | UN | 245000
37519 | MINICARREGADEIRA SOBRE RODAS, POTENCIA LIQUIDA DE *72* HP, CAPACIDADE NOMINAL DE OPERACAO DE *1200* KG | UN | 378106.88
37520 | MINIESCAVADEIRA SOBRE ESTEIRAS, POTENCIA LIQUIDA DE *30* HP, PESO OPERACIONAL DE *3.500* KG | UN | 371908.4
37521 | MINIESCAVADEIRA SOBRE ESTEIRAS, POTENCIA LIQUIDA DE *42* HP, PESO OPERACIONAL DE *4.500* KG | UN | 453728.26
37522 | MINIESCAVADEIRA SOBRE ESTEIRAS, POTENCIA LIQUIDA DE *42* HP, PESO OPERACIONAL DE *5.300* KG | UN | 467379.02
21109 | MINUTERIA ELETRONICA COLETIVA COM POTENCIA MAXIMA RESISTIVA PARA LAMPADAS FLUORESCENTES DE *300* W ( 110 V ) / *600* W ( 110 V ) | UN | 37.69
37546 | MISTURADOR DE ARGAMASSA, EIXO HORIZONTAL, CAPACIDADE DE MISTURA 160 KG, MOTOR ELETRICO TRIFASICO 220/380 V, POTENCIA 3 CV | UN | 11583.85
37544 | MISTURADOR DE ARGAMASSA, EIXO HORIZONTAL, CAPACIDADE DE MISTURA 300 KG, MOTOR ELETRICO TRIFASICO 220/380 V, POTENCIA 5 CV | UN | 12251.86
37545 | MISTURADOR DE ARGAMASSA, EIXO HORIZONTAL, CAPACIDADE DE MISTURA 600 KG, MOTOR ELETRICO TRIFASICO 220/380 V, POTENCIA 7,5 CV | UN | 14578.07
36793 | MISTURADOR DE METAL CROMADO DE PAREDE PARA LAVATORIO (REF 1878) | UN | 768.48
11769 | MISTURADOR DE METAL CROMADO, DE MESA/BANCADA, COM BICA BAIXA, PARA LAVATORIO (REF 1875) | UN | 339.61
11771 | MISTURADOR DE PAREDE, DE METAL CROMADO, PARA COZINHA, BICA ALTA MOVEL, COM AREJADOR ARTICULADO (REF 1258) | UN | 415.98
39919 | MISTURADOR DUPLO HORIZONTAL DE ALTA TURBULENCIA, CAPACIDADE / VOLUME 2 X 500 LITROS, MOTORES ELETRICOS MINIMO 5 CV CADA, PARA NATA CIMENTO, ARGAMASSA E OUTROS | UN | 57983.56
38385 | MISTURADOR MANUAL DE TINTAS PARA FURADEIRA, HASTE METALICA *60* CM, COM HELICE (MEXEDOR DE TINTA) | UN | 47.93
36800 | MISTURADOR METALICO, BASE PARA CHUVEIRO/BANHEIRA, 1/2 " OU 3/4 ", SOLDAVEL OU ROSCAVEL (NAO INCLUI ACABAMENTOS) | UN | 204.06
37587 | MISTURADOR MONOCOMANDO PARA CHUVEIRO, BASE BRUTA, METALICO COM ACABAMENTO CROMADO | UN | 448.33
11561 | MOLA HIDRAULICA AEREA, PARA PORTAS DE ATE 1.100 MM E PESO DE ATE 85 KG, COM CORPO EM ALUMINIO E BRACO EM ACO, SEM BRACO DE PARADA | UN | 208.43
43604 | MOLA HIDRAULICA AEREA, PARA PORTAS DE ATE 850 MM E PESO DE ATE 50 KG, COM CORPO EM ALUMINIO E BRACO EM ACO, SEM BRACO DE PARADA | UN | 111.12
11560 | MOLA HIDRAULICA AEREA, PARA PORTAS DE ATE 950 MM E PESO DE ATE 65 KG, COM CORPO EM ALUMINIO E BRACO EM ACO, SEM BRACO DE PARADA | UN | 160.88
11499 | MOLA HIDRAULICA DE PISO, PARA PORTAS DE ATE 1100 MM E PESO DE ATE 120 KG, COM CORPO EM ACO INOX | UN | 667.13
34761 | MONTADOR DE ELETROELETRONICOS (HORISTA) | H | 20.44
40924 | MONTADOR DE ELETROELETRONICOS (MENSALISTA) | MES | 3598.03
40983 | MONTADOR DE ESTRUTURAS METALICAS (MENSALISTA) | MES | 4094.54
44497 | MONTADOR DE ESTRUTURAS METALICAS HORISTA | H | 23.26
2437 | MONTADOR DE MAQUINAS (HORISTA) | H | 23.24
40921 | MONTADOR DE MAQUINAS (MENSALISTA) | MES | 4087.84
14252 | MOTOBOMBA AUTOESCORVANTE MOTOR A GASOLINA, POTENCIA 6,0HP, BOCAIS 3" X 3", HM/Q = 5 MCA / 24 M3/H A 52,5 MCA / 5,0 M3/H | UN | 2752.98
730 | MOTOBOMBA AUTOESCORVANTE MOTOR ELETRICO TRIFASICO 7,4HP BOCA DIAMETRO DE SUCCAO X RECLAQUE: 2"X2", HM/ Q = 10 M / 73,5 M3/H A 28 M / 8,2 M3 /H | UN | 7355.46
723 | MOTOBOMBA AUTOESCORVANTE POTENCIA 5,42 HP, BOCAIS SUCCAO X RECALQUE 2" X 2", A GASOLINA, DIAMETRO DO ROTOR 122 MM HM/Q = 6 MCA / 33,0 M3/H A 28 MCA / 8,0 M3/H | UN | 3655.92
36502 | MOTOBOMBA CENTRIFUGA, MOTOR A GASOLINA, POTENCIA 5,42 HP, BOCAIS 1 1/2" X 1", DIAMETRO ROTOR 143 MM HM/Q = 6 MCA / 16,8 M3/H A 38 MCA / 6,6 M3/H | UN | 3436.13
36503 | MOTOBOMBA TRASH (PARA AGUA SUJA) AUTO ESCORVANTE, MOTOR GASOLINA DE 6,41 HP, DIAMETROS DE SUCCAO X RECALQUE: 3" X 3", HM/Q: 10/60 A 23/0 | UN | 4237.15
4090 | MOTONIVELADORA POTENCIA BASICA LIQUIDA (PRIMEIRA MARCHA) 125 HP , PESO BRUTO 13843 KG, LARGURA DA LAMINA DE 3,7 M | UN | 1190000
13227 | MOTONIVELADORA POTENCIA BASICA LIQUIDA (PRIMEIRA MARCHA) 171 HP, PESO BRUTO 14768 KG, LARGURA DA LAMINA DE 3,7 M | UN | 1478723.39
10597 | MOTONIVELADORA POTENCIA BASICA LIQUIDA (PRIMEIRA MARCHA) 186 HP, PESO BRUTO 15785 KG, LARGURA DA LAMINA DE 4,3 M | UN | 1556547.13
39628 | MOTOR A DIESEL PARA VIBRADOR DE IMERSAO, DE *4,7* CV | UN | 5188.45
39404 | MOTOR A GASOLINA PARA VIBRADOR DE IMERSAO, 4 TEMPOS, DE 5,5 CV | UN | 2572.79
39402 | MOTOR ELETRICO PARA VIBRADOR DE IMERSAO, DE 2 CV, MONOFASICO, 110/220 V | UN | 2119.48
39403 | MOTOR ELETRICO PARA VIBRADOR DE IMERSAO, DE 2 CV, TRIFASICO, 220/380 V | UN | 2073.38
4093 | MOTORISTA DE CAMINHAO | H | 22.23
10512 | MOTORISTA DE CAMINHAO (MENSALISTA) | MES | 3911.57
20020 | MOTORISTA DE CAMINHAO-BASCULANTE | H | 20.98
41038 | MOTORISTA DE CAMINHAO-BASCULANTE (MENSALISTA) | MES | 3689.6
4094 | MOTORISTA DE CAMINHAO-CARRETA | H | 29.69
40988 | MOTORISTA DE CAMINHAO-CARRETA (MENSALISTA) | MES | 5223.66
4095 | MOTORISTA DE CARRO DE PASSEIO | H | 21.43
40990 | MOTORISTA DE CARRO DE PASSEIO (MENSALISTA) | MES | 3770.7
4097 | MOTORISTA DE ONIBUS / MICRO-ONIBUS | H | 25.55
40994 | MOTORISTA DE ONIBUS / MICRO-ONIBUS (MENSALISTA) | MES | 4494.61
4096 | MOTORISTA OPERADOR DE CAMINHAO COM MUNCK | H | 25.79
40992 | MOTORISTA OPERADOR DE CAMINHAO COM MUNCK (MENSALISTA) | MES | 4538.27
4114 | MOURAO CONCRETO CURVO, SECAO "T", H = 2,80 M + CURVA COM 0,45 M, COM FUROS PARA FIOS | UN | 74.31
36797 | MOURAO DE CONCRETO CURVO, *10 X 10* CM, H= *2,60* M + CURVA DE 0,40 M | UN | 66.16
4107 | MOURAO DE CONCRETO RETO, SECAO QUADARA *10 X 10* CM, H= *2,30* M | UN | 62.38
4102 | MOURAO DE CONCRETO RETO, SECAO QUADRADA, *10 X 10* CM, H= 3,00 M | UN | 76.15
36799 | MOURAO DE CONCRETO RETO, TIPO ESTICADOR, *10 X 10* CM, H= 2,50 M | UN | 64.22
2747 | MOURAO ROLICO DE MADEIRA TRATADA, D = 16 A 20 CM, H = 2,20 M, EM EUCALIPTO OU EQUIVALENTE DA REGIAO (PARA CERCA) | M | 26.65
21138 | MOURAO ROLICO DE MADEIRA TRATADA, D = 8 A 11 CM, H = 2,20 M, EM EUCALIPTO OU EQUIVALENTE DA REGIAO (PARA CERCA) | M | 8.45
10826 | MUDA DE ARBUSTO FLORIFERO, CLUSIA/GARDENIA/MOREIA BRANCA/ AZALEIA OU EQUIVALENTE DA REGIAO, H= *50 A 70* CM | UN | 68.96
365 | MUDA DE ARBUSTO FOLHAGEM, SANSAO-DO-CAMPO OU EQUIVALENTE DA REGIAO, H= *50 A 70* CM | UN | 42.75
38639 | MUDA DE ARBUSTO, BUXINHO, H= *50* M | UN | 165.51
38640 | MUDA DE ARBUSTO, PINGO DE OURO/ VIOLETEIRA, H = *10 A 20* CM | UN | 2.48
358 | MUDA DE ARVORE ORNAMENTAL, OITI/AROEIRA SALSA/ANGICO/IPE/JACARANDA OU EQUIVALENTE DA REGIAO, H= *1* M | UN | 51.03
359 | MUDA DE ARVORE ORNAMENTAL, OITI/AROEIRA SALSA/ANGICO/IPE/JACARANDA OU EQUIVALENTE DA REGIAO, H= *2* M | UN | 104.82
38641 | MUDA DE PALMEIRA, ARECA, H= *1,50* CM | UN | 103.44
360 | MUDA DE RASTEIRA/FORRACAO, AMENDOIM RASTEIRO/ONZE HORAS/AZULZINHA/IMPATIENS OU EQUIVALENTE DA REGIAO | UN | 2.4
42430 | MULTIEXERCITADOR COM SEIS FUNCOES, EM TUBO DE ACO CARBONO, PINTURA NO PROCESSO ELETROSTATICO - EQUIPAMENTO DE GINASTICA PARA ACADEMIA AO AR LIVRE / ACADEMIA DA TERCEIRA IDADE - ATI | UN | 6377.55
4214 | NIPEL PVC, ROSCAVEL, 1 1/2", AGUA FRIA PREDIAL | UN | 16.48
4215 | NIPEL PVC, ROSCAVEL, 1 1/4", AGUA FRIA PREDIAL | UN | 10.84
4210 | NIPEL PVC, ROSCAVEL, 1/2", AGUA FRIA PREDIAL | UN | 1.82
4212 | NIPEL PVC, ROSCAVEL, 1", AGUA FRIA PREDIAL | UN | 5.23
4213 | NIPEL PVC, ROSCAVEL, 2", AGUA FRIA PREDIAL | UN | 23.4
4211 | NIPEL PVC, ROSCAVEL, 3/4", AGUA FRIA PREDIAL | UN | 2.62
4209 | NIPLE DE FERRO GALVANIZADO, COM ROSCA BSP, DE 1 1/2" | UN | 23.7
4180 | NIPLE DE FERRO GALVANIZADO, COM ROSCA BSP, DE 1 1/4" | UN | 17.84
4177 | NIPLE DE FERRO GALVANIZADO, COM ROSCA BSP, DE 1/2" | UN | 5.92
4179 | NIPLE DE FERRO GALVANIZADO, COM ROSCA BSP, DE 1" | UN | 12.11
4208 | NIPLE DE FERRO GALVANIZADO, COM ROSCA BSP, DE 2 1/2" | UN | 56.4
4181 | NIPLE DE FERRO GALVANIZADO, COM ROSCA BSP, DE 2" | UN | 36.85
4178 | NIPLE DE FERRO GALVANIZADO, COM ROSCA BSP, DE 3/4" | UN | 8.21
4182 | NIPLE DE FERRO GALVANIZADO, COM ROSCA BSP, DE 3" | UN | 91.75
4183 | NIPLE DE FERRO GALVANIZADO, COM ROSCA BSP, DE 4" | UN | 147.72
4184 | NIPLE DE FERRO GALVANIZADO, COM ROSCA BSP, DE 5" | UN | 326.07
4185 | NIPLE DE FERRO GALVANIZADO, COM ROSCA BSP, DE 6" | UN | 541.79
4205 | NIPLE DE REDUCAO DE FERRO GALVANIZADO, COM ROSCA BSP, DE 1 1/2" X 1 1/4" | UN | 31.29
4192 | NIPLE DE REDUCAO DE FERRO GALVANIZADO, COM ROSCA BSP, DE 1 1/2" X 1" | UN | 31.29
4191 | NIPLE DE REDUCAO DE FERRO GALVANIZADO, COM ROSCA BSP, DE 1 1/2" X 3/4" | UN | 31.29
4207 | NIPLE DE REDUCAO DE FERRO GALVANIZADO, COM ROSCA BSP, DE 1 1/4" X 1/2" | UN | 25.18
4206 | NIPLE DE REDUCAO DE FERRO GALVANIZADO, COM ROSCA BSP, DE 1 1/4" X 1" | UN | 24.45
4190 | NIPLE DE REDUCAO DE FERRO GALVANIZADO, COM ROSCA BSP, DE 1 1/4" X 3/4" | UN | 24.45
4186 | NIPLE DE REDUCAO DE FERRO GALVANIZADO, COM ROSCA BSP, DE 1/2" X 1/4" | UN | 7.23
4188 | NIPLE DE REDUCAO DE FERRO GALVANIZADO, COM ROSCA BSP, DE 1" X 1/2" | UN | 14.75
4189 | NIPLE DE REDUCAO DE FERRO GALVANIZADO, COM ROSCA BSP, DE 1" X 3/4" | UN | 14.75
4197 | NIPLE DE REDUCAO DE FERRO GALVANIZADO, COM ROSCA BSP, DE 2 1/2" X 2" | UN | 78.12
4194 | NIPLE DE REDUCAO DE FERRO GALVANIZADO, COM ROSCA BSP, DE 2" X 1 1/2" | UN | 47.21
4193 | NIPLE DE REDUCAO DE FERRO GALVANIZADO, COM ROSCA BSP, DE 2" X 1 1/4" | UN | 47.21
4204 | NIPLE DE REDUCAO DE FERRO GALVANIZADO, COM ROSCA BSP, DE 2" X 1" | UN | 47.21
4187 | NIPLE DE REDUCAO DE FERRO GALVANIZADO, COM ROSCA BSP, DE 3/4" X 1/2" | UN | 9.41
4202 | NIPLE DE REDUCAO DE FERRO GALVANIZADO, COM ROSCA BSP, DE 3" X 2 1/2" | UN | 142.68
4203 | NIPLE DE REDUCAO DE FERRO GALVANIZADO, COM ROSCA BSP, DE 3" X 2" | UN | 126.01
40368 | NIPLE SEXTAVADO EM ACO CARBONO, COM ROSCA BSP, PRESSAO 3.000 LBS, DN 1 1/2" | UN | 44.97
40365 | NIPLE SEXTAVADO EM ACO CARBONO, COM ROSCA BSP, PRESSAO 3.000 LBS, DN 1 1/4" | UN | 30.34
40356 | NIPLE SEXTAVADO EM ACO CARBONO, COM ROSCA BSP, PRESSAO 3.000 LBS, DN 1/2" | UN | 10.36
40362 | NIPLE SEXTAVADO EM ACO CARBONO, COM ROSCA BSP, PRESSAO 3.000 LBS, DN 1" | UN | 20.09
40374 | NIPLE SEXTAVADO EM ACO CARBONO, COM ROSCA BSP, PRESSAO 3.000 LBS, DN 2 1/2" | UN | 117.54
40371 | NIPLE SEXTAVADO EM ACO CARBONO, COM ROSCA BSP, PRESSAO 3.000 LBS, DN 2" | UN | 73.99
40359 | NIPLE SEXTAVADO EM ACO CARBONO, COM ROSCA BSP, PRESSAO 3.000 LBS, DN 3/4" | UN | 13.39
7595 | NIVELADOR (HORISTA) | H | 16.47
41094 | NIVELADOR (MENSALISTA) | MES | 2897.99
39609 | NOBREAK TRIFASICO, DE 10 KVA FATOR DE POTENCIA DE 0,8, AUTONOMIA MINIMA DE 30 MINUTOS A PLENA CARGA | UN | 73618.8
39610 | NOBREAK TRIFASICO, DE 15 KVA FATOR DE POTENCIA DE 0,8, AUTONOMIA MINIMA DE 30 MINUTOS A PLENA CARGA | UN | 107460.49
39611 | NOBREAK TRIFASICO, DE 20 KVA FATOR DE POTENCIA DE 0,8, AUTONOMIA MINIMA DE 30 MINUTOS A PLENA CARGA | UN | 130044.78
39612 | NOBREAK TRIFASICO, DE 25 KVA FATOR DE POTENCIA DE 0,8, AUTONOMIA MINIMA DE 30 MINUTOS A PLENA CARGA | UN | 203718.08
39608 | NOBREAK TRIFASICO, DE 5 KVA FATOR DE POTENCIA DE 0,8, AUTONOMIA MINIMA DE 30 MINUTOS A PLENA CARGA | UN | 58864.82
38175 | NUMERO / ALGARISMO PARA RESIDENCIA (FACHADA), EM ZAMAC, COM ALTURA DE APROX *45* MM, INCLUSIVE PARAFUSOS | UN | 4.18
38176 | NUMERO / ALGARISMO PARA RESIDENCIA (FACHADA), EM ZAMAC, COM ALTURA DE APROX 125 MM, INCLUSIVE PARAFUSOS | UN | 12.29
36152 | OCULOS DE SEGURANCA CONTRA IMPACTOS COM LENTE INCOLOR, ARMACAO NYLON, COM PROTECAO UVA E UVB | UN | 5.81
11138 | OLEO COMBUSTIVEL BPF A GRANEL | L | 4.72
4221 | OLEO DIESEL COMBUSTIVEL COMUM | L | 7.33
4227 | OLEO LUBRIFICANTE PARA MOTORES DE EQUIPAMENTOS PESADOS (CAMINHOES, TRATORES, RETROS E ETC) | L | 25
38170 | OLHO MAGICO PARA PORTAS, EM LATAO, COM LENTE DE POLICARBONATO, ANGULO DE *200* GRAUS, ESPESSURA ENTRE *25 E 46* MM, INCLUINDO FECHO JANELA | UN | 18.27
4252 | OPERADOR DE BATE-ESTACAS | H | 27.21
40980 | OPERADOR DE BATE-ESTACAS (MENSALISTA) | MES | 4785.67
4243 | OPERADOR DE BETONEIRA (CAMINHAO) | H | 20.05
41031 | OPERADOR DE BETONEIRA (CAMINHAO) (MENSALISTA) | MES | 3526.83
37666 | OPERADOR DE BETONEIRA ESTACIONARIA / MISTURADOR | H | 19.34
40986 | OPERADOR DE BETONEIRA ESTACIONARIA / MISTURADOR (MENSALISTA) | MES | 3403.5
4250 | OPERADOR DE COMPRESSOR DE AR OU COMPRESSORISTA | H | 23.42
40978 | OPERADOR DE COMPRESSOR DE AR OU COMPRESSORISTA (MENSALISTA) | MES | 4118.43
41043 | OPERADOR DE DEMARCADORA DE FAIXAS DE TRAFEGO (MENSALISTA) | MES | 4340.71
44501 | OPERADOR DE DEMARCADORA DE FAIXAS DE TRAFEGO HORISTA | H | 24.67
4234 | OPERADOR DE ESCAVADEIRA | H | 27.04
40987 | OPERADOR DE ESCAVADEIRA (MENSALISTA) | MES | 4755.06
4253 | OPERADOR DE GUINCHO OU GUINCHEIRO | H | 21.43
40981 | OPERADOR DE GUINCHO OU GUINCHEIRO (MENSALISTA) | MES | 3770.7
4254 | OPERADOR DE GUINDASTE | H | 40
41036 | OPERADOR DE GUINDASTE (MENSALISTA) | MES | 7035.83
4251 | OPERADOR DE JATO ABRASIVO OU JATISTA | H | 24.19
40979 | OPERADOR DE JATO ABRASIVO OU JATISTA (MENSALISTA) | MES | 4256.86
4230 | OPERADOR DE MAQUINAS E TRATORES DIVERSOS (TERRAPLANAGEM) | H | 25.57
40998 | OPERADOR DE MAQUINAS E TRATORES DIVERSOS (TERRAPLANAGEM) (MENSALISTA) | MES | 4498.87
4257 | OPERADOR DE MARTELETE OU MARTELETEIRO | H | 12.61
40982 | OPERADOR DE MARTELETE OU MARTELETEIRO (MENSALISTA) | MES | 2219.61
4240 | OPERADOR DE MOTO SCRAPER | H | 25.1
41026 | OPERADOR DE MOTO SCRAPER (MENSALISTA) | MES | 4414.7
4239 | OPERADOR DE MOTONIVELADORA | H | 30.79
41024 | OPERADOR DE MOTONIVELADORA (MENSALISTA) | MES | 5416.03
4248 | OPERADOR DE PA CARREGADEIRA | H | 24.19
41033 | OPERADOR DE PA CARREGADEIRA (MENSALISTA) | MES | 4258.15
41040 | OPERADOR DE PAVIMENTADORA / MESA VIBROACABADORA (MENSALISTA) | MES | 4557.74
44500 | OPERADOR DE PAVIMENTADORA / MESA VIBROACABADORA HORISTA | H | 25.9
4238 | OPERADOR DE ROLO COMPACTADOR | H | 19.51
41012 | OPERADOR DE ROLO COMPACTADOR (MENSALISTA) | MES | 3432.2
4237 | OPERADOR DE TRATOR - EXCLUSIVE AGROPECUARIA | H | 28.22
41002 | OPERADOR DE TRATOR - EXCLUSIVE AGROPECUARIA (MENSALISTA) | MES | 4967.31
4233 | OPERADOR DE USINA DE ASFALTO, DE SOLOS OU DE CONCRETO | H | 22.25
41001 | OPERADOR DE USINA DE ASFALTO, DE SOLOS OU DE CONCRETO (MENSALISTA) | MES | 3914.03
2 | OXIGENIO, RECARGA PARA CILINDRO DE CONJUNTO OXICORTE GRANDE | M3 | 14.68
36517 | PA CARREGADEIRA SOBRE RODAS, POTENCIA BRUTA *127* CV, CAPACIDADE DA CACAMBA DE 2,0 A 2,4 M3, PESO OPERACIONAL MAXIMO DE 10330 KG | UN | 666000
4262 | PA CARREGADEIRA SOBRE RODAS, POTENCIA LIQUIDA 128 HP, CAPACIDADE DA CACAMBA DE 1,7 A 2,8 M3, PESO OPERACIONAL MAXIMO DE 11632 KG | UN | 750000
4263 | PA CARREGADEIRA SOBRE RODAS, POTENCIA LIQUIDA 197 HP, CAPACIDADE DA CACAMBA DE 2,5 A 3,5 M3, PESO OPERACIONAL MAXIMO DE 18338 KG | UN | 1039999.95
36518 | PA CARREGADEIRA SOBRE RODAS, POTENCIA LIQUIDA 213 HP, CAPACIDADE DA CACAMBA DE 1,9 A 3,5 M3, PESO OPERACIONAL MAXIMO DE 19234 KG | UN | 1183999.95
14221 | PA CARREGADEIRA SOBRE RODAS, POTENCIA 152 HP, CAPACIDADE DA CACAMBA DE 1,53 A 2,30 M3, PESO OPERACIONAL MAXIMO DE 10216 KG | UN | 690999.97
38402 | PA DE LIXO PLASTICA, CABO LONGO | UN | 10.34
3412 | PAINEL DE LA DE VIDRO SEM REVESTIMENTO PSI 20, E = 25 MM, DE 1200 X 600 MM | M2 | 15.91
3413 | PAINEL DE LA DE VIDRO SEM REVESTIMENTO PSI 20, E = 50 MM, DE 1200 X 600 MM | M2 | 35.82
39744 | PAINEL DE LA DE VIDRO SEM REVESTIMENTO PSI 40, E = 25 MM, DE 1200 X 600 MM | M2 | 27.81
39745 | PAINEL DE LA DE VIDRO SEM REVESTIMENTO PSI 40, E = 50 MM, DE 1200 X 600 MM | M2 | 58.7
39637 | PAINEL ESTRUTURAL PARA LAJE SECA REVESTIDO EM PLACA CIMENTICIA, DE 1,20 X 2,50 M, E = 23 MM | M2 | 91.43
39638 | PAINEL ESTRUTURAL PARA LAJE SECA REVESTIDO EM PLACA CIMENTICIA, DE 1,20 X 2,50 M, E = 40 MM | M2 | 103.45
39639 | PAINEL ESTRUTURAL PARA LAJE SECA REVESTIDO EM PLACA CIMENTICIA, DE 1,20 X 2,50 M, E = 55 MM | M2 | 156.09
39517 | PAINEL TERMOISOLANTE PARA FECHAMENTOS VERTICAIS (INCLUI PARAFUSOS DE FIXACAO) REVESTIDO EM ACO GALVALUME, LARGURA UTIL DE 1100 MM, REVESTIMENTO COM ESPESSURA DE 0,50 MM, COM PRE-PINTURA NAS DUAS FACES, NUCLEO EM POLIURETANO (PUR) COM ESPESSURA 40/50 MM | M2 | 329.49
39518 | PAINEL TERMOISOLANTE PARA FECHAMENTOS VERTICAIS (INCLUI PARAFUSOS DE FIXACAO) REVESTIDO EM ACO GALVALUME, LARGURA UTIL DE 1100 MM, REVESTIMENTO COM ESPESSURA DE 0,50 MM, COM PRE-PINTURA NAS DUAS FACES, NUCLEO EM POLIURETANO (PUR) COM ESPESSURA 70/80 MM | M2 | 390.63
38366 | PAPEL KRAFT BETUMADO | M2 | 6.66
11703 | PAPELEIRA DE PAREDE EM METAL CROMADO SEM TAMPA | UN | 38.21
37400 | PAPELEIRA PLASTICA TIPO DISPENSER PARA PAPEL HIGIENICO ROLAO | UN | 73.19
25400 | PAR DE TABELAS DE BASQUETE EM COMPENSADO NAVAL, OFICIAL, 1800 X 1200 MM, INCLUINDO ARO DE METAL E REDE EM POLIPROPILENO 100% (SEM SUPORTE DE FIXACAO) | UN | 3849.28
4276 | PARA-RAIOS DE DISTRIBUICAO, TENSAO NOMINAL 15 KV, CORRENTE NOMINAL DE DESCARGA 5 KA | UN | 159.6
4273 | PARA-RAIOS DE DISTRIBUICAO, TENSAO NOMINAL 30 KV, CORRENTE NOMINAL DE DESCARGA 10 KA | UN | 289.77
4274 | PARA-RAIOS TIPO FRANKLIN 350 MM, EM LATAO CROMADO, DUAS DESCIDAS, PARA PROTECAO DE EDIFICACOES CONTRA DESCARGAS ATMOSFERICAS | UN | 106.01
39438 | PARAFUSO CABECA TROMBETA E PONTA AGULHA (GN55), COMPRIMENTO 55 MM, EM ACO FOSFATIZADO, PARA FIXAR CHAPA DE GESSO EM PERFIL DRYWALL METALICO MAXIMO 0,7 MM | UN | 0.24
11963 | PARAFUSO DE ACO TIPO CHUMBADOR PARABOLT, DIAMETRO 1/2", COMPRIMENTO 75 MM | UN | 8.79
11964 | PARAFUSO DE ACO TIPO CHUMBADOR PARABOLT, DIAMETRO 3/8", COMPRIMENTO 75 MM | UN | 2.21
4379 | PARAFUSO DE ACO ZINCADO COM ROSCA SOBERBA, CABECA CHATA E FENDA SIMPLES, DIAMETRO 2,5 MM, COMPRIMENTO * 9,5 * MM | UN | 0.04
4377 | PARAFUSO DE ACO ZINCADO COM ROSCA SOBERBA, CABECA CHATA E FENDA SIMPLES, DIAMETRO 4,2 MM, COMPRIMENTO * 32 * MM | UN | 0.17
4356 | PARAFUSO DE ACO ZINCADO COM ROSCA SOBERBA, CABECA CHATA E FENDA SIMPLES, DIAMETRO 4,8 MM, COMPRIMENTO 45 MM | UN | 0.24
13246 | PARAFUSO DE FERRO POLIDO, SEXTAVADO, COM ROSCA INTEIRA, DIAMETRO 5/16", COMPRIMENTO 3/4", COM PORCA E ARRUELA LISA LEVE | UN | 0.41
4346 | PARAFUSO DE FERRO POLIDO, SEXTAVADO, COM ROSCA PARCIAL, DIAMETRO 5/8", COMPRIMENTO 6", COM PORCA E ARRUELA DE PRESSAO MEDIA | UN | 9.42
11955 | PARAFUSO DE LATAO COM ACABAMENTO CROMADO PARA FIXAR PECA SANITARIA, INCLUI PORCA CEGA, ARRUELA E BUCHA DE NYLON TAMANHO S-10 | UN | 4.12
11960 | PARAFUSO DE LATAO COM ROSCA SOBERBA, CABECA CHATA E FENDA SIMPLES, DIAMETRO 2,5 MM, COMPRIMENTO 12 MM | UN | 0.13
4333 | PARAFUSO DE LATAO COM ROSCA SOBERBA, CABECA CHATA E FENDA SIMPLES, DIAMETRO 3,2 MM, COMPRIMENTO 16 MM | UN | 0.24
4358 | PARAFUSO DE LATAO COM ROSCA SOBERBA, CABECA CHATA E FENDA SIMPLES, DIAMETRO 4,8 MM, COMPRIMENTO 65 MM | UN | 1.88
39435 | PARAFUSO DRY WALL, EM ACO FOSFATIZADO, CABECA TROMBETA E PONTA AGULHA (TA), COMPRIMENTO 25 MM | UN | 0.09
39436 | PARAFUSO DRY WALL, EM ACO FOSFATIZADO, CABECA TROMBETA E PONTA AGULHA (TA), COMPRIMENTO 35 MM | UN | 0.16
39437 | PARAFUSO DRY WALL, EM ACO FOSFATIZADO, CABECA TROMBETA E PONTA AGULHA (TA), COMPRIMENTO 45 MM | UN | 0.21
39439 | PARAFUSO DRY WALL, EM ACO FOSFATIZADO, CABECA TROMBETA E PONTA BROCA (TB), COMPRIMENTO 25 MM | UN | 0.14
39440 | PARAFUSO DRY WALL, EM ACO FOSFATIZADO, CABECA TROMBETA E PONTA BROCA (TB), COMPRIMENTO 35 MM | UN | 0.18
39441 | PARAFUSO DRY WALL, EM ACO FOSFATIZADO, CABECA TROMBETA E PONTA BROCA (TB), COMPRIMENTO 45 MM | UN | 0.23
39442 | PARAFUSO DRY WALL, EM ACO ZINCADO, CABECA LENTILHA E PONTA AGULHA (LA), LARGURA 4,2 MM, COMPRIMENTO 13 MM | UN | 0.17
39443 | PARAFUSO DRY WALL, EM ACO ZINCADO, CABECA LENTILHA E PONTA BROCA (LB), LARGURA 4,2 MM, COMPRIMENTO 13 MM | UN | 0.22
4329 | PARAFUSO EM ACO GALVANIZADO, TIPO MAQUINA, SEXTAVADO, SEM PORCA, DIAMETRO 1/2", COMPRIMENTO 2" | UN | 2.01
4383 | PARAFUSO FRANCES METRICO ZINCADO, DIAMETRO 12 MM, COMPRIMENTO 140MM, COM PORCA SEXTAVADA E ARRUELA DE PRESSAO MEDIA | UN | 18.17
4344 | PARAFUSO FRANCES METRICO ZINCADO, DIAMETRO 12 MM, COMPRIMENTO 150 MM, COM PORCA SEXTAVADA E ARRUELA DE PRESSAO MEDIA | UN | 19.05
436 | PARAFUSO FRANCES M16 EM ACO GALVANIZADO, COMPRIMENTO = 150 MM, DIAMETRO = 16 MM, CABECA ABAULADA | UN | 9.44
442 | PARAFUSO FRANCES M16 EM ACO GALVANIZADO, COMPRIMENTO = 45 MM, DIAMETRO = 16 MM, CABECA ABAULADA | UN | 5.58
11953 | PARAFUSO FRANCES ZINCADO, DIAMETRO 1/2'', COMPRIMENTO 2'', COM PORCA E ARRUELA | UN | 3.02
4335 | PARAFUSO FRANCES ZINCADO, DIAMETRO 1/2", COMPRIMENTO 12", COM PORCA E ARRUELA LISA MEDIA | UN | 12.79
4334 | PARAFUSO FRANCES ZINCADO, DIAMETRO 1/2", COMPRIMENTO 15", COM PORCA E ARRUELA LISA MEDIA | UN | 17.54
4343 | PARAFUSO FRANCES ZINCADO, DIAMETRO 1/2", COMPRIMENTO 4", COM PORCA E ARRUELA | UN | 4.31
430 | PARAFUSO M16 EM ACO GALVANIZADO, COMPRIMENTO = 125 MM, DIAMETRO = 16 MM, ROSCA MAQUINA, CABECA QUADRADA | UN | 8.45
441 | PARAFUSO M16 EM ACO GALVANIZADO, COMPRIMENTO = 150 MM, DIAMETRO = 16 MM, ROSCA MAQUINA, CABECA QUADRADA | UN | 9.3
431 | PARAFUSO M16 EM ACO GALVANIZADO, COMPRIMENTO = 200 MM, DIAMETRO = 16 MM, ROSCA MAQUINA, CABECA QUADRADA | UN | 11.23
432 | PARAFUSO M16 EM ACO GALVANIZADO, COMPRIMENTO = 250 MM, DIAMETRO = 16 MM, ROSCA MAQUINA, CABECA QUADRADA | UN | 12.39
429 | PARAFUSO M16 EM ACO GALVANIZADO, COMPRIMENTO = 300 MM, DIAMETRO = 16 MM, ROSCA DUPLA | UN | 16.71
439 | PARAFUSO M16 EM ACO GALVANIZADO, COMPRIMENTO = 300 MM, DIAMETRO = 16 MM, ROSCA MAQUINA, CABECA QUADRADA | UN | 14.24
433 | PARAFUSO M16 EM ACO GALVANIZADO, COMPRIMENTO = 350 MM, DIAMETRO = 16 MM, ROSCA MAQUINA, CABECA QUADRADA | UN | 16.62
437 | PARAFUSO M16 EM ACO GALVANIZADO, COMPRIMENTO = 400 MM, DIAMETRO = 16 MM, ROSCA DUPLA | UN | 22.08
11790 | PARAFUSO M16 EM ACO GALVANIZADO, COMPRIMENTO = 450 MM, DIAMETRO = 16 MM, ROSCA MAQUINA, CABECA QUADRADA | UN | 25.05
428 | PARAFUSO M16 EM ACO GALVANIZADO, COMPRIMENTO = 500 MM, DIAMETRO = 16 MM, ROSCA MAQUINA, COM CABECA SEXTAVADA E PORCA | UN | 27.24
4384 | PARAFUSO NIQUELADO COM ACABAMENTO CROMADO PARA FIXAR PECA SANITARIA, INCLUI PORCA CEGA, ARRUELA E BUCHA DE NYLON TAMANHO S-10 | UN | 20.88
4351 | PARAFUSO NIQUELADO 3 1/2" COM ACABAMENTO CROMADO PARA FIXAR PECA SANITARIA, INCLUI PORCA CEGA, ARRUELA E BUCHA DE NYLON TAMANHO S-8 | UN | 15.48
11054 | PARAFUSO ROSCA SOBERBA ZINCADO CABECA CHATA FENDA SIMPLES 3,2 X 20 MM (3/4 ") | UN | 0.06
11055 | PARAFUSO ROSCA SOBERBA ZINCADO CABECA CHATA FENDA SIMPLES 3,5 X 25 MM (1 ") | UN | 0.1
11056 | PARAFUSO ROSCA SOBERBA ZINCADO CABECA CHATA FENDA SIMPLES 3,8 X 30 MM (1.1/4 ") | UN | 0.11
11057 | PARAFUSO ROSCA SOBERBA ZINCADO CABECA CHATA FENDA SIMPLES 4,8 X 40 MM (1.1/2 ") | UN | 0.23
11059 | PARAFUSO ROSCA SOBERBA ZINCADO CABECA CHATA FENDA SIMPLES 5,5 X 50 MM (2 ") | UN | 0.45
11058 | PARAFUSO ROSCA SOBERBA ZINCADO CABECA CHATA FENDA SIMPLES 5,5 X 65 MM (2.1/2 ") | UN | 0.59
4380 | PARAFUSO ZINCADO ROSCA SOBERBA 5/16 " X 120 MM PARA TELHA FIBROCIMENTO | UN | 1.97
4299 | PARAFUSO ZINCADO ROSCA SOBERBA, CABECA SEXTAVADA, 5/16 " X 110 MM, PARA FIXACAO DE TELHA EM MADEIRA | UN | 1.86
4304 | PARAFUSO ZINCADO ROSCA SOBERBA, CABECA SEXTAVADA, 5/16 " X 150 MM, PARA FIXACAO DE TELHA EM MADEIRA | UN | 2.53
4305 | PARAFUSO ZINCADO ROSCA SOBERBA, CABECA SEXTAVADA, 5/16 " X 180 MM, PARA FIXACAO DE TELHA EM MADEIRA | UN | 2.95
4306 | PARAFUSO ZINCADO ROSCA SOBERBA, CABECA SEXTAVADA, 5/16 " X 200 MM, PARA FIXACAO DE TELHA EM MADEIRA | UN | 3.42
4308 | PARAFUSO ZINCADO ROSCA SOBERBA, CABECA SEXTAVADA, 5/16 " X 230 MM, PARA FIXACAO DE TELHA EM MADEIRA | UN | 7.08
4302 | PARAFUSO ZINCADO ROSCA SOBERBA, CABECA SEXTAVADA, 5/16 " X 250 MM, PARA FIXACAO DE TELHA EM MADEIRA | UN | 5.31
4300 | PARAFUSO ZINCADO ROSCA SOBERBA, CABECA SEXTAVADA, 5/16 " X 50 MM, PARA FIXACAO DE TELHA EM MADEIRA | UN | 1.26
4301 | PARAFUSO ZINCADO ROSCA SOBERBA, CABECA SEXTAVADA, 5/16 " X 85 MM, PARA FIXACAO DE TELHA EM MADEIRA | UN | 1.54
4320 | PARAFUSO ZINCADO 5/16 " X 250 MM PARA FIXACAO DE TELHA DE FIBROCIMENTO CANALETE 49, INCLUI BUCHA NYLON S-10 | UN | 4.69
4318 | PARAFUSO ZINCADO 5/16 " X 85 MM PARA FIXACAO DE TELHA DE FIBROCIMENTO CANALETE 90, INCLUI BUCHA NYLON S-10 | UN | 2.28
40547 | PARAFUSO ZINCADO, AUTOBROCANTE, FLANGEADO, 4,2 MM X 19 MM | CENTO | 25.37
11962 | PARAFUSO ZINCADO, SEXTAVADO, COM ROSCA INTEIRA, DIAMETRO 1/4", COMPRIMENTO 1/2" | UN | 0.2
4332 | PARAFUSO ZINCADO, SEXTAVADO, COM ROSCA INTEIRA, DIAMETRO 3/8", COMPRIMENTO 2" | UN | 1.01
4331 | PARAFUSO ZINCADO, SEXTAVADO, COM ROSCA INTEIRA, DIAMETRO 5/8", COMPRIMENTO 2 1/4" | UN | 3.81
4336 | PARAFUSO ZINCADO, SEXTAVADO, COM ROSCA INTEIRA, DIAMETRO 5/8", COMPRIMENTO 3", COM PORCA E ARRUELA DE PRESSAO MEDIA | UN | 4.87
13294 | PARAFUSO ZINCADO, SEXTAVADO, COM ROSCA SOBERBA, DIAMETRO 3/8", COMPRIMENTO 80 MM | UN | 1.39
11948 | PARAFUSO ZINCADO, SEXTAVADO, COM ROSCA SOBERBA, DIAMETRO 5/16", COMPRIMENTO 40 MM | UN | 0.62
4382 | PARAFUSO ZINCADO, SEXTAVADO, COM ROSCA SOBERBA, DIAMETRO 5/16", COMPRIMENTO 80 MM | UN | 1.04
4354 | PARAFUSO ZINCADO, SEXTAVADO, GRAU 5, ROSCA INTEIRA, DIAMETRO 1 1/2", COMPRIMENTO 4" | UN | 43.69
40839 | PARAFUSO, ASTM A307 - GRAU A, SEXTAVADO, ZINCADO, DIAMETRO 3/8" (9,52 MM), COMPRIMENTO 1 " (25,4 MM) | CENTO | 105.14
40552 | PARAFUSO, AUTO ATARRACHANTE, CABECA CHATA, FENDA SIMPLES, 1/4 (6,35 MM) X 25 MM | CENTO | 43.5
40549 | PARAFUSO, COMUM, ASTM A307, SEXTAVADO, DIAMETRO 1/2" (12,7 MM), COMPRIMENTO 1" (25,4 MM) | CENTO | 172.21
4385 | PARALELEPIPEDO GRANITICO OU BASALTICO, PARA PAVIMENTACAO, SEM FRETE (VARIACAO REGIONAL DE PECAS POR M2) | MIL | 4504.87
20078 | PASTA LUBRIFICANTE PARA TUBOS E CONEXOES COM JUNTA ELASTICA, EMBALAGEM DE *400* GR (USO EM PVC, ACO, POLIETILENO E OUTROS) | UN | 30.74
39897 | PASTA PARA SOLDA DE TUBOS E CONEXOES DE COBRE (EMBALAGEM COM 250 G) | UN | 57.02
118 | PASTA VEDA JUNTAS/ROSCA, EMBALAGEM DE *500* G, PARA INSTALACOES DE AGUA, GAS E OUTROS | UN | 64.99
4396 | PASTILHA CERAMICA/PORCELANA, REVEST INT/EXT E PISCINA, CORES BRANCA OU FRIAS, SOLIDAS, SEM MESCLAGEM/MISTURA, ACABAMENTO LISO *2,5 X 2,5* CM | M2 | 239.32
36881 | PASTILHA CERAMICA/PORCELANA, REVEST INT/EXT E PISCINA, CORES BRANCA OU FRIAS, SOLIDAS, SEM MESCLAGEM/MISTURA, ACABAMENTO LISO *5 X 5* CM | M2 | 154.13
4397 | PASTILHA CERAMICA/PORCELANA, REVEST INT/EXT E PISCINA, CORES LISAS/SOLIDAS, QUENTES, SEM MESCLAGEM/MISTURA, *2,5 X 2,5* CM | M2 | 260.33
36882 | PASTILHA CERAMICA/PORCELANA, REVEST INT/EXT E PISCINA, CORES LISAS/SOLIDAS, QUENTES, SEM MESCLAGEM/MISTURA, *5 X 5* CM | M2 | 184.3
4751 | PASTILHEIRO (HORISTA) | H | 19.38
41066 | PASTILHEIRO (MENSALISTA) | MES | 3409.43
39604 | PATCH CORD (CABO DE REDE), CATEGORIA 5 E (CAT 5E) UTP, 24 AWG, 4 PARES, EXTENSAO DE 1,50 M | UN | 6.82
39605 | PATCH CORD (CABO DE REDE), CATEGORIA 5 E (CAT 5E) UTP, 24 AWG, 4 PARES, EXTENSAO DE 2,50 M | UN | 7.41
39606 | PATCH CORD (CABO DE REDE), CATEGORIA 6 (CAT 6) UTP, 23 AWG, 4 PARES, EXTENSAO DE 1,50 M | UN | 12.98
39607 | PATCH CORD (CABO DE REDE), CATEGORIA 6 (CAT 6) UTP, 23 AWG, 4 PARES, EXTENSAO DE 2,50 M | UN | 17.56
39594 | PATCH PANEL, 24 PORTAS, CATEGORIA 5E, COM RACKS DE 19" DE LARGURA E 1 U DE ALTURA | UN | 505.86
39596 | PATCH PANEL, 24 PORTAS, CATEGORIA 6, COM RACKS DE 19" DE LARGURA E 1 U DE ALTURA | UN | 1354.74
39595 | PATCH PANEL, 48 PORTAS, CATEGORIA 5E, COM RACKS DE 19" DE LARGURA E 2 U DE ALTURA | UN | 3043.9
39597 | PATCH PANEL, 48 PORTAS, CATEGORIA 6, COM RACKS DE 19" DE LARGURA E 2 U DE ALTURA | UN | 4774.77
10731 | PEDRA ARDOSIA, CINZA, *40 X 40* CM, E= *1 CM | M2 | 39.02
4704 | PEDRA ARDOSIA, CINZA, 20 X 40 CM, E= *1 CM | M2 | 35.21
10730 | PEDRA ARDOSIA, CINZA, 30 X 30, E= *1 CM | M2 | 37.73
4729 | PEDRA BRITADA GRADUADA, CLASSIFICADA (POSTO PEDREIRA/FORNECEDOR, SEM FRETE) | M3 | 121.63
4720 | PEDRA BRITADA N. 0, OU PEDRISCO (4,8 A 9,5 MM) POSTO PEDREIRA/FORNECEDOR, SEM FRETE | M3 | 139.36
4721 | PEDRA BRITADA N. 1 (9,5 a 19 MM) POSTO PEDREIRA/FORNECEDOR, SEM FRETE | M3 | 120.71
4718 | PEDRA BRITADA N. 2 (19 A 38 MM) POSTO PEDREIRA/FORNECEDOR, SEM FRETE | M3 | 121.35
4722 | PEDRA BRITADA N. 3 (38 A 50 MM) POSTO PEDREIRA/FORNECEDOR, SEM FRETE | M3 | 114.02
4723 | PEDRA BRITADA N. 4 (50 A 76 MM) POSTO PEDREIRA/FORNECEDOR, SEM FRETE | M3 | 113.04
4727 | PEDRA BRITADA N. 5 (76 A 100 MM) POSTO PEDREIRA/FORNECEDOR, SEM FRETE | M3 | 103.47
4748 | PEDRA BRITADA OU BICA CORRIDA, NAO CLASSIFICADA (POSTO PEDREIRA/FORNECEDOR, SEM FRETE) | M3 | 111.49
4730 | PEDRA DE MAO OU PEDRA RACHAO PARA ARRIMO/FUNDACAO (POSTO PEDREIRA/FORNECEDOR, SEM FRETE) | M3 | 113.46
13186 | PEDRA GRANITICA OU BASALTICA IRREGULAR, FAIXA GRANULOMETRICA 100 A 150 MM PARA PAVIMENTACAO OU CALCAMENTO POLIEDRICO, POSTO PEDREIRA / FORNECEDOR (SEM FRETE) | M3 | 130.92
10737 | PEDRA GRANITICA OU BASALTO, CACO, RETALHO, CAVACO, TIPO MIRACEMA, MADEIRA, PADUANA, RACHINHA, SANTA ISABEL OU OUTRAS SIMILARES, E= *1,0 A *2,0 CM | M2 | 122.62
10734 | PEDRA GRANITICA, SERRADA, TIPO MIRACEMA, MADEIRA, PADUANA, RACHINHA, SANTA ISABEL OU OUTRAS SIMILARES, *11,5 X *23 CM, E= *1,0 A *2,0 CM | M2 | 72.94
4708 | PEDRA PORTUGUESA OU PETIT PAVE, BRANCA OU PRETA | M2 | 141.49
4712 | PEDRA QUARTZITO OU CALCARIO LAMINADO, CACO, TIPO CARIRI, ITACOLOMI, LAGOA SANTA, LUMINARIA, PIRENOPOLIS, SAO TOME OU OUTRAS SIMILARES DA REGIAO, E= *1,5 A *2,5 CM | M2 | 69.17
4710 | PEDRA QUARTZITO OU CALCARIO LAMINADO, SERRADA, TIPO CARIRI, ITACOLOMI, LAGOA SANTA, LUMINARIA, PIRENOPOLIS, SAO TOME OU OUTRAS SIMILARES DA REGIAO, *20 X *40 CM, E= *1,5 A *2,5 CM | M2 | 221.82
4746 | PEDREGULHO OU PICARRA DE JAZIDA, AO NATURAL, PARA BASE DE PAVIMENTACAO (RETIRADO NA JAZIDA, SEM TRANSPORTE) | M3 | 84.74
4750 | PEDREIRO (HORISTA) | H | 19.38
41065 | PEDREIRO (MENSALISTA) | MES | 3408.93
34747 | PEITORIL EM MARMORE, POLIDO, BRANCO COMUM, L= *15* CM, E= *2,0* CM, COM PINGADEIRA | M | 46.28
4826 | PEITORIL EM MARMORE, POLIDO, BRANCO COMUM, L= *15* CM, E= *3* CM, CORTE RETO | M | 49.77
41975 | PEITORIL PRE-MOLDADO EM GRANILITE, MARMORITE OU GRANITINA, L = *15* CM | M2 | 81.3
4825 | PEITORIL/ SOLEIRA EM MARMORE, POLIDO, BRANCO COMUM, L= *25* CM, E= *3* CM, CORTE RETO | M | 68.89
34744 | PELICULA REFLETIVA, GT 7 ANOS PARA SINALIZACAO VERTICAL | M2 | 41.38
39430 | PENDURAL OU PRESILHA REGULADORA, EM ACO GALVANIZADO, COM CORPO, MOLA E REBITE, PARA PERFIL TIPO CANALETA DE ESTRUTURA EM FORROS DRYWALL | UN | 2.4
39573 | PENDURAL OU REGULADOR, COM MOLA, EM ACO GALVANIZADO, PARA PERFIL TIPO T CLICADO DE FORROS REMOVIVEL | UN | 2.37
38410 | PENEIRA ROTATIVA COM MOTOR ELETRICO TRIFASICO DE 2 CV, CILINDRO DE 1 M X 0,60 M, COM FUROS DE 3,17 MM | UN | 13564.52
41596 | PERFIL "H" DE ACO LAMINADO, "HP" 250 X 62,0 | KG | 14.1
41598 | PERFIL "H" DE ACO LAMINADO, "HP" 310 X 79,0 | KG | 14.1
41594 | PERFIL "H" DE ACO LAMINADO, "W" 200 X 35,9 | KG | 14.33
43663 | PERFIL "I" DE ACO LAMINADO, ABAS INCLINADAS, "I" 102 X 12,7 | KG | 11.8
4766 | PERFIL "I" DE ACO LAMINADO, ABAS INCLINADAS, "I" 152 X 22 | KG | 11.11
43664 | PERFIL "I" DE ACO LAMINADO, ABAS INCLINADAS, "I" 203 X 34,3 | KG | 11.86
43082 | PERFIL "I" DE ACO LAMINADO, ABAS PARALELAS, "W", QUALQUER BITOLA | KG | 12.93
43665 | PERFIL "U" DE ACO LAMINADO, "U" 102 X 9,3 | KG | 11.11
10966 | PERFIL "U" DE ACO LAMINADO, "U" 152 X 15,6 | KG | 11.8
43692 | PERFIL "U" EM CHAPA ACO DOBRADA, E = 3,04 MM, H = 20 CM, ABAS = 5 CM (4,47 KG/M) | KG | 11.8
43083 | PERFIL "U" ENRIJECIDO DE ACO GALVANIZADO, DOBRADO, 150 X 60 X 20 MM, E = 3,00 MM OU 200 X 75 X 25 MM, E = 3,75 MM | KG | 11.2
40535 | PERFIL "U" SIMPLES DE ACO GALVANIZADO DOBRADO 75 X *40* MM, E = 2,65 MM | KG | 11.2
39427 | PERFIL CANALETA, FORMATO C, EM ACO ZINCADO, PARA ESTRUTURA FORRO DRYWALL, E = 0,5 MM, *46 X 18* (L X H), COMPRIMENTO 3 M | M | 6.39
39424 | PERFIL CANTONEIRA L, LISA, EM ACO, 25 X 30 MM, E = 0,5 MM, PARA ESTRUTURA DRYWALL | M | 3.8
39425 | PERFIL CANTONEIRA L, PERFURADA, EM ACO, 23 X 23 MM, E = 0,5 MM, PARA ESTRUTURA DRYWALL | M | 3.75
40664 | PERFIL CARTOLA DE ACO GALVANIZADO, *20 X 30 X 10* MM, E = 0,8 MM | KG | 22.98
34360 | PERFIL DE ALUMINIO ANODIZADO | KG | 41.11
20259 | PERFIL DE BORRACHA EPDM MACICO *12 X 15* MM PARA ESQUADRIAS | M | 11
14077 | PERFIL ELASTOMERICO PRE-FORMADO EM EPMD, PARA JUNTA DE DILATACAO DE PISOS COM POUCA SOLICITACAO, 15 MM DE LARGURA, MOVIMENTACAO DE *11 A 19* MM | M | 168.36
3678 | PERFIL ELASTOMERICO PRE-FORMADO EM EPMD, PARA JUNTA DE DILATACAO DE USO GERAL EM MEDIAS SOLICITACOES, 8 MM DE LARGURA, MOVIMENTACAO DE *5 A 11* MM | M | 76.1
39418 | PERFIL GUIA, FORMATO U, EM ACO ZINCADO, PARA ESTRUTURA PAREDE DRYWALL, E = 0,5 MM, 48 X 3000 MM (L X C) | M | 7.12
39419 | PERFIL GUIA, FORMATO U, EM ACO ZINCADO, PARA ESTRUTURA PAREDE DRYWALL, E = 0,5 MM, 70 X 3000 MM (L X C) | M | 8.68
39420 | PERFIL GUIA, FORMATO U, EM ACO ZINCADO, PARA ESTRUTURA PAREDE DRYWALL, E = 0,5 MM, 90 X 3000 MM (L X C) | M | 9.58
39571 | PERFIL LONGARINA (PRINCIPAL), T CLICADO, EM ACO, BRANCO NAS FACES APARENTES, PARA FORRO REMOVIVEL, 24 X 32 X 3750 MM (L X H X C | M | 5.79
39421 | PERFIL MONTANTE, FORMATO C, EM ACO ZINCADO, PARA ESTRUTURA PAREDE DRYWALL, E = 0,5 MM, 48 X 3000 MM (L X C) | M | 8.44
39422 | PERFIL MONTANTE, FORMATO C, EM ACO ZINCADO, PARA ESTRUTURA PAREDE DRYWALL, E = 0,5 MM, 70 X 3000 MM (L X C) | M | 9.85
39423 | PERFIL MONTANTE, FORMATO C, EM ACO ZINCADO, PARA ESTRUTURA PAREDE DRYWALL, E = 0,5 MM, 90 X 3000 MM (L X C) | M | 11.43
39426 | PERFIL RODAPE DE IMPERMEABILIZACAO, FORMATO L, EM ACO ZINCADO, PARA ESTRUTURA DRYWALL, E = 0,5 MM, 220 X 3000 MM (H X C) | M | 25.71
39429 | PERFIL TABICA ABERTA, PERFURADA, FORMATO Z, EM ACO GALVANIZADO NATURAL, LARGURA APROXIMADA 40 MM, PARA ESTRUTURA FORRO DRYWALL | M | 8.11
39428 | PERFIL TABICA FECHADA, LISA, FORMATO Z, EM ACO GALVANIZADO NATURAL, LARGURA TOTAL NA HORIZONTAL *40* MM, PARA ESTRUTURA FORRO DRYWALL | M | 6.19
39572 | PERFIL TIPO CANTONEIRA EM L, EM ACO GALVANIZADO, BRANCO, PARA FORRO REMOVIVEL, *23* X 3000 MM (L X C) | M | 5.36
39570 | PERFIL TRAVESSA (SECUNDARIO), T CLICADO, EM ACO GALVANIZADO , BRANCO, PARA FORRO REMOVIVEL, 24 X 1250 MM (L X C) | M | 5.69
39569 | PERFIL TRAVESSA (SECUNDARIO), T CLICADO, EM ACO GALVANIZADO, BRANCO, PARA FORRO REMOVIVEL, 24 X 625 MM (L X C) | M | 5.62
11552 | PERFIL U DE ABAS IGUAIS, EM ALUMINIO, 1/2" (1,27 X 1,27 CM), PARA PORTA OU JANELA DE CORRER | M | 6.44
40598 | PERFIL UDC ("U" DOBRADO DE CHAPA) SIMPLES DE ACO LAMINADO, GALVANIZADO, ASTM A36, 127 X 50 MM, E= 3 MM | KG | 10.92
39029 | PERFILADO PERFURADO DUPLO 38 X 76 MM, CHAPA 22 | M | 18.15
39028 | PERFILADO PERFURADO SIMPLES 38 X 38 MM, CHAPA 22 | M | 10.57
39328 | PERFILADO PERFURADO 19 X 38 MM, CHAPA 22 | M | 5.81
38541 | PERFURATRIZ COM TORRE METALICA PARA EXECUCAO DE ESTACA HELICE CONTINUA, PROFUNDIDADE MAXIMA DE 30 M, DIAMETRO MAXIMO DE 800 MM, POTENCIA INSTALADA DE 268 HP, MESA ROTATIVA COM TORQUE MAXIMO DE 170 KNM | UN | 4588881.54
38542 | PERFURATRIZ COM TORRE METALICA PARA EXECUCAO DE ESTACA HELICE CONTINUA, PROFUNDIDADE MAXIMA DE 32 M, DIAMETRO MAXIMO DE 1000 MM, POTENCIA INSTALADA DE 350 HP, MESA ROTATIVA COM TORQUE MAXIMO DE 263 KNM | UN | 7135526.27
38543 | PERFURATRIZ HIDRAULICA COM TRADO CURTO ACOPLADO, PROFUNDIDADE MAXIMA DE 20 M, DIAMETRO MAXIMO DE 1500 MM, POTENCIA INSTALADA DE 137 HP, MESA ROTATIVA COM TORQUE MAXIMO DE 30 KNM (INCLUI MONTAGEM, NAO INCLUI CAMINHAO) | UN | 1746973.72
40406 | PERFURATRIZ MANUAL, TORQUE MAXIMO 55 KGF.M, POTENCIA 5 CV, COM DIAMETRO MAXIMO 8 1/2" (INCLUI SUPORTE/CHASSI TIPO MESA) | UN | 55894.14
40789 | PERFURATRIZ MANUAL, TORQUE MAXIMO 83 N.M, POTENCIA 5 CV, COM DIAMETRO MAXIMO 4" (NAO INCLUI SUPORTE / CHASSI) | UN | 8054.92
40791 | PERFURATRIZ MANUAL, TORQUE MAXIMO 83 N.M, POTENCIA 5 CV, COM DIAMETRO MAXIMO 4", PARA SOLO GRAMPEADO (INCLUI SUPORTE OU CHASSI TIPO MESA) | UN | 25215.4
11651 | PERFURATRIZ PNEUMATICA MANUAL DE PESO MEDIO, 18KG, COMPRIMENTO DE CURSO DE 6 M, DIAMETRO DO PISTAO DE 5,5 CM | UN | 13790.66
40435 | PERFURATRIZ SOBRE ESTEIRA, TORQUE MAXIMO DE 600 KGF, POTENCIA ENTRE 50 E 60 HP, DIAMETRO MAXIMO DE 10" | UN | 958375
39012 | PERFURATRIZ SOBRE ESTEIRA, TORQUE MAXIMO 600 KGF, PESO MEDIO 1000 KG, POTENCIA 20 HP, DIAMETRO MAXIMO 10" | UN | 999931.82
13617 | PICAPE CABINE SIMPLES COM MOTOR 1.6 FLEX, CAMBIO MANUAL, POTENCIA 101/104 CV, 2 PORTAS | UN | 92729.68
35274 | PILAR QUADRADO NAO APARELHADO *10 X 10* CM, EM MACARANDUBA, ANGELIM OU EQUIVALENTE DA REGIAO - BRUTA | M | 63.29
35275 | PILAR QUADRADO NAO APARELHADO *15 X 15* CM, EM MACARANDUBA, ANGELIM OU EQUIVALENTE DA REGIAO - BRUTA | M | 134.34
35276 | PILAR QUADRADO NAO APARELHADO *20 X 20* CM, EM MACARANDUBA, ANGELIM OU EQUIVALENTE DA REGIAO - BRUTA | M | 233.76
38386 | PINCEL CHATO (TRINCHA) CERDAS GRIS 1.1/2 " (38 MM) | UN | 5.14
11091 | PINGADEIRA PLASTICA PARA TELHA DE FIBROCIMENTO CANALETE 49/KALHETA OU CANALETE 90/KALHETAO | UN | 2.27
37586 | PINO DE ACO COM ARRUELA CONICA, DIAMETRO ARRUELA = *23* MM E COMP HASTE = *27* MM (ACAO INDIRETA) | CENTO | 46.91
37395 | PINO DE ACO COM FURO, HASTE = 27 MM (ACAO DIRETA) | CENTO | 40.33
14147 | PINO DE ACO COM ROSCA 1/4 ", COMPRIMENTO DA HASTE = 30 MM E ROSCA = 20 MM (ACAO DIRETA) | CENTO | 53.5
37396 | PINO DE ACO LISO 1/4 ", HASTE = *36,5* MM (ACAO DIRETA) | CENTO | 33
37397 | PINO DE ACO LISO 1/4 ", HASTE = *53* MM (ACAO DIRETA) | CENTO | 34.57
43606 | PINO GUIA RETO, EM LATAO, CHAPA COM 3 MM DE ESPESSURA E GUIA COM ROLETE DE 9 MM | UN | 7.72
444 | PINO ROSCA EXTERNA, EM ACO GALVANIZADO, PARA ISOLADOR DE 15KV, DIAMETRO 25 MM, COMPRIMENTO *290* MM | UN | 34.8
445 | PINO ROSCA EXTERNA, EM ACO GALVANIZADO, PARA ISOLADOR DE 25KV, DIAMETRO 35MM, COMPRIMENTO *320* MM | UN | 47.63
4783 | PINTOR (HORISTA) | H | 20.98
41079 | PINTOR (MENSALISTA) | MES | 3689.53
12874 | PINTOR DE LETREIROS (HORISTA) | H | 19.34
41082 | PINTOR DE LETREIROS (MENSALISTA) | MES | 3402.5
4785 | PINTOR PARA TINTA EPOXI (HORISTA) | H | 20.98
41081 | PINTOR PARA TINTA EPOXI (MENSALISTA) | MES | 3689.53
4801 | PISO DE BORRACHA CANELADO EM PLACAS 50 X 50 CM, E = *3,5* MM, PARA COLA | M2 | 75.86
4794 | PISO DE BORRACHA ESPORTIVO EM PLACAS 50 X 50 CM, E = 15 MM, PARA ARGAMASSA, PRETO | M2 | 345.51
4796 | PISO DE BORRACHA FRISADO OU PASTILHADO, PRETO, EM PLACAS 50 X 50 CM, E = 7 MM, PARA ARGAMASSA | M2 | 209.86
4800 | PISO DE BORRACHA PASTILHADO EM PLACAS 50 X 50 CM, E = *3,5* MM, PARA COLA, PRETO | M2 | 57.71
4795 | PISO DE BORRACHA PASTILHADO EM PLACAS 50 X 50 CM, E = 15 MM, PARA ARGAMASSA, PRETO | M2 | 336.34
39694 | PISO ELEVADO COM 2 PLACAS DE ACO COM ENCHIMENTO DE CONCRETO CELULAR, INCLUSO BASE/HASTE/CRUZETAS, 60 X 60 CM, H = *28* CM, RESISTENCIA CARGA CONCENTRADA 496 KG (COM COLOCACAO) | M2 | 372.25
1292 | PISO EM CERAMICA ESMALTADA EXTRA, PEI MAIOR OU IGUAL A 4, FORMATO MAIOR QUE 2025 CM2 | M2 | 77.36
1287 | PISO EM CERAMICA ESMALTADA EXTRA, PEI MAIOR OU IGUAL A 4, FORMATO MENOR OU IGUAL A 2025 CM2 | M2 | 37.95
1297 | PISO EM CERAMICA ESMALTADA, COMERCIAL (PADRAO POPULAR), PEI MAIOR OU IGUAL A 3, FORMATO MENOR OU IGUAL A 2025 CM2 | M2 | 31.48
4786 | PISO EM GRANILITE, MARMORITE OU GRANITINA, AGREGADO COR PRETO, CINZA, PALHA OU BRANCO, E= *8* MM (INCLUSO EXECUCAO) | M2 | 93.5
10840 | PISO EM GRANITO, POLIDO, TIPO AMENDOA/ AMARELO CAPRI/ AMARELO DOURADO CARIOCA OU OUTROS EQUIVALENTES DA REGIAO, FORMATO MENOR OU IGUAL A 3025 CM2, E= *2* CM | M2 | 218.5
10841 | PISO EM GRANITO, POLIDO, TIPO ANDORINHA/ QUARTZ/ CASTELO/ CORUMBA OU OUTROS EQUIVALENTES DA REGIAO, FORMATO MENOR OU IGUAL A 3025 CM2, E= *2* CM | M2 | 164.9
44540 | PISO EM GRANITO, POLIDO, TIPO MARFIM, DALLAS, CARAVELAS OU OUTROS EQUIVALENTES DA REGIAO, FORMATO MENOR OU IGUAL A 3025 CM2, E= *2*CM | M2 | 210.71
10842 | PISO EM GRANITO, POLIDO, TIPO PRETO SAO GABRIEL/ TIJUCA OU OUTROS EQUIVALENTES DA REGIAO, FORMATO MENOR OU IGUAL A 3025 CM2, E= *2* CM | M2 | 238.19
21108 | PISO EM PORCELANATO RETIFICADO EXTRA, FORMATO MENOR OU IGUAL A 2025 CM2 | M2 | 103.11
38180 | PISO EM REGUA VINILICA SEMIFLEXIVEL, ENCAIXE CLICADO, E = 4 MM (SEM COLOCACAO) | M2 | 168.96
40648 | PISO EPOXI AUTONIVELANTE, ESPESSURA *4* MM (INCLUSO EXECUCAO) | M2 | 179.52
40649 | PISO EPOXI MULTILAYER, ESPESSURA *2* MM (INCLUSO EXECUCAO) | M2 | 104.57
40650 | PISO FULGET (GRANITO LAVADO) EM PLACAS DE *40 X 40* CM, E = 2,0 CM (SEM COLOCACAO) | M2 | 134.64
40651 | PISO FULGET (GRANITO LAVADO) EM PLACAS DE *75 X 75* CM, E = 2,0 CM (SEM COLOCACAO) | M2 | 248.33
40652 | PISO FULGET (GRANITO LAVADO) MOLDADO IN LOCO (INCLUSO EXECUCAO) | M2 | 133.14
40647 | PISO INDUSTRIAL EM CONCRETO ARMADO DE ACABAMENTO POLIDO, ESPESSURA 12 CM (CIMENTO QUEIMADO) (INCLUSO EXECUCAO) | M2 | 146.6
40653 | PISO KORODUR (INCLUSO EXECUCAO) | M2 | 112.2
36178 | PISO PODOTATIL DE CONCRETO - DIRECIONAL E ALERTA, *40 X 40 X 2,5* CM | UN | 14.16
38195 | PISO PORCELANATO, BORDA RETA, EXTRA, FORMATO MAIOR QUE 2025 CM2 | M2 | 121.78
38181 | PISO TATIL ALERTA OU DIRECIONAL, DE BORRACHA, COLORIDO, 25 X 25 CM, E = 5 MM, PARA COLA | M2 | 230.66
38182 | PISO TATIL DE ALERTA OU DIRECIONAL DE BORRACHA, PRETO, 25 X 25 CM, E = 5 MM, PARA COLA | M2 | 219.71
38186 | PISO TATIL DE ALERTA OU DIRECIONAL, DE BORRACHA, COLORIDO, 25 X 25 CM, E = 12 MM, PARA ARGAMASSA | M2 | 571.11
38185 | PISO TATIL DE ALERTA OU DIRECIONAL, DE BORRACHA, PRETO, 25 X 25 CM, E = 12 MM, PARA ARGAMASSA | M2 | 508.49
40654 | PISO URETANO, VERSAO REVESTIMENTO AUTONIVELANTE, ESPESSURA VARIÁVEL DE 3 A 4 MM (INCLUSO EXECUCAO) | M2 | 174.28
44541 | PISO/ REVESTIMENTO EM GRANITO, POLIDO, TIPO ANDORINHA/ QUARTZ/ CASTELO/ CORUMBA OU OUTROS EQUIVALENTES DA REGIAO, FORMATO MAIOR OU IGUAL A 3025 CM2, E = *2*CM | M2 | 174.06
4822 | PISO/ REVESTIMENTO EM MARMORE, POLIDO, BRANCO COMUM, FORMATO MAIOR OU IGUAL A 3025 CM2, E = *2* CM | M2 | 190.68
4818 | PISO/ REVESTIMENTO EM MARMORE, POLIDO, BRANCO COMUM, FORMATO MENOR OU IGUAL A 3025 CM2, E = *2* CM | M2 | 196
39567 | PLACA / CHAPA DE GESSO ACARTONADO, ACABAMENTO VINILICO LISO EM UMA DAS FACES, COR BRANCA, BORDA QUADRADA, E = 9,5 MM, *625 X 1250* MM (L X C), PARA FORRO REMOVIVEL | M2 | 41.47
39566 | PLACA / CHAPA DE GESSO ACARTONADO, ACABAMENTO VINILICO LISO EM UMA DAS FACES, COR BRANCA, BORDA QUADRADA, E = 9,5 MM, *625 X 625* MM (L X C), PARA FORRO REMOVIVEL | M2 | 43.89
39416 | PLACA / CHAPA DE GESSO ACARTONADO, RESISTENTE A UMIDADE (RU), COR VERDE, E = 12,5 MM, 1200 X 1800 MM (L X C) | M2 | 26.75
39417 | PLACA / CHAPA DE GESSO ACARTONADO, RESISTENTE A UMIDADE (RU), COR VERDE, E = 12,5 MM, 1200 X 2400 MM (L X C) | M2 | 26.09
43742 | PLACA / CHAPA DE GESSO ACARTONADO, RESISTENTE A UMIDADE (RU), COR VERDE, E = 15 MM, 1200 X 2400 MM (L X C) | M2 | 28.14
39414 | PLACA / CHAPA DE GESSO ACARTONADO, RESISTENTE AO FOGO (RF), COR ROSA, E = 12,5 MM, 1200 X 1800 MM (L X C) | M2 | 25.33
39415 | PLACA / CHAPA DE GESSO ACARTONADO, RESISTENTE AO FOGO (RF), COR ROSA, E = 12,5 MM, 1200 X 2400 MM (L X C) | M2 | 21.84
43740 | PLACA / CHAPA DE GESSO ACARTONADO, RESISTENTE AO FOGO (RF), COR ROSA, E = 15 MM, 1200 X 2400 MM (L X C) | M2 | 26.67
39412 | PLACA / CHAPA DE GESSO ACARTONADO, STANDARD (ST), COR BRANCA, E = 12,5 MM, 1200 X 1800 MM (L X C) | M2 | 18.29
39413 | PLACA / CHAPA DE GESSO ACARTONADO, STANDARD (ST), COR BRANCA, E = 12,5 MM, 1200 X 2400 MM (L X C) | M2 | 19.78
43741 | PLACA / CHAPA DE GESSO ACARTONADO, STANDARD (ST), COR BRANCA, E = 15 MM, 1200 X 2400 MM (L X C) | M2 | 21.08
11062 | PLACA CIMENTICIA LISA E = 10 MM, DE 1,20 X *2,50* M (SEM AMIANTO) | M2 | 47.58
11063 | PLACA CIMENTICIA LISA E = 6 MM, DE 1,20 X *2,50* M (SEM AMIANTO) | M2 | 29.12
13521 | PLACA DE ACO ESMALTADA PARA IDENTIFICACAO DE RUA, *45 CM X 20* CM | UN | 146.85
10851 | PLACA DE ACRILICO TRANSPARENTE ADESIVADA PARA SINALIZACAO DE PORTAS, BORDA POLIDA, DE *25 X 8*, E = 6 MM (NAO INCLUI ACESSORIOS PARA FIXACAO) | UN | 70.83
39515 | PLACA DE FIBRA MINERAL PARA FORRO, DE 1250 X 625 MM, E = 15 MM, BORDA RETA, COM PINTURA ANTIMOFO (NAO INCLUI PERFIS) | UN | 56.81
39516 | PLACA DE FIBRA MINERAL PARA FORRO, DE 625 X 625 MM, E = 15 MM, BORDA REBAIXADA PARA PERFIL 24 MM, COM PINTURA ANTIMOFO (NAO INCLUI PERFIS) | UN | 47.9
39514 | PLACA DE FIBRA MINERAL PARA FORRO, DE 625 X 625 MM, E = 15 MM, BORDA RETA, COM PINTURA ANTIMOFO (NAO INCLUI PERFIS) | UN | 29.8
4812 | PLACA DE GESSO PARA FORRO, *60 X 60* CM, ESPESSURA DE 12 MM (SEM COLOCACAO) | M2 | 10.97
10849 | PLACA DE INAUGURACAO EM BRONZE *35X 50*CM | UN | 2136.02
10848 | PLACA DE INAUGURACAO METALICA, *40* CM X *60* CM | UN | 1341.68
4813 | PLACA DE OBRA (PARA CONSTRUCAO CIVIL) EM CHAPA GALVANIZADA *N. 22*, ADESIVADA, DE *2,4 X 1,2* M (SEM POSTES PARA FIXACAO) | M2 | 445
37560 | PLACA DE SINALIZACAO DE SEGURANCA CONTRA INCENDIO - ALERTA, TRIANGULAR, BASE DE *30* CM, EM PVC *2* MM ANTI-CHAMAS (SIMBOLOS, CORES E PICTOGRAMAS CONFORME NBR 16820) | UN | 35.33
37557 | PLACA DE SINALIZACAO DE SEGURANCA CONTRA INCENDIO, FOTOLUMINESCENTE, QUADRADA, *14 X 14* CM, EM PVC *2* MM ANTI-CHAMAS (SIMBOLOS, CORES E PICTOGRAMAS CONFORME NBR 16820) | UN | 10.73
37556 | PLACA DE SINALIZACAO DE SEGURANCA CONTRA INCENDIO, FOTOLUMINESCENTE, QUADRADA, *20 X 20* CM, EM PVC *2* MM ANTI-CHAMAS (SIMBOLOS, CORES E PICTOGRAMAS CONFORME NBR 16820) | UN | 20.76
37559 | PLACA DE SINALIZACAO DE SEGURANCA CONTRA INCENDIO, FOTOLUMINESCENTE, RETANGULAR, *12 X 40* CM, EM PVC *2* MM ANTI-CHAMAS (SIMBOLOS, CORES E PICTOGRAMAS CONFORME NBR 16820) | UN | 25.46
37539 | PLACA DE SINALIZACAO DE SEGURANCA CONTRA INCENDIO, FOTOLUMINESCENTE, RETANGULAR, *13 X 26* CM, EM PVC *2* MM ANTI-CHAMAS (SIMBOLOS, CORES E PICTOGRAMAS CONFORME NBR 16820) | UN | 17.95
37558 | PLACA DE SINALIZACAO DE SEGURANCA CONTRA INCENDIO, FOTOLUMINESCENTE, RETANGULAR, *20 X 40* CM, EM PVC *2* MM ANTI-CHAMAS (SIMBOLOS, CORES E PICTOGRAMAS CONFORME NBR 16820) | UN | 33.46
34723 | PLACA DE SINALIZACAO EM CHAPA DE ACO NUM 16 COM PINTURA REFLETIVA | M2 | 1027.96
34721 | PLACA DE SINALIZACAO EM CHAPA DE ALUMINIO COM PINTURA REFLETIVA, E = 2 MM | M2 | 1281.61
4309 | PLACA DE VENTILACAO PARA TELHA DE FIBROCIMENTO CANALETE 49 KALHETA | UN | 10.18
4307 | PLACA DE VENTILACAO PARA TELHA DE FIBROCIMENTO, CANALETE 90 OU KALHETAO | UN | 17.41
10850 | PLACA NUMERACAO RESIDENCIAL EM CHAPA GALVANIZADA ESMALTADA 12 X 18 CM | UN | 66.75
42438 | PLACA ORIENTATIVA SOBRE EXERCÍCIOS, 2,00M X 1,00M, EM TUBO DE ACO CARBONO, PINTURA NO PROCESSO ELETROSTATICO - PARA ACADEMIA AO AR LIVRE / ACADEMIA DA TERCEIRA IDADE - ATI | UN | 2072.34
4792 | PLACA VINILICA SEMIFLEXIVEL PARA PISOS, E = 3,2 MM, 30 X 30 CM (SEM COLOCACAO) | M2 | 162.2
4790 | PLACA VINILICA SEMIFLEXIVEL PARA REVESTIMENTO DE PISOS E PAREDES, E = 2 MM (SEM COLOCACAO) | M2 | 97.52
40671 | PLACA/PISO DE CONCRETO POROSO/ PAVIMENTO PERMEAVEL/BLOCO DRENANTE DE CONCRETO, 40 CM X 40 CM, E = 6 CM, COR NATURAL | M2 | 92.97
7552 | PLACA/TAMPA CEGA EM LATAO ESCOVADO PARA CONDULETE EM LIGA DE ALUMINIO 4 X 4" | UN | 28.4
4893 | PLUG OU BUJAO DE FERRO GALVANIZADO, DE 1 1/2" | UN | 14.78
4894 | PLUG OU BUJAO DE FERRO GALVANIZADO, DE 1 1/4" | UN | 12.68
4888 | PLUG OU BUJAO DE FERRO GALVANIZADO, DE 1/2" | UN | 4.32
4890 | PLUG OU BUJAO DE FERRO GALVANIZADO, DE 1" | UN | 8.11
12411 | PLUG OU BUJAO DE FERRO GALVANIZADO, DE 2 1/2" | UN | 43.71
4891 | PLUG OU BUJAO DE FERRO GALVANIZADO, DE 2" | UN | 21.85
4889 | PLUG OU BUJAO DE FERRO GALVANIZADO, DE 3/4" | UN | 5.84
4892 | PLUG OU BUJAO DE FERRO GALVANIZADO, DE 3" | UN | 61.2
12412 | PLUG OU BUJAO DE FERRO GALVANIZADO, DE 4" | UN | 113.74
11073 | PLUG PVC P/ ESG PREDIAL 75MM | UN | 8.8
11071 | PLUG PVC P/ ESG PREDIAL 100MM | UN | 14.25
11072 | PLUG PVC P/ ESG PREDIAL 50MM | UN | 4.97
4895 | PLUG PVC ROSCAVEL, 1/2", AGUA FRIA PREDIAL (NBR 5648) | UN | 0.98
4907 | PLUG PVC, JE, DN 100 MM, PARA REDE COLETORA ESGOTO (NBR 10569) | UN | 40.21
4902 | PLUG PVC, JE, DN 150 MM, PARA REDE COLETORA ESGOTO (NBR 10569) | UN | 91
4908 | PLUG PVC, JE, DN 200 MM, PARA REDE COLETORA ESGOTO (NBR 10569) | UN | 184.79
4909 | PLUG PVC, JE, DN 250 MM, PARA REDE COLETORA ESGOTO (NBR 10569) | UN | 356.87
4903 | PLUG PVC, JE, DN 350 MM, PARA REDE COLETORA ESGOTO (NBR 10569) | UN | 1049.33
4897 | PLUG PVC, ROSCAVEL 1", PARA AGUA FRIA PREDIAL | UN | 4.16
4896 | PLUG PVC, ROSCAVEL 3/4", PARA AGUA FRIA PREDIAL | UN | 1.48
4900 | PLUG PVC, ROSCAVEL, 1 1/2", AGUA FRIA PREDIAL | UN | 12.37
4898 | PLUG PVC, ROSCAVEL, 1 1/4", AGUA FRIA PREDIAL | UN | 4.63
4899 | PLUG PVC, ROSCAVEL, 2", AGUA FRIA PREDIAL | UN | 16.98
11096 | PO DE MARMORE (POSTO PEDREIRA/FORNECEDOR, SEM FRETE) | KG | 1.66
4741 | PO DE PEDRA (POSTO PEDREIRA/FORNECEDOR, SEM FRETE) | M3 | 114.02
4752 | POCEIRO / ESCAVADOR DE VALAS E TUBULOES | H | 20.07
41091 | POCEIRO / ESCAVADOR DE VALAS E TUBULOES (MENSALISTA) | MES | 3534.03
13954 | POLIDORA DE PISO (POLITRIZ) ELETRICA, MOTOR MONOFASICO DE 4 HP, PESO DE 100 KG, DIAMETRO DO TRABALHO DE 450 MM | UN | 7146.79
3411 | POLIESTIRENO EXPANDIDO/EPS (ISOPOR), PEROLAS, PARA CONCRETO LEVE | KG | 44.66
39995 | POLIESTIRENO EXPANDIDO/EPS (ISOPOR), TIPO 2F, BLOCO | M3 | 343.59
11615 | POLIESTIRENO EXPANDIDO/EPS (ISOPOR), TIPO 2F, PLACA, ISOLAMENTO TERMOACUSTICO, E = 10 MM, 1000 X 500 MM | M2 | 2.91
3408 | POLIESTIRENO EXPANDIDO/EPS (ISOPOR), TIPO 2F, PLACA, ISOLAMENTO TERMOACUSTICO, E = 20 MM, 1000 X 500 MM | M2 | 7.74
3409 | POLIESTIRENO EXPANDIDO/EPS (ISOPOR), TIPO 2F, PLACA, ISOLAMENTO TERMOACUSTICO, E = 50 MM, 1000 X 500 MM | M2 | 19.35
11427 | POLVORA NEGRA | KG | 110.86
4491 | PONTALETE *7,5 X 7,5* CM EM PINUS, MISTA OU EQUIVALENTE DA REGIAO - BRUTA | M | 7.93
2745 | PONTALETE ROLIÇO SEM TRATAMENTO, D = 8 A 11 CM, H = 3 M, EM EUCALIPTO OU EQUIVALENTE DA REGIAO - BRUTA (PARA ESCORAMENTO) | M | 3.11
14439 | PONTALETE ROLIÇO SEM TRATAMENTO, D = 8 A 11 CM, H = 6 M, EM EUCALIPTO OU EQUIVALENTE DA REGIAO - BRUTA (PARA ESCORAMENTO) | M | 3.85
44496 | PONTEIRO PARA MARTELO ROMPEDOR, DIAMETRO = *28* MM, COMPRIMENTO = *520* MM, ENCAIXE SEXTAVADO | UN | 113.57
12362 | PORCA OLHAL EM ACO GALVANIZADO, ESPESSURA 16MM, ABERTURA 21MM | UN | 18.91
421 | PORCA OLHAL M 16, EM ACO GALVANIZADO, DIAMETRO = 16 MM | UN | 16.45
14148 | PORCA UNIAO/JUNCAO ZINCADA SEXTAVADA 1/4 ", CHAVE 7/16 ", COMPRIMENTO = 25 MM | UN | 0.91
4341 | PORCA ZINCADA, QUADRADA, DIAMETRO 3/8" | UN | 0.94
4337 | PORCA ZINCADA, QUADRADA, DIAMETRO 5/8" | UN | 2.37
4339 | PORCA ZINCADA, SEXTAVADA, DIAMETRO 1/2" | UN | 0.5
39997 | PORCA ZINCADA, SEXTAVADA, DIAMETRO 1/4" | UN | 0.28
11971 | PORCA ZINCADA, SEXTAVADA, DIAMETRO 1" | UN | 3.93
4342 | PORCA ZINCADA, SEXTAVADA, DIAMETRO 3/8" | UN | 0.2
4330 | PORCA ZINCADA, SEXTAVADA, DIAMETRO 5/16" | UN | 0.13
4340 | PORCA ZINCADA, SEXTAVADA, DIAMETRO 5/8" | UN | 1.1
5088 | PORTA CADEADO EM ACO GALVANIZADO, COMPRIMENTO DE 3 1/2" | UN | 6.03
11154 | PORTA CORTA-FOGO PARA SAIDA DE EMERGENCIA, COM FECHADURA, VAO LUZ DE 90 X 210 CM, CLASSE P-90 (NBR 11742) | UN | 1332.14
4989 | PORTA DE ABRIR / GIRO, DE MADEIRA FOLHA MEDIA (NBR 15930) DE 1000 X 2100 MM, DE 35 MM A 40 MM DE ESPESSURA, NUCLEO SEMI-SOLIDO (SARRAFEADO), CAPA LISA EM HDF, ACABAMENTO EM LAMINADO NATURAL PARA VERNIZ | UN | 302.95
4982 | PORTA DE ABRIR / GIRO, DE MADEIRA FOLHA MEDIA (NBR 15930) DE 1000 X 2100 MM, DE 35 MM A 40 MM DE ESPESSURA, NUCLEO SEMI-SOLIDO (SARRAFEADO), CAPA LISA EM HDF, ACABAMENTO EM PRIMER PARA PINTURA | UN | 284.16
4962 | PORTA DE ABRIR / GIRO, DE MADEIRA FOLHA MEDIA (NBR 15930) DE 700 X 2100 MM, DE 35 MM A 40 MM DE ESPESSURA, NUCLEO SEMI-SOLIDO (SARRAFEADO), CAPA FRISADA EM HDF, ACABAMENTO MELAMINICO EM PADRAO MADEIRA | UN | 224.09
4981 | PORTA DE ABRIR / GIRO, DE MADEIRA FOLHA MEDIA (NBR 15930) DE 700 X 2100 MM, DE 35 MM A 40 MM DE ESPESSURA, NUCLEO SEMI-SOLIDO (SARRAFEADO), CAPA LISA EM HDF, ACABAMENTO EM LAMINADO NATURAL PARA VERNIZ | UN | 199.5
4964 | PORTA DE ABRIR / GIRO, DE MADEIRA FOLHA MEDIA (NBR 15930) DE 800 X 2100 MM, DE 35 MM A 40 MM DE ESPESSURA, NUCLEO SEMI-SOLIDO (SARRAFEADO), CAPA FRISADA EM HDF, ACABAMENTO MELAMINICO EM PADRAO MADEIRA | UN | 253.09
4992 | PORTA DE ABRIR / GIRO, DE MADEIRA FOLHA MEDIA (NBR 15930) DE 800 X 2100 MM, DE 35 MM A 40 MM DE ESPESSURA, NUCLEO SEMI-SOLIDO (SARRAFEADO), CAPA LISA EM HDF, ACABAMENTO EM LAMINADO NATURAL PARA VERNIZ | UN | 247.22
4987 | PORTA DE ABRIR / GIRO, DE MADEIRA FOLHA MEDIA (NBR 15930) DE 900 X 2100 MM, DE 35 MM A 40 MM DE ESPESSURA, NUCLEO SEMI-SOLIDO (SARRAFEADO), CAPA LISA EM HDF, ACABAMENTO EM LAMINADO NATURAL PARA VERNIZ | UN | 282.84
4930 | PORTA DE ABRIR / GIRO, EM GRADIL FERRO, COM BARRA CHATA 3 CM X 1/4", COM REQUADRO E GUARNICAO - COMPLETO - ACABAMENTO NATURAL | M2 | 564.24
39021 | PORTA DE ABRIR EM ACO COM DIVISAO HORIZONTAL PARA VIDROS, COM FUNDO ANTICORROSIVO/PRIMER DE PROTECAO, SEM GUARNICAO/ALIZAR/VISTA, VIDROS NAO INCLUSOS, 90 X 210 CM | UN | 599.94
39022 | PORTA DE ABRIR EM ACO TIPO VENEZIANA, COM FUNDO ANTICORROSIVO / PRIMER DE PROTECAO, SEM GUARNICAO/ALIZAR/VISTA, 90 X 210 CM | UN | 537.38
39024 | PORTA DE ABRIR EM ALUMINIO COM DIVISAO HORIZONTAL PARA VIDROS, ACABAMENTO ANODIZADO NATURAL, VIDROS INCLUSOS, SEM GUARNICAO/ALIZAR/VISTA , 87 X 210 CM | UN | 692.19
4914 | PORTA DE ABRIR EM ALUMINIO COM LAMBRI HORIZONTAL/LAMINADA, ACABAMENTO ANODIZADO NATURAL, SEM GUARNICAO/ALIZAR/VISTA | M2 | 561.24
4917 | PORTA DE ABRIR EM ALUMINIO TIPO VENEZIANA, ACABAMENTO ANODIZADO NATURAL, SEM GUARNICAO/ALIZAR/VISTA | M2 | 387.6
39025 | PORTA DE ABRIR EM ALUMINIO TIPO VENEZIANA, ACABAMENTO ANODIZADO NATURAL, SEM GUARNICAO/ALIZAR/VISTA, 87 X 210 CM | UN | 709.77
4922 | PORTA DE CORRER EM ALUMINIO, DUAS FOLHAS MOVEIS COM VIDRO, FECHADURA E PUXADOR EMBUTIDO, ACABAMENTO ANODIZADO NATURAL, SEM GUARNICAO/ALIZAR/VISTA | M2 | 359.53
4911 | PORTA DE ENROLAR MANUAL COMPLETA, ARTICULADA RAIADA LARGA, EM ACO GALVANIZADO NATURAL, CHAPA NUMERO 24 (SEM INSTALACAO) | M2 | 526.4
37518 | PORTA DE ENROLAR MANUAL COMPLETA, PERFIL MEIA CANA CEGA, EM ACO GALVANIZADO COM PINTURA ELETROSTATICA, CHAPA NUMERO 24 " (SEM INSTALACAO) | M2 | 855.4
4910 | PORTA DE ENROLAR MANUAL COMPLETA, PERFIL MEIA CANA CEGA, EM ACO GALVANIZADO NATURAL, CHAPA NUMERO 24 (SEM INSTALACAO) | M2 | 721.11
4943 | PORTA DE ENROLAR MANUAL COMPLETA, PERFIL MEIA CANA VAZADA TIJOLINHO, EM ACO GALVANIZADO NATURAL, CHAPA NUMERO 24 (SEM INSTALACAO) | M2 | 1074.28
5002 | PORTA DE MADEIRA QUADRICULADA PARA VIDRO, DE CORRER (EUCALIPTO OU EQUIVALENTE REGIONAL), E = *3,5* CM | M2 | 486.26
4977 | PORTA DE MADEIRA TIPO VENEZIANA (EUCALIPTO OU EQUIVALENTE REGIONAL), E = *3,5* CM | M2 | 328.25
5028 | PORTA DE MADEIRA-DE-LEI QUADRICULADA PARA VIDRO, DE CORRER (ANGELIM OU EQUIVALENTE REGIONAL), E = *3,5* CM | M2 | 803.17
4998 | PORTA DE MADEIRA-DE-LEI TIPO MEXICANA SEM EMENDA (ANGELIM OU EQUIVALENTE REGIONAL), E = *3,5* CM | M2 | 667.05
4969 | PORTA DE MADEIRA-DE-LEI TIPO VENEZIANA (ANGELIM OU EQUIVALENTE REGIONAL), E = *3,5* CM | M2 | 464.24
11364 | PORTA DE MADEIRA, FOLHA LEVE (NBR 15930) DE 600 X 2100 MM, DE 35 MM A 40 MM DE ESPESSURA, NUCLEO COLMEIA, CAPA LISA EM HDF, ACABAMENTO EM PRIMER PARA PINTURA | UN | 171.39
11365 | PORTA DE MADEIRA, FOLHA LEVE (NBR 15930) DE 700 X 2100 MM, DE 35 MM A 40 MM DE ESPESSURA, NUCLEO COLMEIA, CAPA LISA EM HDF, ACABAMENTO EM PRIMER PARA PINTURA | UN | 177.86
11366 | PORTA DE MADEIRA, FOLHA LEVE (NBR 15930) DE 800 X 2100 MM, DE 35 MM A 40 MM DE ESPESSURA, NUCLEO COLMEIA, CAPA LISA EM HDF, ACABAMENTO EM PRIMER PARA PINTURA | UN | 189.06
43777 | PORTA DE MADEIRA, FOLHA LEVE (NBR 15930), DE 600 X 2100 MM, E = 35 MM, NUCLEO COLMEIA, CAPA LISA EM HDF, ACABAMENTO MELAMINICO EM PADRAO MADEIRA | UN | 222.08
20322 | PORTA DE MADEIRA, FOLHA MEDIA (NBR 15930) DE 600 X 2100 MM, DE 35 MM A 40 MM DE ESPESSURA, NUCLEO SEMI-SOLIDO (SARRAFEADO), CAPA FRISADA EM HDF, ACABAMENTO MELAMINICO EM PADRAO MADEIRA | UN | 206.16
10553 | PORTA DE MADEIRA, FOLHA MEDIA (NBR 15930) DE 600 X 2100 MM, DE 35 MM A 40 MM DE ESPESSURA, NUCLEO SEMI-SOLIDO (SARRAFEADO), CAPA LISA EM HDF, ACABAMENTO EM PRIMER PARA PINTURA | UN | 187.19
5020 | PORTA DE MADEIRA, FOLHA MEDIA (NBR 15930) DE 600 X 2100 MM, DE 35 MM A 40 MM DE ESPESSURA, NUCLEO SEMI-SOLIDO (SARRAFEADO), CAPA LISA EM HDF, ACABAMENTO LAMINADO NATURAL PARA VERNIZ | UN | 197.36
10554 | PORTA DE MADEIRA, FOLHA MEDIA (NBR 15930) DE 700 X 2100 MM, DE 35 MM A 40 MM DE ESPESSURA, NUCLEO SEMI-SOLIDO (SARRAFEADO), CAPA LISA EM HDF, ACABAMENTO EM PRIMER PARA PINTURA | UN | 188.85
10555 | PORTA DE MADEIRA, FOLHA MEDIA (NBR 15930) DE 800 X 2100 MM, DE 35 MM A 40 MM DE ESPESSURA, NUCLEO SEMI-SOLIDO (SARRAFEADO), CAPA LISA EM HDF, ACABAMENTO EM PRIMER PARA PINTURA | UN | 205.95
10556 | PORTA DE MADEIRA, FOLHA MEDIA (NBR 15930) DE 900 X 2100 MM, DE 35 MM A 40 MM DE ESPESSURA, NUCLEO SEMI-SOLIDO (SARRAFEADO), CAPA LISA EM HDF, ACABAMENTO EM PRIMER PARA PINTURA | UN | 273.83
39502 | PORTA DE MADEIRA, FOLHA PESADA (NBR 15930) DE 800 X 2100 MM, DE 40 MM A 45 MM DE ESPESSURA, NUCLEO SOLIDO, CAPA LISA EM HDF, ACABAMENTO EM LAMINADO NATURAL PARA VERNIZ | UN | 384.52
39504 | PORTA DE MADEIRA, FOLHA PESADA (NBR 15930) DE 800 X 2100 MM, DE 40 MM A 45 MM DE ESPESSURA, NUCLEO SOLIDO, CAPA LISA EM HDF, ACABAMENTO EM PRIMER PARA PINTURA | UN | 425.21
39503 | PORTA DE MADEIRA, FOLHA PESADA (NBR 15930) DE 900 X 2100 MM, DE 40 MM A 45 MM DE ESPESSURA, NUCLEO SOLIDO, CAPA LISA EM HDF, ACABAMENTO EM LAMINADO NATURAL PARA VERNIZ | UN | 447.52
39505 | PORTA DE MADEIRA, FOLHA PESADA (NBR 15930) DE 900 X 2100 MM, DE 40 MM A 45 MM DE ESPESSURA, NUCLEO SOLIDO, CAPA LISA EM HDF, ACABAMENTO EM PRIMER PARA PINTURA | UN | 482.26
44471 | PORTA DENTE PARA FRESADORA | UN | 598.65
4944 | PORTA GRADE DE ENROLAR MANUAL COMPLETA, PERFIL TUBULAR TIJOLINHO 3/4 ", EM ACO GALVANIZADO NATURAL (SEM INSTALACAO) | M2 | 1606.05
21102 | PORTA TOALHA BANHO EM METAL CROMADO, TIPO BARRA | UN | 45.46
21101 | PORTA TOALHA ROSTO EM METAL CROMADO, TIPO ARGOLA | UN | 29.19
34713 | PORTA VIDRO TEMPERADO INCOLOR, 2 FOLHAS DE CORRER, E = 10 MM (SEM FERRAGENS E SEM COLOCACAO) | M2 | 523.71
37563 | PORTAO BASCULANTE, MANUAL, EM ACO GALVANIZADO, CHAPA 26, TIPO LAMBRIL, COM REQUADRO, ACABAMENTO NATURAL | M2 | 620.88
4948 | PORTAO DE ABRIR / GIRO, EM GRADIL DE METALON REDONDO DE 3/4" VERTICAL, COM REQUADRO, ACABAMENTO NATURAL - COMPLETO | M2 | 540.17
37561 | PORTAO DE CORRER EM CHAPA TIPO PAINEL LAMBRIL QUADRADO, COM PORTA SOCIAL COMPLETA INCLUIDA, COM REQUADRO, ACABAMENTO NATURAL, COM TRILHOS E ROLDANAS | M2 | 503.79
37562 | PORTAO DE CORRER EM GRADIL FIXO DE BARRA DE FERRO CHATA DE 3 X 1/4" NA VERTICAL, SEM REQUADRO, ACABAMENTO NATURAL, COM TRILHOS E ROLDANAS | M2 | 660.52
14164 | POSTE CONICO CONTINUO EM ACO GALVANIZADO, CURVO, BRACO DUPLO, ENGASTADO, H = 9 M, DIAMETRO INFERIOR = *135* MM | UN | 2134.14
14163 | POSTE CONICO CONTINUO EM ACO GALVANIZADO, CURVO, BRACO DUPLO, FLANGEADO, H = 9 M, DIAMETRO INFERIOR = *135* MM | UN | 2425.58
5051 | POSTE CONICO CONTINUO EM ACO GALVANIZADO, CURVO, BRACO SIMPLES, ENGASTADO, H = 9 M, DIAMETRO INFERIOR = *135* MM | UN | 2062.93
14162 | POSTE CONICO CONTINUO EM ACO GALVANIZADO, CURVO, BRACO SIMPLES, FLANGEADO, H = 9 M, DIAMETRO INFERIOR = *135* MM | UN | 2059.93
5052 | POSTE CONICO CONTINUO EM ACO GALVANIZADO, CURVO, BRACO SIMPLES, FLANGEADO, H = 7 M, DIAMETRO INFERIOR = *125* MM | UN | 1537
14166 | POSTE CONICO CONTINUO EM ACO GALVANIZADO, RETO, ENGASTADO, H = 7 M, DIAMETRO INFERIOR = *125* MM | UN | 1556.51
14165 | POSTE CONICO CONTINUO EM ACO GALVANIZADO, RETO, ENGASTADO, H = 9 M, DIAMETRO INFERIOR = *145* MM | UN | 2156.34
5050 | POSTE CONICO CONTINUO EM ACO GALVANIZADO, RETO, FLANGEADO, H = 3 M, DIAMETRO INFERIOR = *95* MM | UN | 530.72
12366 | POSTE DE CONCRETO ARMADO DE SECAO CIRCULAR, EXTENSAO DE 10,00 M, RESISTENCIA DE 150 A 200 DAN, TIPO C-14 | UN | 1124.36
5045 | POSTE DE CONCRETO ARMADO DE SECAO CIRCULAR, EXTENSAO DE 11,00 M, RESISTENCIA DE 200 A 300 DAN, TIPO C-14 | UN | 1785.85
5035 | POSTE DE CONCRETO ARMADO DE SECAO CIRCULAR, EXTENSAO DE 11,00 M, RESISTENCIA DE 300 A 400 DAN, TIPO C-17 | UN | 2739.82
41180 | POSTE DE CONCRETO ARMADO DE SECAO CIRCULAR, EXTENSAO DE 13,00 M, RESISTENCIA DE 1000 DAN, TIPO C-23 | UN | 4014.57
41181 | POSTE DE CONCRETO ARMADO DE SECAO CIRCULAR, EXTENSAO DE 13,00 M, RESISTENCIA DE 1500 DAN, TIPO C-29 | UN | 5315.16
41182 | POSTE DE CONCRETO ARMADO DE SECAO CIRCULAR, EXTENSAO DE 13,00 M, RESISTENCIA DE 2000 DAN, TIPO C-29 | UN | 7625.04
41183 | POSTE DE CONCRETO ARMADO DE SECAO CIRCULAR, EXTENSAO DE 13,00 M, RESISTENCIA DE 2500 DAN, TIPO C-29 | UN | 9520.02
41184 | POSTE DE CONCRETO ARMADO DE SECAO CIRCULAR, EXTENSAO DE 13,00 M, RESISTENCIA DE 3000 DAN, TIPO C-29 | UN | 14494.81
41185 | POSTE DE CONCRETO ARMADO DE SECAO CIRCULAR, EXTENSAO DE 14,00 M, RESISTENCIA DE 1000 DAN, TIPO C-23 | UN | 5375.33
41186 | POSTE DE CONCRETO ARMADO DE SECAO CIRCULAR, EXTENSAO DE 14,00 M, RESISTENCIA DE 1500 DAN, TIPO C-29 | UN | 7532.9
41187 | POSTE DE CONCRETO ARMADO DE SECAO CIRCULAR, EXTENSAO DE 14,00 M, RESISTENCIA DE 2000 DAN, TIPO C-29 | UN | 10102.24
41188 | POSTE DE CONCRETO ARMADO DE SECAO CIRCULAR, EXTENSAO DE 14,00 M, RESISTENCIA DE 2500 DAN, TIPO C-29 | UN | 12918.51
5036 | POSTE DE CONCRETO ARMADO DE SECAO CIRCULAR, EXTENSAO DE 14,00 M, RESISTENCIA DE 300 A 400 DAN, TIPO C-17 | UN | 968.69
41189 | POSTE DE CONCRETO ARMADO DE SECAO CIRCULAR, EXTENSAO DE 14,00 M, RESISTENCIA DE 3000 DAN, TIPO C-29 | UN | 16608.1
41190 | POSTE DE CONCRETO ARMADO DE SECAO CIRCULAR, EXTENSAO DE 15,00 M, RESISTENCIA DE 1000 DAN, TIPO C-23 | UN | 5775.71
41191 | POSTE DE CONCRETO ARMADO DE SECAO CIRCULAR, EXTENSAO DE 15,00 M, RESISTENCIA DE 1500 DAN, TIPO C-29 | UN | 8856.84
41192 | POSTE DE CONCRETO ARMADO DE SECAO CIRCULAR, EXTENSAO DE 15,00 M, RESISTENCIA DE 2000 DAN, TIPO C-29 | UN | 9233.19
41193 | POSTE DE CONCRETO ARMADO DE SECAO CIRCULAR, EXTENSAO DE 15,00 M, RESISTENCIA DE 2500 DAN, TIPO C-29 | UN | 15086.73
41194 | POSTE DE CONCRETO ARMADO DE SECAO CIRCULAR, EXTENSAO DE 15,00 M, RESISTENCIA DE 3000 DAN, TIPO C-29 | UN | 18001.89
5044 | POSTE DE CONCRETO ARMADO DE SECAO CIRCULAR, EXTENSAO DE 9,00 M, RESISTENCIA DE 200 A 300 DAN, TIPO C-14 | UN | 1553.24
5059 | POSTE DE CONCRETO ARMADO DE SECAO CIRCULAR, EXTENSAO DE 9,00 M, RESISTENCIA DE 300 A 400 DAN, TIPO C-17 | UN | 1158.43
41201 | POSTE DE CONCRETO ARMADO DE SECAO DUPLO T, EXTENSAO DE 10,00 M, RESISTENCIA DE 1000 DAN, TIPO B-1,5 | UN | 2350.93
41199 | POSTE DE CONCRETO ARMADO DE SECAO DUPLO T, EXTENSAO DE 10,00 M, RESISTENCIA DE 150 DAN, TIPO D | UN | 755.44
5057 | POSTE DE CONCRETO ARMADO DE SECAO DUPLO T, EXTENSAO DE 10,00 M, RESISTENCIA DE 300 A 400 DAN, TIPO B OU D | UN | 1022.73
41200 | POSTE DE CONCRETO ARMADO DE SECAO DUPLO T, EXTENSAO DE 10,00 M, RESISTENCIA DE 600 DAN, TIPO B | UN | 1470.36
41205 | POSTE DE CONCRETO ARMADO DE SECAO DUPLO T, EXTENSAO DE 11,00 M, RESISTENCIA DE 1000 DAN, TIPO B-1,5 | UN | 2724.55
41202 | POSTE DE CONCRETO ARMADO DE SECAO DUPLO T, EXTENSAO DE 11,00 M, RESISTENCIA DE 150 DAN, TIPO D | UN | 795.04
41206 | POSTE DE CONCRETO ARMADO DE SECAO DUPLO T, EXTENSAO DE 11,00 M, RESISTENCIA DE 1500 DAN, TIPO B-3,0 | UN | 3592.2
12372 | POSTE DE CONCRETO ARMADO DE SECAO DUPLO T, EXTENSAO DE 11,00 M, RESISTENCIA DE 200 DAN, TIPO D | UN | 834.8
41207 | POSTE DE CONCRETO ARMADO DE SECAO DUPLO T, EXTENSAO DE 11,00 M, RESISTENCIA DE 2000 DAN, TIPO B-4,5 | UN | 4835.81
41203 | POSTE DE CONCRETO ARMADO DE SECAO DUPLO T, EXTENSAO DE 11,00 M, RESISTENCIA DE 300 DAN, TIPO B | UN | 1273.57
41204 | POSTE DE CONCRETO ARMADO DE SECAO DUPLO T, EXTENSAO DE 11,00 M, RESISTENCIA DE 600 DAN, TIPO B | UN | 1800.5
41210 | POSTE DE CONCRETO ARMADO DE SECAO DUPLO T, EXTENSAO DE 12,00 M, RESISTENCIA DE 1000 DAN, TIPO B-1,5 | UN | 3007.69
41208 | POSTE DE CONCRETO ARMADO DE SECAO DUPLO T, EXTENSAO DE 12,00 M, RESISTENCIA DE 150 DAN, TIPO D | UN | 1052.87
41211 | POSTE DE CONCRETO ARMADO DE SECAO DUPLO T, EXTENSAO DE 12,00 M, RESISTENCIA DE 1500 DAN, TIPO B-3,0 | UN | 4237.79
13339 | POSTE DE CONCRETO ARMADO DE SECAO DUPLO T, EXTENSAO DE 12,00 M, RESISTENCIA DE 300 A 400 DAN, TIPO B OU D | UN | 1426.89
41213 | POSTE DE CONCRETO ARMADO DE SECAO DUPLO T, EXTENSAO DE 12,00 M, RESISTENCIA DE 3000 DAN, TIPO B-6,0 | UN | 8783.91
41209 | POSTE DE CONCRETO ARMADO DE SECAO DUPLO T, EXTENSAO DE 12,00 M, RESISTENCIA DE 600 DAN, TIPO B | UN | 1963.22
41216 | POSTE DE CONCRETO ARMADO DE SECAO DUPLO T, EXTENSAO DE 13,00 M, RESISTENCIA DE 1000 DAN, TIPO B-1,5 | UN | 3677.38
41217 | POSTE DE CONCRETO ARMADO DE SECAO DUPLO T, EXTENSAO DE 13,00 M, RESISTENCIA DE 1500 DAN, TIPO B-3,0 | UN | 5896.14
41218 | POSTE DE CONCRETO ARMADO DE SECAO DUPLO T, EXTENSAO DE 13,00 M, RESISTENCIA DE 2000 DAN, TIPO B-4,5 | UN | 7906.9
41214 | POSTE DE CONCRETO ARMADO DE SECAO DUPLO T, EXTENSAO DE 13,00 M, RESISTENCIA DE 300 DAN, TIPO B | UN | 1667.15
41215 | POSTE DE CONCRETO ARMADO DE SECAO DUPLO T, EXTENSAO DE 13,00 M, RESISTENCIA DE 600 DAN, TIPO B | UN | 2510.13
41221 | POSTE DE CONCRETO ARMADO DE SECAO DUPLO T, EXTENSAO DE 15,00 M, RESISTENCIA DE 1500 DAN, TIPO B-3,0 | UN | 7268.12
41222 | POSTE DE CONCRETO ARMADO DE SECAO DUPLO T, EXTENSAO DE 15,00 M, RESISTENCIA DE 2000 DAN, TIPO B-4,5 | UN | 10400.77
41195 | POSTE DE CONCRETO ARMADO DE SECAO DUPLO T, EXTENSAO DE 8,00 M, RESISTENCIA DE 150 DAN, TIPO D | UN | 534.57
41198 | POSTE DE CONCRETO ARMADO DE SECAO DUPLO T, EXTENSAO DE 9,00 M, RESISTENCIA DE 1000 DAN, TIPO B-1,5 | UN | 2088.97
41196 | POSTE DE CONCRETO ARMADO DE SECAO DUPLO T, EXTENSAO DE 9,00 M, RESISTENCIA DE 150 DAN, TIPO D | UN | 662.63
5033 | POSTE DE CONCRETO ARMADO DE SECAO DUPLO T, EXTENSAO DE 9,00 M, RESISTENCIA DE 300 A 400 DAN, TIPO B OU D | UN | 870
41197 | POSTE DE CONCRETO ARMADO DE SECAO DUPLO T, EXTENSAO DE 9,00 M, RESISTENCIA DE 600 DAN, TIPO B | UN | 1292.27
12388 | POSTE DECORATIVO PARA JARDIM EM ACO TUBULAR, SEM LUMINARIA, H = *2,5* M | UN | 314.15
2731 | POSTE ROLICO DE MADEIRA TRATADA, D = 20 A 25 CM, H = 12,00 M, EM EUCALIPTO OU EQUIVALENTE DA REGIAO | M | 88.79
41457 | POSTES METALICOS AUTOPORTANTES, CONICO OU TELESCOPICO, PARA SPDA, ALTURA 10 METROS LIVRES | UN | 1249.97
41458 | POSTES METALICOS AUTOPORTANTES, CONICO OU TELESCOPICO, PARA SPDA, ALTURA 12 METROS LIVRES | UN | 1745.03
41459 | POSTES METALICOS AUTOPORTANTES, CONICO OU TELESCOPICO, PARA SPDA, ALTURA 15 METROS LIVRES | UN | 2434.18
41461 | POSTES METALICOS AUTOPORTANTES, CONICO OU TELESCOPICO, PARA SPDA, ALTURA 20 METROS LIVRES | UN | 3318.88
44537 | POZOLANA DE CLASSE C | T | 323.38
11844 | PRANCHA APARELHADA *4 X 30* CM, EM MACARANDUBA, ANGELIM OU EQUIVALENTE DA REGIAO | M | 66.28
4465 | PRANCHA NAO APARELHADA *6 X 25* CM, EM MACARANDUBA, ANGELIM OU EQUIVALENTE DA REGIAO - BRUTA | M | 55.08
35273 | PRANCHA NAO APARELHADA *6 X 30* CM, EM MACARANDUBA, ANGELIM OU EQUIVALENTE DA REGIAO - BRUTA | M | 66.06
4470 | PRANCHA NAO APARELHADA *6 X 40* CM, EM MACARANDUBA, ANGELIM OU EQUIVALENTE DA REGIAO - BRUTA | M | 152.45
20208 | PRANCHAO APARELHADO *8 X 30* CM, EM MACARANDUBA, ANGELIM OU EQUIVALENTE DA REGIAO | M | 137.2
20204 | PRANCHAO APARELHADO *7,5 X 23* CM, EM MACARANDUBA, ANGELIM OU EQUIVALENTE DA REGIAO | M | 101.63
4437 | PRANCHAO NAO APARELHADO *7,5 X 23* CM, EM MACARANDUBA, ANGELIM OU EQUIVALENTE DA REGIAO - BRUTA | M | 114.33
14580 | PRANCHAO NAO APARELHADO *8 X 30* CM, EM MACARANDUBA, ANGELIM OU EQUIVALENTE DA REGIAO - BRUTA | M | 114.33
40304 | PREGO DE ACO POLIDO COM CABECA DUPLA 17 X 27 (2 1/2 X 11) | KG | 32.49
5065 | PREGO DE ACO POLIDO COM CABECA 10 X 10 (7/8 X 17) | KG | 50.08
5072 | PREGO DE ACO POLIDO COM CABECA 10 X 11 (1 X 17) | KG | 46.32
5066 | PREGO DE ACO POLIDO COM CABECA 12 X 12 | KG | 34.69
5063 | PREGO DE ACO POLIDO COM CABECA 14 X 18 (1 1/2 X 14) | KG | 31.41
20247 | PREGO DE ACO POLIDO COM CABECA 15 X 15 (1 1/4 X 13) | KG | 29.15
5074 | PREGO DE ACO POLIDO COM CABECA 15 X 18 (1 1/2 X 13) | KG | 29.5
5067 | PREGO DE ACO POLIDO COM CABECA 16 X 24 (2 1/4 X 12) | KG | 28.06
5078 | PREGO DE ACO POLIDO COM CABECA 16 X 27 (2 1/2 X 12) | KG | 27.74
5068 | PREGO DE ACO POLIDO COM CABECA 17 X 21 (2 X 11) | KG | 26.33
5073 | PREGO DE ACO POLIDO COM CABECA 17 X 24 (2 1/4 X 11) | KG | 26.83
5069 | PREGO DE ACO POLIDO COM CABECA 17 X 27 (2 1/2 X 11) | KG | 26.83
5070 | PREGO DE ACO POLIDO COM CABECA 17 X 30 (2 3/4 X 11) | KG | 27.13
5071 | PREGO DE ACO POLIDO COM CABECA 18 X 24 (2 1/4 X 10) | KG | 26.33
5061 | PREGO DE ACO POLIDO COM CABECA 18 X 27 (2 1/2 X 10) | KG | 25.88
5075 | PREGO DE ACO POLIDO COM CABECA 18 X 30 (2 3/4 X 10) | KG | 26.33
39027 | PREGO DE ACO POLIDO COM CABECA 19 X 36 (3 1/4 X 9) | KG | 26.3
5062 | PREGO DE ACO POLIDO COM CABECA 19 X 33 (3 X 9) | KG | 26.67
40568 | PREGO DE ACO POLIDO COM CABECA 22 X 48 (4 1/4 X 5) | KG | 26.52
39026 | PREGO DE ACO POLIDO SEM CABECA 15 X 15 (1 1/4 X 13) | KG | 29.6
42431 | PRESSAO DE PERNAS TRIPLO, EM TUBO DE ACO CARBONO, PINTURA NO PROCESSO ELETROSTATICO - EQUIPAMENTO DE GINASTICA PARA ACADEMIA AO AR LIVRE / ACADEMIA DA TERCEIRA IDADE - ATI | UN | 3922.99
44074 | PRIMER DE POLIURETANO | L | 516.53
44072 | PRIMER EPOXI / EPOXIDICO | L | 113.38
511 | PRIMER PARA MANTA ASFALTICA A BASE DE ASFALTO MODIFICADO DILUIDO EM SOLVENTE, APLICACAO A FRIO | L | 13.14
37540 | PROJETOR DE ARGAMASSA, CAPACIDADE DE PROJECAO 1,5 M3/H, ALCANCE DA PROJECAO 30 ATE 60 M, MOTOR ELETRICO TRIFASICO | UN | 75371.43
37548 | PROJETOR DE ARGAMASSA, CAPACIDADE DE PROJECAO 2,0 M3/H, ALCANCE DA PROJECAO ATE 50 M, MOTOR ELETRICO TRIFASICO | UN | 99904.45
39828 | PROJETOR PNEUMATICO DE ARGAMASSA PARA CHAPISCO E REBOCO COM RECIPIENTE ACOPLADO, TIPO CANEQUNHA, COM VOLUME DE 1,50 L, SEM COMPRESSOR | UN | 599.33
12273 | PROJETOR RETANGULAR FECHADO PARA LAMPADA VAPOR DE MERCURIO/SODIO 250 W A 500 W, CABECEIRAS EM ALUMINIO FUNDIDO, CORPO EM ALUMINIO ANODIZADO, PARA LAMPADA E40 FECHAMENTO EM VIDRO TEMPERADO. | UN | 134.6
38392 | PROLONGADOR/EXTENSOR PARA ROLO DE PINTURA 3 M | UN | 56.73
11735 | PROLONGAMENTO / PROLONGADOR PARA CAIXA SIFONADA, PVC, 100 MM X 200 MM (NBR 5688) | UN | 11.43
11737 | PROLONGAMENTO / PROLONGADOR PARA CAIXA SIFONADA, PVC, 150 MM X 150 MM (NBR 5688) | UN | 16.21
11738 | PROLONGAMENTO / PROLONGADOR PARA CAIXA SIFONADA, PVC, 150 MM X 200 MM (NBR 5688) | UN | 20.44
36143 | PROTETOR AUDITIVO TIPO CONCHA COM ABAFADOR DE RUIDOS, ATENUACAO ACIMA DE 22 DB | UN | 30.54
36142 | PROTETOR AUDITIVO TIPO PLUG DE INSERCAO COM CORDAO, ATENUACAO SUPERIOR A 15 DB | UN | 2.23
36146 | PROTETOR SOLAR FPS 30, EMBALAGEM 2 LITROS | UN | 253.3
39015 | PROTETOR/PONTEIRA PLASTICA PARA PONTA DE VERGALHAO DE ATE 1", TIPO PROTETOR DE ESPERA | UN | 1.2
38377 | PRUMO DE CENTRO EM ACO *400* G | UN | 46.73
38376 | PRUMO DE PAREDE EM ACO 700 A 750 G | UN | 53.28
38116 | PULSADOR CAMPAINHA 10A, 250V (APENAS MODULO) | UN | 6.26
38066 | PULSADOR CAMPAINHA 10A, 250V, CONJUNTO MONTADO PARA EMBUTIR 4" X 2" (PLACA + SUPORTE + MODULO) | UN | 10.34
38117 | PULSADOR MINUTERIA 10A, 250V (APENAS MODULO) | UN | 10.67
38067 | PULSADOR MINUTERIA 10A, 250V, CONJUNTO MONTADO PARA EMBUTIR 4" X 2" (PLACA + SUPORTE + MODULO) | UN | 14.56
11522 | PUXADOR DE EMBUTIR TIPO CONCHA, COM FURO PARA CHAVE, EM LATAO CROMADO, COMPRIMENTO DE APROX *100* MM E LARGURA DE APROX *40* MM | UN | 11.68
43600 | PUXADOR TIPO ALCA, EM ZAMAC CROMADO, COM COMPRIMENTO DE APROX 150 MM, COM ROSETA PARA PORTAS DE MADEIRAS, INCLUINDO PARAFUSOS | UN | 46.82
5080 | PUXADOR TIPO ALCA, EM ZAMAC CROMADO, COM ROSETAS, COMPRIMENTO DE APROX *100* MM, PARA PORTAS E JANELAS DE MADEIRA, INCLUINDO PARAFUSOS | UN | 18.25
38168 | PUXADOR TUBULAR RETO DUPLO, EM ALUMINIO CROMADO, COMPRIMENTO DE APROX 400 MM E DIAMETRO DE 25 MM (1") | UN | 127.46
43601 | PUXADOR TUBULAR RETO SIMPLES, EM ALUMINIO CROMADO, COM COMPRIMENTO DE APROX 400 MM E DIAMETRO DE 25 MM | UN | 63.73
13393 | QUADRO DE DISTRIBUICAO COM BARRAMENTO TRIFASICO, DE EMBUTIR, EM CHAPA DE ACO GALVANIZADO, PARA 12 DISJUNTORES DIN, 100 A | UN | 546.19
13395 | QUADRO DE DISTRIBUICAO COM BARRAMENTO TRIFASICO, DE EMBUTIR, EM CHAPA DE ACO GALVANIZADO, PARA 18 DISJUNTORES DIN, 100 A, INCLUINDO BARRAMENTO | UN | 765.42
12039 | QUADRO DE DISTRIBUICAO COM BARRAMENTO TRIFASICO, DE EMBUTIR, EM CHAPA DE ACO GALVANIZADO, PARA 24 DISJUNTORES DIN, 100 A | UN | 804.38
13396 | QUADRO DE DISTRIBUICAO COM BARRAMENTO TRIFASICO, DE EMBUTIR, EM CHAPA DE ACO GALVANIZADO, PARA 28 DISJUNTORES DIN, 100 A | UN | 1129.7
12041 | QUADRO DE DISTRIBUICAO COM BARRAMENTO TRIFASICO, DE EMBUTIR, EM CHAPA DE ACO GALVANIZADO, PARA 30 DISJUNTORES DIN, 150 A | UN | 922.47
12043 | QUADRO DE DISTRIBUICAO COM BARRAMENTO TRIFASICO, DE EMBUTIR, EM CHAPA DE ACO GALVANIZADO, PARA 30 DISJUNTORES DIN, 225 A | UN | 1947.65
39762 | QUADRO DE DISTRIBUICAO COM BARRAMENTO TRIFASICO, DE EMBUTIR, EM CHAPA DE ACO GALVANIZADO, PARA 36 DISJUNTORES DIN, 100 A | UN | 927.13
12042 | QUADRO DE DISTRIBUICAO COM BARRAMENTO TRIFASICO, DE EMBUTIR, EM CHAPA DE ACO GALVANIZADO, PARA 40 DISJUNTORES DIN, 100 A | UN | 1353.58
39763 | QUADRO DE DISTRIBUICAO COM BARRAMENTO TRIFASICO, DE EMBUTIR, EM CHAPA DE ACO GALVANIZADO, PARA 48 DISJUNTORES DIN, 100 A | UN | 1584.19
39760 | QUADRO DE DISTRIBUICAO COM BARRAMENTO TRIFASICO, DE SOBREPOR, EM CHAPA DE ACO GALVANIZADO, PARA *42* DISJUNTORES DIN, 100 A | UN | 1578.98
39756 | QUADRO DE DISTRIBUICAO COM BARRAMENTO TRIFASICO, DE SOBREPOR, EM CHAPA DE ACO GALVANIZADO, PARA 12 DISJUNTORES DIN, 100 A | UN | 566.95
12038 | QUADRO DE DISTRIBUICAO COM BARRAMENTO TRIFASICO, DE SOBREPOR, EM CHAPA DE ACO GALVANIZADO, PARA 18 DISJUNTORES DIN, 100 A | UN | 708.42
39757 | QUADRO DE DISTRIBUICAO COM BARRAMENTO TRIFASICO, DE SOBREPOR, EM CHAPA DE ACO GALVANIZADO, PARA 28 DISJUNTORES DIN, 100 A | UN | 655.07
39758 | QUADRO DE DISTRIBUICAO COM BARRAMENTO TRIFASICO, DE SOBREPOR, EM CHAPA DE ACO GALVANIZADO, PARA 30 DISJUNTORES DIN, 100 A | UN | 954.67
39759 | QUADRO DE DISTRIBUICAO COM BARRAMENTO TRIFASICO, DE SOBREPOR, EM CHAPA DE ACO GALVANIZADO, PARA 36 DISJUNTORES DIN, 100 A | UN | 1179.02
39761 | QUADRO DE DISTRIBUICAO COM BARRAMENTO TRIFASICO, DE SOBREPOR, EM CHAPA DE ACO GALVANIZADO, PARA 48 DISJUNTORES DIN, 100 A | UN | 1417.22
39805 | QUADRO DE DISTRIBUICAO, EM PVC, DE EMBUTIR, COM BARRAMENTO TERRA / NEUTRO, PARA 12 DISJUNTORES NEMA OU 16 DISJUNTORES DIN | UN | 126.58
39806 | QUADRO DE DISTRIBUICAO, EM PVC, DE EMBUTIR, COM BARRAMENTO TERRA / NEUTRO, PARA 18 DISJUNTORES NEMA OU 24 DISJUNTORES DIN | UN | 234.52
39807 | QUADRO DE DISTRIBUICAO, EM PVC, DE EMBUTIR, COM BARRAMENTO TERRA / NEUTRO, PARA 27 DISJUNTORES NEMA OU 36 DISJUNTORES DIN | UN | 508.26
43100 | QUADRO DE DISTRIBUICAO, EM PVC, DE EMBUTIR, COM BARRAMENTO TERRA / NEUTRO, PARA 48 DISJUNTORES DIN | UN | 397.35
39804 | QUADRO DE DISTRIBUICAO, EM PVC, DE EMBUTIR, COM BARRAMENTO TERRA / NEUTRO, PARA 6 DISJUNTORES NEMA OU 8 DISJUNTORES DIN | UN | 74.33
39796 | QUADRO DE DISTRIBUICAO, SEM BARRAMENTO, EM PVC, DE EMBUTIR, PARA 12 DISJUNTORES NEMA OU 16 DISJUNTORES DIN | UN | 76.98
39797 | QUADRO DE DISTRIBUICAO, SEM BARRAMENTO, EM PVC, DE EMBUTIR, PARA 18 DISJUNTORES NEMA OU 24 DISJUNTORES DIN | UN | 120.85
39798 | QUADRO DE DISTRIBUICAO, SEM BARRAMENTO, EM PVC, DE EMBUTIR, PARA 27 DISJUNTORES NEMA OU 36 DISJUNTORES DIN | UN | 207.29
39794 | QUADRO DE DISTRIBUICAO, SEM BARRAMENTO, EM PVC, DE EMBUTIR, PARA 3 DISJUNTORES NEMA OU 4 DISJUNTORES DIN | UN | 32.68
39795 | QUADRO DE DISTRIBUICAO, SEM BARRAMENTO, EM PVC, DE EMBUTIR, PARA 6 DISJUNTORES NEMA OU 8 DISJUNTORES DIN | UN | 51.62
39799 | QUADRO DE DISTRIBUICAO, SEM BARRAMENTO, EM PVC, DE SOBREPOR, PARA 3 DISJUNTORES NEMA OU 4 DISJUNTORES DIN | UN | 38.09
39801 | QUADRO DE DISTRIBUICAO, SEM BARRAMENTO, EM PVC, DE SOBREPOR, PARA 12 DISJUNTORES NEMA OU 16 DISJUNTORES DIN | UN | 109.01
39802 | QUADRO DE DISTRIBUICAO, SEM BARRAMENTO, EM PVC, DE SOBREPOR, PARA 18 DISJUNTORES NEMA OU 24 DISJUNTORES DIN | UN | 159.79
39803 | QUADRO DE DISTRIBUICAO, SEM BARRAMENTO, EM PVC, DE SOBREPOR, PARA 27 DISJUNTORES NEMA OU 36 DISJUNTORES DIN | UN | 222.92
39800 | QUADRO DE DISTRIBUICAO, SEM BARRAMENTO, EM PVC, DE SOBREPOR, PARA 6 DISJUNTORES NEMA OU 8 DISJUNTORES DIN | UN | 64.88
43837 | RACK DE PISO PARA SERVIDOR, ABERTO, EM COLUNA, 44U X *570* MM | UN | 2023.07
43836 | RACK DE PISO PARA SERVIDOR, FECHADO, 44U, COM PORTA, 44U X *570* MM | UN | 4116.6
21059 | RALO FOFO COM REQUADRO, QUADRADO 150 X 150 MM | UN | 63.11
11234 | RALO FOFO COM REQUADRO, QUADRADO 200 X 200 MM | UN | 95.13
21060 | RALO FOFO COM REQUADRO, QUADRADO 250 X 250 MM | UN | 117.08
21061 | RALO FOFO COM REQUADRO, QUADRADO 300 X 300 MM | UN | 146.35
21062 | RALO FOFO COM REQUADRO, QUADRADO 400 X 400 MM | UN | 230.51
11708 | RALO FOFO SEMIESFERICO, 100 MM, PARA LAJES/ CALHAS | UN | 25.15
11709 | RALO FOFO SEMIESFERICO, 150 MM, PARA LAJES/ CALHAS | UN | 59.09
11710 | RALO FOFO SEMIESFERICO, 200 MM, PARA LAJES/ CALHAS | UN | 135.83
11707 | RALO FOFO SEMIESFERICO, 75 MM, PARA LAJES/ CALHAS | UN | 18.84
5102 | RALO SECO / RALO DE PASSAGEM EM PVC, QUADRADO, 100 X 100 X 53 MM, SAIDA 40 MM, COM GRELHA BRANCA | UN | 16.06
11739 | RALO SECO CONICO, PVC, 100 X 40 MM, COM GRELHA REDONDA BRANCA | UN | 11.45
11711 | RALO SECO CONICO, PVC, 100 X 40 MM, COM GRELHA QUADRADA BRANCA | UN | 13.38
11741 | RALO SIFONADO CILINDRICO, PVC, 100 X 40 MM, COM GRELHA REDONDA BRANCA | UN | 14.57
11745 | RALO SIFONADO QUADRADO, PVC, 100 X 53 MM, SAIDA 40 MM, COM GRELHA QUADRADA BRANCA | UN | 19.21
11743 | RALO SIFONADO REDONDO CONICO, PVC, 100 X 40 MM, COM GRELHA REDONDA BRANCA | UN | 12.24
40985 | RASTELEIRO (MENSALISTA) | MES | 3082.89
44502 | RASTELEIRO HORISTA | H | 17.53
1088 | REATOR ELETRONICO BIVOLT PARA 1 LAMPADA FLUORESCENTE DE 18/20 W | UN | 35.76
1087 | REATOR ELETRONICO BIVOLT PARA 1 LAMPADA FLUORESCENTE DE 36/40 W | UN | 44.67
38777 | REATOR ELETRONICO BIVOLT PARA 2 LAMPADAS FLUORESCENTES DE 14 W | UN | 88.97
1086 | REATOR ELETRONICO BIVOLT PARA 2 LAMPADAS FLUORESCENTES DE 18/20 W | UN | 46.95
1079 | REATOR ELETRONICO BIVOLT PARA 2 LAMPADAS FLUORESCENTES DE 36/40 W | UN | 48.53
39374 | REATOR INTERNO/INTEGRADO PARA LAMPADA VAPOR METALICO 400 W, ALTO FATOR DE POTENCIA | UN | 105.1
1082 | REATOR P/ LAMPADA VAPOR DE SODIO 250W USO EXT | UN | 305.1
12316 | REATOR P/ 1 LAMPADA VAPOR DE MERCURIO 125W USO EXT | UN | 139.84
12317 | REATOR P/ 1 LAMPADA VAPOR DE MERCURIO 250W USO EXT | UN | 166.76
12318 | REATOR P/ 1 LAMPADA VAPOR DE MERCURIO 400W USO EXT | UN | 192.11
5104 | REBITE DE ALUMINIO VAZADO DE REPUXO, 3,2 X 8 MM (1KG = 1025 UNIDADES) | KG | 67.02
44530 | REBOLO ABRASIVO RETO DE USO GERAL GRAO 36, DE 6 X 1 " ( DIAMETRO X ALTURA) | UN | 40.34
2710 | REBOLO ABRASIVO RETO DE USO GERAL GRAO 36, DE 6 X 3/4 " (DIAMETRO X ALTURA) | UN | 32.22
14575 | RECICLADORA DE ASFALTO A FRIO SOBRE RODAS, LARG. FRESAGEM 2,00 M, POT. 315 KW/422 HP | UN | 6046805.68
20034 | REDUCAO EXCENTRICA PVC NBR 10569 P/REDE COLET ESG PB JE 150 X 100MM | UN | 131.47
20036 | REDUCAO EXCENTRICA PVC NBR 10569 P/REDE COLET ESG PB JE 200 X 150MM | UN | 252.89
20037 | REDUCAO EXCENTRICA PVC NBR 10569 P/REDE COLET ESG PB JE 250 X 200MM | UN | 476.99
20043 | REDUCAO EXCENTRICA PVC P/ ESG PREDIAL DN 100 X 50MM | UN | 11.96
20044 | REDUCAO EXCENTRICA PVC P/ ESG PREDIAL DN 100 X 75MM | UN | 13.97
20042 | REDUCAO EXCENTRICA PVC P/ ESG PREDIAL DN 75 X 50MM | UN | 10.13
20046 | REDUCAO EXCENTRICA PVC, SERIE R, DN 100 X 75 MM, PARA ESGOTO OU AGUAS PLUVIAIS PREDIAIS | UN | 29.66
20047 | REDUCAO EXCENTRICA PVC, SERIE R, DN 150 X 100 MM, PARA ESGOTO OU AGUAS PLUVIAIS PREDIAIS | UN | 81.04
20045 | REDUCAO EXCENTRICA PVC, SERIE R, DN 75 X 50 MM, PARA ESGOTO OU AGUAS PLUVIAIS PREDIAIS | UN | 12.2
20972 | REDUCAO FIXA TIPO STORZ, ENGATE RAPIDO 2.1/2" X 1.1/2", EM LATAO, PARA INSTALACAO PREDIAL COMBATE A INCENDIO PREDIAL | UN | 135.71
20032 | REDUCAO PVC PBA, JE, BB, DN 75 X 50 / DE 85 X 60 MM, PARA REDE DE AGUA | UN | 78.77
11321 | REDUCAO PVC PBA, JE, PB, DN 100 X 50 / DE 110 X 60 MM, PARA REDE DE AGUA | UN | 35.91
11323 | REDUCAO PVC PBA, JE, PB, DN 100 X 75 / DE 110 X 85 MM, PARA REDE DE AGUA | UN | 41.3
20327 | REDUCAO PVC PBA, JE, PB, DN 75 X 50 / DE 85 X 60 MM, PARA REDE DE AGUA | UN | 23.44
13390 | REFLETOR REDONDO EM ALUMINIO ANODIZADO PARA LAMPADA VAPOR DE MERCURIO/SODIO, CORPO EM ALUMINIO COM PINTURA EPOXI, PARA LAMPADA E-27 DE 300 W, COM SUPORTE REDONDO E ALCA REGULAVEL PARA FIXACAO. | UN | 176.48
6034 | REGISTRO DE ESFERA DE PASSEIO, PVC PARA POLIETILENO, 20 MM | UN | 16.03
6036 | REGISTRO DE ESFERA PVC, COM BORBOLETA, COM ROSCA EXTERNA, DE 1/2" | UN | 21.83
6031 | REGISTRO DE ESFERA PVC, COM BORBOLETA, COM ROSCA EXTERNA, DE 3/4" | UN | 25.65
6029 | REGISTRO DE ESFERA PVC, COM CABECA QUADRADA, COM ROSCA EXTERNA, 1/2" | UN | 25.92
6033 | REGISTRO DE ESFERA PVC, COM CABECA QUADRADA, COM ROSCA EXTERNA, 3/4" | UN | 34.16
11672 | REGISTRO DE ESFERA, PVC, COM VOLANTE, VS, ROSCAVEL, DN 1 1/2", COM CORPO DIVIDIDO | UN | 74.32
11669 | REGISTRO DE ESFERA, PVC, COM VOLANTE, VS, ROSCAVEL, DN 1 1/4", COM CORPO DIVIDIDO | UN | 70.78
11670 | REGISTRO DE ESFERA, PVC, COM VOLANTE, VS, ROSCAVEL, DN 1/2", COM CORPO DIVIDIDO | UN | 27.11
20055 | REGISTRO DE ESFERA, PVC, COM VOLANTE, VS, ROSCAVEL, DN 1", COM CORPO DIVIDIDO | UN | 53.01
11671 | REGISTRO DE ESFERA, PVC, COM VOLANTE, VS, ROSCAVEL, DN 2", COM CORPO DIVIDIDO | UN | 113.74
6032 | REGISTRO DE ESFERA, PVC, COM VOLANTE, VS, ROSCAVEL, DN 3/4", COM CORPO DIVIDIDO | UN | 32.49
11673 | REGISTRO DE ESFERA, PVC, COM VOLANTE, VS, SOLDAVEL, DN 20 MM, COM CORPO DIVIDIDO | UN | 25.58
11674 | REGISTRO DE ESFERA, PVC, COM VOLANTE, VS, SOLDAVEL, DN 25 MM, COM CORPO DIVIDIDO | UN | 32.94
11675 | REGISTRO DE ESFERA, PVC, COM VOLANTE, VS, SOLDAVEL, DN 32 MM, COM CORPO DIVIDIDO | UN | 52.3
11676 | REGISTRO DE ESFERA, PVC, COM VOLANTE, VS, SOLDAVEL, DN 40 MM, COM CORPO DIVIDIDO | UN | 69.95
11677 | REGISTRO DE ESFERA, PVC, COM VOLANTE, VS, SOLDAVEL, DN 50 MM, COM CORPO DIVIDIDO | UN | 72.24
11678 | REGISTRO DE ESFERA, PVC, COM VOLANTE, VS, SOLDAVEL, DN 60 MM, COM CORPO DIVIDIDO | UN | 132.31
6038 | REGISTRO DE PRESSAO PVC, ROSCAVEL, VOLANTE SIMPLES, DE 1/2" | UN | 8.39
11718 | REGISTRO DE PRESSAO PVC, ROSCAVEL, VOLANTE SIMPLES, DE 3/4" | UN | 23.93
6037 | REGISTRO DE PRESSAO PVC, SOLDAVEL, VOLANTE SIMPLES, DE 20 MM | UN | 17.46
11719 | REGISTRO DE PRESSAO PVC, SOLDAVEL, VOLANTE SIMPLES, DE 25 MM | UN | 19.42
6019 | REGISTRO GAVETA BRUTO EM LATAO FORJADO, BITOLA 1 " (REF 1509) | UN | 57.87
6010 | REGISTRO GAVETA BRUTO EM LATAO FORJADO, BITOLA 1 1/2 " (REF 1509) | UN | 99.58
6017 | REGISTRO GAVETA BRUTO EM LATAO FORJADO, BITOLA 1 1/4 " (REF 1509) | UN | 78.87
6020 | REGISTRO GAVETA BRUTO EM LATAO FORJADO, BITOLA 1/2 " (REF 1509) | UN | 34.76
6028 | REGISTRO GAVETA BRUTO EM LATAO FORJADO, BITOLA 2 " (REF 1509) | UN | 138.7
6011 | REGISTRO GAVETA BRUTO EM LATAO FORJADO, BITOLA 2 1/2 " (REF 1509) | UN | 287.66
6012 | REGISTRO GAVETA BRUTO EM LATAO FORJADO, BITOLA 3 " (REF 1509) | UN | 348.26
6016 | REGISTRO GAVETA BRUTO EM LATAO FORJADO, BITOLA 3/4 " (REF 1509) | UN | 36.66
6027 | REGISTRO GAVETA BRUTO EM LATAO FORJADO, BITOLA 4 " (REF 1509) | UN | 725.65
6013 | REGISTRO GAVETA COM ACABAMENTO E CANOPLA CROMADOS, SIMPLES, BITOLA 1 " (REF 1509) | UN | 109.5
6015 | REGISTRO GAVETA COM ACABAMENTO E CANOPLA CROMADOS, SIMPLES, BITOLA 1 1/2 " (REF 1509) | UN | 159.23
6014 | REGISTRO GAVETA COM ACABAMENTO E CANOPLA CROMADOS, SIMPLES, BITOLA 1 1/4 " (REF 1509) | UN | 152.24
6006 | REGISTRO GAVETA COM ACABAMENTO E CANOPLA CROMADOS, SIMPLES, BITOLA 1/2 " (REF 1509) | UN | 79.29
6005 | REGISTRO GAVETA COM ACABAMENTO E CANOPLA CROMADOS, SIMPLES, BITOLA 3/4 " (REF 1509) | UN | 89.45
11756 | REGISTRO OU REGULADOR DE GAS COZINHA, VAZAO DE 2 KG/H, 2,8 KPA | UN | 42.72
10904 | REGISTRO OU VALVULA GLOBO ANGULAR EM LATAO, PARA HIDRANTES EM INSTALACAO PREDIAL DE INCENDIO, 45 GRAUS, DIAMETRO DE 2 1/2", COM VOLANTE, CLASSE DE PRESSAO DE ATE 200 PSI | UN | 190
11752 | REGISTRO PRESSAO BRUTO EM LATAO FORJADO, BITOLA 1/2 " (REF 1400) | UN | 24.63
11753 | REGISTRO PRESSAO BRUTO EM LATAO FORJADO, BITOLA 3/4 " (REF 1400) | UN | 29.41
6021 | REGISTRO PRESSAO COM ACABAMENTO E CANOPLA CROMADA, SIMPLES, BITOLA 1/2 " (REF 1416) | UN | 81.62
6024 | REGISTRO PRESSAO COM ACABAMENTO E CANOPLA CROMADA, SIMPLES, BITOLA 3/4 " (REF 1416) | UN | 84.36
38379 | REGUA DE ALUMINIO PARA PEDREIRO 2 X 1 " | M | 62.52
13897 | REGUA VIBRADORA DUPLA PARA CONCRETO A GASOLINA 5,5 HP, PESO DE 60 KG, COMPRIMENTO 4 M | UN | 6517.88
10640 | REGUA VIBRATORIA DE CONCRETO TRELICADA, EQUIPADA COM MOTOR A GASOLINA DE 9 HP | UN | 14116.35
34357 | REJUNTE CIMENTICIO, QUALQUER COR | KG | 4.52
37329 | REJUNTE EPOXI, QUALQUER COR | KG | 95.22
2510 | RELE FOTOELETRICO INTERNO E EXTERNO BIVOLT 1000 W, DE CONECTOR, SEM BASE | UN | 44.2
12359 | RELE TERMICO BIMETAL PARA USO EM MOTORES TRIFASICOS, TENSAO 380 V, POTENCIA ATE 15 CV, CORRENTE NOMINAL MAXIMA 22 A | UN | 218.17
7353 | RESINA ACRILICA PREMIUM BASE AGUA - COR BRANCA | L | 28.53
36144 | RESPIRADOR DESCARTAVEL SEM VALVULA DE EXALACAO, PFF 1 | UN | 1.66
10518 | RETARDO PARA CORDEL DETONANTE | UN | 126.02
36530 | RETROESCAVADEIRA SOBRE RODAS COM CARREGADEIRA, TRACAO 4 X 2, POTENCIA LIQUIDA 79 HP, PESO OPERACIONAL MINIMO DE 6570 KG, CAPACIDADE DA CARREGADEIRA DE 1,00 M3 E DA RETROESCAVADEIRA MINIMA DE 0,20 M3, PROFUNDIDADE DE ESCAVACAO MAXIMA DE 4,37 M | UN | 457518.28
6046 | RETROESCAVADEIRA SOBRE RODAS COM CARREGADEIRA, TRACAO 4 X 4, POTENCIA LIQUIDA 72 HP, PESO OPERACIONAL MINIMO DE 7140 KG, CAPACIDADE MINIMA DA CARREGADEIRA DE 0,79 M3 E DA RETROESCAVADEIRA MINIMA DE 0,18 M3, PROFUNDIDADE DE ESCAVACAO MAXIMA DE 4,50 M | UN | 496250
36531 | RETROESCAVADEIRA SOBRE RODAS COM CARREGADEIRA, TRACAO 4 X 4, POTENCIA LIQUIDA 88 HP, PESO OPERACIONAL MINIMO DE 6674 KG, CAPACIDADE DA CARREGADEIRA DE 1,00 M3 E DA RETROESCAVADEIRA MINIMA DE 0,26 M3, PROFUNDIDADE DE ESCAVACAO MAXIMA DE 4,37 M | UN | 514405.45
34684 | REVESTIMENTO DE PAREDE EM GRANILITE, MARMORITE OU GRANITINA - ESP = 5 MM (INCLUSO EXECUCAO) | M2 | 221.14
34683 | REVESTIMENTO DE PAREDE EM GRANILITE, MARMORITE OU GRANITINA COLORIDO - ESP = 5 MM (INCLUSO EXECUCAO) | M2 | 138.21
533 | REVESTIMENTO EM CERAMICA ESMALTADA COMERCIAL, PEI MENOR OU IGUAL A 3, FORMATO MENOR OU IGUAL A 2025 CM2 | M2 | 28.54
10515 | REVESTIMENTO EM CERAMICA ESMALTADA EXTRA, PEI MAIOR OU IGUAL 4, FORMATO MAIOR A 2025 CM2 | M2 | 53.84
536 | REVESTIMENTO EM CERAMICA ESMALTADA EXTRA, PEI MENOR OU IGUAL A 3, FORMATO MENOR OU IGUAL A 2025 CM2 | M2 | 38.95
153 | REVESTIMENTO EPOXI DE ALTA RESISTENCIA QUIMICA, ISENTO DE SOLVENTES, BICOMPONENTE | L | 89.56
34682 | REVESTIMENTO PARA ESCADA EM GRANILITE, MARMORITE OU GRANITINA ESP = 8 MM (INCLUSO EXECUCAO) | M2 | 105.69
20205 | RIPA APARELHADA *1,5 X 5* CM, EM MACARANDUBA, ANGELIM OU EQUIVALENTE DA REGIAO | M | 4.23
4412 | RIPA NAO APARELHADA *1 X 3* CM, EM MACARANDUBA, ANGELIM OU EQUIVALENTE DA REGIAO - BRUTA | M | 2.54
4408 | RIPA NAO APARELHADA, *1,5 X 5* CM, EM MACARANDUBA, ANGELIM OU EQUIVALENTE DA REGIAO - BRUTA | M | 3.16
36250 | RODAFORRO EM PVC, PARA FORRO DE PVC, COMPRIMENTO 6 M | M | 4.41
10857 | RODAPE ARDOSIA, CINZA, 10 CM, E= *1CM | M | 15.2
4803 | RODAPE DE BORRACHA LISO, H = 70 MM, E = *2* MM, PARA ARGAMASSA, PRETO | M | 30.84
6186 | RODAPE DE MADEIRA MACICA CUMARU/IPE CHAMPANHE OU EQUIVALENTE DA REGIAO, *1,5 X 7 CM | M | 13.88
4829 | RODAPE EM MARMORE, POLIDO, BRANCO COMUM, L= *7* CM, E= *2* CM, CORTE RETO | M | 23.33
39829 | RODAPE EM POLIESTIRENO, BRANCO, H = *5* CM, E = *1,5* CM | M | 32.68
20231 | RODAPE OU RODABANCADA EM GRANITO, POLIDO, TIPO ANDORINHA/ QUARTZ/ CASTELO/ CORUMBA OU OUTROS EQUIVALENTES DA REGIAO, H= 10 CM, E= *2,0* CM | M | 32.52
4804 | RODAPE PLANO PARA PISO VINILICO, H = 5 CM | M | 23.68
34680 | RODAPE PRE-MOLDADO DE GRANILITE, MARMORITE OU GRANITINA L = 10 CM | M | 32.52
11573 | RODIZIO TIPO NAPOLEAO PARA JANELAS DE CORRER, EM ZAMAC, COMPRIMENTO DE APROX 60 CM, COM ROLAMENTO EM ACO | UN | 5.23
38401 | RODO PARA CHAO 40 CM COM CABO | UN | 12.3
11575 | ROLDANA CONCAVA DUPLA, 4 RODAS, EM ZAMAC COM CHAPA DE LATAO, ROLAMENTOS EM ACO, PARA PORTAS E JANELAS DE CORRER | UN | 50.41
38179 | ROLDANA CONCAVA DUPLA, 4 RODAS, PARA PORTA DE CORRER, EM ZAMAC COM CHAPA DE ACO, ROLAMENTO INTERNO BLINDADO DE ACO REVESTIDO EM NYLON | UN | 41.68
20256 | ROLDANA PLASTICA COM PREGO, TAMANHO 30 X 30 MM, PARA INSTALACAO ELETRICA APARENTE | UN | 0.44
14511 | ROLO COMPACTADOR DE PNEUS, ESTATICO, PRESSAO VARIAVEL, POTENCIA 110 HP, PESO SEM/COM LASTRO 10,8/27 T, LARGURA DE ROLAGEM 2,30 M | UN | 930100.66
10642 | ROLO COMPACTADOR DE PNEUS, ESTATICO, PRESSAO VARIAVEL, POTENCIA 111 HP, PESO SEM/COM LASTRO 9,5/26,0 T, LARGURA DE ROLAGEM 1,90 M | UN | 876200
14489 | ROLO COMPACTADOR PE DE CARNEIRO VIBRATORIO, POTENCIA 125 HP, PESO OPERACIONAL SEM/COM LASTRO 11,95/13,30 T, IMPACTO DINAMICO 38,5/22,5 T, LARGURA DE TRABALHO 2,15 M | UN | 777173.1
14513 | ROLO COMPACTADOR PE DE CARNEIRO VIBRATORIO, POTENCIA 80 HP, PESO OPERACIONAL SEM/COM LASTRO 7,4/8,8 T, LARGURA DE TRABALHO 1,68 M | UN | 582898.27
13600 | ROLO COMPACTADOR VIBRATORIO DE UM CILINDRO LISO DE ACO, POTENCIA 125 HP, PESO SEM/COM LASTRO 10,75/12,92 T, IMPACTO DINAMICO 31,5/18,5 T, LARGURA TRABALHO 2,15 M | UN | 752102.91
10646 | ROLO COMPACTADOR VIBRATORIO DE UM CILINDRO, ACO LISO, POTENCIA 80 HP, PESO OPERACIONAL MAXIMO 8,1 T, IMPACTO DINAMICO 16,15/9,5 T, LARGURA TRABALHO 1,68 M | UN | 560642.61
6070 | ROLO COMPACTADOR VIBRATORIO PE DE CARNEIRO, COM CONTROLE REMOTO POR RADIO, POTENCIA 12,5 KW, PESO OPERACIONAL DE 1,675 T, LARGURA DE TRABALHO 0,85 M | UN | 766049.13
6069 | ROLO COMPACTADOR VIBRATORIO REBOCAVEL, CILINDRO DE ACO LISO, POTENCIA DE TRACAO DE 65 CV, PESO DE 4,7 T, IMPACTO DINAMICO TOTAL DE 18,3 T, LARGURA DO ROLO 1,67 M | UN | 169231.8
14626 | ROLO COMPACTADOR VIBRATORIO TANDEM, ACO LISO, POTENCIA 125 HP, PESO SEM/COM LASTRO 10,20/11,65 T, LARGURA DE TRABALHO 1,73 M | UN | 838648.6
6067 | ROLO COMPACTADOR VIBRATORIO TANDEM, ACO LISO, POTENCIA 58 CV, PESO SEM/COM LASTRO 6,5/9,4 T, LARGURA DE TRABALHO 1,20 M | UN | 688442.86
38393 | ROLO DE ESPUMA POLIESTER 23 CM (SEM CABO) | UN | 15.89
38390 | ROLO DE LA DE CARNEIRO 23 CM (SEM CABO) | UN | 35.24
36532 | ROMPEDOR ELETRICO PESO 26 KG, POTENCIA OPERACIONAL DE 2,5 KW | UN | 21566.43
11578 | ROSETA QUADRADA, SEM FUROS, EM ACO INOX POLIDO, LARGURA APROXIMADA DE 50 MM, PARA FECHADURA DE PORTA - PARAFUSOS INCLUIDOS | UN | 10.88
11577 | ROSETA REDONDA DE SOBREPOR, SEM FUROS, EM ACO INOX POLIDO, DIAMETRO APROXIMADO DE 50 MM, PARA FECHADURA DE PORTA - PARAFUSOS INCLUIDOS | UN | 10.39
42432 | ROTACAO DIAGONAL DUPLA, APARELHO TRIPLO, EM TUBO DE ACO CARBONO, PINTURA NO PROCESSO ELETROSTATICO - EQUIPAMENTO DE GINASTICA PARA ACADEMIA AO AR LIVRE / ACADEMIA DA TERCEIRA IDADE - ATI | UN | 2403.28
42437 | ROTACAO VERTICAL DUPLO, EM TUBO DE ACO CARBONO, PINTURA NO PROCESSO ELETROSTATICO - EQUIPAMENTO DE GINASTICA PARA ACADEMIA AO AR LIVRE / ACADEMIA DA TERCEIRA IDADE - ATI | UN | 1827.13
1116 | RUFO EXTERNO DE CHAPA DE ACO GALVANIZADA NUM 26, CORTE 25 CM | M | 31.38
1115 | RUFO EXTERNO DE CHAPA DE ACO GALVANIZADA NUM 26, CORTE 28 CM | M | 37.6
1113 | RUFO EXTERNO/INTERNO DE CHAPA DE ACO GALVANIZADA NUM 26, CORTE 33 CM | M | 43.96
1114 | RUFO INTERNO DE CHAPA DE ACO GALVANIZADA NUM 26, CORTE 50 CM | M | 52.37
40873 | RUFO INTERNO/EXTERNO DE CHAPA DE ACO GALVANIZADA NUM 24, CORTE 25 CM | M | 40.98
20214 | RUFO PARA TELHA ESTRUTURAL DE FIBROCIMENTO 1 ABA (SEM AMIANTO) | UN | 53.37
7237 | RUFO PARA TELHA ONDULADA DE FIBROCIMENTO, E = 6 MM, ABA *260* MM, COMPRIMENTO 1100 MM (SEM AMIANTO) | UN | 52.25
11757 | SABONETEIRA DE PAREDE EM METAL CROMADO | UN | 37.25
11758 | SABONETEIRA PLASTICA TIPO DISPENSER PARA SABONETE LIQUIDO COM RESERVATORIO 800 A 1500 ML | UN | 70.3
37526 | SACO DE RAFIA PARA ENTULHO, NOVO, LISO (SEM CLICHE), *60 x 90* CM | UN | 4.77
6076 | SAIBRO PARA ARGAMASSA (COLETADO NO COMERCIO) | M3 | 92.95
13109 | SAPATA DE PVC ADITIVADO NERVURADO D = 6" | UN | 357.58
13110 | SAPATA DE PVC ADITIVADO NERVURADO D = 8" | UN | 470.59
7581 | SAPATILHA EM ACO GALVANIZADO PARA CABOS COM DIAMETRO NOMINAL ATE 5/8" | UN | 4.99
4509 | SARRAFO *2,5 X 10* CM EM PINUS, MISTA OU EQUIVALENTE DA REGIAO - BRUTA | M | 4.02
4512 | SARRAFO *2,5 X 5* CM EM PINUS, MISTA OU EQUIVALENTE DA REGIAO - BRUTA | M | 1.92
4517 | SARRAFO *2,5 X 7,5* CM EM PINUS, MISTA OU EQUIVALENTE DA REGIAO - BRUTA | M | 2.77
20206 | SARRAFO APARELHADO *2 X 10* CM, EM MACARANDUBA, ANGELIM OU EQUIVALENTE DA REGIAO | M | 11.43
4460 | SARRAFO NAO APARELHADO *2,5 X 10* CM, EM MACARANDUBA, ANGELIM OU EQUIVALENTE DA REGIAO - BRUTA | M | 11.73
4417 | SARRAFO NAO APARELHADO *2,5 X 7* CM, EM MACARANDUBA, ANGELIM OU EQUIVALENTE DA REGIAO - BRUTA | M | 9.05
4415 | SARRAFO NAO APARELHADO 2,5 X 5 CM, EM MACARANDUBA, ANGELIM OU EQUIVALENTE DA REGIAO - BRUTA | M | 6.28
37373 | SEGURO - HORISTA (COLETADO CAIXA) | H | 0.06
40864 | SEGURO - MENSALISTA (COLETADO CAIXA) | MES | 11.8
4734 | SEIXO ROLADO PARA APLICACAO EM CONCRETO (POSTO PEDREIRA/FORNECEDOR, SEM FRETE) | M3 | 396.82
6085 | SELADOR ACRILICO OPACO PREMIUM INTERIOR/EXTERIOR | L | 11.67
38396 | SELADOR HORIZONTAL PARA FITA DE ACO 1 " | UN | 666.78
11622 | SELANTE A BASE DE ALCATRAO E POLIURETANO PARA JUNTAS HORIZONTAIS | KG | 67.48
43143 | SELANTE ACRILICO PARA TRATAMENTO / ACABAMENTO SUPERFICIAL DE CONCRETO ESTAMPADO, APARENTE, PEDRAS E OUTROS | L | 25.49
7317 | SELANTE DE BASE ASFALTICA PARA VEDACAO | KG | 42.83
142 | SELANTE ELASTICO MONOCOMPONENTE A BASE DE POLIURETANO (PU) PARA JUNTAS DIVERSAS | 310ML | 31.84
43142 | SELANTE MONOCOMPONENTE A BASE DE SILICONE DE BAIXO MODULO, PARA JUNTAS DE PAVIMENTACAO | L | 144.65
38123 | SELANTE TIPO VEDA CALHA PARA METAL E FIBROCIMENTO | KG | 73.78
42701 | SELIM COMPACTO EM PVC, SEM TRAVA, DN 150 X 100 MM, PARA REDE COLETORA ESGOTO (NBR 10569) | UN | 61.14
42702 | SELIM COMPACTO EM PVC, SEM TRAVA, DN 200 X 100 MM, PARA REDE COLETORA ESGOTO (NBR 10569) | UN | 108.64
37955 | SELIM COMPACTO EM PVC, SEM TRAVAS, DN 300 X 100 MM, PARA REDE COLETORA ESGOTO (NBR 10569) | UN | 140.79
42699 | SELIM PVC, COM TRAVA, JE, 90 GRAUS, DN 125 X 100 MM OU 150 X 100 MM, PARA REDE COLETORA ESGOTO (NBR 10569) | UN | 37.35
42700 | SELIM PVC, SOLDAVEL, SEM TRAVA, JE, 90 GRAUS, DN 200 X 100 MM, PARA REDE COLETORA ESGOTO (NBR 10569) | UN | 106.47
37743 | SEMIRREBOQUE COM DOIS EIXOS EM TANDEM TIPO BASCULANTE COM CACAMBA METALICA 14 M3 (INCLUI MONTAGEM, NAO INCLUI CAVALO MECANICO) | UN | 168608.39
37744 | SEMIRREBOQUE COM TRES EIXOS EM TANDEM TIPO BASCULANTE COM CACAMBA METALICA 18 M3 (INCLUI MONTAGEM, NAO INCLUI CAVALO MECANICO) | UN | 198251.74
37741 | SEMIRREBOQUE COM TRES EIXOS, PARA TRANSPORTE DE CARGA SECA, DIMENSOES APROXIMADAS 2,60 X 12,50 X 0,50 M (NAO INCLUI CAVALO MECANICO) | UN | 153314.68
39396 | SENSOR DE PRESENCA BIVOLT COM FOTOCELULA PARA QUALQUER TIPO DE LAMPADA, POTENCIA MAXIMA *1000* W, USO EXTERNO | UN | 86.55
39392 | SENSOR DE PRESENCA BIVOLT DE PAREDE COM FOTOCELULA PARA QUALQUER TIPO DE LAMPADA POTENCIA MAXIMA *1000* W, USO INTERNO | UN | 97.63
39393 | SENSOR DE PRESENCA BIVOLT DE PAREDE SEM FOTOCELULA PARA QUALQUER TIPO DE LAMPADA POTENCIA MAXIMA *1000* W, USO INTERNO | UN | 60.38
39394 | SENSOR DE PRESENCA BIVOLT DE TETO COM FOTOCELULA PARA QUALQUER TIPO DE LAMPADA POTENCIA MAXIMA *1000* W, USO INTERNO | UN | 67.96
39395 | SENSOR DE PRESENCA BIVOLT DE TETO SEM FOTOCELULA PARA QUALQUER TIPO DE LAMPADA POTENCIA MAXIMA *900* W, USO INTERNO | UN | 63.19
14618 | SERRA CIRCULAR DE BANCADA COM MOTOR ELETRICO, POTENCIA DE *1600* W, PARA DISCO DE DIAMETRO DE 10" (250 MM) | UN | 1316.63
40269 | SERRA CIRCULAR DE BANCADA, MODELO PICA-PAU, DIAMETRO DE 350 MM. CARACTERISTICAS DO MOTOR: TRIFASICO, POTENCIA DE 5 HP, FREQUENCIA DE 60 HZ | UN | 5304.63
6110 | SERRALHEIRO (HORISTA) | H | 22.81
40910 | SERRALHEIRO (MENSALISTA) | MES | 4014.55
6111 | SERVENTE DE OBRAS | H | 13.28
41084 | SERVENTE DE OBRAS (MENSALISTA) | MES | 2335.82
44535 | SERVICO DE BOMBEAMENTO DE CONCRETO COM CONSUMO MINIMO DE 40 M3 | M3 | 48.83
38637 | SIFAO EM METAL CROMADO PARA PIA AMERICANA, 1.1/2 X 1.1/2 " | UN | 215.16
6150 | SIFAO EM METAL CROMADO PARA PIA AMERICANA, 1.1/2 X 2 " | UN | 217.8
6136 | SIFAO EM METAL CROMADO PARA PIA OU LAVATORIO, 1 X 1.1/2 " | UN | 171.2
38638 | SIFAO EM METAL CROMADO PARA TANQUE, 1.1/4 X 1.1/2 " | UN | 181.31
20262 | SIFAO PLASTICO EXTENSIVEL UNIVERSAL, TIPO COPO | UN | 16.15
6148 | SIFAO PLASTICO FLEXIVEL SAIDA VERTICAL PARA COLUNA LAVATORIO, 1 X 1.1/2 " | UN | 8.9
6145 | SIFAO PLASTICO TIPO COPO PARA PIA AMERICANA 1.1/2 X 1.1/2 " | UN | 15.98
6149 | SIFAO PLASTICO TIPO COPO PARA PIA OU LAVATORIO, 1 X 1.1/2 " | UN | 15.07
6146 | SIFAO PLASTICO TIPO COPO PARA TANQUE, 1.1/4 X 1.1/2 " | UN | 16
44536 | SILICA ATIVA PARA ADICAO EM CONCRETO E ARGAMASSA | KG | 2.67
39961 | SILICONE ACETICO USO GERAL INCOLOR 280 G | UN | 21.04
42433 | SIMULADOR DE CAMINHADA TRIPLO, EM TUBO DE ACO CARBONO, PINTURA NO PROCESSO ELETROSTATICO - EQUIPAMENTO DE GINASTICA PARA ACADEMIA AO AR LIVRE / ACADEMIA DA TERCEIRA IDADE - ATI | UN | 4747
42434 | SIMULADOR DE CAVALGADA TRIPLO, EM TUBO DE ACO CARBONO, PINTURA NO PROCESSO ELETROSTATICO - EQUIPAMENTO DE GINASTICA PARA ACADEMIA AO AR LIVRE / ACADEMIA DA TERCEIRA IDADE - ATI | UN | 5129.83
42435 | SIMULADOR DE REMO INDIVIDUAL, EM TUBO DE ACO CARBONO, PINTURA NO PROCESSO ELETROSTATICO - EQUIPAMENTO DE GINASTICA PARA ACADEMIA AO AR LIVRE / ACADEMIA DA TERCEIRA IDADE - ATI | UN | 2558.05
38061 | SINALIZADOR NOTURNO SIMPLES PARA PARA-RAIOS, SEM RELE FOTOELETRICO | UN | 37.79
20250 | SISAL EM FIBRA / ESTOPA SISAL PARA GESSO | KG | 21.5
13388 | SOLDA EM BARRA DE ESTANHO-CHUMBO 50/50 | KG | 163.17
39914 | SOLDA EM VARETA FOSCOPER, D = *2,5* MM X COMPRIMENTO 500 MM | KG | 269.58
12732 | SOLDA ESTANHO/COBRE PARA CONEXOES DE COBRE, FIO 2,5 MM, CARRETEL 500 GR (SEM CHUMBO) | UN | 311.06
6160 | SOLDADOR (HORISTA) | H | 21.06
41087 | SOLDADOR (MENSALISTA) | MES | 3704.7
6166 | SOLDADOR ELETRICO (PARA SOLDA A SER TESTADA COM RAIOS "X") (HORISTA) | H | 24.75
41088 | SOLDADOR ELETRICO (PARA SOLDA A SER TESTADA COM RAIOS "X") (MENSALISTA) | MES | 4353.5
20232 | SOLEIRA EM GRANITO, POLIDO, TIPO ANDORINHA/ QUARTZ/ CASTELO/ CORUMBA OU OUTROS EQUIVALENTES DA REGIAO, L= *15* CM, E= *2,0* CM | M | 46.03
10856 | SOLEIRA PRE-MOLDADA EM GRANILITE, MARMORITE OU GRANITINA, L = *15 CM | M | 89.43
4828 | SOLEIRA/ PEITORIL EM MARMORE, POLIDO, BRANCO COMUM, L= *15* CM, E= *2* CM, CORTE RETO | M | 34.82
20249 | SOLEIRA/ TABEIRA EM MARMORE, POLIDO, BRANCO COMUM, L= 5 CM, E= *2,0* CM | M | 19.07
11609 | SOLUCAO ASFALTICA ELASTOMERICA PARA IMPRIMACAO, APLICACAO A FRIO | L | 11.21
20083 | SOLUCAO PREPARADORA / LIMPADORA PARA PVC, FRASCO COM 1000 CM3 | UN | 84.38
10691 | SOLVENTE PARA COLA (PARA LAMINADO MELAMINICO) A BASE DE RESINA SINTETICA | L | 76.88
12295 | SOQUETE DE BAQUELITE BASE E27, PARA LAMPADAS | UN | 3.76
12296 | SOQUETE DE PORCELANA BASE E27, FIXO DE TETO, PARA LAMPADAS | UN | 4.87
12294 | SOQUETE DE PORCELANA BASE E27, PARA USO AO TEMPO, PARA LAMPADAS | UN | 11.69
14543 | SOQUETE DE PVC / TERMOPLASTICO BASE E27, COM CHAVE, PARA LAMPADAS | UN | 8.35
13329 | SOQUETE DE PVC / TERMOPLASTICO BASE E27, COM RABICHO, PARA LAMPADAS | UN | 4.9
21044 | SPRINKLER TIPO PENDENTE, 68 GRAUS CELSIUS (BULBO VERMELHO), ACABAMENTO CROMADO, 1/2" - 15 MM | UN | 40.88
21045 | SPRINKLER TIPO PENDENTE, 68 GRAUS CELSIUS (BULBO VERMELHO), ACABAMENTO CROMADO, 3/4" - 20 MM | UN | 55.99
21040 | SPRINKLER TIPO PENDENTE, 68 GRAUS CELSIUS (BULBO VERMELHO), ACABAMENTO NATURAL, 1/2" - 15 MM | UN | 40
21041 | SPRINKLER TIPO PENDENTE, 68 GRAUS CELSIUS (BULBO VERMELHO), ACABAMENTO NATURAL, 3/4" - 20 MM | UN | 48.28
21047 | SPRINKLER TIPO PENDENTE, 79 GRAUS CELSIUS (BULBO AMARELO), ACABAMENTO CROMADO, 3/4" - 20 MM | UN | 60.26
21043 | SPRINKLER TIPO PENDENTE, 79 GRAUS CELSIUS (BULBO AMARELO), ACABAMENTO NATURAL, 3/4" - 20 MM | UN | 58.67
21042 | SPRINKLER TIPO PENDENTE, 79 GRAUS CELSIUS (BULBO AMARELO,) ACABAMENTO NATURAL OU CROMADO, 1/2" - 15 MM | UN | 46.45
14149 | SUPORTE "Y" PARA FITA PERFURADA | CENTO | 190.4
38099 | SUPORTE DE FIXACAO PARA ESPELHO / PLACA 4" X 2", PARA 3 MODULOS, PARA INSTALACAO DE TOMADAS E INTERRUPTORES (SOMENTE SUPORTE) | UN | 1.64
38100 | SUPORTE DE FIXACAO PARA ESPELHO / PLACA 4" X 4", PARA 6 MODULOS, PARA INSTALACAO DE TOMADAS E INTERRUPTORES (SOMENTE SUPORTE) | UN | 2.69
20061 | SUPORTE DE PVC PARA CALHA PLUVIAL, DIAMETRO ENTRE 119 E 170 MM, PARA DRENAGEM PREDIAL | UN | 3.9
7576 | SUPORTE EM ACO GALVANIZADO PARA TRANSFORMADOR PARA POSTE DUPLO T 185 X 95 MM, CHAPA DE 5/16" | UN | 204.89
3384 | SUPORTE GUIA SIMPLES COM ROLDANA EM POLIPROPILENO PARA CHUMBAR, H = 20 CM | UN | 8.82
7572 | SUPORTE ISOLADOR REFORCADO DIAMETRO NOMINAL 5/16", COM ROSCA SOBERBA E BUCHA | UN | 6.18
3396 | SUPORTE ISOLADOR SIMPLES DIAMETRO NOMINAL 5/16", COM ROSCA SOBERBA E BUCHA | UN | 4.18
37590 | SUPORTE MAO-FRANCESA EM ACO, ABAS IGUAIS 30 CM, CAPACIDADE MINIMA 60 KG, BRANCO | UN | 21.8
37591 | SUPORTE MAO-FRANCESA EM ACO, ABAS IGUAIS 40 CM, CAPACIDADE MINIMA 70 KG, BRANCO | UN | 26.21
12626 | SUPORTE METALICO PARA CALHA PLUVIAL, ZINCADO, DOBRADO, DIAMETRO ENTRE 119 E 170 MM, PARA DRENAGEM PREDIAL | UN | 18.71
11033 | SUPORTE PARA CALHA DE 150 MM EM FERRO GALVANIZADO | UN | 9.74
390 | SUPORTE PARA TUBO DIAMETRO NOMINAL 2", COM ROSCA MECANICA | UN | 7.55
42436 | SURF DUPLO, EM TUBO DE ACO CARBONO, PINTURA NO PROCESSO ELETROSTATICO - EQUIPAMENTO DE GINASTICA PARA ACADEMIA AO AR LIVRE / ACADEMIA DA TERCEIRA IDADE - ATI | UN | 2677.55
6193 | TABUA NAO APARELHADA *2,5 X 20* CM, EM MACARANDUBA, ANGELIM OU EQUIVALENTE DA REGIAO - BRUTA | M | 23.5
6194 | TABUA *2,5 X 15 CM EM PINUS, MISTA OU EQUIVALENTE DA REGIAO - BRUTA | M | 5.66
10567 | TABUA *2,5 X 23* CM EM PINUS, MISTA OU EQUIVALENTE DA REGIAO - BRUTA | M | 8.96
6212 | TABUA *2,5 X 30 CM EM PINUS, MISTA OU EQUIVALENTE DA REGIAO - BRUTA | M | 13.15
3993 | TABUA APARELHADA *2,5 X 15* CM, EM MACARANDUBA, ANGELIM OU EQUIVALENTE DA REGIAO | M2 | 151.9
3990 | TABUA APARELHADA *2,5 X 25* CM, EM MACARANDUBA, ANGELIM OU EQUIVALENTE DA REGIAO | M | 28.58
3992 | TABUA APARELHADA *2,5 X 30* CM, EM MACARANDUBA, ANGELIM OU EQUIVALENTE DA REGIAO | M | 38.58
6178 | TABUA DE MADEIRA PARA PISO, CUMARU/IPE CHAMPANHE OU EQUIVALENTE DA REGIAO, ENCAIXE MACHO/FEMEA, *10 X 2* CM | M2 | 231.64
6180 | TABUA DE MADEIRA PARA PISO, CUMARU/IPE CHAMPANHE OU EQUIVALENTE DA REGIAO, ENCAIXE MACHO/FEMEA, *15 X 2* CM | M2 | 250
6182 | TABUA DE MADEIRA PARA PISO, IPE (CERNE) OU EQUIVALENTE DA REGIAO, ENCAIXE MACHO/FEMEA, *20 X 2* CM | M2 | 310.31
43614 | TABUA NAO APARELHADA *2,5 X 15* CM, EM MACARANDUBA, ANGELIM OU EQUIVALENTE DA REGIAO - BRUTA | M | 19.31
6189 | TABUA NAO APARELHADA *2,5 X 30* CM, EM MACARANDUBA, ANGELIM OU EQUIVALENTE DA REGIAO - BRUTA | M | 34.3
6214 | TACO DE MADEIRA PARA PISO, IPE (CERNE) OU EQUIVALENTE DA REGIAO, 7 X 42 CM, E = 2 CM | M2 | 145.1
36153 | TALABARTE DE SEGURANCA, 2 MOSQUETOES TRAVA DUPLA *53* MM DE ABERTURA, COM ABSORVEDOR DE ENERGIA | UN | 199.28
10740 | TALHA ELETRICA 3 T, VELOCIDADE 2,1 M / MIN, POTENCIA 1,3 KW | UN | 11371.28
13914 | TALHA MANUAL DE CORRENTE, CAPACIDADE DE 1 T COM ELEVACAO DE 3 M | UN | 822.75
10742 | TALHA MANUAL DE CORRENTE, CAPACIDADE DE 2 T COM ELEVACAO DE 3 M | UN | 1200
38465 | TALHADEIRA COM PUNHO DE PROTECAO *20 X 250* MM | UN | 40.26
7543 | TAMPA CEGA EM PVC PARA CONDULETE 4 X 2" | UN | 8.25
43427 | TAMPA DE CONCRETO ARMADO PARA FOSSA SEPTICA, DIAMETRO NOMINAL DE 3,00 M E ESPESSURA MINIMA DE 100 MM | UN | 1627.41
41613 | TAMPA DE CONCRETO ARMADO PARA FOSSA, D = *0,90* M, E = 0,05 M | UN | 104.61
41614 | TAMPA DE CONCRETO ARMADO PARA FOSSA, D = *1,10* M, E = 0,05 M | UN | 133.29
41615 | TAMPA DE CONCRETO ARMADO PARA FOSSA, D = *1,35* M, E = 0,05 M | UN | 206.02
41616 | TAMPA DE CONCRETO ARMADO PARA FOSSA, D = 1,50 M, E = 0,05 M | UN | 307.82
41617 | TAMPA DE CONCRETO ARMADO PARA FOSSA, D = 2,00 M, E = 0,05 M | UN | 612.07
41618 | TAMPA DE CONCRETO ARMADO PARA FOSSA, D = 2,50 M, E = 0,05 M | UN | 1126.78
43428 | TAMPA DE CONCRETO ARMADO PARA POCO DE INSPECAO, COM FURO E TAMPINHA, DIAMETRO NOMINAL DE 3,00 M E ESPESSURA MINIMA DE 100 MM | UN | 1979.21
41619 | TAMPA DE CONCRETO ARMADO PARA POCO, COM FURO E TAMPINHA, D = *0,90* M, E = 0,05 M | UN | 128.23
41620 | TAMPA DE CONCRETO ARMADO PARA POCO, COM FURO E TAMPINHA, D = *1,10* M, E = 0,05 M | UN | 161.98
41622 | TAMPA DE CONCRETO ARMADO PARA POCO, COM FURO E TAMPINHA, D = *1,35* M, E = 0,05 M | UN | 280.93
41623 | TAMPA DE CONCRETO ARMADO PARA POCO, COM FURO E TAMPINHA, D = 1,50 M, E = 0,05 M | UN | 431.95
41624 | TAMPA DE CONCRETO ARMADO PARA POCO, COM FURO E TAMPINHA, D = 2,00 M, E = 0,05 M | UN | 809.9
41625 | TAMPA DE CONCRETO ARMADO PARA POCO, COM FURO E TAMPINHA, D = 2,50 M, E = 0,05 M | UN | 1246.07
39352 | TAMPA PARA CONDULETE, EM PVC, PARA TOMADA HEXAGONAL | UN | 5.1
39346 | TAMPA PARA CONDULETE, EM PVC, PARA 1 INTERRUPTOR | UN | 5.1
39350 | TAMPA PARA CONDULETE, EM PVC, PARA 1 MODULO RJ | UN | 5.48
39351 | TAMPA PARA CONDULETE, EM PVC, PARA 2 MODULOS RJ | UN | 6.35
38952 | TAMPAO / CAP, ROSCA FEMEA, METALICO, PARA TUBO PEX, DN 1/2" | UN | 2.92
38953 | TAMPAO / CAP, ROSCA FEMEA, METALICO, PARA TUBO PEX, DN 3/4" | UN | 4.6
38835 | TAMPAO / CAP, ROSCA MACHO, PARA TUBO PEX, DN 1/2" | UN | 4.13
38837 | TAMPAO / CAP, ROSCA MACHO, PARA TUBO PEX, DN 1" | UN | 10.75
38836 | TAMPAO / CAP, ROSCA MACHO, PARA TUBO PEX, DN 3/4" | UN | 5.95
2666 | TAMPAO / TERMINAL / PLUG, D = 1 1/4" , PARA DUTO CORRUGADO PEAD (CABEAMENTO SUBTERRANEO) | UN | 7.53
2668 | TAMPAO / TERMINAL / PLUG, D = 2" , PARA DUTO CORRUGADO PEAD (CABEAMENTO SUBTERRANEO) | UN | 8.6
2664 | TAMPAO / TERMINAL / PLUG, D = 3" , PARA DUTO CORRUGADO PEAD (CABEAMENTO SUBTERRANEO) | UN | 12.68
2662 | TAMPAO / TERMINAL / PLUG, D = 4" , PARA DUTO CORRUGADO PEAD (CABEAMENTO SUBTERRANEO) | UN | 15.56
20964 | TAMPAO COM CORRENTE, EM LATAO, ENGATE RAPIDO 1 1/2", PARA INSTALACAO PREDIAL DE COMBATE A INCENDIO | UN | 74.19
10905 | TAMPAO COM CORRENTE, EM LATAO, ENGATE RAPIDO 2 1/2", PARA INSTALACAO PREDIAL DE COMBATE A INCENDIO | UN | 99.52
42703 | TAMPAO COMPLETO PARA TIL, EM PVC, OCRE, DN 100 MM, PARA REDE COLETORA DE ESGOTO | UN | 119.64
42704 | TAMPAO COMPLETO PARA TIL, EM PVC, OCRE, DN 150 MM, PARA REDE COLETORA DE ESGOTO | UN | 183.66
42705 | TAMPAO COMPLETO PARA TIL, EM PVC, OCRE, DN 200 MM, PARA REDE COLETORA DE ESGOTO | UN | 234.33
42706 | TAMPAO COMPLETO PARA TIL, EM PVC, OCRE, DN 250 MM, PARA REDE COLETORA DE ESGOTO | UN | 290.21
11289 | TAMPAO FOFO ARTICULADO P/ REGISTRO, CLASSE A15 CARGA MAX 1,5 T, *200 X 200* MM | UN | 102.44
11241 | TAMPAO FOFO ARTICULADO P/ REGISTRO, CLASSE A15 CARGA MAXIMA 1,5 T, *400 X 400* MM | UN | 256.12
11301 | TAMPAO FOFO ARTICULADO, CLASSE B125 CARGA MAX 12,5 T, REDONDO, TAMPA 600 MM (COM INSCRICAO EM RELEVO DO TIPO DE REDE) | UN | 649.45
21090 | TAMPAO FOFO ARTICULADO, CLASSE D400 CARGA MAX 40 T, REDONDO, TAMPA 600 MM (COM INSCRICAO EM RELEVO DO TIPO DE REDE) | UN | 795.81
11315 | TAMPAO FOFO SIMPLES COM BASE, CLASSE A15 CARGA MAX 1,5 T, 300 X 300 MM (COM INSCRICAO EM RELEVO DO TIPO DE REDE) | UN | 155.5
21071 | TAMPAO FOFO SIMPLES COM BASE, CLASSE A15 CARGA MAX 1,5 T, 400 X 400 MM (COM INSCRICAO EM RELEVO DO TIPO DE REDE) | UN | 237.82
14112 | TAMPAO FOFO SIMPLES COM BASE, CLASSE A15 CARGA MAX 1,5 T, 400 X 600 MM (COM INSCRICAO EM RELEVO DO TIPO DE REDE) | UN | 332.04
11316 | TAMPAO FOFO SIMPLES COM BASE, CLASSE B125 CARGA MAX 12,5 T, REDONDO, TAMPA 500 MM (COM INSCRICAO EM RELEVO DO TIPO DE REDE) | UN | 512.24
6243 | TAMPAO FOFO SIMPLES COM BASE, CLASSE B125 CARGA MAX 12,5 T, REDONDO, TAMPA 600 MM (COM INSCRICAO EM RELEVO DO TIPO DE REDE) | UN | 590
6240 | TAMPAO FOFO SIMPLES COM BASE, CLASSE D400 CARGA MAX 40 T, REDONDO, TAMPA 600 MM, REDE PLUVIAL/ESGOTO (COM INSCRICAO EM RELEVO DO TIPO DE REDE) | UN | 781.17
11296 | TAMPAO FOFO SIMPLES COM BASE, CLASSE D400 CARGA MAX 40 T, REDONDO, TAMPA 900 MM (COM INSCRICAO EM RELEVO DO TIPO DE REDE) | UN | 2488.97
11299 | TAMPAO FOFO SIMPLES, CLASSE A15 CARGA MAX 1,5 T, 550 X 1100 MM (COM INSCRICAO EM RELEVO DO TIPO DE REDE) | UN | 842.46
11688 | TANQUE ACO INOXIDAVEL (ACO 304) COM ESFREGADOR E VALVULA, DE *50 X 40 X 22* CM | UN | 492.68
37736 | TANQUE DE ACO CARBONO NAO REVESTIDO, PARA TRANSPORTE DE AGUA COM CAPACIDADE DE 10 M3, COM BOMBA CENTRIFUGA POR TOMADA DE FORCA, VAZAO MAXIMA *75* M3/H (INCLUI MONTAGEM, NAO INCLUI CAMINHAO) | UN | 84450
37739 | TANQUE DE ACO PARA TRANSPORTE DE AGUA COM CAPACIDADE DE 14 M3 (INCLUI MONTAGEM, NAO INCLUI CAMINHAO) | UN | 103938.45
37740 | TANQUE DE ACO PARA TRANSPORTE DE AGUA COM CAPACIDADE DE 4 M3 (INCLUI MONTAGEM, NAO INCLUI CAMINHAO) | UN | 59312.7
37738 | TANQUE DE ACO PARA TRANSPORTE DE AGUA COM CAPACIDADE DE 6 M3 (INCLUI MONTAGEM, NAO INCLUI CAMINHAO) | UN | 70469.15
37737 | TANQUE DE ACO PARA TRANSPORTE DE AGUA COM CAPACIDADE DE 8 M3 (INCLUI MONTAGEM, NAO INCLUI CAMINHAO) | UN | 56064.63
25014 | TANQUE DE ASFALTO ESTACIONARIO COM MACARICO, CAPACIDADE 20.000 L | UN | 117425.03
25013 | TANQUE DE ASFALTO ESTACIONARIO COM SERPENTINA, CAPACIDADE 20.000 L | UN | 123073.87
14405 | TANQUE DE ASFALTO ESTACIONARIO COM SERPENTINA, CAPACIDADE 30.000 L | UN | 144468.8
20271 | TANQUE DE LOUCA BRANCA, COM COLUNA, *30* L | UN | 521.59
10423 | TANQUE DE LOUCA BRANCA, SUSPENSO, *20* L | UN | 382.97
36790 | TANQUE DUPLO EM MARMORE SINTETICO COM CUBA LISA E ESFREGADOR, *110 X 60* CM | UN | 203.26
37589 | TANQUE SIMPLES EM MARMORE SINTETICO COM COLUNA, CAPACIDADE *22* L, *60 X 46* CM | UN | 249.04
11690 | TANQUE SIMPLES EM MARMORE SINTETICO DE FIXAR NA PAREDE, CAPACIDADE *22* L, *60 X 46* CM | UN | 132.3
20234 | TANQUE SIMPLES EM MARMORE SINTETICO SUSPENSO, CAPACIDADE *38* L, *60 X 60* CM | UN | 167.42
4763 | TAQUEADOR OU TAQUEIRO (HORISTA) | H | 21.09
41070 | TAQUEADOR OU TAQUEIRO (MENSALISTA) | MES | 3708.49
44480 | TARIFA "A" ENTRE 0 E 20M3 FORNECIMENTO D'AGUA | M3 | 14.38
11457 | TARJETA LIVRE / OCUPADO PARA PORTA DE BANHEIRO, CORPO EM ZAMAC E ESPELHO EM LATAO | UN | 41.21
44073 | TARUGO DELIMITADOR DE PROFUNDIDADE EM ESPUMA DE POLIETILENO DE BAIXA DENSIDADE 10 MM, CINZA | M | 0.75
21121 | TE CPVC, SOLDAVEL, 90 GRAUS, 15 MM, PARA AGUA QUENTE PREDIAL | UN | 4.37
38010 | TE CPVC, SOLDAVEL, 90 GRAUS, 22 MM, PARA AGUA QUENTE PREDIAL | UN | 7.14
38011 | TE CPVC, SOLDAVEL, 90 GRAUS, 28 MM, PARA AGUA QUENTE PREDIAL | UN | 13.18
38012 | TE CPVC, SOLDAVEL, 90 GRAUS, 35 MM, PARA AGUA QUENTE PREDIAL | UN | 45.02
38013 | TE CPVC, SOLDAVEL, 90 GRAUS, 42 MM, PARA AGUA QUENTE PREDIAL | UN | 58.44
38014 | TE CPVC, SOLDAVEL, 90 GRAUS, 54 MM, PARA AGUA QUENTE PREDIAL | UN | 95.1
38015 | TE CPVC, SOLDAVEL, 90 GRAUS, 73 MM, PARA AGUA QUENTE PREDIAL | UN | 229.64
38016 | TE CPVC, SOLDAVEL, 90 GRAUS, 89 MM, PARA AGUA QUENTE PREDIAL | UN | 279.41
12741 | TE DE COBRE (REF 611) SEM ANEL DE SOLDA, BOLSA X BOLSA X BOLSA, 104 MM | UN | 1493.61
12733 | TE DE COBRE (REF 611) SEM ANEL DE SOLDA, BOLSA X BOLSA X BOLSA, 15 MM | UN | 7.51
12734 | TE DE COBRE (REF 611) SEM ANEL DE SOLDA, BOLSA X BOLSA X BOLSA, 22 MM | UN | 16.01
12735 | TE DE COBRE (REF 611) SEM ANEL DE SOLDA, BOLSA X BOLSA X BOLSA, 28 MM | UN | 26.35
12736 | TE DE COBRE (REF 611) SEM ANEL DE SOLDA, BOLSA X BOLSA X BOLSA, 35 MM | UN | 60.24
12737 | TE DE COBRE (REF 611) SEM ANEL DE SOLDA, BOLSA X BOLSA X BOLSA, 42 MM | UN | 77.6
12738 | TE DE COBRE (REF 611) SEM ANEL DE SOLDA, BOLSA X BOLSA X BOLSA, 54 MM | UN | 153.38
12739 | TE DE COBRE (REF 611) SEM ANEL DE SOLDA, BOLSA X BOLSA X BOLSA, 66 MM | UN | 436.62
12740 | TE DE COBRE (REF 611) SEM ANEL DE SOLDA, BOLSA X BOLSA X BOLSA, 79 MM | UN | 683.12
6297 | TE DE FERRO GALVANIZADO, DE 1 1/2" | UN | 43.91
6296 | TE DE FERRO GALVANIZADO, DE 1 1/4" | UN | 34.66
6294 | TE DE FERRO GALVANIZADO, DE 1/2" | UN | 9.88
6323 | TE DE FERRO GALVANIZADO, DE 1" | UN | 22.64
6299 | TE DE FERRO GALVANIZADO, DE 2 1/2" | UN | 132.06
6298 | TE DE FERRO GALVANIZADO, DE 2" | UN | 69.55
6295 | TE DE FERRO GALVANIZADO, DE 3/4" | UN | 14.07
6322 | TE DE FERRO GALVANIZADO, DE 3" | UN | 176.87
6300 | TE DE FERRO GALVANIZADO, DE 4" | UN | 326.09
6321 | TE DE FERRO GALVANIZADO, DE 5" | UN | 465.8
6301 | TE DE FERRO GALVANIZADO, DE 6" | UN | 1091.78
7105 | TE DE INSPECAO, PVC, 100 X 75 MM, SERIE NORMAL PARA ESGOTO PREDIAL | UN | 64.5
20183 | TE DE INSPECAO, PVC, SERIE R, 100 X 75 MM, PARA ESGOTO OU AGUAS PLUVIAIS PREDIAIS | UN | 84.92
38448 | TE DE INSPECAO, PVC, SERIE R, 150 X 100 MM, PARA ESGOTO OU AGUAS PLUVIAIS PREDIAIS | UN | 399.02
20182 | TE DE INSPECAO, PVC, SERIE R, 75 X 75 MM, PARA ESGOTO OU AGUAS PLUVIAIS PREDIAIS | UN | 48.48
7119 | TE DE REDUCAO COM ROSCA, PVC, 90 GRAUS, 1 X 3/4", PARA AGUA FRIA PREDIAL | UN | 17.28
7120 | TE DE REDUCAO COM ROSCA, PVC, 90 GRAUS, 3/4 X 1/2", PARA AGUA FRIA PREDIAL | UN | 11.85
6319 | TE DE REDUCAO DE FERRO GALVANIZADO, COM ROSCA BSP, DE 1 1/2" X 1" | UN | 51.58
6304 | TE DE REDUCAO DE FERRO GALVANIZADO, COM ROSCA BSP, DE 1 1/2" X 3/4" | UN | 51.58
21116 | TE DE REDUCAO DE FERRO GALVANIZADO, COM ROSCA BSP, DE 1 1/4" X 3/4" | UN | 39.06
6320 | TE DE REDUCAO DE FERRO GALVANIZADO, COM ROSCA BSP, DE 1" X 1/2" | UN | 26.56
6303 | TE DE REDUCAO DE FERRO GALVANIZADO, COM ROSCA BSP, DE 1" X 3/4" | UN | 26.56
6308 | TE DE REDUCAO DE FERRO GALVANIZADO, COM ROSCA BSP, DE 2 1/2" X 1 1/2" | UN | 142.73
6317 | TE DE REDUCAO DE FERRO GALVANIZADO, COM ROSCA BSP, DE 2 1/2" X 1 1/4" | UN | 142.73
6307 | TE DE REDUCAO DE FERRO GALVANIZADO, COM ROSCA BSP, DE 2 1/2" X 1" | UN | 142.73
6309 | TE DE REDUCAO DE FERRO GALVANIZADO, COM ROSCA BSP, DE 2 1/2" X 2" | UN | 146.88
6318 | TE DE REDUCAO DE FERRO GALVANIZADO, COM ROSCA BSP, DE 2" X 1 1/2" | UN | 76.99
6306 | TE DE REDUCAO DE FERRO GALVANIZADO, COM ROSCA BSP, DE 2" X 1 1/4" | UN | 76.99
6305 | TE DE REDUCAO DE FERRO GALVANIZADO, COM ROSCA BSP, DE 2" X 1" | UN | 76.99
6302 | TE DE REDUCAO DE FERRO GALVANIZADO, COM ROSCA BSP, DE 3/4" X 1/2" | UN | 16.33
6312 | TE DE REDUCAO DE FERRO GALVANIZADO, COM ROSCA BSP, DE 3" X 1 1/2" | UN | 205.31
6311 | TE DE REDUCAO DE FERRO GALVANIZADO, COM ROSCA BSP, DE 3" X 1 1/4" | UN | 205.31
6310 | TE DE REDUCAO DE FERRO GALVANIZADO, COM ROSCA BSP, DE 3" X 1" | UN | 205.31
6314 | TE DE REDUCAO DE FERRO GALVANIZADO, COM ROSCA BSP, DE 3" X 2 1/2" | UN | 205.31
6313 | TE DE REDUCAO DE FERRO GALVANIZADO, COM ROSCA BSP, DE 3" X 2" | UN | 205.31
6315 | TE DE REDUCAO DE FERRO GALVANIZADO, COM ROSCA BSP, DE 4" X 2" | UN | 388.74
6316 | TE DE REDUCAO DE FERRO GALVANIZADO, COM ROSCA BSP, DE 4" X 3" | UN | 388.74
38878 | TE DE REDUCAO METALICO, PARA CONEXAO COM ANEL DESLIZANTE EM TUBO PEX, DN 16 X 20 X 16 MM | UN | 15.12
38879 | TE DE REDUCAO METALICO, PARA CONEXAO COM ANEL DESLIZANTE EM TUBO PEX, DN 16 X 25 X 16 MM | UN | 28.34
38881 | TE DE REDUCAO METALICO, PARA CONEXAO COM ANEL DESLIZANTE EM TUBO PEX, DN 20 X 16 X 16 MM | UN | 14.83
38880 | TE DE REDUCAO METALICO, PARA CONEXAO COM ANEL DESLIZANTE EM TUBO PEX, DN 20 X 16 X 20 MM | UN | 15.54
38882 | TE DE REDUCAO METALICO, PARA CONEXAO COM ANEL DESLIZANTE EM TUBO PEX, DN 20 X 20 X 16 MM | UN | 16.09
38883 | TE DE REDUCAO METALICO, PARA CONEXAO COM ANEL DESLIZANTE EM TUBO PEX, DN 20 X 25 X 20 MM | UN | 23.8
38884 | TE DE REDUCAO METALICO, PARA CONEXAO COM ANEL DESLIZANTE EM TUBO PEX, DN 25 X 16 X 16 MM | UN | 25.84
38885 | TE DE REDUCAO METALICO, PARA CONEXAO COM ANEL DESLIZANTE EM TUBO PEX, DN 25 X 16 X 20 MM | UN | 25
38886 | TE DE REDUCAO METALICO, PARA CONEXAO COM ANEL DESLIZANTE EM TUBO PEX, DN 25 X 16 X 25 MM | UN | 26.98
38887 | TE DE REDUCAO METALICO, PARA CONEXAO COM ANEL DESLIZANTE EM TUBO PEX, DN 25 X 20 X 20 MM | UN | 24.23
38888 | TE DE REDUCAO METALICO, PARA CONEXAO COM ANEL DESLIZANTE EM TUBO PEX, DN 25 X 20 X 25 MM | UN | 28.81
38890 | TE DE REDUCAO METALICO, PARA CONEXAO COM ANEL DESLIZANTE EM TUBO PEX, DN 25 X 32 X 25 MM | UN | 42.82
38893 | TE DE REDUCAO METALICO, PARA CONEXAO COM ANEL DESLIZANTE EM TUBO PEX, DN 32 X 20 X 32 MM | UN | 34.43
38894 | TE DE REDUCAO METALICO, PARA CONEXAO COM ANEL DESLIZANTE EM TUBO PEX, DN 32 X 25 X 25 MM | UN | 43.73
38896 | TE DE REDUCAO METALICO, PARA CONEXAO COM ANEL DESLIZANTE EM TUBO PEX, DN 32 X 25 X 32 MM | UN | 44.6
39324 | TE DE REDUCAO, CPVC, 22 X 15 MM, PARA AGUA QUENTE PREDIAL | UN | 9.68
39325 | TE DE REDUCAO, CPVC, 28 X 22 MM, PARA AGUA QUENTE PREDIAL | UN | 14.65
39326 | TE DE REDUCAO, CPVC, 35 X 28 MM, PARA AGUA QUENTE PREDIAL | UN | 37.72
39327 | TE DE REDUCAO, CPVC, 42 X 35 MM, PARA AGUA QUENTE PREDIAL | UN | 57.14
20176 | TE DE REDUCAO, PVC LEVE, CURTO, 90 GRAUS, COM BOLSA PARA ANEL, 150 X 100 MM, PARA ESGOTO | UN | 73.18
11378 | TE DE REDUCAO, PVC PBA, BBB, JE, DN 100 X 50 / DE 110 X 60 MM, PARA REDE AGUA (NBR 10351) | UN | 112.33
11379 | TE DE REDUCAO, PVC PBA, BBB, JE, DN 100 X 75 / DE 110 X 85 MM, PARA REDE AGUA (NBR 10351) | UN | 94.92
11493 | TE DE REDUCAO, PVC PBA, BBB, JE, DN 75 X 50 / DE 85 X 60 MM, PARA REDE AGUA (NBR 10351) | UN | 54.75
42717 | TE DE REDUCAO, PVC, BBB, JE, 90 GRAUS, DN 200 X 150 MM, PARA TUBO CORRUGADO E/OU LISO, REDE COLETORA ESGOTO (NBR 10569) | UN | 711.99
42718 | TE DE REDUCAO, PVC, BBB, JE, 90 GRAUS, DN 250 X 150 MM, PARA TUBO CORRUGADO E/OU LISO, REDE COLETORA ESGOTO (NBR 10569) | UN | 790.46
7106 | TE DE REDUCAO, PVC, SOLDAVEL, 90 GRAUS, 110 MM X 60 MM, PARA AGUA FRIA PREDIAL | UN | 280.99
7104 | TE DE REDUCAO, PVC, SOLDAVEL, 90 GRAUS, 25 MM X 20 MM, PARA AGUA FRIA PREDIAL | UN | 5.86
7136 | TE DE REDUCAO, PVC, SOLDAVEL, 90 GRAUS, 32 MM X 25 MM, PARA AGUA FRIA PREDIAL | UN | 11.01
7128 | TE DE REDUCAO, PVC, SOLDAVEL, 90 GRAUS, 40 MM X 32 MM, PARA AGUA FRIA PREDIAL | UN | 18.05
7108 | TE DE REDUCAO, PVC, SOLDAVEL, 90 GRAUS, 50 MM X 20 MM, PARA AGUA FRIA PREDIAL | UN | 19.31
7129 | TE DE REDUCAO, PVC, SOLDAVEL, 90 GRAUS, 50 MM X 25 MM, PARA AGUA FRIA PREDIAL | UN | 16.05
7130 | TE DE REDUCAO, PVC, SOLDAVEL, 90 GRAUS, 50 MM X 32 MM, PARA AGUA FRIA PREDIAL | UN | 26.19
7131 | TE DE REDUCAO, PVC, SOLDAVEL, 90 GRAUS, 50 MM X 40 MM, PARA AGUA FRIA PREDIAL | UN | 32.12
7132 | TE DE REDUCAO, PVC, SOLDAVEL, 90 GRAUS, 75 MM X 50 MM, PARA AGUA FRIA PREDIAL | UN | 89.17
7133 | TE DE REDUCAO, PVC, SOLDAVEL, 90 GRAUS, 85 MM X 60 MM, PARA AGUA FRIA PREDIAL | UN | 138.49
37420 | TE DE SERVICO INTEGRADO, EM POLIPROPILENO (PP), PARA TUBOS EM PEAD/PVC, 60 X 20 MM - LIGACAO PREDIAL DE AGUA | UN | 48.01
37421 | TE DE SERVICO INTEGRADO, EM POLIPROPILENO (PP), PARA TUBOS EM PEAD/PVC, 60 X 32 MM - LIGACAO PREDIAL DE AGUA | UN | 65.62
37422 | TE DE SERVICO INTEGRADO, EM POLIPROPILENO (PP), PARA TUBOS EM PEAD, 63 X 20 MM - LIGACAO PREDIAL DE AGUA | UN | 61.42
37443 | TE DE SERVICO, PEAD PE 100, DE 125 X 20 MM, PARA ELETROFUSAO | UN | 210.18
37444 | TE DE SERVICO, PEAD PE 100, DE 125 X 32 MM, PARA ELETROFUSAO | UN | 213.75
37445 | TE DE SERVICO, PEAD PE 100, DE 125 X 63 MM, PARA ELETROFUSAO | UN | 323.98
37446 | TE DE SERVICO, PEAD PE 100, DE 200 X 20 MM, PARA ELETROFUSAO | UN | 353.19
37447 | TE DE SERVICO, PEAD PE 100, DE 200 X 32 MM, PARA ELETROFUSAO | UN | 358.72
37448 | TE DE SERVICO, PEAD PE 100, DE 200 X 63 MM, PARA ELETROFUSAO | UN | 492.04
37440 | TE DE SERVICO, PEAD PE 100, DE 63 X 20 MM, PARA ELETROFUSAO | UN | 166.83
37441 | TE DE SERVICO, PEAD PE 100, DE 63 X 32 MM, PARA ELETROFUSAO | UN | 166.83
37442 | TE DE SERVICO, PEAD PE 100, DE 63 X 63 MM, PARA ELETROFUSAO | UN | 200.93
38017 | TE DE TRANSICAO, CPVC, SOLDAVEL, 15 MM X 1/2", PARA AGUA QUENTE | UN | 13.76
38018 | TE DE TRANSICAO, CPVC, SOLDAVEL, 22 MM X 1/2", PARA AGUA QUENTE | UN | 15.19
39895 | TE DUPLA CURVA BRONZE/LATAO (REF 764) SEM ANEL DE SOLDA, ROSCA F X BOLSA X ROSCA F, 1/2" X 15 X 1/2" | UN | 54.26
39896 | TE DUPLA CURVA BRONZE/LATAO (REF 764) SEM ANEL DE SOLDA, ROSCA F X BOLSA X ROSCA F, 3/4" X 22 X 3/4" | UN | 79.52
38873 | TE METALICO, PARA CONEXAO COM ANEL DESLIZANTE EM TUBO PEX, DN 16 MM | UN | 13.41
38874 | TE METALICO, PARA CONEXAO COM ANEL DESLIZANTE EM TUBO PEX, DN 20 MM | UN | 16.3
38875 | TE METALICO, PARA CONEXAO COM ANEL DESLIZANTE EM TUBO PEX, DN 25 MM | UN | 28.82
38876 | TE METALICO, PARA CONEXAO COM ANEL DESLIZANTE EM TUBO PEX, DN 32 MM | UN | 38.78
39000 | TE MISTURADOR COM INSERTO METALICO, FEMEA, PPR, DN 25 MM X 3/4", PARA AGUA QUENTE E FRIA PREDIAL | UN | 44.22
38674 | TE MISTURADOR DE TRANSICAO, CPVC, COM ROSCA, 22 MM X 3/4", PARA AGUA QUENTE | UN | 47.86
38911 | TE MISTURADOR METALICO, PARA CONEXAO COM ANEL DESLIZANTE EM TUBO PEX, DN 16 MM X 1/2" | UN | 48.09
38912 | TE MISTURADOR METALICO, PARA CONEXAO COM ANEL DESLIZANTE EM TUBO PEX, DN 20 MM X 3/4" | UN | 61.12
38019 | TE MISTURADOR, CPVC, SOLDAVEL, 15 MM, PARA AGUA QUENTE | UN | 12
38020 | TE MISTURADOR, CPVC, SOLDAVEL, 22 MM, PARA AGUA QUENTE | UN | 15.19
38454 | TE MISTURADOR, PPR, F M M, DN 20 X 20 MM, PARA AGUA QUENTE PREDIAL | UN | 8.07
38455 | TE MISTURADOR, PPR, F M M, DN 25 X 25 MM, PARA AGUA QUENTE PREDIAL | UN | 7.39
38462 | TE NORMAL, PPR, SOLDAVEL, 90 GRAUS, DN 110 X 110 X 110 MM, PARA AGUA QUENTE PREDIAL | UN | 208.55
36362 | TE NORMAL, PPR, SOLDAVEL, 90 GRAUS, DN 20 X 20 X 20 MM, PARA AGUA QUENTE PREDIAL | UN | 3.18
36298 | TE NORMAL, PPR, SOLDAVEL, 90 GRAUS, DN 25 X 25 X 25 MM, PARA AGUA QUENTE PREDIAL | UN | 4.71
38456 | TE NORMAL, PPR, SOLDAVEL, 90 GRAUS, DN 32 X 32 X 32 MM, PARA AGUA QUENTE PREDIAL | UN | 7.67
38457 | TE NORMAL, PPR, SOLDAVEL, 90 GRAUS, DN 40 X 40 X 40 MM, PARA AGUA QUENTE PREDIAL | UN | 17.29
38458 | TE NORMAL, PPR, SOLDAVEL, 90 GRAUS, DN 50 X 50 X 50 MM, PARA AGUA QUENTE PREDIAL | UN | 23.18
38459 | TE NORMAL, PPR, SOLDAVEL, 90 GRAUS, DN 63 X 63 X 63 MM, PARA AGUA QUENTE PREDIAL | UN | 40.9
38460 | TE NORMAL, PPR, SOLDAVEL, 90 GRAUS, DN 75 X 75 X 75 MM, PARA AGUA QUENTE PREDIAL | UN | 85.43
38461 | TE NORMAL, PPR, SOLDAVEL, 90 GRAUS, DN 90 X 90 X 90 MM, PARA AGUA QUENTE PREDIAL | UN | 130.32
7094 | TE PVC ROSCAVEL 90 GRAUS, 1", PARA AGUA FRIA PREDIAL | UN | 20.24
7116 | TE PVC SOLDAVEL, BBB, 90 GRAUS, DN 40 MM, PARA ESGOTO SECUNDARIO PREDIAL | UN | 5.47
7118 | TE PVC, ROSCAVEL, 90 GRAUS, 1 1/2", AGUA FRIA PREDIAL | UN | 44.68
7117 | TE PVC, ROSCAVEL, 90 GRAUS, 1 1/4", AGUA FRIA PREDIAL | UN | 39.72
7098 | TE PVC, ROSCAVEL, 90 GRAUS, 1/2", AGUA FRIA PREDIAL | UN | 5.54
7110 | TE PVC, ROSCAVEL, 90 GRAUS, 2", AGUA FRIA PREDIAL | UN | 97.17
7123 | TE PVC, ROSCAVEL, 90 GRAUS, 3/4", AGUA FRIA PREDIAL | UN | 7.13
7121 | TE PVC, SOLDAVEL, COM BUCHA DE LATAO NA BOLSA CENTRAL, 90 GRAUS, 20 MM X 1/2", PARA AGUA FRIA PREDIAL | UN | 17.56
7137 | TE PVC, SOLDAVEL, COM BUCHA DE LATAO NA BOLSA CENTRAL, 90 GRAUS, 25 MM X 1/2", PARA AGUA FRIA PREDIAL | UN | 15.8
7122 | TE PVC, SOLDAVEL, COM BUCHA DE LATAO NA BOLSA CENTRAL, 90 GRAUS, 25 MM X 3/4", PARA AGUA FRIA PREDIAL | UN | 19.75
7114 | TE PVC, SOLDAVEL, COM BUCHA DE LATAO NA BOLSA CENTRAL, 90 GRAUS, 32 MM X 3/4", PARA AGUA FRIA PREDIAL | UN | 30.45
7109 | TE PVC, SOLDAVEL, COM ROSCA NA BOLSA CENTRAL, 90 GRAUS, 20 MM X 1/2", PARA AGUA FRIA PREDIAL | UN | 5.33
7135 | TE PVC, SOLDAVEL, COM ROSCA NA BOLSA CENTRAL, 90 GRAUS, 25 MM X 1/2", PARA AGUA FRIA PREDIAL | UN | 8.32
37947 | TE PVC, SOLDAVEL, COM ROSCA NA BOLSA CENTRAL, 90 GRAUS, 25 MM X 3/4", PARA AGUA FRIA PREDIAL | UN | 8.43
7103 | TE PVC, SOLDAVEL, COM ROSCA NA BOLSA CENTRAL, 90 GRAUS, 32 MM X 3/4", PARA AGUA FRIA PREDIAL | UN | 19.32
40419 | TE RANHURADO EM FERRO FUNDIDO, DN 50 (2") | UN | 41.89
40420 | TE RANHURADO EM FERRO FUNDIDO, DN 65 (2 1/2") | UN | 61.11
40421 | TE RANHURADO EM FERRO FUNDIDO, DN 80 (3") | UN | 65.06
7126 | TE REDUCAO PVC, ROSCAVEL, 90 GRAUS, 1.1/2" X 3/4", AGUA FRIA PREDIAL | UN | 40.53
38905 | TE ROSCA FEMEA, METALICO, PARA CONEXAO COM ANEL DESLIZANTE EM TUBO PEX, DN 16 MM X 1/2" | UN | 15.07
38907 | TE ROSCA FEMEA, METALICO, PARA CONEXAO COM ANEL DESLIZANTE EM TUBO PEX, DN 20 MM X 1/2" | UN | 16.03
38908 | TE ROSCA FEMEA, METALICO, PARA CONEXAO COM ANEL DESLIZANTE EM TUBO PEX, DN 20 MM X 3/4" | UN | 18.04
38909 | TE ROSCA FEMEA, METALICO, PARA CONEXAO COM ANEL DESLIZANTE EM TUBO PEX, DN 25 MM X 1/2" | UN | 25.94
38910 | TE ROSCA FEMEA, METALICO, PARA CONEXAO COM ANEL DESLIZANTE EM TUBO PEX, DN 25 MM X 3/4" | UN | 28.01
38897 | TE ROSCA MACHO, METALICO, PARA CONEXAO COM ANEL DESLIZANTE EM TUBO PEX, DN 16 MM X 1/2" | UN | 15.13
38899 | TE ROSCA MACHO, METALICO, PARA CONEXAO COM ANEL DESLIZANTE EM TUBO PEX, DN 20 MM X 1/2" | UN | 17.02
38900 | TE ROSCA MACHO, METALICO, PARA CONEXAO COM ANEL DESLIZANTE EM TUBO PEX, DN 20 MM X 3/4" | UN | 17.75
38901 | TE ROSCA MACHO, METALICO, PARA CONEXAO COM ANEL DESLIZANTE EM TUBO PEX, DN 25 MM X 3/4" | UN | 29.03
38904 | TE ROSCA MACHO, METALICO, PARA CONEXAO COM ANEL DESLIZANTE EM TUBO PEX, DN 32 MM X 1" | UN | 47.16
38903 | TE ROSCA MACHO, METALICO, PARA CONEXAO COM ANEL DESLIZANTE EM TUBO PEX, DN 32 MM X 3/4" | UN | 46.87
7091 | TE SANITARIO, PVC, DN 100 X 100 MM, SERIE NORMAL, PARA ESGOTO PREDIAL | UN | 25.76
11655 | TE SANITARIO, PVC, DN 100 X 50 MM, SERIE NORMAL, PARA ESGOTO PREDIAL | UN | 24.61
11656 | TE SANITARIO, PVC, DN 100 X 75 MM, SERIE NORMAL PARA ESGOTO PREDIAL | UN | 25.74
37948 | TE SANITARIO, PVC, DN 40 X 40 MM, SERIE NORMAL, PARA ESGOTO PREDIAL | UN | 5.21
7097 | TE SANITARIO, PVC, DN 50 X 50 MM, SERIE NORMAL, PARA ESGOTO PREDIAL | UN | 11.44
11657 | TE SANITARIO, PVC, DN 75 X 50 MM, SERIE NORMAL PARA ESGOTO PREDIAL | UN | 22.43
11658 | TE SANITARIO, PVC, DN 75 X 75 MM, SERIE NORMAL PARA ESGOTO PREDIAL | UN | 22.85
7146 | TE SOLDAVEL, PVC, 90 GRAUS, 110 MM, PARA AGUA FRIA PREDIAL (NBR 5648) | UN | 300.9
7138 | TE SOLDAVEL, PVC, 90 GRAUS, 20 MM, PARA AGUA FRIA PREDIAL (NBR 5648) | UN | 1.7
7139 | TE SOLDAVEL, PVC, 90 GRAUS, 25 MM, PARA AGUA FRIA PREDIAL (NBR 5648) | UN | 2.23
7140 | TE SOLDAVEL, PVC, 90 GRAUS, 32 MM, PARA AGUA FRIA PREDIAL (NBR 5648) | UN | 7.42
7141 | TE SOLDAVEL, PVC, 90 GRAUS, 40 MM, PARA AGUA FRIA PREDIAL (NBR 5648) | UN | 16.24
7143 | TE SOLDAVEL, PVC, 90 GRAUS, 60 MM, PARA AGUA FRIA PREDIAL (NBR 5648) | UN | 54.09
7144 | TE SOLDAVEL, PVC, 90 GRAUS, 75 MM, PARA AGUA FRIA PREDIAL (NBR 5648) | UN | 108.19
7145 | TE SOLDAVEL, PVC, 90 GRAUS, 85 MM, PARA AGUA FRIA PREDIAL (NBR 5648) | UN | 177.43
7142 | TE SOLDAVEL, PVC, 90 GRAUS,50 MM, PARA AGUA FRIA PREDIAL (NBR 5648) | UN | 18.15
3593 | TE 45 GRAUS DE FERRO GALVANIZADO, COM ROSCA BSP, DE 1 1/2" | UN | 95.29
3588 | TE 45 GRAUS DE FERRO GALVANIZADO, COM ROSCA BSP, DE 1 1/4" | UN | 73.45
3585 | TE 45 GRAUS DE FERRO GALVANIZADO, COM ROSCA BSP, DE 1/2" | UN | 22.69
3587 | TE 45 GRAUS DE FERRO GALVANIZADO, COM ROSCA BSP, DE 1" | UN | 45.58
3590 | TE 45 GRAUS DE FERRO GALVANIZADO, COM ROSCA BSP, DE 2 1/2" | UN | 270.57
3589 | TE 45 GRAUS DE FERRO GALVANIZADO, COM ROSCA BSP, DE 2" | UN | 145.23
3586 | TE 45 GRAUS DE FERRO GALVANIZADO, COM ROSCA BSP, DE 3/4" | UN | 29.71
3592 | TE 45 GRAUS DE FERRO GALVANIZADO, COM ROSCA BSP, DE 3" | UN | 427.69
3591 | TE 45 GRAUS DE FERRO GALVANIZADO, COM ROSCA BSP, DE 4" | UN | 685.6
40396 | TE 90 GRAUS EM ACO CARBONO, SOLDAVEL, PRESSAO 3.000 LBS, DN 1 1/2" | UN | 104.45
40395 | TE 90 GRAUS EM ACO CARBONO, SOLDAVEL, PRESSAO 3.000 LBS, DN 1 1/4" | UN | 80.16
40392 | TE 90 GRAUS EM ACO CARBONO, SOLDAVEL, PRESSAO 3.000 LBS, DN 1/2" | UN | 25.79
40394 | TE 90 GRAUS EM ACO CARBONO, SOLDAVEL, PRESSAO 3.000 LBS, DN 1" | UN | 52.19
40398 | TE 90 GRAUS EM ACO CARBONO, SOLDAVEL, PRESSAO 3.000 LBS, DN 2 1/2" | UN | 335.12
40397 | TE 90 GRAUS EM ACO CARBONO, SOLDAVEL, PRESSAO 3.000 LBS, DN 2" | UN | 171.62
40393 | TE 90 GRAUS EM ACO CARBONO, SOLDAVEL, PRESSAO 3.000 LBS, DN 3/4" | UN | 33.22
40399 | TE 90 GRAUS EM ACO CARBONO, SOLDAVEL, PRESSAO 3.000 LBS, DN 3" | UN | 548.24
39322 | TE, PLASTICO, DN 16 MM, PARA CONEXAO COM CRIMPAGEM EM TUBO PEX | UN | 18.28
39289 | TE, PLASTICO, DN 20 MM, PARA CONEXAO COM CRIMPAGEM EM TUBO PEX | UN | 21.9
39290 | TE, PLASTICO, DN 25 MM, PARA CONEXAO COM CRIMPAGEM EM TUBO PEX | UN | 37.17
39291 | TE, PLASTICO, DN 32 MM, PARA CONEXAO COM CRIMPAGEM EM TUBO PEX | UN | 55.65
20174 | TE, PVC LEVE, CURTO, 90 GRAUS, 150 MM, PARA ESGOTO | UN | 62.77
41892 | TE, PVC PBA, BBB, 90 GRAUS, DN 100 / DE 110 MM, PARA REDE AGUA (NBR 10351) | UN | 141.36
7048 | TE, PVC PBA, BBB, 90 GRAUS, DN 50 / DE 60 MM, PARA REDE AGUA (NBR 10351) | UN | 30.51
7088 | TE, PVC PBA, BBB, 90 GRAUS, DN 75 / DE 85 MM, PARA REDE AGUA (NBR 10351) | UN | 66.72
20179 | TE, PVC, SERIE R, 100 X 100 MM, PARA ESGOTO OU AGUAS PLUVIAIS PREDIAIS | UN | 84.5
20178 | TE, PVC, SERIE R, 100 X 75 MM, PARA ESGOTO OU AGUAS PLUVIAIS PREDIAIS | UN | 74.67
20180 | TE, PVC, SERIE R, 150 X 100 MM, PARA ESGOTO OU AGUAS PLUVIAIS PREDIAIS | UN | 137.22
20181 | TE, PVC, SERIE R, 150 X 150 MM, PARA ESGOTO OU AGUAS PLUVIAIS PREDIAIS | UN | 203.55
20177 | TE, PVC, SERIE R, 75 X 75 MM, PARA ESGOTO OU AGUAS PLUVIAIS PREDIAIS | UN | 48.94
7082 | TE, PVC, 90 GRAUS, BBB, JE, DN 100 MM, PARA REDE COLETORA ESGOTO (NBR 10569) | UN | 76.7
42707 | TE, PVC, 90 GRAUS, BBB, JE, DN 100 MM, PARA TUBO CORRUGADO E/OU LISO, REDE COLETORA ESGOTO (NBR 10569 | UN | 208.29
7069 | TE, PVC, 90 GRAUS, BBB, JE, DN 150 MM, PARA REDE COLETORA ESGOTO (NBR 10569) | UN | 170.22
42708 | TE, PVC, 90 GRAUS, BBB, JE, DN 150 MM, PARA TUBO CORRUGADO E/OU LISO, REDE COLETORA ESGOTO (NBR 10569) | UN | 546.69
7070 | TE, PVC, 90 GRAUS, BBB, JE, DN 200 MM, PARA REDE COLETORA ESGOTO (NBR 10569) | UN | 243.75
42709 | TE, PVC, 90 GRAUS, BBB, JE, DN 200 MM, PARA TUBO CORRUGADO E/OU LISO, REDE COLETORA ESGOTO (NBR 10569) | UN | 817.61
42710 | TE, PVC, 90 GRAUS, BBB, JE, DN 250 MM, PARA TUBO CORRUGADO E/OU LISO, REDE COLETORA ESGOTO (NBR 10569) | UN | 2350.23
42716 | TE, PVC, 90 GRAUS, BBB, JE, DN 300 MM, PARA TUBO CORRUGADO E/OU LISO, REDE COLETORA ESGOTO (NBR 10569) | UN | 2925.26
20172 | TE, PVC, 90 GRAUS, BBP, JE, DN 100 MM, PARA REDE COLETORA ESGOTO (NBR 10569) | UN | 56.25
40945 | TECNICO DE EDIFICACOES (HORISTA) | H | 22.66
40946 | TECNICO DE EDIFICACOES (MENSALISTA) | MES | 3987.8
7153 | TECNICO EM LABORATORIO E CAMPO DE CONSTRUCAO CIVIL (HORISTA) | H | 51.3
41089 | TECNICO EM LABORATORIO E CAMPO DE CONSTRUCAO CIVIL (MENSALISTA) | MES | 9023.58
40943 | TECNICO EM SEGURANCA DO TRABALHO (HORISTA) | H | 36.42
40944 | TECNICO EM SEGURANCA DO TRABALHO (MENSALISTA) | MES | 6406.2
6175 | TECNICO EM SONDAGEM | H | 29.41
41092 | TECNICO EM SONDAGEM (MENSALISTA) | MES | 5174.93
37712 | TELA ARAME GALVANIZADO REVESTIDO COM POLIMERO, MALHA HEXAGONAL DUPLA TORCAO, 8 X 10 CM (ZN/AL REVESTIDO COM POLIMERO), FIO *2,4* MM | M2 | 95.86
34547 | TELA DE ACO SOLDADA GALVANIZADA/ZINCADA PARA ALVENARIA, FIO D = *1,20 A 1,70* MM, MALHA 15 X 15 MM, (C X L) *50 X 12* CM | M | 7.33
34548 | TELA DE ACO SOLDADA GALVANIZADA/ZINCADA PARA ALVENARIA, FIO D = *1,20 A 1,70* MM, MALHA 15 X 15 MM, (C X L) *50 X 17,5* CM | M | 12.03
34558 | TELA DE ACO SOLDADA GALVANIZADA/ZINCADA PARA ALVENARIA, FIO D = *1,20 A 1,70* MM, MALHA 15 X 15 MM, (C X L) *50 X 10,5* CM | M | 5.96
34550 | TELA DE ACO SOLDADA GALVANIZADA/ZINCADA PARA ALVENARIA, FIO D = *1,20 A 1,70* MM, MALHA 15 X 15 MM, (C X L) *50 X 6* CM | M | 3.17
34557 | TELA DE ACO SOLDADA GALVANIZADA/ZINCADA PARA ALVENARIA, FIO D = *1,20 A 1,70* MM, MALHA 15 X 15 MM, (C X L) *50 X 7,5* CM | M | 4.64
37411 | TELA DE ACO SOLDADA GALVANIZADA/ZINCADA PARA ALVENARIA, FIO D = *1,24 MM, MALHA 25 X 25 MM | M2 | 33.95
39508 | TELA DE ACO SOLDADA NERVURADA, CA-60, L-159, (1,69 KG/M2), DIAMETRO DO FIO = 4,5 MM, LARGURA = 2,45 M, ESPACAMENTO DA MALHA = 30 X 10 CM | M2 | 19.07
39507 | TELA DE ACO SOLDADA NERVURADA, CA-60, Q-113, (1,8 KG/M2), DIAMETRO DO FIO = 3,8 MM, LARGURA = 2,45 M, ESPACAMENTO DA MALHA = 10 X 10 CM | M2 | 28.45
7155 | TELA DE ACO SOLDADA NERVURADA, CA-60, Q-138, (2,20 KG/M2), DIAMETRO DO FIO = 4,2 MM, LARGURA = 2,45 M, ESPACAMENTO DA MALHA = 10 X 10 CM | M2 | 36.52
42406 | TELA DE ACO SOLDADA NERVURADA, CA-60, Q-159, (2,52 KG/M2), DIAMETRO DO FIO = 4,5 MM, LARGURA = 2,45 M, ESPACAMENTO DA MALHA = 10 X 10 CM | M2 | 41.88
7156 | TELA DE ACO SOLDADA NERVURADA, CA-60, Q-196, (3,11 KG/M2), DIAMETRO DO FIO = 5,0 MM, LARGURA = 2,45 M, ESPACAMENTO DA MALHA = 10 X 10 CM | M2 | 52.4
43127 | TELA DE ACO SOLDADA NERVURADA, CA-60, Q-283 (4,48 KG/M2), DIAMETRO DO FIO = 6,0 MM, LARGURA = 2,45 X 6,00 M DE COMPRIMENTO, ESPACAMENTO DA MALHA = 10 X 10 CM | M2 | 74.99
10917 | TELA DE ACO SOLDADA NERVURADA, CA-60, Q-61, (0,97 KG/M2), DIAMETRO DO FIO = 3,4 MM, LARGURA = 2,45 M, ESPACAMENTO DA MALHA = 15 X 15 CM | M2 | 15.83
21141 | TELA DE ACO SOLDADA NERVURADA, CA-60, Q-92, (1,48 KG/M2), DIAMETRO DO FIO = 4,2 MM, LARGURA = 2,45 X 60 M DE COMPRIMENTO, ESPACAMENTO DA MALHA = 15 X 15 CM | M2 | 24.5
39509 | TELA DE ACO SOLDADA NERVURADA, CA-60, T-196, (2,11 KG/M2), DIAMETRO DO FIO = 5,0 MM, LARGURA = 2,45 M, ESPACAMENTO DA MALHA = 30 X 10 CM | M2 | 23.57
44529 | TELA DE ANIAGEM ( JUTA) | M2 | 19.31
7167 | TELA DE ARAME GALVANIZADA QUADRANGULAR / LOSANGULAR, FIO 2,11 MM (14 BWG), MALHA 5 X 5 CM, H = 2 M | M2 | 30.69
10928 | TELA DE ARAME GALVANIZADA QUADRANGULAR / LOSANGULAR, FIO 2,11 MM (14 BWG), MALHA 8 X 8 CM, H = 2 M | M2 | 17.63
10933 | TELA DE ARAME GALVANIZADA QUADRANGULAR / LOSANGULAR, FIO 2,77 MM (12 BWG), MALHA 10 X 10 CM, H = 2 M | M2 | 26.6
7158 | TELA DE ARAME GALVANIZADA QUADRANGULAR / LOSANGULAR, FIO 2,77 MM (12 BWG), MALHA 5 X 5 CM, H = 2 M | M2 | 45.11
10927 | TELA DE ARAME GALVANIZADA QUADRANGULAR / LOSANGULAR, FIO 2,77 MM (12 BWG), MALHA 8 X 8 CM, H = 2 M | M2 | 28.85
7162 | TELA DE ARAME GALVANIZADA QUADRANGULAR / LOSANGULAR, FIO 3,4 MM (10 BWG), MALHA 5 X 5 CM, H = 2 M | M2 | 70.59
10932 | TELA DE ARAME GALVANIZADA QUADRANGULAR / LOSANGULAR, FIO 4,19 MM (8 BWG), MALHA 5 X 5 CM, H = 2 M | M2 | 122.78
10937 | TELA DE ARAME GALVANIZADA REVESTIDA EM PVC, QUADRANGULAR / LOSANGULAR, FIO 2,11 MM (14 BWG), BITOLA FINAL = *2,8* MM, MALHA *8 X 8* CM, H = 2 M | M2 | 31.56
10935 | TELA DE ARAME GALVANIZADA REVESTIDA EM PVC, QUADRANGULAR / LOSANGULAR, FIO 2,77 MM (12 BWG), BITOLA FINAL = *3,8* MM, MALHA 7,5 X 7,5 CM, H = 2 M | M2 | 54.73
10931 | TELA DE ARAME GALVANIZADA, HEXAGONAL, FIO 0,56 MM (24 BWG), MALHA 1/2", H = 1 M | M2 | 15.39
7164 | TELA DE ARAME ONDULADA, FIO *2,77* MM (12 BWG), MALHA 5 X 5 CM, H = 2 M | M2 | 50.95
36887 | TELA DE FIBRA DE VIDRO, ACABAMENTO ANTI-ALCALINO, MALHA 10 X 10 MM | M2 | 12.05
34630 | TELA EM MALHA HEXAGONAL DE DUPLA TORCAO 8 X 10 CM (ZN/AL REVESTIDO COM POLIMERO), FIO 2,7 MM, COM GEOMANTA OU BIOMANTA, DIMENSOES 4,0 X 2,0 X 0,6 M, COM INCLINACAO DE 70 GRAUS, PARA SOLO REFORCADO | UN | 1557.96
7161 | TELA EM METAL PARA ESTUQUE (DEPLOYE) | M2 | 6.34
7170 | TELA FACHADEIRA EM POLIETILENO, ROLO DE 3 X 100 M (L X C), COR BRANCA, SEM LOGOMARCA - PARA PROTECAO DE OBRAS | M2 | 2.91
37524 | TELA PLASTICA LARANJA, TIPO TAPUME PARA SINALIZACAO, MALHA RETANGULAR, ROLO 1.20 X 50 M (L X C) | M | 2.66
37525 | TELA PLASTICA TECIDA LISTRADA BRANCA E LARANJA, TIPO GUARDA CORPO, EM POLIETILENO MONOFILADO, ROLO 1,20 X 50 M (L X C) | M | 3.64
36789 | TELHA CERAMICA TIPO AMERICANA, COMPRIMENTO DE *45* CM, RENDIMENTO DE *12* TELHAS/M2 | UN | 1.28
7173 | TELHA DE BARRO / CERAMICA, NAO ESMALTADA, TIPO COLONIAL, CANAL, PLAN, PAULISTA, COMPRIMENTO DE *44 A 50* CM, RENDIMENTO DE COBERTURA DE *26* TELHAS/M2 | MIL | 828
7175 | TELHA DE BARRO / CERAMICA, NAO ESMALTADA, TIPO ROMANA, AMERICANA, PORTUGUESA, FRANCESA, COMPRIMENTO DE *41* CM, RENDIMENTO DE *16* TELHAS/M2 | UN | 0.93
40741 | TELHA DE CONCRETO TIPO CLASSICA, COR CINZA, COMPRIMENTO DE *42* CM, RENDIMENTO DE *10* TELHAS/M2 | UN | 2.74
7184 | TELHA DE FIBRA DE VIDRO ONDULADA INCOLOR, E = 0,6 MM, DE *0,50 X 2,44* M | M2 | 45.08
34458 | TELHA DE FIBROCIMENTO E = 6 MM, DE 3,00 X 1,06 M (SEM AMIANTO) | UN | 145.77
34464 | TELHA DE FIBROCIMENTO E = 6 MM, DE 4,10 X 1,06 M (SEM AMIANTO) | UN | 216.98
34468 | TELHA DE FIBROCIMENTO E = 6 MM, DE 4,60 X 1,06 M (SEM AMIANTO) | UN | 273.55
34473 | TELHA DE FIBROCIMENTO E = 8 MM, DE 3,00 X 1,06 M (SEM AMIANTO) | UN | 165.94
34480 | TELHA DE FIBROCIMENTO E = 8 MM, DE 4,10 X 1,06 M (SEM AMIANTO) | UN | 306.67
34486 | TELHA DE FIBROCIMENTO E = 8 MM, DE 4,60 X 1,06 M (SEM AMIANTO) | UN | 363.09
7190 | TELHA DE FIBROCIMENTO ONDULADA E = 4 MM, DE 1,22 X 0,50 M (SEM AMIANTO) | UN | 12.12
34417 | TELHA DE FIBROCIMENTO ONDULADA E = 4 MM, DE 2,13 X 0,50 M (SEM AMIANTO) | UN | 19.4
7213 | TELHA DE FIBROCIMENTO ONDULADA E = 4 MM, DE 2,44 X 0,50 M (SEM AMIANTO) | M2 | 17.79
7195 | TELHA DE FIBROCIMENTO ONDULADA E = 6 MM, DE 1,53 X 1,10 M (SEM AMIANTO) | UN | 52.23
7186 | TELHA DE FIBROCIMENTO ONDULADA E = 6 MM, DE 1,83 X 1,10 M (SEM AMIANTO) | UN | 56.9
7194 | TELHA DE FIBROCIMENTO ONDULADA E = 6 MM, DE 2,44 X 1,10 M (SEM AMIANTO) | M2 | 26.23
7197 | TELHA DE FIBROCIMENTO ONDULADA E = 6 MM, DE 3,66 X 1,10 M (SEM AMIANTO) | UN | 110.73
7192 | TELHA DE FIBROCIMENTO ONDULADA E = 8 MM, DE 1,53 X 1,10 M (SEM AMIANTO) | UN | 99.2
7193 | TELHA DE FIBROCIMENTO ONDULADA E = 8 MM, DE 1,83 X 1,10 M (SEM AMIANTO) | UN | 111.69
7189 | TELHA DE FIBROCIMENTO ONDULADA E = 8 MM, DE 2,44 X 1,10 M (SEM AMIANTO) | UN | 129.79
34402 | TELHA DE FIBROCIMENTO ONDULADA E = 8 MM, DE 3,66 X 1,10 M (SEM AMIANTO) | UN | 183.24
7245 | TELHA DE VIDRO TIPO FRANCESA, *39 X 23* CM | UN | 42.11
34425 | TELHA ESTRUTURAL DE FIBROCIMENTO 1 ABA, DE 0,52 X 2,00 M (SEM AMIANTO) | UN | 117.71
7223 | TELHA ESTRUTURAL DE FIBROCIMENTO 1 ABA, DE 0,52 X 2,50 M (SEM AMIANTO) | UN | 131.18
7234 | TELHA ESTRUTURAL DE FIBROCIMENTO 1 ABA, DE 0,52 X 3,60 M (SEM AMIANTO) | UN | 197.95
7224 | TELHA ESTRUTURAL DE FIBROCIMENTO 1 ABA, DE 0,52 X 4,00 M (SEM AMIANTO) | UN | 241.15
7225 | TELHA ESTRUTURAL DE FIBROCIMENTO 1 ABA, DE 0,52 X 5,00 M (SEM AMIANTO) | UN | 258.58
7226 | TELHA ESTRUTURAL DE FIBROCIMENTO 1 ABA, DE 0,52 X 5,50 M (SEM AMIANTO) | UN | 275.94
7227 | TELHA ESTRUTURAL DE FIBROCIMENTO 1 ABA, DE 0,52 X 6,50 M (SEM AMIANTO) | UN | 314.09
7212 | TELHA ESTRUTURAL DE FIBROCIMENTO 1 ABA, DE 0,52 X 7,20 M (SEM AMIANTO) | UN | 345.11
7229 | TELHA ESTRUTURAL DE FIBROCIMENTO 2 ABAS, DE 1,00 X 3,00 M (SEM AMIANTO) | UN | 218.75
7230 | TELHA ESTRUTURAL DE FIBROCIMENTO 2 ABAS, DE 1,00 X 4,60 M (SEM AMIANTO) | UN | 364.18
7231 | TELHA ESTRUTURAL DE FIBROCIMENTO 2 ABAS, DE 1,00 X 6,00 M (SEM AMIANTO) | UN | 516.62
7220 | TELHA ESTRUTURAL DE FIBROCIMENTO 2 ABAS, DE 1,00 X 7,40 M (SEM AMIANTO) | UN | 637.72
34447 | TELHA ESTRUTURAL DE FIBROCIMENTO 2 ABAS, DE 1,00 X 8,20 M (SEM AMIANTO) | UN | 713.06
7233 | TELHA ESTRUTURAL DE FIBROCIMENTO 2 ABAS, DE 1,00 X 9,20 M (SEM AMIANTO) | UN | 817.99
40740 | TELHA GALVALUME COM ISOLAMENTO TERMOACUSTICO EM ESPUMA RIGIDA DE POLIURETANO (PU) INJETADO, ESPESSURA DE 30 MM, DENSIDADE DE 35 KG/M3, REVESTIMENTO EM TELHA TRAPEZOIDAL NAS DUAS FACES COM ESPESSURA DE 0,50 MM CADA, ACABAMENTO NATURAL (NAO INCLUI ACESSORIOS DE FIXACAO) | M2 | 236.77
25007 | TELHA ONDULADA EM ACO ZINCADO, ALTURA DE 17 MM, ESPESSURA DE 0,50 MM, LARGURA UTIL DE APROXIMADAMENTE 985 MM, SEM PINTURA | M2 | 67.75
43071 | TELHA TERMOISOLANTE REVESTIDA EM ACO GALVALUME, FACE SUPERIOR TRAPEZOIDAL E FACE INFERIOR PLANA (NAO INCLUI ACESSORIOS DE FIXACAO), REVEST COM ESPESSURA DE 0,50 MM, COM PRE-PINTURA DE COR BRANCA NAS DUAS FACES, NUCLEO EM POLIIOCIANURATO (PIR) COM ESPESSURA DE 50 MM | M2 | 266.6
39520 | TELHA TERMOISOLANTE REVESTIDA EM ACO GALVANIZADO, FACE SUPERIOR EM TELHA TRAPEZOIDAL E FACE INFERIOR EM CHAPA PLANA (SEM ACESSORIOS DE FIXACAO), REVESTIMENTO COM ESPESSURA DE 0,50 MM COM PRE-PINTURA NAS DUAS FACES, NUCLEO EM POLIESTIRENO (EPS) DE 30 MM | M2 | 217.5
39521 | TELHA TERMOISOLANTE REVESTIDA EM ACO GALVANIZADO, FACE SUPERIOR EM TELHA TRAPEZOIDAL E FACE INFERIOR EM CHAPA PLANA (SEM ACESSORIOS DE FIXACAO), REVESTIMENTO COM ESPESSURA DE 0,50 MM COM PRE-PINTURA NAS DUAS FACES, NUCLEO EM POLIESTIRENO (EPS) DE 50 MM | M2 | 224.61
39522 | TELHA TERMOISOLANTE REVESTIDA EM ACO GALVANIZADO, FACES SUPERIOR E INFERIOR EM TELHA TRAPEZOIDAL (SEM ACESSORIOS DE FIXACAO), REVESTIMENTO COM ESPESSURA DE 0,50 MM COM PRE-PINTURA NAS DUAS FACES, NUCLEO EM POLIESTIRENO (EPS) DE 50 MM | M2 | 231.93
7243 | TELHA TRAPEZOIDAL EM ACO ZINCADO, SEM PINTURA, ALTURA DE APROXIMADAMENTE 40 MM, ESPESSURA DE 0,50 MM E LARGURA UTIL DE 980 MM | M2 | 70.8
11067 | TELHA TRAPEZOIDAL EM ALUMINIO, ALTURA DE *38* MM E ESPESSURA DE 0,5 MM (LARGURA TOTAL DE 1056 MM E COMPRIMENTO DE 5000 MM) | UN | 483.25
11068 | TELHA TRAPEZOIDAL EM ALUMINIO, ALTURA DE *38* MM E ESPESSURA DE 0,7 MM (LARGURA TOTAL DE 1056 MM E COMPRIMENTO DE 5000 MM) | UN | 610.51
7246 | TELHA VIDRO TIPO CANAL OU COLONIAL, C = 46 A 50 CM | UN | 46.5
41097 | TELHADOR (MENSALISTA) | MES | 3664.4
12869 | TELHADOR (HORISTA) | H | 20.83
1574 | TERMINAL A COMPRESSAO EM COBRE ESTANHADO PARA CABO 10 MM2, 1 FURO E 1 COMPRESSAO, PARA PARAFUSO DE FIXACAO M6 | UN | 1.76
1581 | TERMINAL A COMPRESSAO EM COBRE ESTANHADO PARA CABO 120 MM2, 1 FURO E 1 COMPRESSAO, PARA PARAFUSO DE FIXACAO M12 | UN | 12.21
1575 | TERMINAL A COMPRESSAO EM COBRE ESTANHADO PARA CABO 16 MM2, 1 FURO E 1 COMPRESSAO, PARA PARAFUSO DE FIXACAO M6 | UN | 2.09
1570 | TERMINAL A COMPRESSAO EM COBRE ESTANHADO PARA CABO 2,5 MM2, 1 FURO E 1 COMPRESSAO, PARA PARAFUSO DE FIXACAO M5 | UN | 1.05
1576 | TERMINAL A COMPRESSAO EM COBRE ESTANHADO PARA CABO 25 MM2, 1 FURO E 1 COMPRESSAO, PARA PARAFUSO DE FIXACAO M8 | UN | 2.89
1577 | TERMINAL A COMPRESSAO EM COBRE ESTANHADO PARA CABO 35 MM2, 1 FURO E 1 COMPRESSAO, PARA PARAFUSO DE FIXACAO M8 | UN | 3.26
1571 | TERMINAL A COMPRESSAO EM COBRE ESTANHADO PARA CABO 4 MM2, 1 FURO E 1 COMPRESSAO, PARA PARAFUSO DE FIXACAO M5 | UN | 1.36
1578 | TERMINAL A COMPRESSAO EM COBRE ESTANHADO PARA CABO 50 MM2, 1 FURO E 1 COMPRESSAO, PARA PARAFUSO DE FIXACAO M8 | UN | 5.66
1573 | TERMINAL A COMPRESSAO EM COBRE ESTANHADO PARA CABO 6 MM2, 1 FURO E 1 COMPRESSAO, PARA PARAFUSO DE FIXACAO M6 | UN | 1.63
1579 | TERMINAL A COMPRESSAO EM COBRE ESTANHADO PARA CABO 70 MM2, 1 FURO E 1 COMPRESSAO, PARA PARAFUSO DE FIXACAO M10 | UN | 7.05
1580 | TERMINAL A COMPRESSAO EM COBRE ESTANHADO PARA CABO 95 MM2, 1 FURO E 1 COMPRESSAO, PARA PARAFUSO DE FIXACAO M12 | UN | 8.69
39321 | TERMINAL DE VENTILACAO, 100 MM, SERIE NORMAL, ESGOTO PREDIAL | UN | 28.36
39319 | TERMINAL DE VENTILACAO, 50 MM, SERIE NORMAL, ESGOTO PREDIAL | UN | 11.08
39320 | TERMINAL DE VENTILACAO, 75 MM, SERIE NORMAL, ESGOTO PREDIAL | UN | 18.41
1591 | TERMINAL METALICO A PRESSAO PARA 1 CABO DE 120 MM2, COM 1 FURO DE FIXACAO | UN | 26.94
1547 | TERMINAL METALICO A PRESSAO PARA 1 CABO DE 150 A 185 MM2, COM 2 FUROS PARA FIXACAO | UN | 141.16
38196 | TERMINAL METALICO A PRESSAO PARA 1 CABO DE 150 MM2, COM 1 FURO DE FIXACAO | UN | 27.49
1543 | TERMINAL METALICO A PRESSAO PARA 1 CABO DE 16 A 25 MM2, COM 2 FUROS PARA FIXACAO | UN | 29.21
1585 | TERMINAL METALICO A PRESSAO PARA 1 CABO DE 16 MM2, COM 1 FURO DE FIXACAO | UN | 5.66
1593 | TERMINAL METALICO A PRESSAO PARA 1 CABO DE 185 MM2, COM 1 FURO DE FIXACAO | UN | 30.04
11838 | TERMINAL METALICO A PRESSAO PARA 1 CABO DE 240 MM2, COM 1 FURO DE FIXACAO | UN | 39.64
1594 | TERMINAL METALICO A PRESSAO PARA 1 CABO DE 25 A 35 MM2, COM 2 FUROS PARA FIXACAO | UN | 40.08
1586 | TERMINAL METALICO A PRESSAO PARA 1 CABO DE 25 MM2, COM 1 FURO DE FIXACAO | UN | 7.16
11839 | TERMINAL METALICO A PRESSAO PARA 1 CABO DE 300 MM2, COM 1 FURO DE FIXACAO | UN | 57.68
1587 | TERMINAL METALICO A PRESSAO PARA 1 CABO DE 35 MM2, COM 1 FURO DE FIXACAO | UN | 7.29
1545 | TERMINAL METALICO A PRESSAO PARA 1 CABO DE 50 A 70 MM2, COM 2 FUROS PARA FIXACAO | UN | 69.22
1588 | TERMINAL METALICO A PRESSAO PARA 1 CABO DE 50 MM2, COM 1 FURO DE FIXACAO | UN | 10
1535 | TERMINAL METALICO A PRESSAO PARA 1 CABO DE 6 A 10 MM2, COM 1 FURO DE FIXACAO | UN | 5.76
1589 | TERMINAL METALICO A PRESSAO PARA 1 CABO DE 70 MM2, COM 1 FURO DE FIXACAO | UN | 10.32
1546 | TERMINAL METALICO A PRESSAO PARA 1 CABO DE 95 A 120 MM2, COM 2 FUROS PARA FIXACAO | UN | 116.81
1590 | TERMINAL METALICO A PRESSAO PARA 1 CABO DE 95 MM2, COM 1 FURO DE FIXACAO | UN | 18.17
1542 | TERMINAL METALICO A PRESSAO 1 CABO, PARA CABOS DE 4 A 10 MM2, COM 2 FUROS PARA FIXACAO | UN | 24.07
38415 | TERMOFUSORA PARA TUBOS E CONEXOES EM PPR COM DIAMETROS DE 20 A 63 MM, POTENCIA DE 800 W, TENSAO 220 V | UN | 976.34
38414 | TERMOFUSORA PARA TUBOS E CONEXOES EM PPR COM DIAMETROS DE 75 A 110 MM, POTENCIA DE *1100* W, TENSAO 220 V | UN | 1370.3
38128 | TERRA VEGETAL (ENSACADA) | KG | 0.72
7253 | TERRA VEGETAL (GRANEL) | M3 | 154.28
4806 | TESTEIRA ANTIDERRAPANTE PARA PISO VINILICO *5 X 2,5* CM, E = 2 MM | M | 17.91
34401 | TIJOLO CERAMICO LAMINADO 5,5 X 11 X 23 CM (L X A X C) | UN | 1.43
7260 | TIJOLO CERAMICO MACICO APARENTE *6 X 12 X 24* CM (L X A X C) | UN | 1.27
7256 | TIJOLO CERAMICO MACICO APARENTE 2 FUROS, *6,5 X 10 X 20* CM (L X A X C) | UN | 1.26
7258 | TIJOLO CERAMICO MACICO COMUM *5 X 10 X 20* CM (L X A X C) | UN | 0.51
34400 | TIJOLO CERAMICO REFRATARIO 2,5 X 11,4 X 22,9 CM (L X A X C) | UN | 2.2
10617 | TIJOLO CERAMICO REFRATARIO 6,3 X 11,4 X 22,9 CM (L X A X C) | UN | 4.21
7274 | TIL PARA LIGACAO PREDIAL, EM PVC, JE, BBB, DN 100 X 100 MM, PARA REDE COLETORA ESGOTO (NBR 10569) | UN | 67.69
11663 | TIL TUBO QUEDA, EM PVC, JE, BBB, DN 100 X 100 MM, PARA REDE COLETORA DE ESGOTO (NBR 10569) | UN | 556.78
154 | TINTA / REVESTIMENTO A BASE DE RESINA EPOXI COM ALCATRAO, BICOMPONENTE | L | 67.32
38121 | TINTA A BASE DE RESINA ACRILICA EMULSIONADA EM AGUA, PARA SINALIZACAO HORIZONTAL VIARIA (NBR 13699:2012) | L | 21.55
43776 | TINTA A OLEO BRILHANTE, PARA MADEIRAS E METAIS | L | 25.41
7343 | TINTA ACRILICA A BASE DE SOLVENTE, PARA SINALIZACAO HORIZONTAL VIARIA (NBR 11862) | L | 19.06
7348 | TINTA ACRILICA PREMIUM PARA PISO | L | 17.27
7313 | TINTA ASFALTICA IMPERMEABILIZANTE DILUIDA EM SOLVENTE, PARA MATERIAIS CIMENTICIOS, METAL E MADEIRA | L | 22.61
7319 | TINTA ASFALTICA IMPERMEABILIZANTE DISPERSA EM AGUA, PARA MATERIAIS CIMENTICIOS | L | 12.94
7314 | TINTA BORRACHA CLORADA, ACABAMENTO SEMIBRILHO, QUALQUER COR | L | 85.33
7304 | TINTA EPOXI BASE AGUA PREMIUM, BRANCA | L | 75.3
43649 | TINTA ESMALTE BASE AGUA PREMIUM ACETINADO | L | 38.94
43650 | TINTA ESMALTE BASE AGUA PREMIUM BRILHANTE | L | 36.8
7311 | TINTA ESMALTE SINTETICO PREMIUM ACETINADO | L | 37.7
7292 | TINTA ESMALTE SINTETICO PREMIUM BRILHANTE | L | 36.5
7293 | TINTA ESMALTE SINTETICO PREMIUM DE DUPLA ACAO GRAFITE FOSCO PARA SUPERFICIES METALICAS FERROSAS | L | 40.38
7306 | TINTA ESMALTE SINTETICO PREMIUM DE EFEITO PROTETOR DE SUPERFICIE METALICA ALUMINIO | L | 44.56
7288 | TINTA ESMALTE SINTETICO PREMIUM FOSCO | L | 37
43625 | TINTA ESMALTE SINTETICO STANDARD ACETINADO | L | 29.87
43647 | TINTA ESMALTE SINTETICO STANDARD BRILHANTE | L | 27.14
43648 | TINTA ESMALTE SINTETICO STANDARD FOSCO | L | 26.19
35693 | TINTA LATEX ACRILICA ECONOMICA, COR BRANCA | L | 10.74
7356 | TINTA LATEX ACRILICA PREMIUM, COR BRANCO FOSCO | L | 25.75
35692 | TINTA LATEX ACRILICA STANDARD, COR BRANCA | L | 16.85
43624 | TINTA LATEX ACRILICA SUPER PREMIUM, COR BRANCO FOSCO | L | 31.38
7342 | TINTA MINERAL IMPERMEAVEL EM PO, BRANCA | KG | 2.48
7350 | TINTA/RESINA ACRILICA PREMIUM PARA CERAMICA | L | 37.17
39574 | TIRANTE COM ELO, EM ARAME GALVANIZADO RIGIDO, NUMERO 10, COMPRIMENTO 2000 MM, PARA PENDURAL DE FORRO REMOVIVEL | UN | 5.4
11060 | TIRANTE EM FERRO GALVANIZADO PARA CONTRAVENTAMENTO DE TELHA CANALETE 90, 1/4 " X 400 MM | UN | 57.71
37401 | TOALHEIRO PLASTICO TIPO DISPENSER PARA PAPEL TOALHA INTERFOLHADO | UN | 73.19
7525 | TOMADA INDUSTRIAL DE EMBUTIR 3P+T 30 A, 440 V, COM TRAVA, COM PLACA | UN | 49.24
7524 | TOMADA INDUSTRIAL DE EMBUTIR 3P+T 30 A, 440 V, COM TRAVA, SEM PLACA | UN | 46.4
38105 | TOMADA PARA ANTENA DE TV, CABO COAXIAL DE 9 MM (APENAS MODULO) | UN | 11.92
38084 | TOMADA PARA ANTENA DE TV, CABO COAXIAL DE 9 MM, CONJUNTO MONTADO PARA EMBUTIR 4" X 2" (PLACA + SUPORTE + MODULO) | UN | 16.93
38103 | TOMADA RJ11, 2 FIOS (APENAS MODULO) | UN | 17.89
38082 | TOMADA RJ11, 2 FIOS, CONJUNTO MONTADO PARA EMBUTIR 4" X 2" (PLACA + SUPORTE + MODULO) | UN | 22.04
38104 | TOMADA RJ45, 8 FIOS, CAT 5E (APENAS MODULO) | UN | 35.03
38083 | TOMADA RJ45, 8 FIOS, CAT 5E, CONJUNTO MONTADO PARA EMBUTIR 4" X 2" (PLACA + SUPORTE + MODULO) | UN | 38.9
38101 | TOMADA 2P+T 10A, 250V (APENAS MODULO) | UN | 8.51
7528 | TOMADA 2P+T 10A, 250V, CONJUNTO MONTADO PARA EMBUTIR 4" X 2" (PLACA + SUPORTE + MODULO) | UN | 10
12147 | TOMADA 2P+T 10A, 250V, CONJUNTO MONTADO PARA SOBREPOR 4" X 2" (CAIXA + MODULO) | UN | 15.25
38075 | TOMADA 2P+T 20A 250V, CONJUNTO MONTADO PARA EMBUTIR 4" X 2" (PLACA + SUPORTE + MODULO) | UN | 17.32
38102 | TOMADA 2P+T 20A, 250V (APENAS MODULO) | UN | 10.89
38076 | TOMADAS (2 MODULOS) 2P+T 10A, 250V, CONJUNTO MONTADO PARA EMBUTIR 4" X 2" (PLACA + SUPORTE + MODULOS) | UN | 19.42
7592 | TOPOGRAFO (HORISTA) | H | 28.7
40820 | TOPOGRAFO (MENSALISTA) | MES | 5047.04
11826 | TORNEIRA DE BOIA BALAO METALICO, VAZAO TOTAL, PARA CAIXA D'AGUA, AGUA QUENTE, ROSCA 1/2 ", COM HASTE, TORNEIRA E BALAO METALICOS | UN | 57.95
7606 | TORNEIRA DE BOIA BALAO METALICO, VAZAO TOTAL, PARA CAIXA D'AGUA, AGUA QUENTE, ROSCA 3/4 ", COM HASTE, TORNEIRA E BALAO METALICOS | UN | 69.69
11763 | TORNEIRA DE BOIA CONVENCIONAL PARA CAIXA D'AGUA, AGUA FRIA, 1.1/2", COM HASTE E TORNEIRA METALICOS E BALAO PLASTICO | UN | 152.18
11764 | TORNEIRA DE BOIA CONVENCIONAL PARA CAIXA D'AGUA, AGUA FRIA, 1.1/4", COM HASTE E TORNEIRA METALICOS E BALAO PLASTICO | UN | 124.85
11829 | TORNEIRA DE BOIA CONVENCIONAL PARA CAIXA D'AGUA, AGUA FRIA, 1/2", COM HASTE E TORNEIRA METALICOS E BALAO PLASTICO | UN | 30.17
11830 | TORNEIRA DE BOIA CONVENCIONAL PARA CAIXA D'AGUA, AGUA FRIA, 3/4", COM HASTE E TORNEIRA METALICOS E BALAO PLASTICO | UN | 32.58
11825 | TORNEIRA DE BOIA CONVENCIONAL PARA CAIXA D'AGUA, 1", AGUA FRIA, COM HASTE E TORNEIRA METALICOS E BALAO PLASTICO | UN | 73.31
11767 | TORNEIRA DE BOIA CONVENCIONAL PARA CAIXA D'AGUA, 2", AGUA FRIA, COM HASTE E TORNEIRA METALICOS E BALAO PLASTICO | UN | 195.25
11766 | TORNEIRA DE BOIA VAZAO TOTAL PARA CAIXA D'AGUA, AGUA FRIA, BITOLA 1/2", COM HASTE E TORNEIRA METALICOS E BALAO PLASTICO | UN | 45.51
11765 | TORNEIRA DE BOIA VAZAO TOTAL PARA CAIXA D'AGUA, AGUA FRIA, BITOLA 1", COM HASTE E TORNEIRA METALICOS E BALAO PLASTICO | UN | 83.21
11824 | TORNEIRA DE BOIA VAZAO TOTAL PARA CAIXA D'AGUA, AGUA FRIA, BITOLA 3/4", COM HASTE E TORNEIRA METALICOS E BALAO PLASTICO | UN | 53.53
44045 | TORNEIRA DE MESA PARA LAVATORIO, METALICA CROMADA, COM MISTURADOR MONOCOMANDO, BICA BAIXA (REF 2875) | UN | 286.64
39702 | TORNEIRA DE MESA PARA LAVATORIO, METALICA CROMADA, COM SENSOR DE APROXIMACAO ELETRICO, BIVOLT | UN | 1903.7
13415 | TORNEIRA DE MESA/BANCADA, PARA LAVATORIO, FIXA, METALICA CROMADA, PADRAO POPULAR, 1/2 " OU 3/4 " (REF 1193) | UN | 62.5
7602 | TORNEIRA DE METAL AMARELO, PARA TANQUE / JARDIM, DE PAREDE, COM BICO PLASTICO, CANO CURTO, AREA EXTERNA, PADRAO POPULAR / USO GERAL, 1/2 " OU 3/4 " (REF 1128) | UN | 39.88
7603 | TORNEIRA DE METAL AMARELO, PARA TANQUE / JARDIM, DE PAREDE, SEM BICO, CANO CURTO, PADRAO POPULAR / USO GERAL, 1/2 " OU 3/4 " (REF 1120) | UN | 33.83
11777 | TORNEIRA ELETRICA DE PAREDE, BICA ALTA, PARA COZINHA, 5500 W (110/220 V) | UN | 157.75
13417 | TORNEIRA METALICA CROMADA CANO CURTO, SEM BICO, SEM AREJADOR, DE PAREDE, PARA TANQUE E USO GERAL, 1/2 " OU 3/4 " (REF 1143) | UN | 81.4
36791 | TORNEIRA METALICA CROMADA DE MESA PARA LAVATORIO, BICA ALTA, COM AREJADOR (REF 1195) | UN | 122.17
36795 | TORNEIRA METALICA CROMADA DE MESA PARA LAVATORIO, COM SENSOR DE PRESENCA A PILHA, COM AREJADOR EMBUTIDO | UN | 1544.68
36796 | TORNEIRA METALICA CROMADA DE MESA, PARA LAVATORIO, TEMPORIZADA PRESSAO FECHAMENTO AUTOMATICO, BICA BAIXA | UN | 128.36
36792 | TORNEIRA METALICA CROMADA DE PAREDE LONGA PARA LAVATORIO, COM AREJADOR, ACIONAMENTO ALAVANCA, 1/4 DE VOLTA (REF 1178) | UN | 162.6
11773 | TORNEIRA METALICA CROMADA DE PAREDE, PARA COZINHA, BICA MOVEL, COM AREJADOR, 1/2 " OU 3/4 " (REF 1167 / 1168) | UN | 108.24
11762 | TORNEIRA METALICA CROMADA PARA JARDIM / TANQUE, COM BICO PLASTICO, CANO LONGO, DE PAREDE, PADRAO POPULAR / USO GERAL , 1/2 " OU 3/4 " (REF 1153 / 1130) | UN | 51.34
7604 | TORNEIRA METALICA CROMADA PARA TANQUE / JARDIM, SEM BICO , CANO LONGO, DE PAREDE, PADRAO POPULAR / USO GERAL, 1/2 " OU 3/4 " (REF 1126) | UN | 43.47
13984 | TORNEIRA METALICA CROMADA, CANO CURTO, COM AREJADOR, SEM BICO PLASTICO, DE PAREDE, PARA USO GERAL, 1/2 " OU 3/4 " (REF 1152 / 1154) | UN | 63.17
11772 | TORNEIRA METALICA CROMADA, DE MESA/BANCADA, PARA COZINHA, BICA MOVEL, COM AREJADOR, 1/2 " OU 3/4 " (REF 1167 / 1168) | UN | 108.58
13983 | TORNEIRA METALICA CROMADA, RETA, DE PAREDE, PARA COZINHA, COM AREJADOR, PADRAO POPULAR, 1/2 " OU 3/4 " (REF 1159 / 1160) | UN | 82.23
13416 | TORNEIRA METALICA CROMADA, RETA, DE PAREDE, PARA COZINHA, SEM BICO, SEM AREJADOR, PADRAO POPULAR, 1/2 " OU 3/4 " (REF 1158) | UN | 73.03
40329 | TORNEIRA PLASTICA DE BOIA CONVENCIONAL PARA CAIXA DE AGUA, AGUA FRIA, 3/4 ", COM HASTE METALICA E COM TORNEIRA E BALAO PLASTICOS (PADRAO POPULAR) | UN | 18.91
11823 | TORNEIRA PLASTICA DE BOIA PARA CAIXA DE DESCARGA, 1/2", BALAO E TORNEIRA PLASTICOS, COM HASTE METALICA | UN | 7.96
11822 | TORNEIRA PLASTICA DE MESA, BICA MOVEL, PARA COZINHA 1/2 " | UN | 43.86
11831 | TORNEIRA PLASTICA PARA TANQUE 1/2 " OU 3/4 " COM BICO PARA MANGUEIRA | UN | 33.29
7613 | TRANSFORMADOR TRIFASICO DE DISTRIBUICAO, POTENCIA DE 1000 KVA, TENSAO NOMINAL DE 15 KV, TENSAO SECUNDARIA DE 220/127V, EM OLEO ISOLANTE TIPO MINERAL | UN | 108474.49
7619 | TRANSFORMADOR TRIFASICO DE DISTRIBUICAO, POTENCIA DE 112,5 KVA, TENSAO NOMINAL DE 15 KV, TENSAO SECUNDARIA DE 220/127V, EM OLEO ISOLANTE TIPO MINERAL | UN | 16767.83
12076 | TRANSFORMADOR TRIFASICO DE DISTRIBUICAO, POTENCIA DE 15 KVA, TENSAO NOMINAL DE 15 KV, TENSAO SECUNDARIA DE 220/127V, EM OLEO ISOLANTE TIPO MINERAL | UN | 7691.66
7614 | TRANSFORMADOR TRIFASICO DE DISTRIBUICAO, POTENCIA DE 150 KVA, TENSAO NOMINAL DE 15 KV, TENSAO SECUNDARIA DE 220/127V, EM OLEO ISOLANTE TIPO MINERAL | UN | 21148.24
7618 | TRANSFORMADOR TRIFASICO DE DISTRIBUICAO, POTENCIA DE 1500 KVA, TENSAO NOMINAL DE 15 KV, TENSAO SECUNDARIA DE 220/127V, EM OLEO ISOLANTE TIPO MINERAL | UN | 137162.21
7620 | TRANSFORMADOR TRIFASICO DE DISTRIBUICAO, POTENCIA DE 225 KVA, TENSAO NOMINAL DE 15 KV, TENSAO SECUNDARIA DE 220/127V, EM OLEO ISOLANTE TIPO MINERAL | UN | 29667.86
7610 | TRANSFORMADOR TRIFASICO DE DISTRIBUICAO, POTENCIA DE 30 KVA, TENSAO NOMINAL DE 15 KV, TENSAO SECUNDARIA DE 220/127V, EM OLEO ISOLANTE TIPO MINERAL | UN | 9394.82
7615 | TRANSFORMADOR TRIFASICO DE DISTRIBUICAO, POTENCIA DE 300 KVA, TENSAO NOMINAL DE 15 KV, TENSAO SECUNDARIA DE 220/127V, EM OLEO ISOLANTE TIPO MINERAL | UN | 34612.5
7617 | TRANSFORMADOR TRIFASICO DE DISTRIBUICAO, POTENCIA DE 45 KVA, TENSAO NOMINAL DE 15 KV, TENSAO SECUNDARIA DE 220/127V, EM OLEO ISOLANTE TIPO MINERAL | UN | 10493.63
7616 | TRANSFORMADOR TRIFASICO DE DISTRIBUICAO, POTENCIA DE 500 KVA, TENSAO NOMINAL DE 15 KV, TENSAO SECUNDARIA DE 220/127V, EM OLEO ISOLANTE TIPO MINERAL | UN | 56482.11
7611 | TRANSFORMADOR TRIFASICO DE DISTRIBUICAO, POTENCIA DE 75 KVA, TENSAO NOMINAL DE 15 KV, TENSAO SECUNDARIA DE 220/127V, EM OLEO ISOLANTE TIPO MINERAL | UN | 13570.3
7612 | TRANSFORMADOR TRIFASICO DE DISTRIBUICAO, POTENCIA DE 750 KVA, TENSAO NOMINAL DE 15 KV, TENSAO SECUNDARIA DE 220/127V, EM OLEO ISOLANTE TIPO MINERAL | UN | 77474.87
37371 | TRANSPORTE - HORISTA (COLETADO CAIXA) | H | 0.62
40861 | TRANSPORTE - MENSALISTA (COLETADO CAIXA) | MES | 117.52
36510 | TRATOR DE ESTEIRAS, POTENCIA BRUTA DE 133 HP, PESO OPERACIONAL DE 14 T, COM LAMINA COM CAPACIDADE DE 3,00 M3 | UN | 1049541.24
25020 | TRATOR DE ESTEIRAS, POTENCIA BRUTA DE 347 HP, PESO OPERACIONAL DE 38,5 T, COM ESCARIFICADOR E LAMINA COM CAPACIDADE DE 4,70M3 | UN | 4323740.65
7622 | TRATOR DE ESTEIRAS, POTENCIA DE 100 HP, PESO OPERACIONAL DE 9,4 T, COM LAMINA COM CAPACIDADE DE 2,19 M3 | UN | 1018208.4
7624 | TRATOR DE ESTEIRAS, POTENCIA DE 150 HP, PESO OPERACIONAL DE 16,7 T, COM RODA MOTRIZ ELEVADA E LAMINA COM CONTATO DE 3,18M3 | UN | 1320000
7625 | TRATOR DE ESTEIRAS, POTENCIA DE 170 HP, PESO OPERACIONAL DE 19 T, COM LAMINA COM CAPACIDADE DE 5,2 M3 | UN | 1311926.48
7623 | TRATOR DE ESTEIRAS, POTENCIA DE 347 HP, PESO OPERACIONAL DE 38,5 T, COM LAMINA COM CAPACIDADE DE 8,70M3 | UN | 4323740.65
36508 | TRATOR DE ESTEIRAS, POTENCIA NO VOLANTE DE 200 HP, PESO OPERACIONAL DE 20,1 T, COM RODA MOTRIZ ELEVADA E LAMINA COM CAPACIDADE DE 3,89 M3 | UN | 1944557.73
36509 | TRATOR DE ESTEIRAS, POTENCIA 125 HP, PESO OPERACIONAL DE 12,9 T, COM LAMINA COM CAPACIDADE DE 2,7 M3 | UN | 1065688
13238 | TRATOR DE PNEUS COM POTENCIA DE 105 CV, TRACAO 4 X 4, PESO COM LASTRO DE 5775 KG | UN | 309112.12
36511 | TRATOR DE PNEUS COM POTENCIA DE 122 CV, TRACAO 4 X 4, PESO COM LASTRO DE 4510 KG | UN | 358177.54
36515 | TRATOR DE PNEUS COM POTENCIA DE 15 CV, PESO COM LASTRO DE 1160 KG | UN | 105490.63
10598 | TRATOR DE PNEUS COM POTENCIA DE 50 CV, TRACAO 4 X 2, PESO COM LASTRO DE 2714 KG | UN | 171069.01
7640 | TRATOR DE PNEUS COM POTENCIA DE 85 CV, TRACAO 4 X 4, PESO COM LASTRO DE 4675 KG | UN | 262500
36513 | TRATOR DE PNEUS COM POTENCIA DE 85 CV, TURBO, PESO COM LASTRO DE 4900 KG | UN | 252870.89
36514 | TRATOR DE PNEUS COM POTENCIA DE 95 CV, TRACAO 4 X 4, PESO MAXIMO DE 5225 KG | UN | 282126.15
11572 | TRAVA / PRENDEDOR DE PORTA, EM LATAO CROMADO, MONTADO EM PISO | UN | 28.01
36149 | TRAVA-QUEDAS EM ACO PARA CORDA DE 12 MM, EXTENSOR DE 25 X 300 MM, COM MOSQUETAO TIPO GANCHO TRAVA DUPLA | UN | 175.07
42407 | TRELICA NERVURADA (ESPACADOR), ALTURA = 120,0 MM, DIAMETRO DOS BANZOS INFERIORES E SUPERIOR = 6,0 MM, DIAMETRO DA DIAGONAL = 4,2 MM | M | 11.96
11581 | TRILHO PANTOGRAFICO CONCAVO, TIPO U, EM ALUMINIO, COM DIMENSOES DE APROX *35 X 35* MM, PARA ROLDANA DE PORTA DE CORRER | M | 18.49
43605 | TRILHO PANTOGRAFICO RETO, EM ALUMINIO, TIPO U, COM DIMENSOES DE *38 X 38* MM PARA PORTA DE CORRER | M | 37.83
11580 | TRILHO QUADRADO FRIZADO PARA RODIZIO (VERGALHAO MACICO), EM ALUMINIO, COM DIMENSOES DE *6 X 6* MM | M | 7.42
10743 | TROLEY MANUAL CAPACIDADE 1 T | UN | 664.33
39848 | TUBO / MANGUEIRA PRETA EM POLIETILENO, LINHA PESADA OU REFORCADA, TIPO ESPAGUETE, PARA INJECAO DE CALDA DE CIMENTO, D = 1/2", ESPESSURA 1,5 MM | M | 2
20999 | TUBO ACO CARBONO COM COSTURA, NBR 5580, CLASSE L, DN = 15 MM, E = 2,25 MM, 1,06 KG/M | M | 27.7
21001 | TUBO ACO CARBONO COM COSTURA, NBR 5580, CLASSE L, DN = 25 MM, E = 2,65 MM, 2,02 KG/M | M | 51.68
21003 | TUBO ACO CARBONO COM COSTURA, NBR 5580, CLASSE L, DN = 40 MM, E = 3,0 MM, 3,34 KG/M | M | 84.93
21006 | TUBO ACO CARBONO COM COSTURA, NBR 5580, CLASSE L, DN = 80 MM, E = 3,35 MM, 7,07 KG/M | M | 180.23
21019 | TUBO ACO CARBONO COM COSTURA, NBR 5580, CLASSE M, DN = 25 MM, E = 3,35 MM, *2,50* KG//M | M | 62.65
21021 | TUBO ACO CARBONO COM COSTURA, NBR 5580, CLASSE M, DN = 40 MM, E = 3,35 MM, *3,71* KG//M | M | 99.04
21024 | TUBO ACO CARBONO COM COSTURA, NBR 5580, CLASSE M, DN = 80 MM, E = 4,05 MM, *8,47* KG/M | M | 212.2
40624 | TUBO ACO CARBONO SEM COSTURA 1 1/2", E= *3,68 MM, SCHEDULE 40, 4,05 KG/M | M | 87.26
42575 | TUBO ACO CARBONO SEM COSTURA 1 1/4", E= *3,56 MM, SCHEDULE 40, *3,38* KG/M | M | 80.07
13127 | TUBO ACO CARBONO SEM COSTURA 1/2", E= *2,77 MM, SCHEDULE 40, *1,27 KG/M | M | 38.92
13137 | TUBO ACO CARBONO SEM COSTURA 1/2", E= *3,73 MM, SCHEDULE 80, *1,62 KG/M | M | 51.65
42574 | TUBO ACO CARBONO SEM COSTURA 1", E= *3,38 MM, SCHEDULE 40, *2,50* KG/M | M | 59.75
20989 | TUBO ACO CARBONO SEM COSTURA 14", E= *11,13 MM, SCHEDULE 40, *94,55 KG/M | M | 1850.37
21147 | TUBO ACO CARBONO SEM COSTURA 2 1/2", E = 5,16 MM, SCHEDULE 40 (8,62 KG/M) | M | 173.49
21148 | TUBO ACO CARBONO SEM COSTURA 2", E= *3,91* MM, SCHEDULE 40, *5,43* KG/M | M | 107.08
20984 | TUBO ACO CARBONO SEM COSTURA 20", E= *12,70 MM, SCHEDULE 30, *154,97 KG/M | M | 3550.5
13042 | TUBO ACO CARBONO SEM COSTURA 20", E= *6,35 MM, SCHEDULE 10, *78,46 KG/M | M | 1967.5
21150 | TUBO ACO CARBONO SEM COSTURA 3/4", E= *2,87 MM, SCHEDULE 40, *1,69 KG/M | M | 53.09
13141 | TUBO ACO CARBONO SEM COSTURA 3/4", E= *3,91 MM, SCHEDULE 80, *2,19 KG/M. | M | 66.9
42576 | TUBO ACO CARBONO SEM COSTURA 3", E= *5,49 MM, SCHEDULE 40, *11,28* KG/M | M | 218.42
21151 | TUBO ACO CARBONO SEM COSTURA 4", E= *6,02 MM, SCHEDULE 40, *16,06 KG/M | M | 317.81
13142 | TUBO ACO CARBONO SEM COSTURA 4", E= *8,56 MM, SCHEDULE 80, *22,31 KG/M | M | 454.34
42577 | TUBO ACO CARBONO SEM COSTURA 5", E= *6,55 MM, SCHEDULE 40, *21,75* KG/M | M | 498.53
20994 | TUBO ACO CARBONO SEM COSTURA 6", E= *10,97 MM, SCHEDULE 80, *42,56 KG/M | M | 856.63
7672 | TUBO ACO CARBONO SEM COSTURA 6", E= 7,11 MM, SCHEDULE 40, *28,26 KG/M | M | 561.18
20995 | TUBO ACO CARBONO SEM COSTURA 8", E= *12,70 MM, SCHEDULE 80, *64,64 KG/M | M | 1125.76
7690 | TUBO ACO CARBONO SEM COSTURA 8", E= *6,35 MM, SCHEDULE 20, *33,27 KG/M | M | 651.1
20980 | TUBO ACO CARBONO SEM COSTURA 8", E= *7,04 MM, SCHEDULE 30, *36,75 KG/M | M | 710.29
7661 | TUBO ACO CARBONO SEM COSTURA 8", E= *8,18 MM, SCHEDULE 40, *42,55 KG/M | M | 844.96
21016 | TUBO ACO GALVANIZADO COM COSTURA, CLASSE LEVE, DN 100 MM ( 4"), E = 3,75 MM, *10,55* KG/M (NBR 5580) | M | 269.36
21008 | TUBO ACO GALVANIZADO COM COSTURA, CLASSE LEVE, DN 15 MM ( 1/2"), E = 2,25 MM, *1,2* KG/M (NBR 5580) | M | 31.47
21009 | TUBO ACO GALVANIZADO COM COSTURA, CLASSE LEVE, DN 20 MM ( 3/4"), E = 2,25 MM, *1,3* KG/M (NBR 5580) | M | 40.97
21010 | TUBO ACO GALVANIZADO COM COSTURA, CLASSE LEVE, DN 25 MM ( 1"), E = 2,65 MM, *2,11* KG/M (NBR 5580) | M | 55.01
21011 | TUBO ACO GALVANIZADO COM COSTURA, CLASSE LEVE, DN 32 MM ( 1 1/4"), E = 2,65 MM, *2,71* KG/M (NBR 5580) | M | 80.18
21012 | TUBO ACO GALVANIZADO COM COSTURA, CLASSE LEVE, DN 40 MM ( 1 1/2"), E = 3,00 MM, *3,48* KG/M (NBR 5580) | M | 88.6
21013 | TUBO ACO GALVANIZADO COM COSTURA, CLASSE LEVE, DN 50 MM ( 2"), E = 3,00 MM, *4,40* KG/M (NBR 5580) | M | 115.62
21014 | TUBO ACO GALVANIZADO COM COSTURA, CLASSE LEVE, DN 65 MM ( 2 1/2"), E = 3,35 MM, * 6,23* KG/M (NBR 5580) | M | 161.78
21015 | TUBO ACO GALVANIZADO COM COSTURA, CLASSE LEVE, DN 80 MM ( 3"), E = 3,35 MM, *7,32* KG/M (NBR 5580) | M | 185.86
7697 | TUBO ACO GALVANIZADO COM COSTURA, CLASSE MEDIA, DN 1.1/2", E = *3,25* MM, PESO *3,61* KG/M (NBR 5580) | M | 88.69
7698 | TUBO ACO GALVANIZADO COM COSTURA, CLASSE MEDIA, DN 1.1/4", E = *3,25* MM, PESO *3,14* KG/M (NBR 5580) | M | 76.34
7691 | TUBO ACO GALVANIZADO COM COSTURA, CLASSE MEDIA, DN 1/2", E = *2,65* MM, PESO *1,22* KG/M (NBR 5580) | M | 32.26
40626 | TUBO ACO GALVANIZADO COM COSTURA, CLASSE MEDIA, DN 1", E = 3,38 MM, PESO 2,50 KG/M (NBR 5580) | M | 60.54
7701 | TUBO ACO GALVANIZADO COM COSTURA, CLASSE MEDIA, DN 2.1/2", E = *3,65* MM, PESO *6,51* KG/M (NBR 5580) | M | 158.71
7696 | TUBO ACO GALVANIZADO COM COSTURA, CLASSE MEDIA, DN 2", E = *3,65* MM, PESO *5,10* KG/M (NBR 5580) | M | 127.89
7700 | TUBO ACO GALVANIZADO COM COSTURA, CLASSE MEDIA, DN 3/4", E = *2,65* MM, PESO *1,58* KG/M (NBR 5580) | M | 40.8
7694 | TUBO ACO GALVANIZADO COM COSTURA, CLASSE MEDIA, DN 3", E = *4,05* MM, PESO *8,47* KG/M (NBR 5580) | M | 213.58
7693 | TUBO ACO GALVANIZADO COM COSTURA, CLASSE MEDIA, DN 4", E = 4,50* MM, PESO 12,10* KG/M (NBR 5580) | M | 294.14
7692 | TUBO ACO GALVANIZADO COM COSTURA, CLASSE MEDIA, DN 5", E = *5,40* MM, PESO *17,80* KG/M (NBR 5580) | M | 440.38
7695 | TUBO ACO GALVANIZADO COM COSTURA, CLASSE MEDIA, DN 6", E = 4,85* MM, PESO 19,68* KG/M (NBR 5580) | M | 477.61
13356 | TUBO ACO INDUSTRIAL DN 2" (50,8 MM) E=1,50MM, PESO= 1,8237 KG/M | M | 34.63
36365 | TUBO COLETOR DE ESGOTO PVC, JEI, DN 100 MM (NBR 7362) | M | 41.41
41930 | TUBO COLETOR DE ESGOTO PVC, JEI, DN 200 MM (NBR 7362) | M | 134.05
41931 | TUBO COLETOR DE ESGOTO PVC, JEI, DN 250 MM (NBR 7362) | M | 228.58
41932 | TUBO COLETOR DE ESGOTO PVC, JEI, DN 300 MM (NBR 7362) | M | 369.21
41933 | TUBO COLETOR DE ESGOTO PVC, JEI, DN 350 MM (NBR 7362) | M | 457.26
41934 | TUBO COLETOR DE ESGOTO PVC, JEI, DN 400 MM (NBR 7362) | M | 592.26
41936 | TUBO COLETOR DE ESGOTO, PVC, JEI, DN 150 MM (NBR 7362) | M | 89.3
44812 | TUBO CORRUGADO PEAD, PAREDE DUPLA, INTERNA LISA, JEI DN/DI 500 MM (DRENAGEM/ESGOTO) | M | 520.13
41785 | TUBO CORRUGADO PEAD, PAREDE DUPLA, INTERNA LISA, JEI, DN/DI *1000* MM, PARA SANEAMENTO (DRENAGEM/ESGOTO) | M | 1927.57
41781 | TUBO CORRUGADO PEAD, PAREDE DUPLA, INTERNA LISA, JEI, DN/DI *400* MM, PARA SANEAMENTO (DRENAGEM/ESGOTO) | M | 348.05
41783 | TUBO CORRUGADO PEAD, PAREDE DUPLA, INTERNA LISA, JEI, DN/DI *800* MM, PARA SANEAMENTO (DRENAGEM/ESGOTO) | M | 1251.28
41786 | TUBO CORRUGADO PEAD, PAREDE DUPLA, INTERNA LISA, JEI, DN/DI 1200 MM, PARA SANEAMENTO (DRENAGEM/ESGOTO) | M | 2664.03
41779 | TUBO CORRUGADO PEAD, PAREDE DUPLA, INTERNA LISA, JEI, DN/DI 250 MM, PARA SANEAMENTO (DRENAGEM/ESGOTO) | M | 137.07
41780 | TUBO CORRUGADO PEAD, PAREDE DUPLA, INTERNA LISA, JEI, DN/DI 300 MM, PARA SANEAMENTO (DRENAGEM/ESGOTO) | M | 214.75
41782 | TUBO CORRUGADO PEAD, PAREDE DUPLA, INTERNA LISA, JEI, DN/DI 600 MM, PARA SANEAMENTO (DRENAGEM/ESGOTO) | M | 769.29
38130 | TUBO CPVC SOLDAVEL, 35 MM, AGUA QUENTE PREDIAL (NBR 15884) | M | 45.81
21123 | TUBO CPVC, SOLDAVEL, 15 MM, AGUA QUENTE PREDIAL (NBR 15884) | M | 13
21124 | TUBO CPVC, SOLDAVEL, 22 MM, AGUA QUENTE PREDIAL (NBR 15884) | M | 23.05
21125 | TUBO CPVC, SOLDAVEL, 28 MM, AGUA QUENTE PREDIAL (NBR 15884) | M | 37
38028 | TUBO CPVC, SOLDAVEL, 42 MM, AGUA QUENTE PREDIAL (NBR 15884) | M | 62.78
38029 | TUBO CPVC, SOLDAVEL, 54 MM, AGUA QUENTE PREDIAL (NBR 15884) | M | 95.7
38030 | TUBO CPVC, SOLDAVEL, 73 MM, AGUA QUENTE PREDIAL (NBR 15884) | M | 146.99
38031 | TUBO CPVC, SOLDAVEL, 89 MM, AGUA QUENTE PREDIAL (NBR 15884) | M | 232.93
39735 | TUBO DE BORRACHA ELASTOMERICA FLEXIVEL, PRETA, PARA ISOLAMENTO TERMICO DE TUBULACAO, DN 1 1/8" (28 MM), E= 32 MM, COEFICIENTE DE CONDUTIVIDADE TERMICA 0,036W/mK, VAPOR DE AGUA MAIOR OU IGUAL A 10.000 | M | 98.12
39734 | TUBO DE BORRACHA ELASTOMERICA FLEXIVEL, PRETA, PARA ISOLAMENTO TERMICO DE TUBULACAO, DN 1 3/8" (35 MM), E= 32 MM, COEFICIENTE DE CONDUTIVIDADE TERMICA 0,036W/mK, VAPOR DE AGUA MAIOR OU IGUAL A 10.000 | M | 116.38
39736 | TUBO DE BORRACHA ELASTOMERICA FLEXIVEL, PRETA, PARA ISOLAMENTO TERMICO DE TUBULACAO, DN 1 5/8" (42 MM), E= 32 MM, COEFICIENTE DE CONDUTIVIDADE TERMICA 0,036W/mK, VAPOR DE AGUA MAIOR OU IGUAL A 10.000 | M | 132.82
39737 | TUBO DE BORRACHA ELASTOMERICA FLEXIVEL, PRETA, PARA ISOLAMENTO TERMICO DE TUBULACAO, DN 1/2" (12 MM), E= 19 MM, COEFICIENTE DE CONDUTIVIDADE TERMICA 0,036W/mK, VAPOR DE AGUA MAIOR OU IGUAL A 10.000 | M | 17.86
39738 | TUBO DE BORRACHA ELASTOMERICA FLEXIVEL, PRETA, PARA ISOLAMENTO TERMICO DE TUBULACAO, DN 1/4" (6 MM), E= 9 MM, COEFICIENTE DE CONDUTIVIDADE TERMICA 0,036W/mK, VAPOR DE AGUA MAIOR OU IGUAL A 10.000 | M | 6.46
39739 | TUBO DE BORRACHA ELASTOMERICA FLEXIVEL, PRETA, PARA ISOLAMENTO TERMICO DE TUBULACAO, DN 1" (25 MM), E= 32 MM, COEFICIENTE DE CONDUTIVIDADE TERMICA 0,036W/mK, VAPOR DE AGUA MAIOR OU IGUAL A 10.000 | M | 91.85
39733 | TUBO DE BORRACHA ELASTOMERICA FLEXIVEL, PRETA, PARA ISOLAMENTO TERMICO DE TUBULACAO, DN 2 1/8" (54 MM), E= 32 MM, COEFICIENTE DE CONDUTIVIDADE TERMICA 0,036W/mK, VAPOR DE AGUA MAIOR OU IGUAL A 10.000 | M | 158.95
39854 | TUBO DE BORRACHA ELASTOMERICA FLEXIVEL, PRETA, PARA ISOLAMENTO TERMICO DE TUBULACAO, DN 2 5/8" (*64* MM), E= *32* MM, COEFICIENTE DE CONDUTIVIDADE TERMICA 0,036W/MK, VAPOR DE AGUA MAIOR OU IGUAL A 10.000 | M | 161.2
39740 | TUBO DE BORRACHA ELASTOMERICA FLEXIVEL, PRETA, PARA ISOLAMENTO TERMICO DE TUBULACAO, DN 3/4" (18 MM), E= 32 MM, COEFICIENTE DE CONDUTIVIDADE TERMICA 0,036W/mK, VAPOR DE AGUA MAIOR OU IGUAL A 10.000 | M | 88.2
39741 | TUBO DE BORRACHA ELASTOMERICA FLEXIVEL, PRETA, PARA ISOLAMENTO TERMICO DE TUBULACAO, DN 3/8" (10 MM), E= 19 MM, COEFICIENTE DE CONDUTIVIDADE TERMICA 0,036W/mK, VAPOR DE AGUA MAIOR OU IGUAL A 10.000 | M | 16.25
39853 | TUBO DE BORRACHA ELASTOMERICA FLEXIVEL, PRETA, PARA ISOLAMENTO TERMICO DE TUBULACAO, DN 5/8" (15 MM), E= 19 MM, COEFICIENTE DE CONDUTIVIDADE TERMICA 0,036W/MK, VAPOR DE AGUA MAIOR OU IGUAL A 10.000 | M | 21.35
39742 | TUBO DE BORRACHA ELASTOMERICA FLEXIVEL, PRETA, PARA ISOLAMENTO TERMICO DE TUBULACAO, DN 7/8" (22 MM), E= 32 MM, COEFICIENTE DE CONDUTIVIDADE TERMICA 0,036W/mK, VAPOR DE AGUA MAIOR OU IGUAL A 10.000 | M | 70.9
39749 | TUBO DE COBRE CLASSE "A", DN = 1 " (28 MM), PARA INSTALACOES DE MEDIA PRESSAO PARA GASES COMBUSTIVEIS E MEDICINAIS | M | 104.85
39751 | TUBO DE COBRE CLASSE "A", DN = 1 1/2 " (42 MM), PARA INSTALACOES DE MEDIA PRESSAO PARA GASES COMBUSTIVEIS E MEDICINAIS | M | 190.52
39750 | TUBO DE COBRE CLASSE "A", DN = 1 1/4 " (35 MM), PARA INSTALACOES DE MEDIA PRESSAO PARA GASES COMBUSTIVEIS E MEDICINAIS | M | 158.36
39747 | TUBO DE COBRE CLASSE "A", DN = 1/2 " (15 MM), PARA INSTALACOES DE MEDIA PRESSAO PARA GASES COMBUSTIVEIS E MEDICINAIS | M | 50.94
39753 | TUBO DE COBRE CLASSE "A", DN = 2 1/2 " (66 MM), PARA INSTALACOES DE MEDIA PRESSAO PARA GASES COMBUSTIVEIS E MEDICINAIS | M | 350.71
39754 | TUBO DE COBRE CLASSE "A", DN = 3 " (79 MM), PARA INSTALACOES DE MEDIA PRESSAO PARA GASES COMBUSTIVEIS E MEDICINAIS | M | 516.69
39748 | TUBO DE COBRE CLASSE "A", DN = 3/4 " (22 MM), PARA INSTALACOES DE MEDIA PRESSAO PARA GASES COMBUSTIVEIS E MEDICINAIS | M | 82.42
39755 | TUBO DE COBRE CLASSE "A", DN = 4 " (104 MM), PARA INSTALACOES DE MEDIA PRESSAO PARA GASES COMBUSTIVEIS E MEDICINAIS | M | 783.42
12742 | TUBO DE COBRE CLASSE "E", DN = 104 MM, PARA INSTALACAO HIDRAULICA PREDIAL | M | 620.33
12713 | TUBO DE COBRE CLASSE "E", DN = 15 MM, PARA INSTALACAO HIDRAULICA PREDIAL | M | 32.9
12743 | TUBO DE COBRE CLASSE "E", DN = 22 MM, PARA INSTALACAO HIDRAULICA PREDIAL | M | 56.59
12744 | TUBO DE COBRE CLASSE "E", DN = 28 MM, PARA INSTALACAO HIDRAULICA PREDIAL | M | 71.83
12745 | TUBO DE COBRE CLASSE "E", DN = 35 MM, PARA INSTALACAO HIDRAULICA PREDIAL | M | 104.31
12746 | TUBO DE COBRE CLASSE "E", DN = 42 MM, PARA INSTALACAO HIDRAULICA PREDIAL | M | 140.85
12747 | TUBO DE COBRE CLASSE "E", DN = 54 MM, PARA INSTALACAO HIDRAULICA PREDIAL | M | 204.27
12748 | TUBO DE COBRE CLASSE "E", DN = 66 MM, PARA INSTALACAO HIDRAULICA PREDIAL | M | 287.78
12749 | TUBO DE COBRE CLASSE "E", DN = 79 MM, PARA INSTALACAO HIDRAULICA PREDIAL | M | 420.69
39726 | TUBO DE COBRE CLASSE "I", DN = 1 " (28 MM), PARA INSTALACOES INDUSTRIAIS DE ALTA PRESSAO E VAPOR | M | 138.18
39728 | TUBO DE COBRE CLASSE "I", DN = 1 1/2 " (42 MM), PARA INSTALACOES INDUSTRIAIS DE ALTA PRESSAO E VAPOR | M | 242.85
39727 | TUBO DE COBRE CLASSE "I", DN = 1 1/4 " (35 MM), PARA INSTALACOES INDUSTRIAIS DE ALTA PRESSAO E VAPOR | M | 199.85
39724 | TUBO DE COBRE CLASSE "I", DN = 1/2 " (15 MM), PARA INSTALACOES INDUSTRIAIS DE ALTA PRESSAO E VAPOR | M | 61.19
39729 | TUBO DE COBRE CLASSE "I", DN = 2 " (54 MM), PARA INSTALACOES INDUSTRIAIS DE ALTA PRESSAO E VAPOR | M | 336.3
39730 | TUBO DE COBRE CLASSE "I", DN = 2 1/2 " (66 MM), PARA INSTALACOES INDUSTRIAIS DE ALTA PRESSAO E VAPOR | M | 436.34
39731 | TUBO DE COBRE CLASSE "I", DN = 3 " (79 MM), PARA INSTALACOES INDUSTRIAIS DE ALTA PRESSAO E VAPOR | M | 646.25
39725 | TUBO DE COBRE CLASSE "I", DN = 3/4 " (22 MM), PARA INSTALACOES INDUSTRIAIS DE ALTA PRESSAO E VAPOR | M | 99.73
39732 | TUBO DE COBRE CLASSE "I", DN = 4" (104 MM), PARA INSTALACOES INDUSTRIAIS DE ALTA PRESSAO E VAPOR | M | 951.25
39660 | TUBO DE COBRE FLEXIVEL, D = 1/2 ", E = 0,79 MM, PARA AR-CONDICIONADO/ INSTALACOES GAS RESIDENCIAIS E COMERCIAIS | M | 43.35
39662 | TUBO DE COBRE FLEXIVEL, D = 1/4 ", E = 0,79 MM, PARA AR-CONDICIONADO/ INSTALACOES GAS RESIDENCIAIS E COMERCIAIS | M | 20.77
39661 | TUBO DE COBRE FLEXIVEL, D = 3/16 ", E = 0,79 MM, PARA AR-CONDICIONADO/ INSTALACOES GAS RESIDENCIAIS E COMERCIAIS | M | 14.17
39666 | TUBO DE COBRE FLEXIVEL, D = 3/4 ", E = 0,79 MM, PARA AR-CONDICIONADO/ INSTALACOES GAS RESIDENCIAIS E COMERCIAIS | M | 65.21
39664 | TUBO DE COBRE FLEXIVEL, D = 3/8 ", E = 0,79 MM, PARA AR-CONDICIONADO/ INSTALACOES GAS RESIDENCIAIS E COMERCIAIS | M | 31.96
39663 | TUBO DE COBRE FLEXIVEL, D = 5/16 ", E = 0,79 MM, PARA AR-CONDICIONADO/ INSTALACOES GAS RESIDENCIAIS E COMERCIAIS | M | 25.55
39665 | TUBO DE COBRE FLEXIVEL, D = 5/8 ", E = 0,79 MM, PARA AR-CONDICIONADO/ INSTALACOES GAS RESIDENCIAIS E COMERCIAIS | M | 53.92
39752 | TUBO DE COBRE, CLASSE "A", DN = 2" (54 MM), PARA INSTALACOES DE MEDIA PRESSAO PARA GASES COMBUSTIVEIS E MEDICINAIS | M | 271.1
7725 | TUBO DE CONCRETO ARMADO PARA AGUAS PLUVIAIS, CLASSE PA-1, COM ENCAIXE PONTA E BOLSA, DIAMETRO NOMINAL DE = 600 MM | M | 200.79
7753 | TUBO DE CONCRETO ARMADO PARA AGUAS PLUVIAIS, CLASSE PA-1, COM ENCAIXE PONTA E BOLSA, DIAMETRO NOMINAL DE 1000 MM | M | 391.45
13256 | TUBO DE CONCRETO ARMADO PARA AGUAS PLUVIAIS, CLASSE PA-1, COM ENCAIXE PONTA E BOLSA, DIAMETRO NOMINAL DE 1100 MM | M | 548.37
7757 | TUBO DE CONCRETO ARMADO PARA AGUAS PLUVIAIS, CLASSE PA-1, COM ENCAIXE PONTA E BOLSA, DIAMETRO NOMINAL DE 1200 MM | M | 584.65
7758 | TUBO DE CONCRETO ARMADO PARA AGUAS PLUVIAIS, CLASSE PA-1, COM ENCAIXE PONTA E BOLSA, DIAMETRO NOMINAL DE 1500 MM | M | 847.03
7759 | TUBO DE CONCRETO ARMADO PARA AGUAS PLUVIAIS, CLASSE PA-1, COM ENCAIXE PONTA E BOLSA, DIAMETRO NOMINAL DE 2000 MM | M | 2347.11
40334 | TUBO DE CONCRETO ARMADO PARA AGUAS PLUVIAIS, CLASSE PA-1, COM ENCAIXE PONTA E BOLSA, DIAMETRO NOMINAL DE 300 MM | M | 91.95
7745 | TUBO DE CONCRETO ARMADO PARA AGUAS PLUVIAIS, CLASSE PA-1, COM ENCAIXE PONTA E BOLSA, DIAMETRO NOMINAL DE 400 MM | M | 103.76
7714 | TUBO DE CONCRETO ARMADO PARA AGUAS PLUVIAIS, CLASSE PA-1, COM ENCAIXE PONTA E BOLSA, DIAMETRO NOMINAL DE 500 MM | M | 124.01
7742 | TUBO DE CONCRETO ARMADO PARA AGUAS PLUVIAIS, CLASSE PA-1, COM ENCAIXE PONTA E BOLSA, DIAMETRO NOMINAL DE 700 MM | M | 273.68
7750 | TUBO DE CONCRETO ARMADO PARA AGUAS PLUVIAIS, CLASSE PA-1, COM ENCAIXE PONTA E BOLSA, DIAMETRO NOMINAL DE 800 MM | M | 334.08
7756 | TUBO DE CONCRETO ARMADO PARA AGUAS PLUVIAIS, CLASSE PA-1, COM ENCAIXE PONTA E BOLSA, DIAMETRO NOMINAL DE 900 MM | M | 383.86
7765 | TUBO DE CONCRETO ARMADO PARA AGUAS PLUVIAIS, CLASSE PA-2, COM ENCAIXE PONTA E BOLSA, DIAMETRO NOMINAL DE 1000 MM | M | 430.26
12569 | TUBO DE CONCRETO ARMADO PARA AGUAS PLUVIAIS, CLASSE PA-2, COM ENCAIXE PONTA E BOLSA, DIAMETRO NOMINAL DE 1100 MM | M | 593.93
7766 | TUBO DE CONCRETO ARMADO PARA AGUAS PLUVIAIS, CLASSE PA-2, COM ENCAIXE PONTA E BOLSA, DIAMETRO NOMINAL DE 1200 MM | M | 631.05
7767 | TUBO DE CONCRETO ARMADO PARA AGUAS PLUVIAIS, CLASSE PA-2, COM ENCAIXE PONTA E BOLSA, DIAMETRO NOMINAL DE 1500 MM | M | 906.08
7727 | TUBO DE CONCRETO ARMADO PARA AGUAS PLUVIAIS, CLASSE PA-2, COM ENCAIXE PONTA E BOLSA, DIAMETRO NOMINAL DE 2000 MM | M | 2632.2
7760 | TUBO DE CONCRETO ARMADO PARA AGUAS PLUVIAIS, CLASSE PA-2, COM ENCAIXE PONTA E BOLSA, DIAMETRO NOMINAL DE 300 MM | M | 104.61
7761 | TUBO DE CONCRETO ARMADO PARA AGUAS PLUVIAIS, CLASSE PA-2, COM ENCAIXE PONTA E BOLSA, DIAMETRO NOMINAL DE 400 MM | M | 109.67
7752 | TUBO DE CONCRETO ARMADO PARA AGUAS PLUVIAIS, CLASSE PA-2, COM ENCAIXE PONTA E BOLSA, DIAMETRO NOMINAL DE 500 MM | M | 133.29
7762 | TUBO DE CONCRETO ARMADO PARA AGUAS PLUVIAIS, CLASSE PA-2, COM ENCAIXE PONTA E BOLSA, DIAMETRO NOMINAL DE 600 MM | M | 174.21
7722 | TUBO DE CONCRETO ARMADO PARA AGUAS PLUVIAIS, CLASSE PA-2, COM ENCAIXE PONTA E BOLSA, DIAMETRO NOMINAL DE 700 MM | M | 266.59
7763 | TUBO DE CONCRETO ARMADO PARA AGUAS PLUVIAIS, CLASSE PA-2, COM ENCAIXE PONTA E BOLSA, DIAMETRO NOMINAL DE 800 MM | M | 324.8
7764 | TUBO DE CONCRETO ARMADO PARA AGUAS PLUVIAIS, CLASSE PA-2, COM ENCAIXE PONTA E BOLSA, DIAMETRO NOMINAL DE 900 MM | M | 388.08
12572 | TUBO DE CONCRETO ARMADO PARA AGUAS PLUVIAIS, CLASSE PA-3, COM ENCAIXE PONTA E BOLSA, DIAMETRO NOMINAL DE 1000 MM | M | 548.37
12573 | TUBO DE CONCRETO ARMADO PARA AGUAS PLUVIAIS, CLASSE PA-3, COM ENCAIXE PONTA E BOLSA, DIAMETRO NOMINAL DE 1100 MM | M | 721.32
12574 | TUBO DE CONCRETO ARMADO PARA AGUAS PLUVIAIS, CLASSE PA-3, COM ENCAIXE PONTA E BOLSA, DIAMETRO NOMINAL DE 1200 MM | M | 872.17
12575 | TUBO DE CONCRETO ARMADO PARA AGUAS PLUVIAIS, CLASSE PA-3, COM ENCAIXE PONTA E BOLSA, DIAMETRO NOMINAL DE 1500 MM | M | 1324.53
12576 | TUBO DE CONCRETO ARMADO PARA AGUAS PLUVIAIS, CLASSE PA-3, COM ENCAIXE PONTA E BOLSA, DIAMETRO NOMINAL DE 400 MM | M | 160.29
12577 | TUBO DE CONCRETO ARMADO PARA AGUAS PLUVIAIS, CLASSE PA-3, COM ENCAIXE PONTA E BOLSA, DIAMETRO NOMINAL DE 500 MM | M | 215.97
12578 | TUBO DE CONCRETO ARMADO PARA AGUAS PLUVIAIS, CLASSE PA-3, COM ENCAIXE PONTA E BOLSA, DIAMETRO NOMINAL DE 600 MM | M | 261.53
12579 | TUBO DE CONCRETO ARMADO PARA AGUAS PLUVIAIS, CLASSE PA-3, COM ENCAIXE PONTA E BOLSA, DIAMETRO NOMINAL DE 700 MM | M | 450.51
12580 | TUBO DE CONCRETO ARMADO PARA AGUAS PLUVIAIS, CLASSE PA-3, COM ENCAIXE PONTA E BOLSA, DIAMETRO NOMINAL DE 800 MM | M | 469.4
12581 | TUBO DE CONCRETO ARMADO PARA AGUAS PLUVIAIS, CLASSE PA-3, COM ENCAIXE PONTA E BOLSA, DIAMETRO NOMINAL DE 900 MM | M | 502.81
7720 | TUBO DE CONCRETO ARMADO PARA ESGOTO SANITARIO, CLASSE EA-2, COM ENCAIXE PONTA E BOLSA, COM JUNTA ELASTICA, DIAMETRO NOMINAL DE 1000 MM | M | 786.28
40335 | TUBO DE CONCRETO ARMADO PARA ESGOTO SANITARIO, CLASSE EA-2, COM ENCAIXE PONTA E BOLSA, COM JUNTA ELASTICA, DIAMETRO NOMINAL DE 300 MM | M | 164.51
7740 | TUBO DE CONCRETO ARMADO PARA ESGOTO SANITARIO, CLASSE EA-2, COM ENCAIXE PONTA E BOLSA, COM JUNTA ELASTICA, DIAMETRO NOMINAL DE 400 MM | M | 168.73
7741 | TUBO DE CONCRETO ARMADO PARA ESGOTO SANITARIO, CLASSE EA-2, COM ENCAIXE PONTA E BOLSA, COM JUNTA ELASTICA, DIAMETRO NOMINAL DE 500 MM | M | 312.15
7774 | TUBO DE CONCRETO ARMADO PARA ESGOTO SANITARIO, CLASSE EA-2, COM ENCAIXE PONTA E BOLSA, COM JUNTA ELASTICA, DIAMETRO NOMINAL DE 600 MM | M | 383.01
7744 | TUBO DE CONCRETO ARMADO PARA ESGOTO SANITARIO, CLASSE EA-2, COM ENCAIXE PONTA E BOLSA, COM JUNTA ELASTICA, DIAMETRO NOMINAL DE 700 MM | M | 500.28
7773 | TUBO DE CONCRETO ARMADO PARA ESGOTO SANITARIO, CLASSE EA-2, COM ENCAIXE PONTA E BOLSA, COM JUNTA ELASTICA, DIAMETRO NOMINAL DE 800 MM | M | 511.33
7754 | TUBO DE CONCRETO ARMADO PARA ESGOTO SANITARIO, CLASSE EA-2, COM ENCAIXE PONTA E BOLSA, COM JUNTA ELASTICA, DIAMETRO NOMINAL DE 900 MM | M | 775.31
7735 | TUBO DE CONCRETO ARMADO PARA ESGOTO SANITARIO, CLASSE EA-3, COM ENCAIXE PONTA E BOLSA, COM JUNTA ELASTICA, DIAMETRO NOMINAL DE 1000 MM | M | 1003.95
7755 | TUBO DE CONCRETO ARMADO PARA ESGOTO SANITARIO, CLASSE EA-3, COM ENCAIXE PONTA E BOLSA, COM JUNTA ELASTICA, DIAMETRO NOMINAL DE 400 MM | M | 199.1
7776 | TUBO DE CONCRETO ARMADO PARA ESGOTO SANITARIO, CLASSE EA-3, COM ENCAIXE PONTA E BOLSA, COM JUNTA ELASTICA, DIAMETRO NOMINAL DE 500 MM | M | 415.07
7743 | TUBO DE CONCRETO ARMADO PARA ESGOTO SANITARIO, CLASSE EA-3, COM ENCAIXE PONTA E BOLSA, COM JUNTA ELASTICA, DIAMETRO NOMINAL DE 600 MM | M | 439.54
7733 | TUBO DE CONCRETO ARMADO PARA ESGOTO SANITARIO, CLASSE EA-3, COM ENCAIXE PONTA E BOLSA, COM JUNTA ELASTICA, DIAMETRO NOMINAL DE 700 MM | M | 573.68
7775 | TUBO DE CONCRETO ARMADO PARA ESGOTO SANITARIO, CLASSE EA-3, COM ENCAIXE PONTA E BOLSA, COM JUNTA ELASTICA, DIAMETRO NOMINAL DE 800 MM | M | 628.52
7734 | TUBO DE CONCRETO ARMADO PARA ESGOTO SANITARIO, CLASSE EA-3, COM ENCAIXE PONTA E BOLSA, COM JUNTA ELASTICA, DIAMETRO NOMINAL DE 900 MM | M | 890.05
37449 | TUBO DE CONCRETO SIMPLES PARA AGUAS PLUVIAIS, CLASSE PS1, COM ENCAIXE MACHO E FEMEA, DIAMETRO NOMINAL DE 200 MM | M | 34.18
37450 | TUBO DE CONCRETO SIMPLES PARA AGUAS PLUVIAIS, CLASSE PS1, COM ENCAIXE MACHO E FEMEA, DIAMETRO NOMINAL DE 300 MM | M | 47.86
37451 | TUBO DE CONCRETO SIMPLES PARA AGUAS PLUVIAIS, CLASSE PS1, COM ENCAIXE MACHO E FEMEA, DIAMETRO NOMINAL DE 400 MM | M | 66.82
37452 | TUBO DE CONCRETO SIMPLES PARA AGUAS PLUVIAIS, CLASSE PS1, COM ENCAIXE MACHO E FEMEA, DIAMETRO NOMINAL DE 500 MM | M | 97.12
37453 | TUBO DE CONCRETO SIMPLES PARA AGUAS PLUVIAIS, CLASSE PS1, COM ENCAIXE MACHO E FEMEA, DIAMETRO NOMINAL DE 600 MM | M | 111.85
7778 | TUBO DE CONCRETO SIMPLES PARA AGUAS PLUVIAIS, CLASSE PS1, COM ENCAIXE PONTA E BOLSA, DIAMETRO NOMINAL DE 200 MM | M | 41.95
7796 | TUBO DE CONCRETO SIMPLES PARA AGUAS PLUVIAIS, CLASSE PS1, COM ENCAIXE PONTA E BOLSA, DIAMETRO NOMINAL DE 300 MM | M | 57.5
7781 | TUBO DE CONCRETO SIMPLES PARA AGUAS PLUVIAIS, CLASSE PS1, COM ENCAIXE PONTA E BOLSA, DIAMETRO NOMINAL DE 400 MM | M | 67.95
7795 | TUBO DE CONCRETO SIMPLES PARA AGUAS PLUVIAIS, CLASSE PS1, COM ENCAIXE PONTA E BOLSA, DIAMETRO NOMINAL DE 500 MM | M | 101.13
7791 | TUBO DE CONCRETO SIMPLES PARA AGUAS PLUVIAIS, CLASSE PS1, COM ENCAIXE PONTA E BOLSA, DIAMETRO NOMINAL DE 600 MM | M | 121.06
7783 | TUBO DE CONCRETO SIMPLES PARA AGUAS PLUVIAIS, CLASSE PS2, COM ENCAIXE PONTA E BOLSA, DIAMETRO NOMINAL DE 200 MM | M | 42.89
7790 | TUBO DE CONCRETO SIMPLES PARA AGUAS PLUVIAIS, CLASSE PS2, COM ENCAIXE PONTA E BOLSA, DIAMETRO NOMINAL DE 300 MM | M | 67.6
7785 | TUBO DE CONCRETO SIMPLES PARA AGUAS PLUVIAIS, CLASSE PS2, COM ENCAIXE PONTA E BOLSA, DIAMETRO NOMINAL DE 400 MM | M | 74.59
7792 | TUBO DE CONCRETO SIMPLES PARA AGUAS PLUVIAIS, CLASSE PS2, COM ENCAIXE PONTA E BOLSA, DIAMETRO NOMINAL DE 500 MM | M | 105.79
7793 | TUBO DE CONCRETO SIMPLES PARA AGUAS PLUVIAIS, CLASSE PS2, COM ENCAIXE PONTA E BOLSA, DIAMETRO NOMINAL DE 600 MM | M | 124.94
13159 | TUBO DE CONCRETO SIMPLES PARA ESGOTO SANITARIO, CLASSE ES, COM ENCAIXE PONTA E BOLSA, COM JUNTA ELASTICA, DIAMETRO NOMINAL DE 400 MM | M | 108.78
13168 | TUBO DE CONCRETO SIMPLES PARA ESGOTO SANITARIO, CLASSE ES, COM ENCAIXE PONTA E BOLSA, COM JUNTA ELASTICA, DIAMETRO NOMINAL DE 500 MM | M | 132.09
13173 | TUBO DE CONCRETO SIMPLES PARA ESGOTO SANITARIO, CLASSE ES, COM ENCAIXE PONTA E BOLSA, COM JUNTA ELASTICA, DIAMETRO NOMINAL DE 600 MM | M | 178.71
12583 | TUBO DE CONCRETO SIMPLES POROSO PARA DRENAGEM (DRENO POROSO), COM ENCAIXE MACHO E FEMEA, DIAMETRO NOMINAL DE 200 MM | M | 35.74
12584 | TUBO DE CONCRETO SIMPLES POROSO PARA DRENAGEM (DRENO POROSO), COM ENCAIXE MACHO E FEMEA, DIAMETRO NOMINAL DE 300 MM | M | 46.62
12613 | TUBO DE DESCARGA, TIPO BENGALA, PARA LIGACAO CAIXA DE DESCARGA - EMBUTIR, PVC, 40 MM X 150 CM | UN | 24.43
1031 | TUBO DE DESCIDA EXTERNO DE PVC PARA CAIXA DE DESCARGA EXTERNA ALTA - 40 MM X 1,60 M | UN | 15.12
39707 | TUBO DE ESPUMA DE POLIETILENO EXPANDIDO FLEXIVEL PARA ISOLAMENTO TERMICO DE TUBULACAO DE AR CONDICIONADO, AGUA QUENTE, DN 1 1/2", E= 10 MM | M | 3.92
39708 | TUBO DE ESPUMA DE POLIETILENO EXPANDIDO FLEXIVEL PARA ISOLAMENTO TERMICO DE TUBULACAO DE AR CONDICIONADO, AGUA QUENTE, DN 1 1/4", E= 10 MM | M | 3.8
39710 | TUBO DE ESPUMA DE POLIETILENO EXPANDIDO FLEXIVEL PARA ISOLAMENTO TERMICO DE TUBULACAO DE AR CONDICIONADO, AGUA QUENTE, DN 1 1/8", E= 10 MM | M | 2.67
39709 | TUBO DE ESPUMA DE POLIETILENO EXPANDIDO FLEXIVEL PARA ISOLAMENTO TERMICO DE TUBULACAO DE AR CONDICIONADO, AGUA QUENTE, DN 1 3/8", E= 10 MM | M | 3.71
39711 | TUBO DE ESPUMA DE POLIETILENO EXPANDIDO FLEXIVEL PARA ISOLAMENTO TERMICO DE TUBULACAO DE AR CONDICIONADO, AGUA QUENTE, DN 1 5/8", E= 10 MM | M | 4.16
39712 | TUBO DE ESPUMA DE POLIETILENO EXPANDIDO FLEXIVEL PARA ISOLAMENTO TERMICO DE TUBULACAO DE AR CONDICIONADO, AGUA QUENTE, DN 1/2", E= 10 MM | M | 1.46
39713 | TUBO DE ESPUMA DE POLIETILENO EXPANDIDO FLEXIVEL PARA ISOLAMENTO TERMICO DE TUBULACAO DE AR CONDICIONADO, AGUA QUENTE, DN 1/4", E= 10 MM | M | 1.15
39714 | TUBO DE ESPUMA DE POLIETILENO EXPANDIDO FLEXIVEL PARA ISOLAMENTO TERMICO DE TUBULACAO DE AR CONDICIONADO, AGUA QUENTE, DN 1", E= 10 MM | M | 2.64
39715 | TUBO DE ESPUMA DE POLIETILENO EXPANDIDO FLEXIVEL PARA ISOLAMENTO TERMICO DE TUBULACAO DE AR CONDICIONADO, AGUA QUENTE, DN 3/4", E= 10 MM | M | 1.88
39716 | TUBO DE ESPUMA DE POLIETILENO EXPANDIDO FLEXIVEL PARA ISOLAMENTO TERMICO DE TUBULACAO DE AR CONDICIONADO, AGUA QUENTE, DN 3/8", E= 10 MM | M | 1.42
39718 | TUBO DE ESPUMA DE POLIETILENO EXPANDIDO FLEXIVEL PARA ISOLAMENTO TERMICO DE TUBULACAO DE AR CONDICIONADO, AGUA QUENTE, DN 7/8", E= 10 MM | M | 2.43
9813 | TUBO DE POLIETILENO DE ALTA DENSIDADE (PEAD), PE-80, DE = 20 MM X 2,3 MM DE PAREDE, PARA LIGACAO DE AGUA PREDIAL (NBR 15561) | M | 5.71
9815 | TUBO DE POLIETILENO DE ALTA DENSIDADE (PEAD), PE-80, DE = 32 MM X 3,0 MM DE PAREDE, PARA LIGACAO DE AGUA PREDIAL (NBR 15561) | M | 11.27
44543 | TUBO DE POLIETILENO DE ALTA DENSIDADE, PEAD, PE-80, DE = 1000 MM X 38,5 MM PAREDE, ( SDR 26 - PN 05 ) PARA REDE DE AGUA OU ESGOTO ( NBR 15561) | M | 5611.02
44526 | TUBO DE POLIETILENO DE ALTA DENSIDADE, PEAD, PE-80, DE = 110 MM X 10,0 MM PAREDE, ( SDR 11 - PN 12,5 ) PARA REDE DE AGUA OU ESGOTO ( NBR 15561) | M | 137.52
44518 | TUBO DE POLIETILENO DE ALTA DENSIDADE, PEAD, PE-80, DE = 1200 MM X 37,2 MM PAREDE ( SDR 32,25 - PN 04 ) PARA REDE DE AGUA OU ESGOTO ( NBR 15561) | M | 4130.89
44544 | TUBO DE POLIETILENO DE ALTA DENSIDADE, PEAD, PE-80, DE = 1400 MM X 42,9 MM PAREDE, (SDR 32,25 - PN 04 ) PARA REDE DE AGUA OU ESGOTO ( NBR 15561) | M | 2008.27
44545 | TUBO DE POLIETILENO DE ALTA DENSIDADE, PEAD, PE-80, DE = 160 MM X 14,6 MM PAREDE, (SDR 11 - PN 12,5 ) PARA REDE DE AGUA OU ESGOTO ( NBR 15561) | M | 295.18
44546 | TUBO DE POLIETILENO DE ALTA DENSIDADE, PEAD, PE-80, DE = 1600 MM X 49,0 MM PAREDE, ( SDR 32,25 - PN 04 ) PARA REDE DE AGUA OU ESGOTO ( NBR 15561) | M | 1318.31
44525 | TUBO DE POLIETILENO DE ALTA DENSIDADE, PEAD, PE-80, DE = 900 MM X 34,7 MM PAREDE, ( SDR 26 - PN 05 ) PARA REDE DE AGUA OU ESGOTO ( NBR 15561) | M | 5089.16
44547 | TUBO DE POLIETILENO DE ALTA DENSIDADE, PEAD, PE-80, DE= 200 MM X 18,2 MM PAREDE, ( SDR 11 - PN 12,5 ) PARA REDE DE AGUA OU ESGOTO ( NBR 15561) | M | 460.15
44519 | TUBO DE POLIETILENO DE ALTA DENSIDADE, PEAD, PE-80, DE= 315 MM X 28,7 MM PAREDE, ( SDR 11 - PN 12,5 ) PARA REDE DE AGUA OU ESGOTO ( NBR 15561) | M | 1127.5
44520 | TUBO DE POLIETILENO DE ALTA DENSIDADE, PEAD, PE-80, DE= 400 MM X 36,4 MM PAREDE, ( SDR 11 - PN 12,5 ) PARA REDE DE AGUA OU ESGOTO ( NBR 15561) | M | 1816
44521 | TUBO DE POLIETILENO DE ALTA DENSIDADE, PEAD, PE-80, DE= 50 MM X 4,6 MM PAREDE, (SDR 11 - PN 12,5) PARA REDE DE AGUA OU ESGOTO ( NBR 15561) | M | 29.29
44522 | TUBO DE POLIETILENO DE ALTA DENSIDADE, PEAD, PE-80, DE= 500 MM X 45,5 MM PAREDE, ( SDR 11 - PN 12,5 ) PARA REDE DE AGUA OU ESGOTO ( NBR 15561) | M | 3188.22
44523 | TUBO DE POLIETILENO DE ALTA DENSIDADE, PEAD, PE-80, DE= 630 MM X 57,3 MM PAREDE (SDR 11 - PN 12,5 ) PARA REDE DE AGUA OU ESGOTO ( NBR 15561) | M | 4741.78
44527 | TUBO DE POLIETILENO DE ALTA DENSIDADE, PEAD, PE-80, DE= 730 MM X 34,1 MM PAREDE, ( SDR 21 - PN 06 ) PARA REDE DE AGUA OU ESGOTO ( NBR 15561) | M | 2377.88
44524 | TUBO DE POLIETILENO DE ALTA DENSIDADE, PEAD, PE-80, DE= 75 MM X 6,9 MM PAREDE, ( SRD 11 - PN 12,5 ) PARA REDE DE AGUA OU ESGOTO ( NBR 15561) | M | 65.52
44542 | TUBO DE POLIETILENO DE ALTA DENSIDADE, PEAD, PE-80, DE= 800 MM X 30,8 MM PAREDE, ( SDR 26 - PN 05 ) PARA REDE DE AGUA OU ESGOTO ( NBR 15561) | M | 3102.34
9876 | TUBO DE PVC, PBL, TIPO LEVE, DN = 125 MM, PARA VENTILACAO | M | 36.17
9877 | TUBO DE PVC, PBL, TIPO LEVE, DN = 250 MM, PARA VENTILACAO | M | 126.72
9878 | TUBO DE PVC, PBL, TIPO LEVE, DN = 300 MM, PARA VENTILACAO | M | 165.06
9879 | TUBO DE PVC, PBL, TIPO LEVE, DN = 400 MM, PARA VENTILACAO | M | 393.96
41986 | TUBO DE REVESTIMENTO, EM ACO, CORPO SCHEDULE 40, PONTEIRA SCHEDULE 80, ROSQUEAVEL E SEGMENTADO PARA PERFURACAO, DIAMETRO 10'' (310 MM) | M | 3348.9
43422 | TUBO DE REVESTIMENTO, EM ACO, CORPO SCHEDULE 40, PONTEIRA SCHEDULE 80, ROSQUEAVEL E SEGMENTADO PARA PERFURACAO, DIAMETRO 12" (320 MM) | M | 4107.09
41987 | TUBO DE REVESTIMENTO, EM ACO, CORPO SCHEDULE 40, PONTEIRA SCHEDULE 80, ROSQUEAVEL E SEGMENTADO PARA PERFURACAO, DIAMETRO 14'' (400 MM) | M | 4760.46
41988 | TUBO DE REVESTIMENTO, EM ACO, CORPO SCHEDULE 40, PONTEIRA SCHEDULE 80, ROSQUEAVEL E SEGMENTADO PARA PERFURACAO, DIAMETRO 16'' (450 MM) | M | 6287.89
41697 | TUBO DE REVESTIMENTO, EM ACO, CORPO SCHEDULE 40, PONTEIRA SCHEDULE 80, ROSQUEAVEL E SEGMENTADO PARA PERFURACAO, DIAMETRO 4'' (450 MM) | M | 1114.51
41985 | TUBO DE REVESTIMENTO, EM ACO, CORPO SCHEDULE 40, PONTEIRA SCHEDULE 80, ROSQUEAVEL E SEGMENTADO PARA PERFURACAO, DIAMETRO 6'' (200 MM) | M | 1552.21
41699 | TUBO DE REVESTIMENTO, EM ACO, CORPO SCHEDULE 40, PONTEIRA SCHEDULE 80, ROSQUEAVEL E SEGMENTADO PARA PERFURACAO, DIAMETRO 8'' (200 MM) | M | 2210.27
38053 | TUBO DRENO, CORRUGADO, ESPIRALADO, FLEXIVEL, PERFURADO, EM POLIETILENO DE ALTA DENSIDADE (PEAD), DN *160* MM, (6") PARA DRENAGEM - EM BARRA (NORMA DNIT 093/2006 - EM) | M | 23.48
38054 | TUBO DRENO, CORRUGADO, ESPIRALADO, FLEXIVEL, PERFURADO, EM POLIETILENO DE ALTA DENSIDADE (PEAD), DN *200* MM, (8") PARA DRENAGEM - EM BARRA (NORMA DNIT 093/2006 - EM) | M | 40.37
38052 | TUBO DRENO, CORRUGADO, ESPIRALADO, FLEXIVEL, PERFURADO, EM POLIETILENO DE ALTA DENSIDADE (PEAD), DN 100 MM, (4") PARA DRENAGEM - EM ROLO (NORMA DNIT 093/2006 - E.M) | M | 11.37
38051 | TUBO DRENO, CORRUGADO, ESPIRALADO, FLEXIVEL, PERFURADO, EM POLIETILENO DE ALTA DENSIDADE (PEAD), DN 65 MM, (2 1/2") PARA DRENAGEM - EM ROLO (NORMA DNIT 093/2006 - EM) | M | 7.09
38787 | TUBO MONOCAMADA PEX, DN 16 MM | M | 6.03
38825 | TUBO MONOCAMADA PEX, DN 20 MM | M | 7.9
38826 | TUBO MONOCAMADA PEX, DN 25 MM | M | 11.71
38827 | TUBO MONOCAMADA PEX, DN 32 MM | M | 18.81
38830 | TUBO MULTICAMADA PEX, DN *26* MM, PARA INSTALACOES A GAS (AMARELO) | M | 26.34
38828 | TUBO MULTICAMADA PEX, DN 16 MM, PARA INSTALACOES A GAS (AMARELO) | M | 11.61
38829 | TUBO MULTICAMADA PEX, DN 20 MM, PARA INSTALACOES A GAS (AMARELO) | M | 19.02
38831 | TUBO MULTICAMADA PEX, DN 32 MM, PARA INSTALACOES A GAS (AMARELO) | M | 36.73
36274 | TUBO PPR PN 20, DN 20 MM, PARA AGUA QUENTE PREDIAL | M | 9.85
36278 | TUBO PPR PN 20, DN 25 MM, PARA AGUA QUENTE PREDIAL | M | 13.36
38977 | TUBO PPR, CLASSE PN 12, DN 110 MM | M | 203.33
38971 | TUBO PPR, CLASSE PN 12, DN 32 MM | M | 16.75
38972 | TUBO PPR, CLASSE PN 12, DN 40 MM | M | 25.51
38973 | TUBO PPR, CLASSE PN 12, DN 50 MM | M | 33.75
38974 | TUBO PPR, CLASSE PN 12, DN 63 MM | M | 49.22
38975 | TUBO PPR, CLASSE PN 12, DN 75 MM | M | 82.02
38976 | TUBO PPR, CLASSE PN 12, DN 90 MM | M | 115.03
38986 | TUBO PPR, CLASSE PN 25, DN 110 MM, PARA AGUA QUENTE E FRIA PREDIAL | M | 231.48
38978 | TUBO PPR, CLASSE PN 25, DN 20 MM, PARA AGUA QUENTE E FRIA PREDIAL | M | 9.85
38979 | TUBO PPR, CLASSE PN 25, DN 25 MM, PARA AGUA QUENTE E FRIA PREDIAL | M | 13.36
38980 | TUBO PPR, CLASSE PN 25, DN 32 MM, PARA AGUA QUENTE E FRIA PREDIAL | M | 22.34
38981 | TUBO PPR, CLASSE PN 25, DN 40 MM, PARA AGUA QUENTE E FRIA PREDIAL | M | 30.93
38982 | TUBO PPR, CLASSE PN 25, DN 50 MM, PARA AGUA QUENTE E FRIA PREDIAL | M | 45.01
38983 | TUBO PPR, CLASSE PN 25, DN 63 MM, PARA AGUA QUENTE E FRIA PREDIAL | M | 59.68
38984 | TUBO PPR, CLASSE PN 25, DN 75 MM, PARA AGUA QUENTE E FRIA PREDIAL | M | 115.1
38985 | TUBO PPR, CLASSE PN 25, DN 90 MM, PARA AGUA QUENTE E FRIA PREDIAL | M | 170.4
9836 | TUBO PVC SERIE NORMAL, DN 100 MM, PARA ESGOTO PREDIAL (NBR 5688) | M | 23.59
20065 | TUBO PVC SERIE NORMAL, DN 150 MM, PARA ESGOTO PREDIAL (NBR 5688) | M | 60.35
9835 | TUBO PVC SERIE NORMAL, DN 40 MM, PARA ESGOTO PREDIAL (NBR 5688) | M | 8.51
38032 | TUBO PVC CORRUGADO, PAREDE DUPLA, JE, DN 150 MM, REDE COLETORA ESGOTO | M | 69.24
38033 | TUBO PVC CORRUGADO, PAREDE DUPLA, JE, DN 200 MM, REDE COLETORA ESGOTO | M | 113.3
38034 | TUBO PVC CORRUGADO, PAREDE DUPLA, JE, DN 250 MM, REDE COLETORA ESGOTO | M | 187.42
38035 | TUBO PVC CORRUGADO, PAREDE DUPLA, JE, DN 300 MM, REDE COLETORA ESGOTO | M | 261.17
38036 | TUBO PVC CORRUGADO, PAREDE DUPLA, JE, DN 350 MM, REDE COLETORA ESGOTO | M | 368.53
38037 | TUBO PVC CORRUGADO, PAREDE DUPLA, JE, DN 400 MM, REDE COLETORA ESGOTO | M | 427.31
9850 | TUBO PVC DE REVESTIMENTO GEOMECANICO NERVURADO REFORCADO, DN = 150 MM, COMPRIMENTO = 2 M | M | 195
9853 | TUBO PVC DE REVESTIMENTO GEOMECANICO NERVURADO REFORCADO, DN = 200 MM, COMPRIMENTO = 2 M | M | 346.77
9854 | TUBO PVC DE REVESTIMENTO GEOMECANICO NERVURADO STANDARD, DN = 154 MM, COMPRIMENTO = 2 M | M | 151.94
9851 | TUBO PVC DE REVESTIMENTO GEOMECANICO NERVURADO STANDARD, DN = 206 MM, COMPRIMENTO = 2 M | M | 263.46
9855 | TUBO PVC DE REVESTIMENTO GEOMECANICO NERVURADO STANDARD, DN = 250 MM, COMPRIMENTO = 2 M | M | 440.67
9825 | TUBO PVC DEFOFO, JEI, 1 MPA, DN 100 MM, PARA REDE DE AGUA (NBR 7665) | M | 57.29
9828 | TUBO PVC DEFOFO, JEI, 1 MPA, DN 150 MM, PARA REDE DE AGUA (NBR 7665) | M | 154.16
9829 | TUBO PVC DEFOFO, JEI, 1 MPA, DN 200 MM, PARA REDE DE AGUA (NBR 7665) | M | 261.27
9826 | TUBO PVC DEFOFO, JEI, 1 MPA, DN 250 MM, PARA REDE DE AGUA (NBR 7665) | M | 397.74
9827 | TUBO PVC DEFOFO, JEI, 1 MPA, DN 300 MM, PARA REDE DE AGUA (NBR 7665) | M | 564.79
36374 | TUBO PVC PBA JEI, CLASSE 12, DN 100 MM, PARA REDE DE AGUA (NBR 5647) | M | 68.66
36084 | TUBO PVC PBA JEI, CLASSE 12, DN 50 MM, PARA REDE DE AGUA (NBR 5647) | M | 20.34
36373 | TUBO PVC PBA JEI, CLASSE 12, DN 75 MM, PARA REDE DE AGUA (NBR 5647) | M | 42.24
36377 | TUBO PVC PBA JEI, CLASSE 15, DN 100 MM, PARA REDE DE AGUA (NBR 5647) | M | 82.36
36375 | TUBO PVC PBA JEI, CLASSE 15, DN 50 MM, PARA REDE DE AGUA (NBR 5647) | M | 25.1
36376 | TUBO PVC PBA JEI, CLASSE 15, DN 75 MM, PARA REDE DE AGUA (NBR 5647) | M | 49.29
36380 | TUBO PVC PBA JEI, CLASSE 20, DN 100 MM, PARA REDE DE AGUA (NBR 5647) | M | 102.98
36378 | TUBO PVC PBA JEI, CLASSE 20, DN 50 MM, PARA REDE DE AGUA (NBR 5647) | M | 30.86
36379 | TUBO PVC PBA JEI, CLASSE 20, DN 75 MM, PARA REDE DE AGUA (NBR 5647) | M | 62.2
9859 | TUBO PVC ROSCAVEL, 3/4", AGUA FRIA PREDIAL | M | 17.98
9838 | TUBO PVC SERIE NORMAL, DN 50 MM, PARA ESGOTO PREDIAL (NBR 5688) | M | 14.48
9837 | TUBO PVC SERIE NORMAL, DN 75 MM, PARA ESGOTO PREDIAL (NBR 5688) | M | 20.91
9833 | TUBO PVC, FLEXIVEL, CORRUGADO, PERFURADO, DN 110 MM, PARA DRENAGEM, SISTEMA IRRIGACAO | M | 13.19
9830 | TUBO PVC, FLEXIVEL, CORRUGADO, PERFURADO, DN 65 MM, PARA DRENAGEM, SISTEMA IRRIGACAO | M | 7.06
9834 | TUBO PVC, RIGIDO, CORRUGADO, PERFURADO, DN 150 MM, PARA DRENAGEM, SISTEMA IRRIGACAO | M | 36.72
9863 | TUBO PVC, ROSCAVEL, 2 1/2", AGUA FRIA PREDIAL | M | 129.77
9860 | TUBO PVC, ROSCAVEL, 2", PARA AGUA FRIA PREDIAL | M | 83.31
9862 | TUBO PVC, ROSCAVEL, 1 1/2", AGUA FRIA PREDIAL | M | 58.79
9861 | TUBO PVC, ROSCAVEL, 1 1/4", AGUA FRIA PREDIAL | M | 47.25
9856 | TUBO PVC, ROSCAVEL, 1/2", AGUA FRIA PREDIAL | M | 12.7
9866 | TUBO PVC, ROSCAVEL, 1", AGUA FRIA PREDIAL | M | 34.9
9857 | TUBO PVC, ROSCAVEL, 3", AGUA FRIA PREDIAL | M | 167.83
9864 | TUBO PVC, ROSCAVEL, 4", AGUA FRIA PREDIAL | M | 202.62
9865 | TUBO PVC, ROSCAVEL, 5", AGUA FRIA PREDIAL | M | 291.39
9858 | TUBO PVC, ROSCAVEL, 6", AGUA FRIA PREDIAL | M | 305.49
9841 | TUBO PVC, SERIE R, DN 100 MM, PARA ESGOTO OU AGUAS PLUVIAIS PREDIAIS (NBR 5688) | M | 58.22
9840 | TUBO PVC, SERIE R, DN 150 MM, PARA ESGOTO OU AGUAS PLUVIAIS PREDIAIS (NBR 5688) | M | 118.33
20067 | TUBO PVC, SERIE R, DN 40 MM, PARA ESGOTO OU AGUAS PLUVIAIS PREDIAIS (NBR 5688) | M | 20.33
20068 | TUBO PVC, SERIE R, DN 50 MM, PARA ESGOTO OU AGUAS PLUVIAIS PREDIAIS (NBR 5688) | M | 25.36
9839 | TUBO PVC, SERIE R, DN 75 MM, PARA ESGOTO OU AGUAS PLUVIAIS PREDIAIS (NBR 5688) | M | 33.23
9870 | TUBO PVC, SOLDAVEL, DN 100 MM, AGUA FRIA (NBR-5648) | M | 141.51
9867 | TUBO PVC, SOLDAVEL, DN 20 MM, AGUA FRIA (NBR-5648) | M | 5.2
9868 | TUBO PVC, SOLDAVEL, DN 25 MM, AGUA FRIA (NBR-5648) | M | 6.67
9869 | TUBO PVC, SOLDAVEL, DN 32 MM, AGUA FRIA (NBR-5648) | M | 14.98
9874 | TUBO PVC, SOLDAVEL, DN 40 MM, AGUA FRIA (NBR-5648) | M | 21.81
9875 | TUBO PVC, SOLDAVEL, DN 50 MM, PARA AGUA FRIA (NBR-5648) | M | 24.98
9873 | TUBO PVC, SOLDAVEL, DN 60 MM, AGUA FRIA (NBR-5648) | M | 42.14
9871 | TUBO PVC, SOLDAVEL, DN 75 MM, AGUA FRIA (NBR-5648) | M | 70.59
9872 | TUBO PVC, SOLDAVEL, DN 85 MM, AGUA FRIA (NBR-5648) | M | 88.2
7667 | TUBO 26" EM CHAPA PRETA, E= 3/16", 147 KG/6 M | M | 3160.72
7660 | TUBO 30" EM CHAPA PRETA, E= 1/4", 175 KG/6 M | M | 4029.17
7676 | TUBO 30" EM CHAPA PRETA, E= 3/8", 177 KG/6 M | M | 4075.21
12426 | UNIAO COM ASSENTO CONICO DE BRONZE, DIAMETRO 1/2" | UN | 47.61
12425 | UNIAO COM ASSENTO CONICO DE BRONZE, DIAMETRO 1" | UN | 65.41
12427 | UNIAO COM ASSENTO CONICO DE BRONZE, DIAMETRO 2 1/2" | UN | 271.51
12428 | UNIAO COM ASSENTO CONICO DE BRONZE, DIAMETRO 2' | UN | 174.27
12430 | UNIAO COM ASSENTO CONICO DE BRONZE, DIAMETRO 3/4" | UN | 58.37
12429 | UNIAO COM ASSENTO CONICO DE BRONZE, DIAMETRO 3" | UN | 439.04
12431 | UNIAO COM ASSENTO CONICO DE BRONZE, DIAMETRO 4" | UN | 747.17
12432 | UNIAO COM ASSENTO CONICO DE FERRO LONGO (MACHO-FEMEA), DIAMETRO 1 1/2" | UN | 153.67
12434 | UNIAO COM ASSENTO CONICO DE FERRO LONGO (MACHO-FEMEA), DIAMETRO 1/2" | UN | 50.07
12433 | UNIAO COM ASSENTO CONICO DE FERRO LONGO (MACHO-FEMEA), DIAMETRO 1" | UN | 97.83
12435 | UNIAO COM ASSENTO CONICO DE FERRO LONGO (MACHO-FEMEA), DIAMETRO 2 1/2" | UN | 302.75
12437 | UNIAO COM ASSENTO CONICO DE FERRO LONGO (MACHO-FEMEA), DIAMETRO 2" | UN | 244.51
12439 | UNIAO COM ASSENTO CONICO DE FERRO LONGO (MACHO-FEMEA), DIAMETRO 3/4" | UN | 78.47
12438 | UNIAO COM ASSENTO CONICO DE FERRO LONGO (MACHO-FEMEA), DIAMETRO 3' | UN | 442.49
12436 | UNIAO COM ASSENTO CONICO DE FERRO LONGO (MACHO-FEMEA), DIAMETRO 4" | UN | 558.95
36357 | UNIAO COM FLANGE PPR, DN 40 MM, PARA AGUA QUENTE PREDIAL | UN | 175.23
12424 | UNIAO DE FERRO GALVANIZADO, COM ASSENTO CONICO DE BRONZE, DE 1 1/2" | UN | 100.72
12440 | UNIAO DE FERRO GALVANIZADO, COM ASSENTO CONICO DE BRONZE, DE 1 1/4" | UN | 97.35
9884 | UNIAO DE FERRO GALVANIZADO, COM ROSCA BSP, COM ASSENTO PLANO, DE 1 1/2" | UN | 72.62
9888 | UNIAO DE FERRO GALVANIZADO, COM ROSCA BSP, COM ASSENTO PLANO, DE 1 1/4" | UN | 58.34
9883 | UNIAO DE FERRO GALVANIZADO, COM ROSCA BSP, COM ASSENTO PLANO, DE 1/2" | UN | 25.46
9886 | UNIAO DE FERRO GALVANIZADO, COM ROSCA BSP, COM ASSENTO PLANO, DE 1" | UN | 34.87
9889 | UNIAO DE FERRO GALVANIZADO, COM ROSCA BSP, COM ASSENTO PLANO, DE 2 1/2" | UN | 176.67
9887 | UNIAO DE FERRO GALVANIZADO, COM ROSCA BSP, COM ASSENTO PLANO, DE 2" | UN | 106.78
9885 | UNIAO DE FERRO GALVANIZADO, COM ROSCA BSP, COM ASSENTO PLANO, DE 3/4" | UN | 33.71
9890 | UNIAO DE FERRO GALVANIZADO, COM ROSCA BSP, COM ASSENTO PLANO, DE 3" | UN | 273.7
9891 | UNIAO DE FERRO GALVANIZADO, COM ROSCA BSP, COM ASSENTO PLANO, DE 4" | UN | 384.23
39292 | UNIAO DE REDUCAO METALICA, PARA CONEXAO COM ANEL DESLIZANTE EM TUBO PEX, DN 20 X 16 MM | UN | 8.47
39293 | UNIAO DE REDUCAO METALICA, PARA CONEXAO COM ANEL DESLIZANTE EM TUBO PEX, DN 25 X 16 MM | UN | 13.67
39294 | UNIAO DE REDUCAO METALICA, PARA CONEXAO COM ANEL DESLIZANTE EM TUBO PEX, DN 25 X 20 MM | UN | 13.67
39295 | UNIAO DE REDUCAO METALICA, PARA CONEXAO COM ANEL DESLIZANTE EM TUBO PEX, DN 32 X 25 MM | UN | 23.31
36313 | UNIAO DUPLA PPR DN 20 MM, PARA AGUA QUENTE PREDIAL | UN | 41.54
36316 | UNIAO DUPLA PPR DN 25 MM, PARA AGUA QUENTE PREDIAL | UN | 50.38
64 | UNIAO EM POLIPROPILENO (PP), PARA TUBO EM PEAD, 20 MM - LIGACAO PREDIAL DE AGUA | UN | 5.71
37423 | UNIAO EM POLIPROPILENO (PP), PARA TUBO EM PEAD, 32 MM - LIGACAO PREDIAL DE AGUA | UN | 14.1
39296 | UNIAO METALICA, PARA CONEXAO COM ANEL DESLIZANTE EM TUBO PEX, DN 16 MM | UN | 6.54
39297 | UNIAO METALICA, PARA CONEXAO COM ANEL DESLIZANTE EM TUBO PEX, DN 20 MM | UN | 9.35
39298 | UNIAO METALICA, PARA CONEXAO COM ANEL DESLIZANTE EM TUBO PEX, DN 25 MM | UN | 16.48
39299 | UNIAO METALICA, PARA CONEXAO COM ANEL DESLIZANTE EM TUBO PEX, DN 32 MM | UN | 28.05
9892 | UNIAO PVC, ROSCAVEL 1/2", AGUA FRIA PREDIAL | UN | 11.34
9893 | UNIAO PVC, ROSCAVEL 2", AGUA FRIA PREDIAL | UN | 153.92
9901 | UNIAO PVC, ROSCAVEL, 1 1/2", AGUA FRIA PREDIAL | UN | 68.31
9896 | UNIAO PVC, ROSCAVEL, 1 1/4", AGUA FRIA PREDIAL | UN | 61.56
9900 | UNIAO PVC, ROSCAVEL, 1", AGUA FRIA PREDIAL | UN | 37.35
9898 | UNIAO PVC, ROSCAVEL, 2 1/2", AGUA FRIA PREDIAL | UN | 316.49
9899 | UNIAO PVC, ROSCAVEL, 3/4", AGUA FRIA PREDIAL | UN | 20.39
9902 | UNIAO PVC, ROSCAVEL, 3", AGUA FRIA PREDIAL | UN | 400.78
9908 | UNIAO PVC, SOLDAVEL, 110 MM, PARA AGUA FRIA PREDIAL | UN | 799.11
9905 | UNIAO PVC, SOLDAVEL, 20 MM, PARA AGUA FRIA PREDIAL | UN | 13.35
9906 | UNIAO PVC, SOLDAVEL, 25 MM, PARA AGUA FRIA PREDIAL | UN | 16
9895 | UNIAO PVC, SOLDAVEL, 32 MM, PARA AGUA FRIA PREDIAL | UN | 26.25
9894 | UNIAO PVC, SOLDAVEL, 40 MM, PARA AGUA FRIA PREDIAL | UN | 51.14
9897 | UNIAO PVC, SOLDAVEL, 50 MM, PARA AGUA FRIA PREDIAL | UN | 55.37
9910 | UNIAO PVC, SOLDAVEL, 60 MM, PARA AGUA FRIA PREDIAL | UN | 139.36
9909 | UNIAO PVC, SOLDAVEL, 75 MM, PARA AGUA FRIA PREDIAL | UN | 281.22
9907 | UNIAO PVC, SOLDAVEL, 85 MM, PARA AGUA FRIA PREDIAL | UN | 432.39
20973 | UNIAO TIPO STORZ, COM EMPATACAO INTERNA TIPO ANEL DE EXPANSAO, ENGATE RAPIDO 1 1/2", PARA MANGUEIRA DE COMBATE A INCENDIO PREDIAL | UN | 116.36
20974 | UNIAO TIPO STORZ, COM EMPATACAO INTERNA TIPO ANEL DE EXPANSAO, ENGATE RAPIDO 2 1/2", PARA MANGUEIRA DE COMBATE A INCENDIO PREDIAL | UN | 166.47
37989 | UNIAO, CPVC, SOLDAVEL, 15 MM, PARA AGUA QUENTE PREDIAL | UN | 15.64
37990 | UNIAO, CPVC, SOLDAVEL, 22 MM, PARA AGUA QUENTE PREDIAL | UN | 18.17
37991 | UNIAO, CPVC, SOLDAVEL, 28 MM, PARA AGUA QUENTE PREDIAL | UN | 28.75
37992 | UNIAO, CPVC, SOLDAVEL, 35 MM, PARA AGUA QUENTE PREDIAL | UN | 43.91
37993 | UNIAO, CPVC, SOLDAVEL, 42 MM, PARA AGUA QUENTE PREDIAL | UN | 65.17
37994 | UNIAO, CPVC, SOLDAVEL, 54 MM, PARA AGUA QUENTE PREDIAL | UN | 156.6
37995 | UNIAO, CPVC, SOLDAVEL, 73 MM, PARA AGUA QUENTE PREDIAL | UN | 227.28
37996 | UNIAO, CPVC, SOLDAVEL, 89 MM, PARA AGUA QUENTE PREDIAL | UN | 335.12
13883 | USINA DE ASFALTO A FRIO, CAPACIDADE DE 30 A 40 T/H, ELETRICA, POTENCIA DE 30 CV | UN | 134381.67
38604 | USINA DE ASFALTO A FRIO, CAPACIDADE DE 40 A 60 T/H, ELETRICA, POTENCIA DE 30 CV | UN | 167370.59
10601 | USINA DE ASFALTO A QUENTE, FIXA, TIPO CONTRA FLUXO, CAPACIDADE DE 100 A 140 T/H, POTENCIA DE 280 KW, COM MISTURADOR EXTERNO ROTATIVO | UN | 3255691.84
44469 | USINA DE ASFALTO, GRAVIMETRICA, CAPACIDADE DE 150 T/H, POTENCIA DE 400 KW | UN | 8572121.73
13894 | USINA DE CONCRETO FIXA, CAPACIDADE NOMINAL DE 40 M3/H, SEM SILO | UN | 392649.25
13895 | USINA DE CONCRETO FIXA, CAPACIDADE NOMINAL DE 60 M3/H, SEM SILO | UN | 527982.35
13892 | USINA DE CONCRETO FIXA, CAPACIDADE NOMINAL DE 80 M3/H, SEM SILO | UN | 647029.46
9914 | USINA DE CONCRETO FIXA, CAPACIDADE NOMINAL DE 90 A 120 M3/H, SEM SILO | UN | 700000
36485 | USINA DE LAMA ASFALTICA, PROD 30 A 50 T/H, SILO DE AGREGADO 7 M3, RESERVATORIOS PARA EMULSAO E AGUA DE 2,3 M3 CADA, MISTURADOR TIPO PUGG-MILL A SER MONTADO SOBRE CAMINHAO | UN | 705486.27
9912 | USINA DE MISTURAS ASFALTICAS A QUENTE, MOVEL, TIPO CONTRA FLUXO, CAPACIDADE DE 40 A 80 T/H | UN | 2650500
9921 | USINA MISTURADORA DE SOLOS, DOSADORES TRIPLOS, CALHA VIBRATORIA CAPACIDADE DE 200 A 500 T/H, POTENCIA DE 75 KW | UN | 1367253.26
21112 | VALVULA DE DESCARGA EM METAL CROMADO PARA MICTORIO COM ACIONAMENTO POR PRESSAO E FECHAMENTO AUTOMATICO | UN | 213.95
10228 | VALVULA DE DESCARGA METALICA, BASE 1 1/2 " E ACABAMENTO METALICO CROMADO | UN | 248.55
11781 | VALVULA DE DESCARGA METALICA, BASE 1 1/4 " E ACABAMENTO METALICO CROMADO | UN | 201.35
37588 | VALVULA DE ESCOAMENTO PARA TANQUE, EM METAL CROMADO, 1.1/2 ", SEM LADRAO, COM TAMPAO PLASTICO | UN | 53.85
11746 | VALVULA DE ESFERA BRUTA EM BRONZE, BITOLA 1 " (REF 1552-B) | UN | 81.2
11751 | VALVULA DE ESFERA BRUTA EM BRONZE, BITOLA 1 1/2 " (REF 1552-B) | UN | 145.84
11750 | VALVULA DE ESFERA BRUTA EM BRONZE, BITOLA 1 1/4 " (REF 1552-B) | UN | 121.02
11748 | VALVULA DE ESFERA BRUTA EM BRONZE, BITOLA 1/2 " (REF 1552-B) | UN | 52.11
11747 | VALVULA DE ESFERA BRUTA EM BRONZE, BITOLA 2 " (REF 1552-B) | UN | 224.88
11749 | VALVULA DE ESFERA BRUTA EM BRONZE, BITOLA 3/4 " (REF 1552-B) | UN | 60.14
10236 | VALVULA DE RETENCAO DE BRONZE, PE COM CRIVOS, EXTREMIDADE COM ROSCA, DE 1 1/2", PARA FUNDO DE POCO | UN | 91.41
10233 | VALVULA DE RETENCAO DE BRONZE, PE COM CRIVOS, EXTREMIDADE COM ROSCA, DE 1 1/4", PARA FUNDO DE POCO | UN | 85.66
10234 | VALVULA DE RETENCAO DE BRONZE, PE COM CRIVOS, EXTREMIDADE COM ROSCA, DE 1", PARA FUNDO DE POCO | UN | 53.96
10231 | VALVULA DE RETENCAO DE BRONZE, PE COM CRIVOS, EXTREMIDADE COM ROSCA, DE 2 1/2", PARA FUNDO DE POCO | UN | 247.44
10232 | VALVULA DE RETENCAO DE BRONZE, PE COM CRIVOS, EXTREMIDADE COM ROSCA, DE 2", PARA FUNDO DE POCO | UN | 138.46
10229 | VALVULA DE RETENCAO DE BRONZE, PE COM CRIVOS, EXTREMIDADE COM ROSCA, DE 3/4", PARA FUNDO DE POCO | UN | 48.8
10235 | VALVULA DE RETENCAO DE BRONZE, PE COM CRIVOS, EXTREMIDADE COM ROSCA, DE 3", PARA FUNDO DE POCO | UN | 339.22
10230 | VALVULA DE RETENCAO DE BRONZE, PE COM CRIVOS, EXTREMIDADE COM ROSCA, DE 4", PARA FUNDO DE POCO | UN | 596.99
10409 | VALVULA DE RETENCAO HORIZONTAL, DE BRONZE (PN-25), 1 1/2", 400 PSI, TAMPA DE PORCA DE UNIAO, EXTREMIDADES COM ROSCA | UN | 177.36
10411 | VALVULA DE RETENCAO HORIZONTAL, DE BRONZE (PN-25), 1 1/4", 400 PSI, TAMPA DE PORCA DE UNIAO, EXTREMIDADES COM ROSCA | UN | 158.7
10404 | VALVULA DE RETENCAO HORIZONTAL, DE BRONZE (PN-25), 1/2", 400 PSI, TAMPA DE PORCA DE UNIAO, EXTREMIDADES COM ROSCA | UN | 64.36
10410 | VALVULA DE RETENCAO HORIZONTAL, DE BRONZE (PN-25), 1", 400 PSI, TAMPA DE PORCA DE UNIAO, EXTREMIDADES COM ROSCA | UN | 106.01
10405 | VALVULA DE RETENCAO HORIZONTAL, DE BRONZE (PN-25), 2 1/2", 400 PSI, TAMPA DE PORCA DE UNIAO, EXTREMIDADES COM ROSCA | UN | 355.34
10408 | VALVULA DE RETENCAO HORIZONTAL, DE BRONZE (PN-25), 2", 400 PSI, TAMPA DE PORCA DE UNIAO, EXTREMIDADES COM ROSCA | UN | 248.48
10412 | VALVULA DE RETENCAO HORIZONTAL, DE BRONZE (PN-25), 3/4", 400 PSI, TAMPA DE PORCA DE UNIAO, EXTREMIDADES COM ROSCA | UN | 78
10406 | VALVULA DE RETENCAO HORIZONTAL, DE BRONZE (PN-25), 3", 400 PSI, TAMPA DE PORCA DE UNIAO, EXTREMIDADES COM ROSCA | UN | 490.79
10407 | VALVULA DE RETENCAO HORIZONTAL, DE BRONZE (PN-25), 4", 400 PSI, TAMPA DE PORCA DE UNIAO, EXTREMIDADES COM ROSCA | UN | 761.23
10416 | VALVULA DE RETENCAO VERTICAL, DE BRONZE (PN-16), 1 1/2", 200 PSI, EXTREMIDADES COM ROSCA | UN | 94.42
10419 | VALVULA DE RETENCAO VERTICAL, DE BRONZE (PN-16), 1 1/4", 200 PSI, EXTREMIDADES COM ROSCA | UN | 81.96
21092 | VALVULA DE RETENCAO VERTICAL, DE BRONZE (PN-16), 1/2", 200 PSI, EXTREMIDADES COM ROSCA | UN | 46.85
10418 | VALVULA DE RETENCAO VERTICAL, DE BRONZE (PN-16), 1", 200 PSI, EXTREMIDADES COM ROSCA | UN | 54.63
12657 | VALVULA DE RETENCAO VERTICAL, DE BRONZE (PN-16), 2 1/2", 200 PSI, EXTREMIDADES COM ROSCA | UN | 220.45
10417 | VALVULA DE RETENCAO VERTICAL, DE BRONZE (PN-16), 2", 200 PSI, EXTREMIDADES COM ROSCA | UN | 137.57
10413 | VALVULA DE RETENCAO VERTICAL, DE BRONZE (PN-16), 3/4", 200 PSI, EXTREMIDADES COM ROSCA | UN | 50
10414 | VALVULA DE RETENCAO VERTICAL, DE BRONZE (PN-16), 3", 200 PSI, EXTREMIDADES COM ROSCA | UN | 301.04
10415 | VALVULA DE RETENCAO VERTICAL, DE BRONZE (PN-16), 4", 200 PSI, EXTREMIDADES COM ROSCA | UN | 522.48
38643 | VALVULA EM METAL CROMADO PARA LAVATORIO, 1 " SEM LADRAO | UN | 42.8
6157 | VALVULA EM METAL CROMADO PARA PIA AMERICANA 3.1/2 X 1.1/2 " | UN | 58.46
6152 | VALVULA EM PLASTICO BRANCO COM SAIDA LISA PARA TANQUE 1.1/4 " X 1.1/2 " | UN | 3.42
6158 | VALVULA EM PLASTICO BRANCO PARA LAVATORIO 1 ", SEM UNHO, COM LADRAO | UN | 4.13
6153 | VALVULA EM PLASTICO BRANCO PARA TANQUE OU LAVATORIO 1 ", SEM UNHO E SEM LADRAO | UN | 3.21
6156 | VALVULA EM PLASTICO BRANCO PARA TANQUE 1.1/4 " X 1.1/2 ", SEM UNHO E SEM LADRAO | UN | 4.07
6154 | VALVULA EM PLASTICO CROMADO PARA LAVATORIO 1 ", SEM UNHO, COM LADRAO | UN | 7.66
6155 | VALVULA EM PLASTICO CROMADO TIPO AMERICANA PARA PIA DE COZINHA 3.1/2 " X 1.1/2 ", SEM ADAPTADOR | UN | 15.84
43595 | VARA FINA PARA CREMONA, EM FERRO ZINCADO BRANCO, COM DIAMETRO DE APROX 10 MM E COMPRIMENTO DE 1,20 M | UN | 16.75
43596 | VARA FINA PARA CREMONA, EM FERRO ZINCADO BRANCO, COM DIAMETRO DE APROX 10 MM E COMPRIMENTO DE 1,50 M | UN | 19.36
38108 | VARIADOR DE LUMINOSIDADE ROTATIVO (DIMMER) 127 V, 300 W (APENAS MODULO) | UN | 52.08
38087 | VARIADOR DE LUMINOSIDADE ROTATIVO (DIMMER) 127V, 300W, CONJUNTO MONTADO PARA EMBUTIR 4" X 2" (PLACA + SUPORTE + MODULO) | UN | 66.98
38109 | VARIADOR DE LUMINOSIDADE ROTATIVO (DIMMER) 220 V, 600 W (APENAS MODULO) | UN | 83.23
38088 | VARIADOR DE LUMINOSIDADE ROTATIVO (DIMMER) 220V, 600W, CONJUNTO MONTADO PARA EMBUTIR 4" X 2" (PLACA + SUPORTE + MODULO) | UN | 87.52
38110 | VARIADOR DE VELOCIDADE PARA VENTILADOR 127 V, 150 W (APENAS MODULO) | UN | 32.02
38089 | VARIADOR DE VELOCIDADE PARA VENTILADOR 127V, 150W + 2 INTERRUPTORES PARALELOS, PARA REVERSAO E LAMPADA, CONJUNTO MONTADO PARA EMBUTIR 4" X 2" (PLACA + SUPORTE + MODULOS) | UN | 55.79
38111 | VARIADOR DE VELOCIDADE PARA VENTILADOR 220 V, 250 W (APENAS MODULO) | UN | 35.8
38090 | VARIADOR DE VELOCIDADE PARA VENTILADOR 220V, 250W + 2 INTERRUPTORES PARALELOS, PARA REVERSAO E LAMPADA, CONJUNTO MONTADO PARA EMBUTIR 4" X 2" (PLACA + SUPORTE + MODULOS) | UN | 57.67
13726 | VASSOURA MECANICA REBOCAVEL COM ESCOVA CILINDRICA LARGURA UTIL DE VARRIMENTO = 2,44M | UN | 85178.57
38400 | VASSOURA 40 CM COM CABO | UN | 17.22
12627 | VEDACAO DE CALHA, EM BORRACHA COR PRETA, MEDIDA ENTRE 119 E 170 MM, PARA DRENAGEM PLUVIAL PREDIAL | UN | 0.54
39996 | VERGALHAO ZINCADO ROSCA TOTAL, 1/4 " (6,3 MM) | M | 4.06
10478 | VERNIZ A BASE RESINA ALQUIDICA COM POLIURETANO PARA MADEIRA, COM FILTRO SOLAR, BRILHANTE, USO INTERNO E EXTERNO | L | 34.02
10481 | VERNIZ MARITIMO PREMIUM PARA MADEIRA, COM FILTRO SOLAR, BRILHANTE, USO INTERNO E EXTERNO | L | 30.25
10475 | VERNIZ TIPO COPAL PARA MADEIRA, BRILHANTE, USO INTERNO | L | 29.27
4031 | VEU DE VIDRO/VEU DE SUPERFICIE 30 A 35 G/M2 | M2 | 39.98
4030 | VEU POLIESTER | M2 | 8.5
39399 | VIBRADOR DE IMERSAO, COM PONTEIRA DE *35* MM, MANGOTE DE 5 M, SEM MOTOR | UN | 1690.69
39400 | VIBRADOR DE IMERSAO, COM PONTEIRA DE *45* MM, MANGOTE DE 5 M, SEM MOTOR. | UN | 1837.7
39401 | VIBRADOR DE IMERSAO, COM PONTEIRA DE *60* MM, MANGOTE DE 5 M, SEM MOTOR. | UN | 2061.46
11652 | VIBRADOR DE IMERSAO, DIAMETRO DA PONTEIRA DE *35* MM, COM MOTOR 4 TEMPOS A GASOLINA DE 5,5 HP (5,5 CV) | UN | 4435
13896 | VIBRADOR DE IMERSAO, DIAMETRO DA PONTEIRA DE *45* MM, COM MOTOR ELETRICO TRIFASICO DE 2 HP (2 CV) | UN | 3978.58
13475 | VIBRADOR DE IMERSAO, DIAMETRO DA PONTEIRA DE *45* MM, COM MOTOR 4 TEMPOS A GASOLINA DE 5,5 HP (5,5 CV) | UN | 4846.39
44491 | VIBROACABADORA DE ASFALTO SOBRE ESTEIRAS, LARG. PAVIM. MAX. 8,00 M, POT. 100 KW/ 134 HP, CAP. 600 T/ H | UN | 4853435.17
44470 | VIBROACABADORA DE ASFALTO SOBRE ESTEIRAS, LARG. PAVIM. 2,13 M A 4,55 M, POT. 74 KW/ 100 HP, CAP. 400 T/ H | UN | 2043239.87
13476 | VIBROACABADORA DE ASFALTO SOBRE ESTEIRAS, LARG. PAVIM. 2,60 M A 5,75 M, POT. 110 HP, CAP. 450 T/ H | UN | 2058046.1
10488 | VIBROACABADORA DE ASFALTO SOBRE ESTEIRAS, LARG. PAVIMENT. 1,90 A 5,3 M, POT. 78 KW/105 HP, CAP. 450 T/H | UN | 2493345
13606 | VIBROACABADORA DE ASFALTO SOBRE RODAS, LARGURA DE PAVIMENTACAO DE 1,70 A 4,20 M, POTENCIA 78 KW/105 HP, CAPACIDADE 300 T/H | UN | 2209068.01
10489 | VIDRACEIRO (HORISTA) | H | 16.08
41073 | VIDRACEIRO (MENSALISTA) | MES | 2832.44
34391 | VIDRO COMUM LAMINADO LISO INCOLOR DUPLO, ESPESSURA TOTAL 8 MM (CADA CAMADA DE 4 MM) - COLOCADO | M2 | 964.59
10496 | VIDRO COMUM LAMINADO, LISO, INCOLOR, DUPLO, ESPESSURA TOTAL 6 MM (CADA CAMADA E= 3 MM) - COLOCADO | M2 | 839.66
10497 | VIDRO COMUM LAMINADO, LISO, INCOLOR, TRIPLO, ESPESSURA TOTAL 12 MM (CADA CAMADA E= 4 MM) - COLOCADO | M2 | 2183.13
10504 | VIDRO COMUM LAMINADO, LISO, INCOLOR, TRIPLO, ESPESSURA TOTAL 15 MM (CADA CAMADA E = 5 MM) - COLOCADO | M2 | 2552.58
34390 | VIDRO CRISTAL COLORIDO, 10 MM, PINTADO NA COR BRANCA | M2 | 752.34
34389 | VIDRO CRISTAL COLORIDO, 4 MM, PINTADO NA COR BRANCA | M2 | 235.1
34388 | VIDRO CRISTAL COLORIDO, 6 MM, PINTADO NA COR BRANCA | M2 | 334.13
34387 | VIDRO CRISTAL COLORIDO, 8 MM, PINTADO NA COR BRANCA | M2 | 542.42
11188 | VIDRO LISO FUME E = 4MM - SEM COLOCACAO | M2 | 268.69
11189 | VIDRO LISO FUME E = 6MM - SEM COLOCACAO | M2 | 403.04
21107 | VIDRO LISO FUME, E = 5 MM - SEM COLOCACAO | M2 | 290.03
34386 | VIDRO LISO INCOLOR 10 MM - SEM COLOCACAO | M2 | 503.79
10490 | VIDRO LISO INCOLOR 2 A 3 MM - SEM COLOCACAO | M2 | 151.14
10492 | VIDRO LISO INCOLOR 4MM - SEM COLOCACAO | M2 | 201.51
10493 | VIDRO LISO INCOLOR 5MM - SEM COLOCACAO | M2 | 235.1
10491 | VIDRO LISO INCOLOR 6 MM - SEM COLOCACAO | M2 | 285.48
34385 | VIDRO LISO INCOLOR 8MM - SEM COLOCACAO | M2 | 416.47
10499 | VIDRO MARTELADO OU CANELADO, 4 MM - SEM COLOCACAO | M2 | 167.93
34384 | VIDRO PLANO ARAMADO E = 6 MM - SEM COLOCACAO | M2 | 503.79
11185 | VIDRO PLANO ARMADO E = 7MM - SEM COLOCACAO | M2 | 520.59
10507 | VIDRO TEMPERADO INCOLOR E = 10 MM, SEM COLOCACAO | M2 | 510.77
10505 | VIDRO TEMPERADO INCOLOR E = 6 MM, SEM COLOCACAO | M2 | 301.39
10506 | VIDRO TEMPERADO INCOLOR E = 8 MM, SEM COLOCACAO | M2 | 393.44
5031 | VIDRO TEMPERADO INCOLOR PARA PORTA DE ABRIR, E = 10 MM (SEM FERRAGENS E SEM COLOCACAO) | M2 | 552.45
10502 | VIDRO TEMPERADO VERDE E = 10 MM, SEM COLOCACAO | M2 | 643.73
10501 | VIDRO TEMPERADO VERDE E = 6 MM, SEM COLOCACAO | M2 | 363.69
10503 | VIDRO TEMPERADO VERDE E = 8 MM, SEM COLOCACAO | M2 | 491.34
4500 | VIGA *7,5 X 10* CM EM PINUS, MISTA OU EQUIVALENTE DA REGIAO - BRUTA | M | 15.29
4448 | VIGA *7,5 X 15 CM EM PINUS, MISTA OU EQUIVALENTE DA REGIAO - BRUTA | M | 21
20213 | VIGA APARELHADA *6 X 12* CM, EM MACARANDUBA, ANGELIM OU EQUIVALENTE DA REGIAO | M | 32.14
20211 | VIGA APARELHADA *6 X 16* CM, EM MACARANDUBA, ANGELIM OU EQUIVALENTE DA REGIAO | M | 42.55
40270 | VIGA DE ESCORAMAENTO H20, DE MADEIRA, PESO DE 5,00 A 5,20 KG/M, COM EXTREMIDADES PLASTICAS | M | 111.03
4425 | VIGA NAO APARELHADA *6 X 12* CM, EM MACARANDUBA, ANGELIM OU EQUIVALENTE DA REGIAO - BRUTA | M | 35.17
4472 | VIGA NAO APARELHADA *6 X 16* CM, EM MACARANDUBA, ANGELIM OU EQUIVALENTE DA REGIAO - BRUTA | M | 43.94
35272 | VIGA NAO APARELHADA *6 X 20* CM, EM MACARANDUBA, ANGELIM OU EQUIVALENTE DA REGIAO - BRUTA | M | 63.52
4481 | VIGA NAO APARELHADA *8 X 16* CM EM MACARANDUBA, ANGELIM OU EQUIVALENTE DA REGIAO - BRUTA | M | 67.99
34345 | VIGIA DIURNO | H | 13.28
41096 | VIGIA DIURNO (MENSALISTA) | MES | 2335.82
41776 | VIGIA NOTURNO, HORA EFETIVAMENTE TRABALHADA DE 22 H AS 5 H (COM ADICIONAL NOTURNO) | H | 18.2
97141 | ASSENTAMENTO DE TUBO DE FERRO FUNDIDO PARA REDE DE ÁGUA, DN 80 MM, JUNTA ELÁSTICA, INSTALADO EM LOCAL COM NÍVEL ALTO DE INTERFERÊNCIAS (NÃO INCLUI FORNECIMENTO). AF_11/2017 | M | 9.43
97142 | ASSENTAMENTO DE TUBO DE FERRO FUNDIDO PARA REDE DE ÁGUA, DN 100 MM, JUNTA ELÁSTICA, INSTALADO EM LOCAL COM NÍVEL ALTO DE INTERFERÊNCIAS (NÃO INCLUI FORNECIMENTO). AF_11/2017 | M | 10.5
97143 | ASSENTAMENTO DE TUBO DE FERRO FUNDIDO PARA REDE DE ÁGUA, DN 150 MM, JUNTA ELÁSTICA, INSTALADO EM LOCAL COM NÍVEL ALTO DE INTERFERÊNCIAS (NÃO INCLUI FORNECIMENTO). AF_11/2017 | M | 13.18
97144 | ASSENTAMENTO DE TUBO DE FERRO FUNDIDO PARA REDE DE ÁGUA, DN 200 MM, JUNTA ELÁSTICA, INSTALADO EM LOCAL COM NÍVEL ALTO DE INTERFERÊNCIAS (NÃO INCLUI FORNECIMENTO). AF_11/2017 | M | 15.82
97145 | ASSENTAMENTO DE TUBO DE FERRO FUNDIDO PARA REDE DE ÁGUA, DN 250 MM, JUNTA ELÁSTICA, INSTALADO EM LOCAL COM NÍVEL ALTO DE INTERFERÊNCIAS (NÃO INCLUI FORNECIMENTO). AF_11/2017 | M | 18.51
97146 | ASSENTAMENTO DE TUBO DE FERRO FUNDIDO PARA REDE DE ÁGUA, DN 300 MM, JUNTA ELÁSTICA, INSTALADO EM LOCAL COM NÍVEL ALTO DE INTERFERÊNCIAS (NÃO INCLUI FORNECIMENTO). AF_11/2017 | M | 21.2
97147 | ASSENTAMENTO DE TUBO DE FERRO FUNDIDO PARA REDE DE ÁGUA, DN 350 MM, JUNTA ELÁSTICA, INSTALADO EM LOCAL COM NÍVEL ALTO DE INTERFERÊNCIAS (NÃO INCLUI FORNECIMENTO). AF_11/2017 | M | 23.9
97148 | ASSENTAMENTO DE TUBO DE FERRO FUNDIDO PARA REDE DE ÁGUA, DN 400 MM, JUNTA ELÁSTICA, INSTALADO EM LOCAL COM NÍVEL ALTO DE INTERFERÊNCIAS (NÃO INCLUI FORNECIMENTO). AF_11/2017 | M | 26.58
97149 | ASSENTAMENTO DE TUBO DE FERRO FUNDIDO PARA REDE DE ÁGUA, DN 450 MM, JUNTA ELÁSTICA, INSTALADO EM LOCAL COM NÍVEL ALTO DE INTERFERÊNCIAS (NÃO INCLUI FORNECIMENTO). AF_11/2017 | M | 29.29
97150 | ASSENTAMENTO DE TUBO DE FERRO FUNDIDO PARA REDE DE ÁGUA, DN 500 MM, JUNTA ELÁSTICA, INSTALADO EM LOCAL COM NÍVEL ALTO DE INTERFERÊNCIAS (NÃO INCLUI FORNECIMENTO). AF_11/2017 | M | 36.93
97151 | ASSENTAMENTO DE TUBO DE FERRO FUNDIDO PARA REDE DE ÁGUA, DN 600 MM, JUNTA ELÁSTICA, INSTALADO EM LOCAL COM NÍVEL ALTO DE INTERFERÊNCIAS (NÃO INCLUI FORNECIMENTO). AF_11/2017 | M | 43.07
97152 | ASSENTAMENTO DE TUBO DE FERRO FUNDIDO PARA REDE DE ÁGUA, DN 700 MM, JUNTA ELÁSTICA, INSTALADO EM LOCAL COM NÍVEL ALTO DE INTERFERÊNCIAS (NÃO INCLUI FORNECIMENTO). AF_11/2017 | M | 48.9
97153 | ASSENTAMENTO DE TUBO DE FERRO FUNDIDO PARA REDE DE ÁGUA, DN 800 MM, JUNTA ELÁSTICA, INSTALADO EM LOCAL COM NÍVEL ALTO DE INTERFERÊNCIAS (NÃO INCLUI FORNECIMENTO). AF_11/2017 | M | 54.92
97154 | ASSENTAMENTO DE TUBO DE FERRO FUNDIDO PARA REDE DE ÁGUA, DN 900 MM, JUNTA ELÁSTICA, INSTALADO EM LOCAL COM NÍVEL ALTO DE INTERFERÊNCIAS (NÃO INCLUI FORNECIMENTO). AF_11/2017 | M | 60.97
97155 | ASSENTAMENTO DE TUBO DE FERRO FUNDIDO PARA REDE DE ÁGUA, DN 1000 MM, JUNTA ELÁSTICA, INSTALADO EM LOCAL COM NÍVEL ALTO DE INTERFERÊNCIAS (NÃO INCLUI FORNECIMENTO). AF_11/2017 | M | 67.03
97156 | ASSENTAMENTO DE TUBO DE FERRO FUNDIDO PARA REDE DE ÁGUA, DN 1200 MM, JUNTA ELÁSTICA, INSTALADO EM LOCAL COM NÍVEL ALTO DE INTERFERÊNCIAS (NÃO INCLUI FORNECIMENTO). AF_11/2017 | M | 79.63
97157 | ASSENTAMENTO DE TUBO DE FERRO FUNDIDO PARA REDE DE ÁGUA, DN 80 MM, JUNTA ELÁSTICA, INSTALADO EM LOCAL COM NÍVEL BAIXO DE INTERFERÊNCIAS (NÃO INCLUI FORNECIMENTO). AF_11/2017 | M | 5.76
97158 | ASSENTAMENTO DE TUBO DE FERRO FUNDIDO PARA REDE DE ÁGUA, DN 100 MM, JUNTA ELÁSTICA, INSTALADO EM LOCAL COM NÍVEL BAIXO DE INTERFERÊNCIAS (NÃO INCLUI FORNECIMENTO). AF_11/2017 | M | 6.41
97159 | ASSENTAMENTO DE TUBO DE FERRO FUNDIDO PARA REDE DE ÁGUA, DN 150 MM, JUNTA ELÁSTICA, INSTALADO EM LOCAL COM NÍVEL BAIXO DE INTERFERÊNCIAS (NÃO INCLUI FORNECIMENTO). AF_11/2017 | M | 8.05
97160 | ASSENTAMENTO DE TUBO DE FERRO FUNDIDO PARA REDE DE ÁGUA, DN 200 MM, JUNTA ELÁSTICA, INSTALADO EM LOCAL COM NÍVEL BAIXO DE INTERFERÊNCIAS (NÃO INCLUI FORNECIMENTO). AF_11/2017 | M | 9.66
97161 | ASSENTAMENTO DE TUBO DE FERRO FUNDIDO PARA REDE DE ÁGUA, DN 250 MM, JUNTA ELÁSTICA, INSTALADO EM LOCAL COM NÍVEL BAIXO DE INTERFERÊNCIAS (NÃO INCLUI FORNECIMENTO). AF_11/2017 | M | 11.35
97162 | ASSENTAMENTO DE TUBO DE FERRO FUNDIDO PARA REDE DE ÁGUA, DN 300 MM, JUNTA ELÁSTICA, INSTALADO EM LOCAL COM NÍVEL BAIXO DE INTERFERÊNCIAS (NÃO INCLUI FORNECIMENTO). AF_11/2017 | M | 12.99
97163 | ASSENTAMENTO DE TUBO DE FERRO FUNDIDO PARA REDE DE ÁGUA, DN 350 MM, JUNTA ELÁSTICA, INSTALADO EM LOCAL COM NÍVEL BAIXO DE INTERFERÊNCIAS (NÃO INCLUI FORNECIMENTO). AF_11/2017 | M | 14.65
97164 | ASSENTAMENTO DE TUBO DE FERRO FUNDIDO PARA REDE DE ÁGUA, DN 400 MM, JUNTA ELÁSTICA, INSTALADO EM LOCAL COM NÍVEL BAIXO DE INTERFERÊNCIAS (NÃO INCLUI FORNECIMENTO). AF_11/2017 | M | 16.3
97165 | ASSENTAMENTO DE TUBO DE FERRO FUNDIDO PARA REDE DE ÁGUA, DN 450 MM, JUNTA ELÁSTICA, INSTALADO EM LOCAL COM NÍVEL BAIXO DE INTERFERÊNCIAS (NÃO INCLUI FORNECIMENTO). AF_11/2017 | M | 17.99
97166 | ASSENTAMENTO DE TUBO DE FERRO FUNDIDO PARA REDE DE ÁGUA, DN 500 MM, JUNTA ELÁSTICA, INSTALADO EM LOCAL COM NÍVEL BAIXO DE INTERFERÊNCIAS (NÃO INCLUI FORNECIMENTO). AF_11/2017 | M | 22.7
97167 | ASSENTAMENTO DE TUBO DE FERRO FUNDIDO PARA REDE DE ÁGUA, DN 600 MM, JUNTA ELÁSTICA, INSTALADO EM LOCAL COM NÍVEL BAIXO DE INTERFERÊNCIAS (NÃO INCLUI FORNECIMENTO). AF_11/2017 | M | 26.5
97168 | ASSENTAMENTO DE TUBO DE FERRO FUNDIDO PARA REDE DE ÁGUA, DN 700 MM, JUNTA ELÁSTICA, INSTALADO EM LOCAL COM NÍVEL BAIXO DE INTERFERÊNCIAS (NÃO INCLUI FORNECIMENTO). AF_11/2017 | M | 30
97169 | ASSENTAMENTO DE TUBO DE FERRO FUNDIDO PARA REDE DE ÁGUA, DN 800 MM, JUNTA ELÁSTICA, INSTALADO EM LOCAL COM NÍVEL BAIXO DE INTERFERÊNCIAS (NÃO INCLUI FORNECIMENTO). AF_11/2017 | M | 33.68
97170 | ASSENTAMENTO DE TUBO DE FERRO FUNDIDO PARA REDE DE ÁGUA, DN 900 MM, JUNTA ELÁSTICA, INSTALADO EM LOCAL COM NÍVEL BAIXO DE INTERFERÊNCIAS (NÃO INCLUI FORNECIMENTO). AF_11/2017 | M | 37.41
97171 | ASSENTAMENTO DE TUBO DE FERRO FUNDIDO PARA REDE DE ÁGUA, DN 1000 MM, JUNTA ELÁSTICA, INSTALADO EM LOCAL COM NÍVEL BAIXO DE INTERFERÊNCIAS (NÃO INCLUI FORNECIMENTO). AF_11/2017 | M | 41.14
97172 | ASSENTAMENTO DE TUBO DE FERRO FUNDIDO PARA REDE DE ÁGUA, DN 1200 MM, JUNTA ELÁSTICA, INSTALADO EM LOCAL COM NÍVEL BAIXO DE INTERFERÊNCIAS (NÃO INCLUI FORNECIMENTO). AF_11/2017 | M | 49.08
97173 | ASSENTAMENTO DE TUBO DE AÇO CARBONO PARA REDE DE ÁGUA, DN 600 MM (24), JUNTA SOLDADA, INSTALADO EM LOCAL COM NÍVEL ALTO DE INTERFERÊNCIAS (NÃO INCLUI FORNECIMENTO). AF_11/2017 | M | 39.6
97174 | ASSENTAMENTO DE TUBO DE AÇO CARBONO PARA REDE DE ÁGUA, DN 700 MM (28), JUNTA SOLDADA, INSTALADO EM LOCAL COM NÍVEL ALTO DE INTERFERÊNCIAS (NÃO INCLUI FORNECIMENTO). AF_11/2017 | M | 45.82
97175 | ASSENTAMENTO DE TUBO DE AÇO CARBONO PARA REDE DE ÁGUA, DN 800 MM (32), JUNTA SOLDADA, INSTALADO EM LOCAL COM NÍVEL ALTO DE INTERFERÊNCIAS (NÃO INCLUI FORNECIMENTO). AF_11/2017 | M | 52.04
97176 | ASSENTAMENTO DE TUBO DE AÇO CARBONO PARA REDE DE ÁGUA, DN 900 MM (36), JUNTA SOLDADA, INSTALADO EM LOCAL COM NÍVEL ALTO DE INTERFERÊNCIAS (NÃO INCLUI FORNECIMENTO). AF_11/2017 | M | 58.25
97177 | ASSENTAMENTO DE TUBO DE AÇO CARBONO PARA REDE DE ÁGUA, DN 1000 MM (40) OU DN 1100 MM (44), JUNTA SOLDADA, INSTALADO EM LOCAL COM NÍVEL ALTO DE INTERFERÊNCIAS (NÃO INCLUI FORNECIMENTO). AF_11/2017 | M | 70.69
97178 | ASSENTAMENTO DE TUBO DE AÇO CARBONO PARA REDE DE ÁGUA, DN 1200 MM (48) OU DN 1300 MM (52), JUNTA SOLDADA, INSTALADO EM LOCAL COM NÍVEL ALTO DE INTERFERÊNCIAS (NÃO INCLUI FORNECIMENTO). AF_11/2017 | M | 83.13
97179 | ASSENTAMENTO DE TUBO DE AÇO CARBONO PARA REDE DE ÁGUA, DN 1400 MM (56'') OU DN 1500 MM (60), JUNTA SOLDADA, INSTALADO EM LOCAL COM NÍVEL ALTO DE INTERFERÊNCIAS (NÃO INCLUI FORNECIMENTO). AF_11/2017 | M | 95.55
97180 | ASSENTAMENTO DE TUBO DE AÇO CARBONO PARA REDE DE ÁGUA, DN 1600 MM (64) OU DN 1700 MM (68), JUNTA SOLDADA, INSTALADO EM LOCAL COM NÍVEL ALTO DE INTERFERÊNCIAS (NÃO INCLUI FORNECIMENTO). AF_11/2017 | M | 107.99
97181 | ASSENTAMENTO DE TUBO DE AÇO CARBONO PARA REDE DE ÁGUA, DN 1800 MM (72) OU DN 1900 MM (76), JUNTA SOLDADA, INSTALADO EM LOCAL COM NÍVEL ALTO DE INTERFERÊNCIAS (NÃO INCLUI FORNECIMENTO). AF_11/2017 | M | 125.58
97182 | ASSENTAMENTO DE TUBO DE AÇO CARBONO PARA REDE DE ÁGUA, DN 2000 MM (80) OU DN 2100 MM (84), JUNTA SOLDADA, INSTALADO EM LOCAL COM NÍVEL ALTO DE INTERFERÊNCIAS (NÃO INCLUI FORNECIMENTO). AF_11/2017 | M | 138.56
97183 | ASSENTAMENTO DE TUBO DE AÇO CARBONO PARA REDE DE ÁGUA, DN 600 MM (24), JUNTA SOLDADA, INSTALADO EM LOCAL COM NÍVEL BAIXO DE INTERFERÊNCIAS (NÃO INCLUI FORNECIMENTO). AF_11/2017 | M | 31.84
97184 | ASSENTAMENTO DE TUBO DE AÇO CARBONO PARA REDE DE ÁGUA, DN 700 MM (28), JUNTA SOLDADA, INSTALADO EM LOCAL COM NÍVEL BAIXO DE INTERFERÊNCIAS (NÃO INCLUI FORNECIMENTO). AF_11/2017 | M | 36.93
97185 | ASSENTAMENTO DE TUBO DE AÇO CARBONO PARA REDE DE ÁGUA, DN 800 MM (32), JUNTA SOLDADA, INSTALADO EM LOCAL COM NÍVEL BAIXO DE INTERFERÊNCIAS (NÃO INCLUI FORNECIMENTO). AF_11/2017 | M | 42
97186 | ASSENTAMENTO DE TUBO DE AÇO CARBONO PARA REDE DE ÁGUA, DN 900 MM (36), JUNTA SOLDADA, INSTALADO EM LOCAL COM NÍVEL BAIXO DE INTERFERÊNCIAS (NÃO INCLUI FORNECIMENTO). AF_11/2017 | M | 47.08
97187 | ASSENTAMENTO DE TUBO DE AÇO CARBONO PARA REDE DE ÁGUA, DN 1000 MM (40 ) OU DN 1100 MM (44 ), JUNTA SOLDADA, INSTALADO EM LOCAL COM NÍVEL BAIXO DE INTERFERÊNCIAS (NÃO INCLUI FORNECIMENTO). AF_11/2017 | M | 57.23
97188 | ASSENTAMENTO DE TUBO DE AÇO CARBONO PARA REDE DE ÁGUA, DN 1200 MM (48) OU DN 1300 MM (52), JUNTA SOLDADA, INSTALADO EM LOCAL COM NÍVEL BAIXO DE INTERFERÊNCIAS (NÃO INCLUI FORNECIMENTO). AF_11/2017 | M | 67.38
97189 | ASSENTAMENTO DE TUBO DE AÇO CARBONO PARA REDE DE ÁGUA, DN 1400 MM (56'') OU DN 1500 MM (60), JUNTA SOLDADA, INSTALADO EM LOCAL COM NÍVEL BAIXO DE INTERFERÊNCIAS (NÃO INCLUI FORNECIMENTO). AF_11/2017 | M | 77.55
97190 | ASSENTAMENTO DE TUBO DE AÇO CARBONO PARA REDE DE ÁGUA, DN 1600 MM (64) OU DN 1700 MM (68), JUNTA SOLDADA, INSTALADO EM LOCAL COM NÍVEL BAIXO DE INTERFERÊNCIAS (NÃO INCLUI FORNECIMENTO). AF_11/2017 | M | 87.7
97191 | ASSENTAMENTO DE TUBO DE AÇO CARBONO PARA REDE DE ÁGUA, DN 1800 MM (72) OU DN 1900 MM (76), JUNTA SOLDADA, INSTALADO EM LOCAL COM NÍVEL BAIXO DE INTERFERÊNCIAS (NÃO INCLUI FORNECIMENTO). AF_11/2017 | M | 101.72
97192 | ASSENTAMENTO DE TUBO DE AÇO CARBONO PARA REDE DE ÁGUA, DN 2000 MM (80) OU DN 2100 MM (84), JUNTA SOLDADA, INSTALADO EM LOCAL COM NÍVEL BAIXO DE INTERFERÊNCIAS (NÃO INCLUI FORNECIMENTO). AF_11/2017 | M | 112.27
90694 | TUBO DE PVC PARA REDE COLETORA DE ESGOTO DE PAREDE MACIÇA, DN 100 MM, JUNTA ELÁSTICA - FORNECIMENTO E ASSENTAMENTO. AF_01/2021 | M | 47.59
90695 | TUBO DE PVC PARA REDE COLETORA DE ESGOTO DE PAREDE MACIÇA, DN 150 MM, JUNTA ELÁSTICA - FORNECIMENTO E ASSENTAMENTO. AF_01/2021 | M | 98.71
90696 | TUBO DE PVC PARA REDE COLETORA DE ESGOTO DE PAREDE MACIÇA, DN 200 MM, JUNTA ELÁSTICA - FORNECIMENTO E ASSENTAMENTO. AF_01/2021 | M | 146.47
90697 | TUBO DE PVC PARA REDE COLETORA DE ESGOTO DE PAREDE MACIÇA, DN 250 MM, JUNTA ELÁSTICA - FORNECIMENTO E ASSENTAMENTO. AF_01/2021 | M | 246.54
90698 | TUBO DE PVC PARA REDE COLETORA DE ESGOTO DE PAREDE MACIÇA, DN 300 MM, JUNTA ELÁSTICA, FORNECIMENTO E ASSENTAMENTO. AF_01/2021 | M | 395.04
90699 | TUBO DE PVC PARA REDE COLETORA DE ESGOTO DE PAREDE MACIÇA, DN 350 MM, JUNTA ELÁSTICA - FORNECIMENTO E ASSENTAMENTO. AF_01/2021 | M | 488.34
90700 | TUBO DE PVC PARA REDE COLETORA DE ESGOTO DE PAREDE MACIÇA, DN 400 MM, JUNTA ELÁSTICA FORNECIMENTO E ASSENTAMENTO. AF_01/2021 | M | 633.07
90701 | TUBO DE PVC CORRUGADO DE DUPLA PAREDE PARA REDE COLETORA DE ESGOTO, DN 150 MM, JUNTA ELÁSTICA - FORNECIMENTO E ASSENTAMENTO. AF_01/2021 | M | 80.2
90702 | TUBO DE PVC CORRUGADO DE DUPLA PAREDE PARA REDE COLETORA DE ESGOTO, DN 200 MM, JUNTA ELÁSTICA - FORNECIMENTO E ASSENTAMENTO. AF_01/2021 | M | 128.28
90703 | TUBO DE PVC CORRUGADO DE DUPLA PAREDE PARA REDE COLETORA DE ESGOTO, DN 250 MM, JUNTA ELÁSTICA - FORNECIMENTO E ASSENTAMENTO. AF_01/2021 | M | 211.57
90704 | TUBO DE PVC CORRUGADO DE DUPLA PAREDE PARA REDE COLETORA DE ESGOTO, DN 300 MM, JUNTA ELÁSTICA - FORNECIMENTO E ASSENTAMENTO. AF_01/2021 | M | 299.36
90705 | TUBO DE PVC CORRUGADO DE DUPLA PAREDE PARA REDE COLETORA DE ESGOTO, DN 350 MM, JUNTA ELÁSTICA - FORNECIMENTO E ASSENTAMENTO. AF_01/2021 | M | 408.25
90706 | TUBO DE PVC CORRUGADO DE DUPLA PAREDE PARA REDE COLETORA DE ESGOTO, DN 400 MM, JUNTA ELÁSTICA - FORNECIMENTO E ASSENTAMENTO. AF_01/2021 | M | 478.48
90708 | TUBO DE PEAD CORRUGADO DE DUPLA PAREDE PARA REDE COLETORA DE ESGOTO, DN 600 MM, JUNTA ELÁSTICA INTEGRADA - FORNECIMENTO E ASSENTAMENTO. AF_01/2021 | M | 828.83
90724 | JUNTA ARGAMASSADA ENTRE TUBO DN 100 MM E O POÇO DE VISITA/ CAIXA DE CONCRETO OU ALVENARIA EM REDES DE ESGOTO. AF_01/2021 | UN | 26.78
90725 | JUNTA ARGAMASSADA ENTRE TUBO DN 150 MM E O POÇO DE VISITA/ CAIXA DE CONCRETO OU ALVENARIA EM REDES DE ESGOTO. AF_01/2021 | UN | 32.91
90726 | JUNTA ARGAMASSADA ENTRE TUBO DN 200 MM E O POÇO/ CAIXA DE CONCRETO OU ALVENARIA EM REDES DE ESGOTO. AF_01/2021 | UN | 39.1
90727 | JUNTA ARGAMASSADA ENTRE TUBO DN 250 MM E O POÇO DE VISITA/ CAIXA DE CONCRETO OU ALVENARIA EM REDES DE ESGOTO. AF_01/2021 | UN | 45.22
90728 | JUNTA ARGAMASSADA ENTRE TUBO DN 300 MM E O POÇO DE VISITA/ CAIXA DE CONCRETO OU ALVENARIA EM REDES DE ESGOTO. AF_01/2021 | UN | 51.34
90729 | JUNTA ARGAMASSADA ENTRE TUBO DN 350 MM E O POÇO DE VISITA/ CAIXA DE CONCRETO OU ALVENARIA EM REDES DE ESGOTO. AF_01/2021 | UN | 57.47
90730 | JUNTA ARGAMASSADA ENTRE TUBO DN 400 MM E O POÇO DE VISITA/ CAIXA DE CONCRETO OU ALVENARIA EM REDES DE ESGOTO. AF_01/2021 | UN | 63.6
90731 | JUNTA ARGAMASSADA ENTRE TUBO DN 450 MM E O POÇO DE VISITA/ CAIXA DE CONCRETO OU ALVENARIA EM REDES DE ESGOTO. AF_01/2021 | UN | 69.72
90732 | JUNTA ARGAMASSADA ENTRE TUBO DN 600 MM E O POÇO DE VISITA/ CAIXA DE CONCRETO OU ALVENARIA EM REDES DE ESGOTO. AF_01/2021 | UN | 88.11
90733 | ASSENTAMENTO DE TUBO DE PVC PARA REDE COLETORA DE ESGOTO DE PAREDE MACIÇA, DN 100 MM, JUNTA ELÁSTICA (NÃO INCLUI FORNECIMENTO). AF_01/2021 | M | 3.8
90734 | ASSENTAMENTO DE TUBO DE PVC PARA REDE COLETORA DE ESGOTO DE PAREDE MACIÇA, DN 150 MM, JUNTA ELÁSTICA, (NÃO INCLUI FORNECIMENTO). AF_01/2021 | M | 4.51
90735 | ASSENTAMENTO DE TUBO DE PVC PARA REDE COLETORA DE ESGOTO DE PAREDE MACIÇA, DN 200 MM, JUNTA ELÁSTICA (NÃO INCLUI FORNECIMENTO). AF_01/2021 | M | 5.21
90736 | ASSENTAMENTO DE TUBO DE PVC PARA REDE COLETORA DE ESGOTO DE PAREDE MACIÇA, DN 250 MM, JUNTA ELÁSTICA (NÃO INCLUI FORNECIMENTO). AF_01/2021 | M | 5.91
90737 | ASSENTAMENTO DE TUBO DE PVC PARA REDE COLETORA DE ESGOTO DE PAREDE MACIÇA, DN 300 MM, JUNTA ELÁSTICA (NÃO INCLUI FORNECIMENTO). AF_01/2021 | M | 6.61
90738 | ASSENTAMENTO DE TUBO DE PVC PARA REDE COLETORA DE ESGOTO DE PAREDE MACIÇA, DN 350 MM, JUNTA ELÁSTICA (NÃO INCLUI FORNECIMENTO). AF_01/2021 | M | 7.33
90739 | ASSENTAMENTO DE TUBO DE PVC PARA REDE COLETORA DE ESGOTO DE PAREDE MACIÇA, DN 400 MM, JUNTA ELÁSTICA (NÃO INCLUI FORNECIMENTO). AF_01/2021 | M | 10.18
90740 | ASSENTAMENTO DE TUBO DE PVC CORRUGADO DE DUPLA PAREDE PARA REDE COLETORA DE ESGOTO, DN 150 MM, JUNTA ELÁSTICA (NÃO INCLUI FORNECIMENTO). AF_01/2021 | M | 5.03
90741 | ASSENTAMENTO DE TUBO DE PVC CORRUGADO DE DUPLA PAREDE PARA REDE COLETORA DE ESGOTO, DN 200 MM, JUNTA ELÁSTICA (NÃO INCLUI FORNECIMENTO). AF_01/2021 | M | 5.73
90742 | ASSENTAMENTO DE TUBO DE PVC CORRUGADO DE DUPLA PAREDE PARA REDE COLETORA DE ESGOTO, DN 250 MM, JUNTA ELÁSTICA (NÃO INCLUI FORNECIMENTO). AF_01/2021 | M | 6.43
90743 | ASSENTAMENTO DE TUBO DE PVC CORRUGADO DE DUPLA PAREDE PARA REDE COLETORA DE ESGOTO, DN 300 MM, JUNTA ELÁSTICA (NÃO INCLUI FORNECIMENTO). AF_01/2021 | M | 7.13
90744 | ASSENTAMENTO DE TUBO DE PVC CORRUGADO DE DUPLA PAREDE PARA REDE COLETORA DE ESGOTO, DN 350 MM, JUNTA ELÁSTICA (NÃO INCLUI FORNECIMENTO). AF_01/2021 | M | 7.84
90745 | ASSENTAMENTO DE TUBO DE PVC CORRUGADO DE DUPLA PAREDE PARA REDE COLETORA DE ESGOTO, DN 400 MM, JUNTA ELÁSTICA (NÃO INCLUI FORNECIMENTO). AF_01/2021 | M | 11.37
90746 | ASSENTAMENTO DE TUBO DE PEAD CORRUGADO DE DUPLA PAREDE PARA REDE COLETORA DE ESGOTO, DN 450 MM, JUNTA ELÁSTICA INTEGRADA (NÃO INCLUI FORNECIMENTO). AF_01/2021 | M | 4.11
90747 | ASSENTAMENTO DE TUBO DE PEAD CORRUGADO DE DUPLA PAREDE PARA REDE COLETORA DE ESGOTO, DN 600 MM, JUNTA ELÁSTICA INTEGRADA (NÃO INCLUI FORNECIMENTO). AF_01/2021 | M | 18.95
94869 | TUBO DE PEAD CORRUGADO DE DUPLA PAREDE PARA REDE COLETORA DE ESGOTO, DN 250 MM, JUNTA ELÁSTICA INTEGRADA - FORNECIMENTO E ASSENTAMENTO. AF_01/2021 | M | 146.09
94870 | ASSENTAMENTO DE TUBO DE PEAD CORRUGADO DE DUPLA PAREDE PARA REDE COLETORA DE ESGOTO, DN 250 MM, JUNTA ELÁSTICA INTEGRADA (NÃO INCLUI FORNECIMENTO). AF_01/2021 | M | 2.17
94871 | TUBO DE PEAD CORRUGADO DE DUPLA PAREDE PARA REDE COLETORA DE ESGOTO, DN 300 MM, JUNTA ELÁSTICA INTEGRADA - FORNECIMENTO E ASSENTAMENTO. AF_01/2021 | M | 228.52
94872 | ASSENTAMENTO DE TUBO DE PEAD CORRUGADO DE DUPLA PAREDE PARA REDE COLETORA DE ESGOTO, DN 300 MM, JUNTA ELÁSTICA INTEGRADA (NÃO INCLUI FORNECIMENTO). AF_01/2021 | M | 3.04
94875 | TUBO DE PEAD CORRUGADO DE DUPLA PAREDE PARA REDE COLETORA DE ESGOTO, DN 800 MM, JUNTA ELÁSTICA INTEGRADA - FORNECIMENTO E ASSENTAMENTO. AF_01/2021 | M | 1345.73
94876 | ASSENTAMENTO DE TUBO DE PEAD CORRUGADO DE DUPLA PAREDE PARA REDE COLETORA DE ESGOTO, DN 800 MM, JUNTA ELÁSTICA INTEGRADA (NÃO INCLUI FORNECIMENTO). AF_01/2021 | M | 31.89
94878 | ASSENTAMENTO DE TUBO DE PEAD CORRUGADO DE DUPLA PAREDE PARA REDE COLETORA DE ESGOTO, DN 900 MM, JUNTA ELÁSTICA INTEGRADA (NÃO INCLUI FORNECIMENTO). AF_01/2021 | M | 36.88
94879 | TUBO DE PEAD CORRUGADO DE DUPLA PAREDE PARA REDE COLETORA DE ESGOTO, DN 1000 MM, JUNTA ELÁSTICA INTEGRADA - FORNECIMENTO E ASSENTAMENTO. AF_01/2021 | M | 2071.58
94880 | ASSENTAMENTO DE TUBO DE PEAD CORRUGADO DE DUPLA PAREDE PARA REDE COLETORA DE ESGOTO, DN 1000 MM, JUNTA ELÁSTICA INTEGRADA (NÃO INCLUI FORNECIMENTO). AF_01/2021 | M | 47.64
94881 | TUBO DE PEAD CORRUGADO DE DUPLA PAREDE PARA REDE COLETORA DE ESGOTO, DN 1200 MM, JUNTA ELÁSTICA INTEGRADA - FORNECIMENTO E ASSENTAMENTO. AF_01/2021 | M | 2852.54
94882 | ASSENTAMENTO DE TUBO DE PEAD CORRUGADO DE DUPLA PAREDE PARA REDE COLETORA DE ESGOTO, DN 1200 MM, JUNTA ELÁSTICA INTEGRADA (NÃO INCLUI FORNECIMENTO). AF_01/2021 | M | 55.31
94884 | ASSENTAMENTO DE TUBO DE PEAD CORRUGADO DE DUPLA PAREDE PARA REDE COLETORA DE ESGOTO, DN 1500 MM, JUNTA ELÁSTICA INTEGRADA (NÃO INCLUI FORNECIMENTO). AF_01/2021 | M | 70.88
97121 | ASSENTAMENTO DE TUBO DE PVC PBA PARA REDE DE ÁGUA, DN 50 MM, JUNTA ELÁSTICA INTEGRADA, INSTALADO EM LOCAL COM NÍVEL ALTO DE INTERFERÊNCIAS (NÃO INCLUI FORNECIMENTO). AF_11/2017 | M | 2.28
97122 | ASSENTAMENTO DE TUBO DE PVC PBA PARA REDE DE ÁGUA, DN 75 MM, JUNTA ELÁSTICA INTEGRADA, INSTALADO EM LOCAL COM NÍVEL ALTO DE INTERFERÊNCIAS (NÃO INCLUI FORNECIMENTO). AF_11/2017 | M | 3.17
97123 | ASSENTAMENTO DE TUBO DE PVC PBA PARA REDE DE ÁGUA, DN 100 MM, JUNTA ELÁSTICA INTEGRADA, INSTALADO EM LOCAL COM NÍVEL ALTO DE INTERFERÊNCIAS (NÃO INCLUI FORNECIMENTO). AF_11/2017 | M | 4.01
97124 | ASSENTAMENTO DE TUBO DE PVC PBA PARA REDE DE ÁGUA, DN 50 MM, JUNTA ELÁSTICA INTEGRADA, INSTALADO EM LOCAL COM NÍVEL BAIXO DE INTERFERÊNCIAS (NÃO INCLUI FORNECIMENTO). AF_11/2017 | M | 1.01
97125 | ASSENTAMENTO DE TUBO DE PVC PBA PARA REDE DE ÁGUA, DN 75 MM, JUNTA ELÁSTICA INTEGRADA, INSTALADO EM LOCAL COM NÍVEL BAIXO DE INTERFERÊNCIAS (NÃO INCLUI FORNECIMENTO). AF_11/2017 | M | 1.44
97126 | ASSENTAMENTO DE TUBO DE PVC PBA PARA REDE DE ÁGUA, DN 100 MM, JUNTA ELÁSTICA INTEGRADA, INSTALADO EM LOCAL COM NÍVEL BAIXO DE INTERFERÊNCIAS (NÃO INCLUI FORNECIMENTO). AF_11/2017 | M | 1.82
102264 | TUBO DE PVC BRANCO PARA REDE COLETORA DE ESGOTO CONDOMINIAL DE PAREDE MACIÇA, DN 100 MM, JUNTA ELÁSTICA - FORNECIMENTO E ASSENTAMENTO. AF_01/2021 | M | 29.52
102265 | JUNTA ARGAMASSADA ENTRE TUBO DN 800 MM E O POÇO DE VISITA/ CAIXA DE CONCRETO OU ALVENARIA EM REDES DE ESGOTO. AF_01/2021 | UN | 112.62
102266 | JUNTA ARGAMASSADA ENTRE TUBO DN 900 MM E O POÇO DE VISITA/ CAIXA DE CONCRETO OU ALVENARIA EM REDES DE ESGOTO. AF_01/2021 | UN | 124.88
102267 | JUNTA ARGAMASSADA ENTRE TUBO DN 1000 MM E O POÇO DE VISITA/ CAIXA DE CONCRETO OU ALVENARIA EM REDES DE ESGOTO. AF_01/2021 | UN | 143.32
102268 | JUNTA ARGAMASSADA ENTRE TUBO DN 1200 MM E O POÇO DE VISITA/ CAIXA DE CONCRETO OU ALVENARIA EM REDES DE ESGOTO. AF_01/2021 | UN | 161.71
102269 | JUNTA ARGAMASSADA ENTRE TUBO DN 1500 MM E O POÇO DE VISITA/ CAIXA DE CONCRETO OU ALVENARIA EM REDES DE ESGOTO. AF_01/2021 | UN | 198.47
92833 | TUBO DE CONCRETO PARA REDES COLETORAS DE ESGOTO SANITÁRIO, DIÂMETRO DE 300 MM, JUNTA ELÁSTICA, INSTALADO EM LOCAL COM BAIXO NÍVEL DE INTERFERÊNCIAS - FORNECIMENTO E ASSENTAMENTO. AF_12/2015 | M | 192.25
92834 | ASSENTAMENTO DE TUBO DE CONCRETO PARA REDES COLETORAS DE ESGOTO SANITÁRIO, DIÂMETRO DE 300 MM, JUNTA ELÁSTICA, INSTALADO EM LOCAL COM BAIXO NÍVEL DE INTERFERÊNCIAS (NÃO INCLUI FORNECIMENTO). AF_12/2015 | M | 9.94
92835 | TUBO DE CONCRETO PARA REDES COLETORAS DE ESGOTO SANITÁRIO, DIÂMETRO DE 400 MM, JUNTA ELÁSTICA, INSTALADO EM LOCAL COM BAIXO NÍVEL DE INTERFERÊNCIAS - FORNECIMENTO E ASSENTAMENTO. AF_12/2015 | M | 201.85
92836 | ASSENTAMENTO DE TUBO DE CONCRETO PARA REDES COLETORAS DE ESGOTO SANITÁRIO, DIÂMETRO DE 400 MM, JUNTA ELÁSTICA, INSTALADO EM LOCAL COM BAIXO NÍVEL DE INTERFERÊNCIAS (NÃO INCLUI FORNECIMENTO). AF_12/2015 | M | 12.7
92837 | TUBO DE CONCRETO PARA REDES COLETORAS DE ESGOTO SANITÁRIO, DIÂMETRO DE 500 MM, JUNTA ELÁSTICA, INSTALADO EM LOCAL COM BAIXO NÍVEL DE INTERFERÊNCIAS - FORNECIMENTO E ASSENTAMENTO. AF_12/2015 | M | 355.06
92838 | ASSENTAMENTO DE TUBO DE CONCRETO PARA REDES COLETORAS DE ESGOTO SANITÁRIO, DIÂMETRO DE 500 MM, JUNTA ELÁSTICA, INSTALADO EM LOCAL COM BAIXO NÍVEL DE INTERFERÊNCIAS (NÃO INCLUI FORNECIMENTO). AF_12/2015 | M | 15.23
92839 | TUBO DE CONCRETO PARA REDES COLETORAS DE ESGOTO SANITÁRIO, DIÂMETRO DE 600 MM, JUNTA ELÁSTICA, INSTALADO EM LOCAL COM BAIXO NÍVEL DE INTERFERÊNCIAS - FORNECIMENTO E ASSENTAMENTO. AF_12/2015 | M | 434.29
92840 | ASSENTAMENTO DE TUBO DE CONCRETO PARA REDES COLETORAS DE ESGOTO SANITÁRIO, DIÂMETRO DE 600 MM, JUNTA ELÁSTICA, INSTALADO EM LOCAL COM BAIXO NÍVEL DE INTERFERÊNCIAS (NÃO INCLUI FORNECIMENTO). AF_12/2015 | M | 18.06
92841 | TUBO DE CONCRETO PARA REDES COLETORAS DE ESGOTO SANITÁRIO, DIÂMETRO DE 700 MM, JUNTA ELÁSTICA, INSTALADO EM LOCAL COM BAIXO NÍVEL DE INTERFERÊNCIAS - FORNECIMENTO E ASSENTAMENTO. AF_12/2015 | M | 565.52
92842 | ASSENTAMENTO DE TUBO DE CONCRETO PARA REDES COLETORAS DE ESGOTO SANITÁRIO, DIÂMETRO DE 700 MM, JUNTA ELÁSTICA, INSTALADO EM LOCAL COM BAIXO NÍVEL DE INTERFERÊNCIAS (NÃO INCLUI FORNECIMENTO). AF_12/2015 | M | 20.61
92843 | TUBO DE CONCRETO PARA REDES COLETORAS DE ESGOTO SANITÁRIO, DIÂMETRO DE 800 MM, JUNTA ELÁSTICA, INSTALADO EM LOCAL COM BAIXO NÍVEL DE INTERFERÊNCIAS - FORNECIMENTO E ASSENTAMENTO. AF_12/2015 | M | 586.58
92844 | ASSENTAMENTO DE TUBO DE CONCRETO PARA REDES COLETORAS DE ESGOTO SANITÁRIO, DIÂMETRO DE 800 MM, JUNTA ELÁSTICA, INSTALADO EM LOCAL COM BAIXO NÍVEL DE INTERFERÊNCIAS (NÃO INCLUI FORNECIMENTO). AF_12/2015 | M | 23.42
92845 | TUBO DE CONCRETO PARA REDES COLETORAS DE ESGOTO SANITÁRIO, DIÂMETRO DE 900 MM, JUNTA ELÁSTICA, INSTALADO EM LOCAL COM BAIXO NÍVEL DE INTERFERÊNCIAS - FORNECIMENTO E ASSENTAMENTO. AF_12/2015 | M | 866.87
92846 | ASSENTAMENTO DE TUBO DE CONCRETO PARA REDES COLETORAS DE ESGOTO SANITÁRIO, DIÂMETRO DE 900 MM, JUNTA ELÁSTICA, INSTALADO EM LOCAL COM BAIXO NÍVEL DE INTERFERÊNCIAS (NÃO INCLUI FORNECIMENTO). AF_12/2015 | M | 25.96
92847 | TUBO DE CONCRETO PARA REDES COLETORAS DE ESGOTO SANITÁRIO, DIÂMETRO DE 1000 MM, JUNTA ELÁSTICA, INSTALADO EM LOCAL COM BAIXO NÍVEL DE INTERFERÊNCIAS - FORNECIMENTO E ASSENTAMENTO. AF_12/2015 | M | 891.89
92848 | ASSENTAMENTO DE TUBO DE CONCRETO PARA REDES COLETORAS DE ESGOTO SANITÁRIO, DIÂMETRO DE 1000 MM, JUNTA ELÁSTICA, INSTALADO EM LOCAL COM BAIXO NÍVEL DE INTERFERÊNCIAS (NÃO INCLUI FORNECIMENTO). AF_12/2015 | M | 28.82
92849 | TUBO DE CONCRETO PARA REDES COLETORAS DE ESGOTO SANITÁRIO, DIÂMETRO DE 300 MM, JUNTA ELÁSTICA, INSTALADO EM LOCAL COM ALTO NÍVEL DE INTERFERÊNCIAS - FORNECIMENTO E ASSENTAMENTO. AF_12/2015 | M | 201.11
92850 | ASSENTAMENTO DE TUBO DE CONCRETO PARA REDES COLETORAS DE ESGOTO SANITÁRIO, DIÂMETRO DE 300 MM, JUNTA ELÁSTICA, INSTALADO EM LOCAL COM ALTO NÍVEL DE INTERFERÊNCIAS (NÃO INCLUI FORNECIMENTO). AF_12/2015 | M | 18.8
92851 | TUBO DE CONCRETO PARA REDES COLETORAS DE ESGOTO SANITÁRIO, DIÂMETRO DE 400 MM, JUNTA ELÁSTICA, INSTALADO EM LOCAL COM ALTO NÍVEL DE INTERFERÊNCIAS - FORNECIMENTO E ASSENTAMENTO. AF_12/2015 | M | 212.88
92852 | ASSENTAMENTO DE TUBO DE CONCRETO PARA REDES COLETORAS DE ESGOTO SANITÁRIO, DIÂMETRO DE 400 MM, JUNTA ELÁSTICA, INSTALADO EM LOCAL COM ALTO NÍVEL DE INTERFERÊNCIAS (NÃO INCLUI FORNECIMENTO). AF_12/2015 | M | 23.73
92853 | TUBO DE CONCRETO PARA REDES COLETORAS DE ESGOTO SANITÁRIO, DIÂMETRO DE 500 MM, JUNTA ELÁSTICA, INSTALADO EM LOCAL COM ALTO NÍVEL DE INTERFERÊNCIAS - FORNECIMENTO E ASSENTAMENTO. AF_12/2015 | M | 368.74
92854 | ASSENTAMENTO DE TUBO DE CONCRETO PARA REDES COLETORAS DE ESGOTO SANITÁRIO, DIÂMETRO DE 500 MM, JUNTA ELÁSTICA, INSTALADO EM LOCAL COM ALTO NÍVEL DE INTERFERÊNCIAS (NÃO INCLUI FORNECIMENTO). AF_12/2015 | M | 28.91
92855 | TUBO DE CONCRETO PARA REDES COLETORAS DE ESGOTO SANITÁRIO, DIÂMETRO DE 600 MM, JUNTA ELÁSTICA, INSTALADO EM LOCAL COM ALTO NÍVEL DE INTERFERÊNCIAS - FORNECIMENTO E ASSENTAMENTO. AF_12/2015 | M | 450.3
92856 | ASSENTAMENTO DE TUBO DE CONCRETO PARA REDES COLETORAS DE ESGOTO SANITÁRIO, DIÂMETRO DE 600 MM, JUNTA ELÁSTICA, INSTALADO EM LOCAL COM ALTO NÍVEL DE INTERFERÊNCIAS (NÃO INCLUI FORNECIMENTO). AF_12/2015 | M | 34.07
92857 | TUBO DE CONCRETO PARA REDES COLETORAS DE ESGOTO SANITÁRIO, DIÂMETRO DE 700 MM, JUNTA ELÁSTICA, INSTALADO EM LOCAL COM ALTO NÍVEL DE INTERFERÊNCIAS - FORNECIMENTO E ASSENTAMENTO. AF_12/2015 | M | 583.89
92858 | ASSENTAMENTO DE TUBO DE CONCRETO PARA REDES COLETORAS DE ESGOTO SANITÁRIO, DIÂMETRO DE 700 MM, JUNTA ELÁSTICA, INSTALADO EM LOCAL COM ALTO NÍVEL DE INTERFERÊNCIAS (NÃO INCLUI FORNECIMENTO). AF_12/2015 | M | 38.98
92859 | TUBO DE CONCRETO PARA REDES COLETORAS DE ESGOTO SANITÁRIO, DIÂMETRO DE 800 MM, JUNTA ELÁSTICA, INSTALADO EM LOCAL COM ALTO NÍVEL DE INTERFERÊNCIAS - FORNECIMENTO E ASSENTAMENTO. AF_12/2015 | M | 607.42
92860 | ASSENTAMENTO DE TUBO DE CONCRETO PARA REDES COLETORAS DE ESGOTO SANITÁRIO, DIÂMETRO DE 800 MM, JUNTA ELÁSTICA, INSTALADO EM LOCAL COM ALTO NÍVEL DE INTERFERÊNCIAS (NÃO INCLUI FORNECIMENTO). AF_12/2015 | M | 44.26
92861 | TUBO DE CONCRETO PARA REDES COLETORAS DE ESGOTO SANITÁRIO, DIÂMETRO DE 900 MM, JUNTA ELÁSTICA, INSTALADO EM LOCAL COM ALTO NÍVEL DE INTERFERÊNCIAS - FORNECIMENTO E ASSENTAMENTO. AF_12/2015 | M | 890.32
92862 | ASSENTAMENTO DE TUBO DE CONCRETO PARA REDES COLETORAS DE ESGOTO SANITÁRIO, DIÂMETRO DE 900 MM, JUNTA ELÁSTICA, INSTALADO EM LOCAL COM ALTO NÍVEL DE INTERFERÊNCIAS (NÃO INCLUI FORNECIMENTO). AF_12/2015 | M | 49.41
92863 | TUBO DE CONCRETO PARA REDES COLETORAS DE ESGOTO SANITÁRIO, DIÂMETRO DE 1000 MM, JUNTA ELÁSTICA, INSTALADO EM LOCAL COM ALTO NÍVEL DE INTERFERÊNCIAS - FORNECIMENTO E ASSENTAMENTO. AF_12/2015 | M | 917.64
92864 | ASSENTAMENTO DE TUBO DE CONCRETO PARA REDES COLETORAS DE ESGOTO SANITÁRIO, DIÂMETRO DE 1000 MM, JUNTA ELÁSTICA, INSTALADO EM LOCAL COM ALTO NÍVEL DE INTERFERÊNCIAS (NÃO INCLUI FORNECIMENTO). AF_12/2015 | M | 54.57
92210 | TUBO DE CONCRETO PARA REDES COLETORAS DE ÁGUAS PLUVIAIS, DIÂMETRO DE 400 MM, JUNTA RÍGIDA, INSTALADO EM LOCAL COM BAIXO NÍVEL DE INTERFERÊNCIAS - FORNECIMENTO E ASSENTAMENTO. AF_12/2015 | M | 164.05
92211 | TUBO DE CONCRETO PARA REDES COLETORAS DE ÁGUAS PLUVIAIS, DIÂMETRO DE 500 MM, JUNTA RÍGIDA, INSTALADO EM LOCAL COM BAIXO NÍVEL DE INTERFERÊNCIAS - FORNECIMENTO E ASSENTAMENTO. AF_12/2015 | M | 197.24
92212 | TUBO DE CONCRETO PARA REDES COLETORAS DE ÁGUAS PLUVIAIS, DIÂMETRO DE 600 MM, JUNTA RÍGIDA, INSTALADO EM LOCAL COM BAIXO NÍVEL DE INTERFERÊNCIAS - FORNECIMENTO E ASSENTAMENTO. AF_12/2015 | M | 289.42
92213 | TUBO DE CONCRETO PARA REDES COLETORAS DE ÁGUAS PLUVIAIS, DIÂMETRO DE 700 MM, JUNTA RÍGIDA, INSTALADO EM LOCAL COM BAIXO NÍVEL DE INTERFERÊNCIAS - FORNECIMENTO E ASSENTAMENTO. AF_12/2015 | M | 377.41
92214 | TUBO DE CONCRETO PARA REDES COLETORAS DE ÁGUAS PLUVIAIS, DIÂMETRO DE 800 MM, JUNTA RÍGIDA, INSTALADO EM LOCAL COM BAIXO NÍVEL DE INTERFERÊNCIAS - FORNECIMENTO E ASSENTAMENTO. AF_12/2015 | M | 454.4
92215 | TUBO DE CONCRETO PARA REDES COLETORAS DE ÁGUAS PLUVIAIS, DIÂMETRO DE 900 MM, JUNTA RÍGIDA, INSTALADO EM LOCAL COM BAIXO NÍVEL DE INTERFERÊNCIAS - FORNECIMENTO E ASSENTAMENTO. AF_12/2015 | M | 521.09
92216 | TUBO DE CONCRETO PARA REDES COLETORAS DE ÁGUAS PLUVIAIS, DIÂMETRO DE 1000 MM, JUNTA RÍGIDA, INSTALADO EM LOCAL COM BAIXO NÍVEL DE INTERFERÊNCIAS - FORNECIMENTO E ASSENTAMENTO. AF_12/2015 | M | 546.22
92219 | TUBO DE CONCRETO PARA REDES COLETORAS DE ÁGUAS PLUVIAIS, DIÂMETRO DE 400 MM, JUNTA RÍGIDA, INSTALADO EM LOCAL COM ALTO NÍVEL DE INTERFERÊNCIAS - FORNECIMENTO E ASSENTAMENTO. AF_12/2015 | M | 175.08
92220 | TUBO DE CONCRETO PARA REDES COLETORAS DE ÁGUAS PLUVIAIS, DIÂMETRO DE 500 MM, JUNTA RÍGIDA, INSTALADO EM LOCAL COM ALTO NÍVEL DE INTERFERÊNCIAS - FORNECIMENTO E ASSENTAMENTO. AF_12/2015 | M | 210.91
92221 | TUBO DE CONCRETO PARA REDES COLETORAS DE ÁGUAS PLUVIAIS, DIÂMETRO DE 600 MM, JUNTA RÍGIDA, INSTALADO EM LOCAL COM ALTO NÍVEL DE INTERFERÊNCIAS - FORNECIMENTO E ASSENTAMENTO. AF_12/2015 | M | 305.44
92222 | TUBO DE CONCRETO PARA REDES COLETORAS DE ÁGUAS PLUVIAIS, DIÂMETRO DE 700 MM, JUNTA RÍGIDA, INSTALADO EM LOCAL COM ALTO NÍVEL DE INTERFERÊNCIAS - FORNECIMENTO E ASSENTAMENTO. AF_12/2015 | M | 396.03
92223 | TUBO DE CONCRETO PARA REDES COLETORAS DE ÁGUAS PLUVIAIS, DIÂMETRO DE 800 MM, JUNTA RÍGIDA, INSTALADO EM LOCAL COM ALTO NÍVEL DE INTERFERÊNCIAS - FORNECIMENTO E ASSENTAMENTO. AF_12/2015 | M | 475.25
92224 | TUBO DE CONCRETO PARA REDES COLETORAS DE ÁGUAS PLUVIAIS, DIÂMETRO DE 900 MM, JUNTA RÍGIDA, INSTALADO EM LOCAL COM ALTO NÍVEL DE INTERFERÊNCIAS - FORNECIMENTO E ASSENTAMENTO. AF_12/2015 | M | 544.21
92226 | TUBO DE CONCRETO PARA REDES COLETORAS DE ÁGUAS PLUVIAIS, DIÂMETRO DE 1000 MM, JUNTA RÍGIDA, INSTALADO EM LOCAL COM ALTO NÍVEL DE INTERFERÊNCIAS - FORNECIMENTO E ASSENTAMENTO. AF_12/2015 | M | 572.1
92808 | ASSENTAMENTO DE TUBO DE CONCRETO PARA REDES COLETORAS DE ÁGUAS PLUVIAIS, DIÂMETRO DE 300 MM, JUNTA RÍGIDA, INSTALADO EM LOCAL COM BAIXO NÍVEL DE INTERFERÊNCIAS (NÃO INCLUI FORNECIMENTO). AF_12/2015 | M | 44.64
92809 | ASSENTAMENTO DE TUBO DE CONCRETO PARA REDES COLETORAS DE ÁGUAS PLUVIAIS, DIÂMETRO DE 400 MM, JUNTA RÍGIDA, INSTALADO EM LOCAL COM BAIXO NÍVEL DE INTERFERÊNCIAS (NÃO INCLUI FORNECIMENTO). AF_12/2015 | M | 57.18
92810 | ASSENTAMENTO DE TUBO DE CONCRETO PARA REDES COLETORAS DE ÁGUAS PLUVIAIS, DIÂMETRO DE 500 MM, JUNTA RÍGIDA, INSTALADO EM LOCAL COM BAIXO NÍVEL DE INTERFERÊNCIAS (NÃO INCLUI FORNECIMENTO). AF_12/2015 | M | 69.51
92811 | ASSENTAMENTO DE TUBO DE CONCRETO PARA REDES COLETORAS DE ÁGUAS PLUVIAIS, DIÂMETRO DE 600 MM, JUNTA RÍGIDA, INSTALADO EM LOCAL COM BAIXO NÍVEL DE INTERFERÊNCIAS (NÃO INCLUI FORNECIMENTO). AF_12/2015 | M | 82.61
92812 | ASSENTAMENTO DE TUBO DE CONCRETO PARA REDES COLETORAS DE ÁGUAS PLUVIAIS, DIÂMETRO DE 700 MM, JUNTA RÍGIDA, INSTALADO EM LOCAL COM BAIXO NÍVEL DE INTERFERÊNCIAS (NÃO INCLUI FORNECIMENTO). AF_12/2015 | M | 95.52
92813 | ASSENTAMENTO DE TUBO DE CONCRETO PARA REDES COLETORAS DE ÁGUAS PLUVIAIS, DIÂMETRO DE 800 MM, JUNTA RÍGIDA, INSTALADO EM LOCAL COM BAIXO NÍVEL DE INTERFERÊNCIAS (NÃO INCLUI FORNECIMENTO). AF_12/2015 | M | 110.3
92814 | ASSENTAMENTO DE TUBO DE CONCRETO PARA REDES COLETORAS DE ÁGUAS PLUVIAIS, DIÂMETRO DE 900 MM, JUNTA RÍGIDA, INSTALADO EM LOCAL COM BAIXO NÍVEL DE INTERFERÊNCIAS (NÃO INCLUI FORNECIMENTO). AF_12/2015 | M | 125.72
92815 | ASSENTAMENTO DE TUBO DE CONCRETO PARA REDES COLETORAS DE ÁGUAS PLUVIAIS, DIÂMETRO DE 1000 MM, JUNTA RÍGIDA, INSTALADO EM LOCAL COM BAIXO NÍVEL DE INTERFERÊNCIAS (NÃO INCLUI FORNECIMENTO). AF_12/2015 | M | 143.03
92816 | TUBO DE CONCRETO PARA REDES COLETORAS DE ÁGUAS PLUVIAIS, DIÂMETRO DE 1200 MM, JUNTA RÍGIDA, INSTALADO EM LOCAL COM BAIXO NÍVEL DE INTERFERÊNCIAS - FORNECIMENTO E ASSENTAMENTO. AF_12/2015 | M | 781.16
92817 | ASSENTAMENTO DE TUBO DE CONCRETO PARA REDES COLETORAS DE ÁGUAS PLUVIAIS, DIÂMETRO DE 1200 MM, JUNTA RÍGIDA, INSTALADO EM LOCAL COM BAIXO NÍVEL DE INTERFERÊNCIAS (NÃO INCLUI FORNECIMENTO). AF_12/2015 | M | 178.98
92818 | TUBO DE CONCRETO PARA REDES COLETORAS DE ÁGUAS PLUVIAIS, DIÂMETRO DE 1500 MM, JUNTA RÍGIDA, INSTALADO EM LOCAL COM BAIXO NÍVEL DE INTERFERÊNCIAS - FORNECIMENTO E ASSENTAMENTO. AF_12/2015 | M | 1113.33
92819 | ASSENTAMENTO DE TUBO DE CONCRETO PARA REDES COLETORAS DE ÁGUAS PLUVIAIS, DIÂMETRO DE 1500 MM, JUNTA RÍGIDA, INSTALADO EM LOCAL COM BAIXO NÍVEL DE INTERFERÊNCIAS (NÃO INCLUI FORNECIMENTO). AF_12/2015 | M | 240.89
92820 | ASSENTAMENTO DE TUBO DE CONCRETO PARA REDES COLETORAS DE ÁGUAS PLUVIAIS, DIÂMETRO DE 300 MM, JUNTA RÍGIDA, INSTALADO EM LOCAL COM ALTO NÍVEL DE INTERFERÊNCIAS (NÃO INCLUI FORNECIMENTO). AF_12/2015 | M | 53.26
92821 | ASSENTAMENTO DE TUBO DE CONCRETO PARA REDES COLETORAS DE ÁGUAS PLUVIAIS, DIÂMETRO DE 400 MM, JUNTA RÍGIDA, INSTALADO EM LOCAL COM ALTO NÍVEL DE INTERFERÊNCIAS (NÃO INCLUI FORNECIMENTO). AF_12/2015 | M | 68.21
92822 | ASSENTAMENTO DE TUBO DE CONCRETO PARA REDES COLETORAS DE ÁGUAS PLUVIAIS, DIÂMETRO DE 500 MM, JUNTA RÍGIDA, INSTALADO EM LOCAL COM ALTO NÍVEL DE INTERFERÊNCIAS (NÃO INCLUI FORNECIMENTO). AF_12/2015 | M | 83.18
92824 | ASSENTAMENTO DE TUBO DE CONCRETO PARA REDES COLETORAS DE ÁGUAS PLUVIAIS, DIÂMETRO DE 600 MM, JUNTA RÍGIDA, INSTALADO EM LOCAL COM ALTO NÍVEL DE INTERFERÊNCIAS (NÃO INCLUI FORNECIMENTO). AF_12/2015 | M | 98.63
92825 | ASSENTAMENTO DE TUBO DE CONCRETO PARA REDES COLETORAS DE ÁGUAS PLUVIAIS, DIÂMETRO DE 700 MM, JUNTA RÍGIDA, INSTALADO EM LOCAL COM ALTO NÍVEL DE INTERFERÊNCIAS (NÃO INCLUI FORNECIMENTO). AF_12/2015 | M | 114.14
92826 | ASSENTAMENTO DE TUBO DE CONCRETO PARA REDES COLETORAS DE ÁGUAS PLUVIAIS, DIÂMETRO DE 800 MM, JUNTA RÍGIDA, INSTALADO EM LOCAL COM ALTO NÍVEL DE INTERFERÊNCIAS (NÃO INCLUI FORNECIMENTO). AF_12/2015 | M | 131.15
92827 | ASSENTAMENTO DE TUBO DE CONCRETO PARA REDES COLETORAS DE ÁGUAS PLUVIAIS, DIÂMETRO DE 900 MM, JUNTA RÍGIDA, INSTALADO EM LOCAL COM ALTO NÍVEL DE INTERFERÊNCIAS (NÃO INCLUI FORNECIMENTO). AF_12/2015 | M | 148.84
92828 | ASSENTAMENTO DE TUBO DE CONCRETO PARA REDES COLETORAS DE ÁGUAS PLUVIAIS, DIÂMETRO DE 1000 MM, JUNTA RÍGIDA, INSTALADO EM LOCAL COM ALTO NÍVEL DE INTERFERÊNCIAS (NÃO INCLUI FORNECIMENTO). AF_12/2015 | M | 168.91
92829 | TUBO DE CONCRETO PARA REDES COLETORAS DE ÁGUAS PLUVIAIS, DIÂMETRO DE 1200 MM, JUNTA RÍGIDA, INSTALADO EM LOCAL COM ALTO NÍVEL DE INTERFERÊNCIAS - FORNECIMENTO E ASSENTAMENTO. AF_12/2015 | M | 811.73
92830 | ASSENTAMENTO DE TUBO DE CONCRETO PARA REDES COLETORAS DE ÁGUAS PLUVIAIS, DIÂMETRO DE 1200 MM, JUNTA RÍGIDA, INSTALADO EM LOCAL COM ALTO NÍVEL DE INTERFERÊNCIAS (NÃO INCLUI FORNECIMENTO). AF_12/2015 | M | 209.55
92831 | TUBO DE CONCRETO PARA REDES COLETORAS DE ÁGUAS PLUVIAIS, DIÂMETRO DE 1500 MM, JUNTA RÍGIDA, INSTALADO EM LOCAL COM ALTO NÍVEL DE INTERFERÊNCIAS - FORNECIMENTO E ASSENTAMENTO. AF_12/2015 | M | 1150.99
92832 | ASSENTAMENTO DE TUBO DE CONCRETO PARA REDES COLETORAS DE ÁGUAS PLUVIAIS, DIÂMETRO DE 1500 MM, JUNTA RÍGIDA, INSTALADO EM LOCAL COM ALTO NÍVEL DE INTERFERÊNCIAS (NÃO INCLUI FORNECIMENTO). AF_12/2015 | M | 278.55
95565 | TUBO DE CONCRETO PARA REDES COLETORAS DE ÁGUAS PLUVIAIS, DIÂMETRO DE 300MM, JUNTA RÍGIDA, INSTALADO EM LOCAL COM BAIXO NÍVEL DE INTERFERÊNCIAS - FORNECIMENTO E ASSENTAMENTO. AF_12/2015 | M | 139.34
95566 | TUBO DE CONCRETO PARA REDES COLETORAS DE ÁGUAS PLUVIAIS, DIÂMETRO DE 300MM, JUNTA RÍGIDA, INSTALADO EM LOCAL COM ALTO NÍVEL DE INTERFERÊNCIAS - FORNECIMENTO E ASSENTAMENTO. AF_12/2015 | M | 147.96
95567 | TUBO DE CONCRETO (SIMPLES) PARA REDES COLETORAS DE ÁGUAS PLUVIAIS, DIÂMETRO DE 300 MM, JUNTA RÍGIDA, INSTALADO EM LOCAL COM BAIXO NÍVEL DE INTERFERÊNCIAS - FORNECIMENTO E ASSENTAMENTO. AF_12/2015 | M | 103.86
95568 | TUBO DE CONCRETO (SIMPLES) PARA REDES COLETORAS DE ÁGUAS PLUVIAIS, DIÂMETRO DE 400 MM, JUNTA RÍGIDA, INSTALADO EM LOCAL COM BAIXO NÍVEL DE INTERFERÊNCIAS - FORNECIMENTO E ASSENTAMENTO. AF_12/2015 | M | 127.16
95569 | TUBO DE CONCRETO (SIMPLES) PARA REDES COLETORAS DE ÁGUAS PLUVIAIS, DIÂMETRO DE 500 MM, JUNTA RÍGIDA, INSTALADO EM LOCAL COM BAIXO NÍVEL DE INTERFERÊNCIAS - FORNECIMENTO E ASSENTAMENTO. AF_12/2015 | M | 173.67
95570 | TUBO DE CONCRETO (SIMPLES) PARA REDES COLETORAS DE ÁGUAS PLUVIAIS, DIÂMETRO DE 300 MM, JUNTA RÍGIDA, INSTALADO EM LOCAL COM ALTO NÍVEL DE INTERFERÊNCIAS - FORNECIMENTO E ASSENTAMENTO. AF_12/2015 | M | 112.48
95571 | TUBO DE CONCRETO (SIMPLES) PARA REDES COLETORAS DE ÁGUAS PLUVIAIS, DIÂMETRO DE 400 MM, JUNTA RÍGIDA, INSTALADO EM LOCAL COM ALTO NÍVEL DE INTERFERÊNCIAS - FORNECIMENTO E ASSENTAMENTO. AF_12/2015 | M | 138.19
95572 | TUBO DE CONCRETO (SIMPLES) PARA REDES COLETORAS DE ÁGUAS PLUVIAIS, DIÂMETRO DE 500 MM, JUNTA RÍGIDA, INSTALADO EM LOCAL COM ALTO NÍVEL DE INTERFERÊNCIAS - FORNECIMENTO E ASSENTAMENTO. AF_12/2015 | M | 187.34
97127 | ASSENTAMENTO DE TUBO DE PVC DEFOFO OU PRFV OU RPVC PARA REDE DE ÁGUA, DN 150 MM, JUNTA ELÁSTICA INTEGRADA, INSTALADO EM LOCAL COM NÍVEL ALTO DE INTERFERÊNCIAS (NÃO INCLUI FORNECIMENTO). AF_11/2017 | M | 5.76
97128 | ASSENTAMENTO DE TUBO DE PVC DEFOFO OU PRFV OU RPVC PARA REDE DE ÁGUA, DN 200 MM, JUNTA ELÁSTICA INTEGRADA, INSTALADO EM LOCAL COM NÍVEL ALTO DE INTERFERÊNCIAS (NÃO INCLUI FORNECIMENTO). AF_11/2017 | M | 11.55
97129 | ASSENTAMENTO DE TUBO DE PVC DEFOFO OU PRFV OU RPVC PARA REDE DE ÁGUA, DN 250 MM, JUNTA ELÁSTICA INTEGRADA, INSTALADO EM LOCAL COM NÍVEL ALTO DE INTERFERÊNCIAS (NÃO INCLUI FORNECIMENTO). AF_11/2017 | M | 14.22
97130 | ASSENTAMENTO DE TUBO DE PVC DEFOFO OU PRFV OU RPVC PARA REDE DE ÁGUA, DN 300 MM, JUNTA ELÁSTICA INTEGRADA, INSTALADO EM LOCAL COM NÍVEL ALTO DE INTERFERÊNCIAS (NÃO INCLUI FORNECIMENTO). AF_11/2017 | M | 16.89
97131 | ASSENTAMENTO DE TUBO DE PVC DEFOFO OU PRFV OU RPVC PARA REDE DE ÁGUA, DN 350 MM, JUNTA ELÁSTICA INTEGRADA, INSTALADO EM LOCAL COM NÍVEL ALTO DE INTERFERÊNCIAS (NÃO INCLUI FORNECIMENTO). AF_11/2017 | M | 19.54
97132 | ASSENTAMENTO DE TUBO DE PVC DEFOFO OU PRFV OU RPVC PARA REDE DE ÁGUA, DN 400 MM, JUNTA ELÁSTICA INTEGRADA, INSTALADO EM LOCAL COM NÍVEL ALTO DE INTERFERÊNCIAS (NÃO INCLUI FORNECIMENTO). AF_11/2017 | M | 22.18
97133 | ASSENTAMENTO DE TUBO DE PVC DEFOFO OU PRFV OU RPVC PARA REDE DE ÁGUA, DN 500 MM, JUNTA ELÁSTICA INTEGRADA, INSTALADO EM LOCAL COM NÍVEL ALTO DE INTERFERÊNCIAS (NÃO INCLUI FORNECIMENTO). AF_11/2017 | M | 27.5
97134 | ASSENTAMENTO DE TUBO DE PVC DEFOFO OU PRFV OU RPVC PARA REDE DE ÁGUA, DN 150 MM, JUNTA ELÁSTICA INTEGRADA, INSTALADO EM LOCAL COM NÍVEL BAIXO DE INTERFERÊNCIAS (NÃO INCLUI FORNECIMENTO). AF_11/2017 | M | 2.65
97135 | ASSENTAMENTO DE TUBO DE PVC DEFOFO OU PRFV OU RPVC PARA REDE DE ÁGUA, DN 200 MM, JUNTA ELÁSTICA INTEGRADA, INSTALADO EM LOCAL COM NÍVEL BAIXO DE INTERFERÊNCIAS (NÃO INCLUI FORNECIMENTO). AF_11/2017 | M | 5.9
97136 | ASSENTAMENTO DE TUBO DE PVC DEFOFO OU PRFV OU RPVC PARA REDE DE ÁGUA, DN 250 MM, JUNTA ELÁSTICA INTEGRADA, INSTALADO EM LOCAL COM NÍVEL BAIXO DE INTERFERÊNCIAS (NÃO INCLUI FORNECIMENTO). AF_11/2017 | M | 7.27
97137 | ASSENTAMENTO DE TUBO DE PVC DEFOFO OU PRFV OU RPVC PARA REDE DE ÁGUA, DN 300 MM, JUNTA ELÁSTICA INTEGRADA, INSTALADO EM LOCAL COM NÍVEL BAIXO DE INTERFERÊNCIAS (NÃO INCLUI FORNECIMENTO). AF_11/2017 | M | 8.64
97138 | ASSENTAMENTO DE TUBO DE PVC DEFOFO OU PRFV OU RPVC PARA REDE DE ÁGUA, DN 350 MM, JUNTA ELÁSTICA INTEGRADA, INSTALADO EM LOCAL COM NÍVEL BAIXO DE INTERFERÊNCIAS (NÃO INCLUI FORNECIMENTO). AF_11/2017 | M | 9.99
97139 | ASSENTAMENTO DE TUBO DE PVC DEFOFO OU PRFV OU RPVC PARA REDE DE ÁGUA, DN 400 MM, JUNTA ELÁSTICA INTEGRADA, INSTALADO EM LOCAL COM NÍVEL BAIXO DE INTERFERÊNCIAS (NÃO INCLUI FORNECIMENTO). AF_11/2017 | M | 11.34
97140 | ASSENTAMENTO DE TUBO DE PVC DEFOFO OU PRFV OU RPVC PARA REDE DE ÁGUA, DN 500 MM, JUNTA ELÁSTICA INTEGRADA, INSTALADO EM LOCAL COM NÍVEL BAIXO DE INTERFERÊNCIAS (NÃO INCLUI FORNECIMENTO). AF_11/2017 | M | 14.06
103089 | ASSENTAMENTO DE TUBO DE FERRO FUNDIDO PARA REDE DE ÁGUA, DN 80 MM, JUNTA FLANGEADA (NÃO INCLUI O FORNECIMENTO). AF_09/2021 | M | 10.9
103090 | ASSENTAMENTO DE TUBO DE FERRO FUNDIDO PARA REDE DE ÁGUA, DN 100 MM, JUNTA FLANGEADA (NÃO INCLUI O FORNECIMENTO). AF_09/2021 | M | 13
103091 | ASSENTAMENTO DE TUBO DE FERRO FUNDIDO PARA REDE DE ÁGUA, DN 150 MM, JUNTA FLANGEADA (NÃO INCLUI O FORNECIMENTO). AF_09/2021 | M | 18.25
103092 | ASSENTAMENTO DE TUBO DE FERRO FUNDIDO PARA REDE DE ÁGUA, DN 200 MM, JUNTA FLANGEADA (NÃO INCLUI O FORNECIMENTO). AF_09/2021 | M | 23.5
103093 | ASSENTAMENTO DE TUBO DE FERRO FUNDIDO PARA REDE DE ÁGUA, DN 250 MM, JUNTA FLANGEADA (NÃO INCLUI O FORNECIMENTO). AF_09/2021 | M | 35.93
103094 | ASSENTAMENTO DE TUBO DE FERRO FUNDIDO PARA REDE DE ÁGUA, DN 300 MM, JUNTA FLANGEADA (NÃO INCLUI O FORNECIMENTO). AF_09/2021 | M | 41.22
103095 | ASSENTAMENTO DE TUBO DE FERRO FUNDIDO PARA REDE DE ÁGUA, DN 350 MM, JUNTA FLANGEADA (NÃO INCLUI O FORNECIMENTO). AF_09/2021 | M | 53.62
103096 | ASSENTAMENTO DE TUBO DE FERRO FUNDIDO PARA REDE DE ÁGUA, DN 400 MM, JUNTA FLANGEADA (NÃO INCLUI O FORNECIMENTO). AF_09/2021 | M | 58.89
103097 | ASSENTAMENTO DE TUBO DE FERRO FUNDIDO PARA REDE DE ÁGUA, DN 450 MM, JUNTA FLANGEADA (NÃO INCLUI O FORNECIMENTO). AF_09/2021 | M | 71.3
103098 | ASSENTAMENTO DE TUBO DE FERRO FUNDIDO PARA REDE DE ÁGUA, DN 500 MM, JUNTA FLANGEADA (NÃO INCLUI O FORNECIMENTO). AF_09/2021 | M | 76.58
103099 | ASSENTAMENTO DE TUBO DE FERRO FUNDIDO PARA REDE DE ÁGUA, DN 600 MM, JUNTA FLANGEADA (NÃO INCLUI O FORNECIMENTO). AF_09/2021 | M | 87.09
103100 | ASSENTAMENTO DE TUBO DE FERRO FUNDIDO PARA REDE DE ÁGUA, DN 700 MM, JUNTA FLANGEADA (NÃO INCLUI O FORNECIMENTO). AF_09/2021 | M | 92.89
103101 | ASSENTAMENTO DE TUBO DE FERRO FUNDIDO PARA REDE DE ÁGUA, DN 800 MM, JUNTA FLANGEADA (NÃO INCLUI O FORNECIMENTO). AF_09/2021 | M | 102.3
103102 | ASSENTAMENTO DE TUBO DE FERRO FUNDIDO PARA REDE DE ÁGUA, DN 900 MM, JUNTA FLANGEADA (NÃO INCLUI O FORNECIMENTO). AF_09/2021 | M | 117.82
103103 | ASSENTAMENTO DE TUBO DE FERRO FUNDIDO PARA REDE DE ÁGUA, DN 1000 MM, JUNTA FLANGEADA (NÃO INCLUI O FORNECIMENTO). AF_09/2021 | M | 127.21
103104 | ASSENTAMENTO DE TUBO DE FERRO FUNDIDO PARA REDE DE ÁGUA, DN 1200 MM, JUNTA FLANGEADA (NÃO INCLUI O FORNECIMENTO). AF_09/2021 | M | 152.12
103105 | ASSENTAMENTO DE CONEXÃO COM 2 ACESSOS, FERRO FUNDIDO PARA REDE DE ÁGUA, DN 80 MM, JUNTA FLANGEADA (NÃO INCLUI O FORNECIMENTO). AF_09/2021 | UN | 46.44
103106 | ASSENTAMENTO DE CONEXÃO COM 2 ACESSOS, FERRO FUNDIDO PARA REDE DE ÁGUA, DN 100 MM, JUNTA FLANGEADA (NÃO INCLUI O FORNECIMENTO). AF_09/2021 | UN | 55.28
103107 | ASSENTAMENTO DE CONEXÃO COM 2 ACESSOS, FERRO FUNDIDO PARA REDE DE ÁGUA, DN 150 MM, JUNTA FLANGEADA (NÃO INCLUI O FORNECIMENTO). AF_09/2021 | UN | 77.39
103108 | ASSENTAMENTO DE CONEXÃO COM 2 ACESSOS, FERRO FUNDIDO PARA REDE DE ÁGUA, DN 200 MM, JUNTA FLANGEADA (NÃO INCLUI O FORNECIMENTO). AF_09/2021 | UN | 99.51
103109 | ASSENTAMENTO DE CONEXÃO COM 2 ACESSOS, FERRO FUNDIDO PARA REDE DE ÁGUA, DN 250 MM, JUNTA FLANGEADA (NÃO INCLUI O FORNECIMENTO). AF_09/2021 | UN | 163.16
103110 | ASSENTAMENTO DE CONEXÃO COM 2 ACESSOS, FERRO FUNDIDO PARA REDE DE ÁGUA, DN 300 MM, JUNTA FLANGEADA (NÃO INCLUI O FORNECIMENTO). AF_09/2021 | UN | 185.26
103111 | ASSENTAMENTO DE CONEXÃO COM 2 ACESSOS, FERRO FUNDIDO PARA REDE DE ÁGUA, DN 350 MM, JUNTA FLANGEADA (NÃO INCLUI O FORNECIMENTO). AF_09/2021 | UN | 248.93
103112 | ASSENTAMENTO DE CONEXÃO COM 2 ACESSOS, FERRO FUNDIDO PARA REDE DE ÁGUA, DN 400 MM, JUNTA FLANGEADA (NÃO INCLUI O FORNECIMENTO). AF_09/2021 | UN | 271.03
103113 | ASSENTAMENTO DE CONEXÃO COM 2 ACESSOS, FERRO FUNDIDO PARA REDE DE ÁGUA, DN 450 MM, JUNTA FLANGEADA (NÃO INCLUI O FORNECIMENTO). AF_09/2021 | UN | 334.69
103114 | ASSENTAMENTO DE CONEXÃO COM 2 ACESSOS, FERRO FUNDIDO PARA REDE DE ÁGUA, DN 500 MM, JUNTA FLANGEADA (NÃO INCLUI O FORNECIMENTO). AF_09/2021 | UN | 356.8
103115 | ASSENTAMENTO DE CONEXÃO COM 2 ACESSOS, FERRO FUNDIDO PARA REDE DE ÁGUA, DN 600 MM, JUNTA FLANGEADA (NÃO INCLUI O FORNECIMENTO). AF_09/2021 | UN | 401.03
103116 | ASSENTAMENTO DE CONEXÃO COM 2 ACESSOS, FERRO FUNDIDO PARA REDE DE ÁGUA, DN 700 MM, JUNTA FLANGEADA (NÃO INCLUI O FORNECIMENTO). AF_09/2021 | UN | 486.78
103117 | ASSENTAMENTO DE CONEXÃO COM 2 ACESSOS, FERRO FUNDIDO PARA REDE DE ÁGUA, DN 800 MM, JUNTA FLANGEADA (NÃO INCLUI O FORNECIMENTO). AF_09/2021 | UN | 531.01
103118 | ASSENTAMENTO DE CONEXÃO COM 2 ACESSOS, FERRO FUNDIDO PARA REDE DE ÁGUA, DN 900 MM, JUNTA FLANGEADA (NÃO INCLUI O FORNECIMENTO). AF_09/2021 | UN | 616.77
103119 | ASSENTAMENTO DE CONEXÃO COM 2 ACESSOS, FERRO FUNDIDO PARA REDE DE ÁGUA, DN 1000 MM, JUNTA FLANGEADA (NÃO INCLUI O FORNECIMENTO). AF_09/2021 | UN | 660.99
103120 | ASSENTAMENTO DE CONEXÃO COM 2 ACESSOS, FERRO FUNDIDO PARA REDE DE ÁGUA, DN 1200 MM, JUNTA FLANGEADA (NÃO INCLUI O FORNECIMENTO). AF_09/2021 | UN | 790.99
103121 | ASSENTAMENTO DE CONEXÃO COM 3 ACESSOS, FERRO FUNDIDO PARA REDE DE ÁGUA, DN 80 MM, JUNTA FLANGEADA (NÃO INCLUI O FORNECIMENTO). AF_09/2021 | UN | 60.75
103122 | ASSENTAMENTO DE CONEXÃO COM 3 ACESSOS, FERRO FUNDIDO PARA REDE DE ÁGUA, DN 100 MM, JUNTA FLANGEADA (NÃO INCLUI O FORNECIMENTO). AF_09/2021 | UN | 74.01
103123 | ASSENTAMENTO DE CONEXÃO COM 3 ACESSOS, FERRO FUNDIDO PARA REDE DE ÁGUA, DN 150 MM, JUNTA FLANGEADA (NÃO INCLUI O FORNECIMENTO). AF_09/2021 | UN | 107.21
103124 | ASSENTAMENTO DE CONEXÃO COM 3 ACESSOS, FERRO FUNDIDO PARA REDE DE ÁGUA, DN 200 MM, JUNTA FLANGEADA (NÃO INCLUI O FORNECIMENTO). AF_09/2021 | UN | 140.35
103125 | ASSENTAMENTO DE CONEXÃO COM 3 ACESSOS, FERRO FUNDIDO PARA REDE DE ÁGUA, DN 250 MM, JUNTA FLANGEADA (NÃO INCLUI O FORNECIMENTO). AF_09/2021 | UN | 235.84
103126 | ASSENTAMENTO DE CONEXÃO COM 3 ACESSOS, FERRO FUNDIDO PARA REDE DE ÁGUA, DN 300 MM, JUNTA FLANGEADA (NÃO INCLUI O FORNECIMENTO). AF_09/2021 | UN | 269
103127 | ASSENTAMENTO DE CONEXÃO COM 3 ACESSOS, FERRO FUNDIDO PARA REDE DE ÁGUA, DN 350 MM, JUNTA FLANGEADA (NÃO INCLUI O FORNECIMENTO). AF_09/2021 | UN | 364.49
103128 | ASSENTAMENTO DE CONEXÃO COM 3 ACESSOS, FERRO FUNDIDO PARA REDE DE ÁGUA, DN 400 MM, JUNTA FLANGEADA (NÃO INCLUI O FORNECIMENTO). AF_09/2021 | UN | 397.65
103129 | ASSENTAMENTO DE CONEXÃO COM 3 ACESSOS, FERRO FUNDIDO PARA REDE DE ÁGUA, DN 450 MM, JUNTA FLANGEADA (NÃO INCLUI O FORNECIMENTO). AF_09/2021 | UN | 493.15
103130 | ASSENTAMENTO DE CONEXÃO COM 3 ACESSOS, FERRO FUNDIDO PARA REDE DE ÁGUA, DN 500 MM, JUNTA FLANGEADA (NÃO INCLUI O FORNECIMENTO). AF_09/2021 | UN | 526.29
103131 | ASSENTAMENTO DE CONEXÃO COM 3 ACESSOS, FERRO FUNDIDO PARA REDE DE ÁGUA, DN 600 MM, JUNTA FLANGEADA (NÃO INCLUI O FORNECIMENTO). AF_09/2021 | UN | 592.62
103132 | ASSENTAMENTO DE CONEXÃO COM 3 ACESSOS, FERRO FUNDIDO PARA REDE DE ÁGUA, DN 700 MM, JUNTA FLANGEADA (NÃO INCLUI O FORNECIMENTO). AF_09/2021 | UN | 721.28
103133 | ASSENTAMENTO DE CONEXÃO COM 3 ACESSOS, FERRO FUNDIDO PARA REDE DE ÁGUA, DN 800 MM, JUNTA FLANGEADA (NÃO INCLUI O FORNECIMENTO). AF_09/2021 | UN | 787.6
103134 | ASSENTAMENTO DE CONEXÃO COM 3 ACESSOS, FERRO FUNDIDO PARA REDE DE ÁGUA, DN 900 MM, JUNTA FLANGEADA (NÃO INCLUI O FORNECIMENTO). AF_09/2021 | UN | 916.25
103135 | ASSENTAMENTO DE CONEXÃO COM 3 ACESSOS, FERRO FUNDIDO PARA REDE DE ÁGUA, DN 1000 MM, JUNTA FLANGEADA (NÃO INCLUI O FORNECIMENTO). AF_09/2021 | UN | 982.58
103136 | ASSENTAMENTO DE CONEXÃO COM 3 ACESSOS, FERRO FUNDIDO PARA REDE DE ÁGUA, DN 1200 MM, JUNTA FLANGEADA (NÃO INCLUI O FORNECIMENTO). AF_09/2021 | UN | 1177.56
103137 | ASSENTAMENTO DE CONEXÃO COM 1 ACESSO, FERRO FUNDIDO PARA REDE DE ÁGUA, DN 80 MM, JUNTA FLANGEADA (NÃO INCLUI O FORNECIMENTO). AF_09/2021 | UN | 32.14
103138 | ASSENTAMENTO DE CONEXÃO COM 1 ACESSO, FERRO FUNDIDO PARA REDE DE ÁGUA, DN 100 MM, JUNTA FLANGEADA (NÃO INCLUI O FORNECIMENTO). AF_09/2021 | UN | 36.56
103139 | ASSENTAMENTO DE CONEXÃO COM 1 ACESSO, FERRO FUNDIDO PARA REDE DE ÁGUA, DN 150 MM, JUNTA FLANGEADA (NÃO INCLUI O FORNECIMENTO). AF_09/2021 | UN | 47.62
103140 | ASSENTAMENTO DE CONEXÃO COM 1 ACESSO, FERRO FUNDIDO PARA REDE DE ÁGUA, DN 200 MM, JUNTA FLANGEADA (NÃO INCLUI O FORNECIMENTO). AF_09/2021 | UN | 58.66
103141 | ASSENTAMENTO DE CONEXÃO COM 1 ACESSO, FERRO FUNDIDO PARA REDE DE ÁGUA, DN 250 MM, JUNTA FLANGEADA (NÃO INCLUI O FORNECIMENTO). AF_09/2021 | UN | 90.5
103142 | ASSENTAMENTO DE CONEXÃO COM 1 ACESSO, FERRO FUNDIDO PARA REDE DE ÁGUA, DN 300 MM, JUNTA FLANGEADA (NÃO INCLUI O FORNECIMENTO). AF_09/2021 | UN | 101.54
103143 | ASSENTAMENTO DE CONEXÃO COM 1 ACESSO, FERRO FUNDIDO PARA REDE DE ÁGUA, DN 350 MM, JUNTA FLANGEADA (NÃO INCLUI O FORNECIMENTO). AF_09/2021 | UN | 133.38
103144 | ASSENTAMENTO DE CONEXÃO COM 1 ACESSO, FERRO FUNDIDO PARA REDE DE ÁGUA, DN 400 MM, JUNTA FLANGEADA (NÃO INCLUI O FORNECIMENTO). AF_09/2021 | UN | 144.43
103145 | ASSENTAMENTO DE CONEXÃO COM 1 ACESSO, FERRO FUNDIDO PARA REDE DE ÁGUA, DN 450 MM, JUNTA FLANGEADA (NÃO INCLUI O FORNECIMENTO). AF_09/2021 | UN | 176.27
103146 | ASSENTAMENTO DE CONEXÃO COM 1 ACESSO, FERRO FUNDIDO PARA REDE DE ÁGUA, DN 500 MM, JUNTA FLANGEADA (NÃO INCLUI O FORNECIMENTO). AF_09/2021 | UN | 187.3
103147 | ASSENTAMENTO DE CONEXÃO COM 1 ACESSO, FERRO FUNDIDO PARA REDE DE ÁGUA, DN 600 MM, JUNTA FLANGEADA (NÃO INCLUI O FORNECIMENTO). AF_09/2021 | UN | 209.43
103148 | ASSENTAMENTO DE CONEXÃO COM 1 ACESSO, FERRO FUNDIDO PARA REDE DE ÁGUA, DN 700 MM, JUNTA FLANGEADA (NÃO INCLUI O FORNECIMENTO). AF_09/2021 | UN | 252.3
103149 | ASSENTAMENTO DE CONEXÃO COM 1 ACESSO, FERRO FUNDIDO PARA REDE DE ÁGUA, DN 800 MM, JUNTA FLANGEADA (NÃO INCLUI O FORNECIMENTO). AF_09/2021 | UN | 274.4
103150 | ASSENTAMENTO DE CONEXÃO COM 1 ACESSO, FERRO FUNDIDO PARA REDE DE ÁGUA, DN 900 MM, JUNTA FLANGEADA (NÃO INCLUI O FORNECIMENTO). AF_09/2021 | UN | 317.24
103151 | ASSENTAMENTO DE CONEXÃO COM 1 ACESSO, FERRO FUNDIDO PARA REDE DE ÁGUA, DN 1000 MM, JUNTA FLANGEADA (NÃO INCLUI O FORNECIMENTO). AF_09/2021 | UN | 339.41
103152 | ASSENTAMENTO DE CONEXÃO COM 1 ACESSO, FERRO FUNDIDO PARA REDE DE ÁGUA, DN 1200 MM, JUNTA FLANGEADA (NÃO INCLUI O FORNECIMENTO). AF_09/2021 | UN | 404.4
103372 | TUBO PEAD LISO PARA REDE DE ÁGUA OU ESGOTO, DIÂMETRO DE 20 MM, JUNTA SOLDADA (NÃO INCLUI A EXECUÇÃO DE SOLDA) - FORNECIMENTO E ASSENTAMENTO. AF_12/2021 | M | 5.94
103373 | TUBO PEAD LISO PARA REDE DE ÁGUA OU ESGOTO, DIÂMETRO DE 32 MM, JUNTA SOLDADA (NÃO INCLUI A EXECUÇÃO DE SOLDA) - FORNECIMENTO E ASSENTAMENTO. AF_12/2021 | M | 11.64
103376 | TUBO PEAD LISO PARA REDE DE ÁGUA OU ESGOTO, DIÂMETRO DE 110 MM, JUNTA SOLDADA (NÃO INCLUI A EXECUÇÃO DE SOLDA) - FORNECIMENTO E ASSENTAMENTO. AF_12/2021 | M | 138.81
103377 | TUBO PEAD LISO PARA REDE DE ÁGUA OU ESGOTO, DIÂMETRO DE 160 MM, JUNTA SOLDADA (NÃO INCLUI A EXECUÇÃO DE SOLDA) - FORNECIMENTO E ASSENTAMENTO. AF_12/2021 | M | 297.07
103379 | TUBO PEAD LISO PARA REDE DE ÁGUA OU ESGOTO, DIÂMETRO DE 200 MM, JUNTA SOLDADA (NÃO INCLUI A EXECUÇÃO DE SOLDA) - FORNECIMENTO E ASSENTAMENTO. AF_12/2021 | M | 462.51
103383 | TUBO PEAD LISO PARA REDE DE ÁGUA OU ESGOTO, DIÂMETRO DE 315 MM, JUNTA SOLDADA (NÃO INCLUI A EXECUÇÃO DE SOLDA) - FORNECIMENTO E ASSENTAMENTO. AF_12/2021 | M | 1133.46
103385 | TUBO PEAD LISO PARA REDE DE ÁGUA OU ESGOTO, DIÂMETRO DE 400 MM, JUNTA SOLDADA (NÃO INCLUI A EXECUÇÃO DE SOLDA) - FORNECIMENTO E ASSENTAMENTO. AF_12/2021 | M | 1827.42
103387 | TUBO PEAD LISO PARA REDE DE ÁGUA OU ESGOTO, DIÂMETRO DE 500 MM, JUNTA SOLDADA (NÃO INCLUI A EXECUÇÃO DE SOLDA) - FORNECIMENTO E ASSENTAMENTO. AF_12/2021 | M | 3206.06
103389 | TUBO PEAD LISO PARA REDE DE ÁGUA OU ESGOTO, DIÂMETRO DE 630 MM, JUNTA SOLDADA (NÃO INCLUI A EXECUÇÃO DE SOLDA) - FORNECIMENTO E ASSENTAMENTO. AF_12/2021 | M | 4767.96
103391 | TUBO PEAD LISO PARA REDE DE ÁGUA OU ESGOTO, DIÂMETRO DE 800 MM, JUNTA SOLDADA (NÃO INCLUI A EXECUÇÃO DE SOLDA) - FORNECIMENTO E ASSENTAMENTO. AF_12/2021 | M | 3139.46
103392 | TUBO PEAD LISO PARA REDE DE ÁGUA OU ESGOTO, DIÂMETRO DE 900 MM, JUNTA SOLDADA (NÃO INCLUI A EXECUÇÃO DE SOLDA) - FORNECIMENTO E ASSENTAMENTO. AF_12/2021 | M | 5132.7
103393 | TUBO PEAD LISO PARA REDE DE ÁGUA OU ESGOTO, DIÂMETRO DE 1000 MM, JUNTA SOLDADA (NÃO INCLUI A EXECUÇÃO DE SOLDA) - FORNECIMENTO E ASSENTAMENTO. AF_12/2021 | M | 5661
103394 | TUBO PEAD LISO PARA REDE DE ÁGUA OU ESGOTO, DIÂMETRO DE 1200 MM, JUNTA SOLDADA (NÃO INCLUI A EXECUÇÃO DE SOLDA) - FORNECIMENTO E ASSENTAMENTO. AF_12/2021 | M | 4193.72
103395 | TUBO PEAD LISO PARA REDE DE ÁGUA OU ESGOTO, DIÂMETRO DE 1400 MM, JUNTA SOLDADA (NÃO INCLUI A EXECUÇÃO DE SOLDA) - FORNECIMENTO E ASSENTAMENTO. AF_12/2021 | M | 2083.94
103396 | TUBO PEAD LISO PARA REDE DE ÁGUA OU ESGOTO, DIÂMETRO DE 1600 MM, JUNTA SOLDADA (NÃO INCLUI A EXECUÇÃO DE SOLDA) - FORNECIMENTO E ASSENTAMENTO. AF_12/2021 | M | 1406.85
103397 | ASSENTAMENTO DE CONEXÃO COM 2 ACESSOS, EM PEAD LISO PARA REDE DE ÁGUA OU ESGOTO, DIÂMETRO DE 20 MM, JUNTA SOLDADA (NÃO INCLUI O FORNECIMENTO E EXECUÇÃO DE SOLDA). AF_12/2021 | UN | 4.05
103398 | ASSENTAMENTO DE CONEXÃO COM 2 ACESSOS, EM PEAD LISO PARA REDE DE ÁGUA OU ESGOTO, DIÂMETRO DE 32 MM, JUNTA SOLDADA (NÃO INCLUI O FORNECIMENTO E EXECUÇÃO DE SOLDA). AF_12/2021 | UN | 6.48
103399 | ASSENTAMENTO DE CONEXÃO COM 2 ACESSOS, EM PEAD LISO PARA REDE DE ÁGUA OU ESGOTO, DIÂMETRO DE 63 MM, JUNTA SOLDADA (NÃO INCLUI O FORNECIMENTO E EXECUÇÃO DE SOLDA). AF_12/2021 | UN | 12.78
103400 | ASSENTAMENTO DE CONEXÃO COM 2 ACESSOS, EM PEAD LISO PARA REDE DE ÁGUA OU ESGOTO, DIÂMETRO DE 90 MM, JUNTA SOLDADA (NÃO INCLUI O FORNECIMENTO E EXECUÇÃO DE SOLDA). AF_12/2021 | UN | 18.26
103401 | ASSENTAMENTO DE CONEXÃO COM 2 ACESSOS, EM PEAD LISO PARA REDE DE ÁGUA OU ESGOTO, DIÂMETRO DE 110 MM, JUNTA SOLDADA (NÃO INCLUI O FORNECIMENTO E EXECUÇÃO DE SOLDA). AF_12/2021 | UN | 22.32
103402 | ASSENTAMENTO DE CONEXÃO COM 2 ACESSOS, EM PEAD LISO PARA REDE DE ÁGUA OU ESGOTO, DIÂMETRO DE 160 MM, JUNTA SOLDADA (NÃO INCLUI O FORNECIMENTO E EXECUÇÃO DE SOLDA). AF_12/2021 | UN | 32.47
103403 | ASSENTAMENTO DE CONEXÃO COM 2 ACESSOS, EM PEAD LISO PARA REDE DE ÁGUA OU ESGOTO, DIÂMETRO DE 180 MM, JUNTA SOLDADA (NÃO INCLUI O FORNECIMENTO E EXECUÇÃO DE SOLDA). AF_12/2021 | UN | 36.53
103404 | ASSENTAMENTO DE CONEXÃO COM 2 ACESSOS, EM PEAD LISO PARA REDE DE ÁGUA OU ESGOTO, DIÂMETRO DE 200 MM, JUNTA SOLDADA (NÃO INCLUI O FORNECIMENTO E EXECUÇÃO DE SOLDA). AF_12/2021 | UN | 40.58
103405 | ASSENTAMENTO DE CONEXÃO COM 2 ACESSOS, EM PEAD LISO PARA REDE DE ÁGUA OU ESGOTO, DIÂMETRO DE 225 MM, JUNTA SOLDADA (NÃO INCLUI O FORNECIMENTO E EXECUÇÃO DE SOLDA). AF_12/2021 | UN | 45.66
103406 | ASSENTAMENTO DE CONEXÃO COM 2 ACESSOS, EM PEAD LISO PARA REDE DE ÁGUA OU ESGOTO, DIÂMETRO DE 250 MM, JUNTA SOLDADA (NÃO INCLUI O FORNECIMENTO E EXECUÇÃO DE SOLDA). AF_12/2021 | UN | 50.73
103407 | ASSENTAMENTO DE CONEXÃO COM 2 ACESSOS, EM PEAD LISO PARA REDE DE ÁGUA OU ESGOTO, DIÂMETRO DE 280 MM, JUNTA SOLDADA (NÃO INCLUI O FORNECIMENTO E EXECUÇÃO DE SOLDA). AF_12/2021 | UN | 56.83
103408 | ASSENTAMENTO DE CONEXÃO COM 2 ACESSOS, EM PEAD LISO PARA REDE DE ÁGUA OU ESGOTO, DIÂMETRO DE 315 MM, JUNTA SOLDADA (NÃO INCLUI O FORNECIMENTO E EXECUÇÃO DE SOLDA). AF_12/2021 | UN | 63.92
103409 | ASSENTAMENTO DE CONEXÃO COM 2 ACESSOS, EM PEAD LISO PARA REDE DE ÁGUA OU ESGOTO, DIÂMETRO DE 355 MM, JUNTA SOLDADA (NÃO INCLUI O FORNECIMENTO E EXECUÇÃO DE SOLDA). AF_12/2021 | UN | 72.04
103410 | ASSENTAMENTO DE CONEXÃO COM 2 ACESSOS, EM PEAD LISO PARA REDE DE ÁGUA OU ESGOTO, DIÂMETRO DE 400 MM, JUNTA SOLDADA (NÃO INCLUI O FORNECIMENTO E EXECUÇÃO DE SOLDA). AF_12/2021 | UN | 81.18
103411 | ASSENTAMENTO DE CONEXÃO COM 3 ACESSOS, EM PEAD LISO PARA REDE DE ÁGUA OU ESGOTO, DIÂMETRO DE 20 MM, JUNTA SOLDADA (NÃO INCLUI O FORNECIMENTO E EXECUÇÃO DE SOLDA). AF_12/2021 | UN | 8.11
103412 | ASSENTAMENTO DE CONEXÃO COM 3 ACESSOS, EM PEAD LISO PARA REDE DE ÁGUA OU ESGOTO, DIÂMETRO DE 32 MM, JUNTA SOLDADA (NÃO INCLUI O FORNECIMENTO E EXECUÇÃO DE SOLDA). AF_12/2021 | UN | 12.98
103413 | ASSENTAMENTO DE CONEXÃO COM 3 ACESSOS, EM PEAD LISO PARA REDE DE ÁGUA OU ESGOTO, DIÂMETRO DE 63 MM, JUNTA SOLDADA (NÃO INCLUI O FORNECIMENTO E EXECUÇÃO DE SOLDA). AF_12/2021 | UN | 25.56
103414 | ASSENTAMENTO DE CONEXÃO COM 3 ACESSOS, EM PEAD LISO PARA REDE DE ÁGUA OU ESGOTO, DIÂMETRO DE 90 MM, JUNTA SOLDADA (NÃO INCLUI O FORNECIMENTO E EXECUÇÃO DE SOLDA). AF_12/2021 | UN | 36.53
103415 | ASSENTAMENTO DE CONEXÃO COM 3 ACESSOS, EM PEAD LISO PARA REDE DE ÁGUA OU ESGOTO, DIÂMETRO DE 110 MM, JUNTA SOLDADA (NÃO INCLUI O FORNECIMENTO E EXECUÇÃO DE SOLDA). AF_12/2021 | UN | 44.64
103416 | ASSENTAMENTO DE CONEXÃO COM 3 ACESSOS, EM PEAD LISO PARA REDE DE ÁGUA OU ESGOTO, DIÂMETRO DE 160 MM, JUNTA SOLDADA (NÃO INCLUI O FORNECIMENTO E EXECUÇÃO DE SOLDA). AF_12/2021 | UN | 64.94
103417 | ASSENTAMENTO DE CONEXÃO COM 3 ACESSOS, EM PEAD LISO PARA REDE DE ÁGUA OU ESGOTO, DIÂMETRO DE 180 MM, JUNTA SOLDADA (NÃO INCLUI O FORNECIMENTO E EXECUÇÃO DE SOLDA). AF_12/2021 | UN | 73.06
103418 | ASSENTAMENTO DE CONEXÃO COM 3 ACESSOS, EM PEAD LISO PARA REDE DE ÁGUA OU ESGOTO, DIÂMETRO DE 200 MM, JUNTA SOLDADA (NÃO INCLUI O FORNECIMENTO E EXECUÇÃO DE SOLDA). AF_12/2021 | UN | 81.18
103419 | ASSENTAMENTO DE CONEXÃO COM 3 ACESSOS, EM PEAD LISO PARA REDE DE ÁGUA OU ESGOTO, DIÂMETRO DE 225 MM, JUNTA SOLDADA (NÃO INCLUI O FORNECIMENTO E EXECUÇÃO DE SOLDA). AF_12/2021 | UN | 91.33
103420 | ASSENTAMENTO DE CONEXÃO COM 3 ACESSOS, EM PEAD LISO PARA REDE DE ÁGUA OU ESGOTO, DIÂMETRO DE 250 MM, JUNTA SOLDADA (NÃO INCLUI O FORNECIMENTO E EXECUÇÃO DE SOLDA). AF_12/2021 | UN | 101.47
103421 | ASSENTAMENTO DE CONEXÃO COM 3 ACESSOS, EM PEAD LISO PARA REDE DE ÁGUA OU ESGOTO, DIÂMETRO DE 280 MM, JUNTA SOLDADA (NÃO INCLUI O FORNECIMENTO E EXECUÇÃO DE SOLDA). AF_12/2021 | UN | 113.66
103422 | ASSENTAMENTO DE CONEXÃO COM 3 ACESSOS, EM PEAD LISO PARA REDE DE ÁGUA OU ESGOTO, DIÂMETRO DE 315 MM, JUNTA SOLDADA (NÃO INCLUI O FORNECIMENTO E EXECUÇÃO DE SOLDA). AF_12/2021 | UN | 127.86
103423 | ASSENTAMENTO DE CONEXÃO COM 3 ACESSOS, EM PEAD LISO PARA REDE DE ÁGUA OU ESGOTO, DIÂMETRO DE 355 MM, JUNTA SOLDADA (NÃO INCLUI O FORNECIMENTO E EXECUÇÃO DE SOLDA). AF_12/2021 | UN | 144.11
103424 | ASSENTAMENTO DE CONEXÃO COM 3 ACESSOS, EM PEAD LISO PARA REDE DE ÁGUA OU ESGOTO, DIÂMETRO DE 400 MM, JUNTA SOLDADA (NÃO INCLUI O FORNECIMENTO E EXECUÇÃO DE SOLDA). AF_12/2021 | UN | 162.37
103425 | LUVA, EM PEAD LISO PARA REDE DE ÁGUA OU ESGOTO, DIÂMETRO DE 20 MM, JUNTA SOLDADA POR ELETROFUSÃO (NÃO INCLUI A EXECUÇÃO DE SOLDA). AF_12/2021 | UN | 16.99
103426 | LUVA, EM PEAD LISO PARA REDE DE ÁGUA OU ESGOTO, DIÂMETRO DE 32 MM, JUNTA SOLDADA POR ELETROFUSÃO (NÃO INCLUI A EXECUÇÃO DE SOLDA). AF_12/2021 | UN | 20.43
103427 | LUVA, EM PEAD LISO PARA REDE DE ÁGUA OU ESGOTO, DIÂMETRO DE 63 MM, JUNTA SOLDADA POR ELETROFUSÃO (NÃO INCLUI A EXECUÇÃO DE SOLDA). AF_12/2021 | UN | 40.94
103428 | LUVA, EM PEAD LISO PARA REDE DE ÁGUA OU ESGOTO, DIÂMETRO DE 200 MM, JUNTA SOLDADA POR ELETROFUSÃO (NÃO INCLUI A EXECUÇÃO DE SOLDA). AF_12/2021 | UN | 272.08
103429 | LUVA, EM PEAD LISO PARA REDE DE ÁGUA OU ESGOTO, DIÂMETRO DE 400 MM, JUNTA SOLDADA POR ELETROFUSÃO (NÃO INCLUI A EXECUÇÃO DE SOLDA). AF_12/2021 | UN | 3008.61
103430 | COTOVELO 45 GRAUS, EM PEAD LISO PARA REDE DE ÁGUA OU ESGOTO, DIÂMETRO DE 32 MM, JUNTA SOLDADA POR ELETROFUSÃO (NÃO INCLUI A EXECUÇÃO DE SOLDA). AF_12/2021 | UN | 36.45
103431 | COTOVELO 45 GRAUS, EM PEAD LISO PARA REDE DE ÁGUA OU ESGOTO, DIÂMETRO DE 63 MM, JUNTA SOLDADA POR ELETROFUSÃO (NÃO INCLUI A EXECUÇÃO DE SOLDA). AF_12/2021 | UN | 63.93
103432 | COTOVELO 45 GRAUS, EM PEAD LISO PARA REDE DE ÁGUA OU ESGOTO, DIÂMETRO DE 200 MM, JUNTA SOLDADA POR ELETROFUSÃO (NÃO INCLUI A EXECUÇÃO DE SOLDA). AF_12/2021 | UN | 1707.82
103433 | COTOVELO 90 GRAUS, EM PEAD LISO PARA REDE DE ÁGUA OU ESGOTO, DIÂMETRO DE 20 MM, JUNTA SOLDADA POR ELETROFUSÃO (NÃO INCLUI A EXECUÇÃO DE SOLDA). AF_12/2021 | UN | 36.01
103434 | COTOVELO 90 GRAUS, EM PEAD LISO PARA REDE DE ÁGUA OU ESGOTO, DIÂMETRO DE 32 MM, JUNTA SOLDADA POR ELETROFUSÃO (NÃO INCLUI A EXECUÇÃO DE SOLDA). AF_12/2021 | UN | 49.83
103435 | COTOVELO 90 GRAUS, EM PEAD LISO PARA REDE DE ÁGUA OU ESGOTO, DIÂMETRO DE 63 MM, JUNTA SOLDADA POR ELETROFUSÃO (NÃO INCLUI A EXECUÇÃO DE SOLDA). AF_12/2021 | UN | 92.74
103436 | COTOVELO 90 GRAUS, POLIETILENO DE ALTA DENSIDADE (PEAD) PARA REDE DE ÁGUA OU ESGOTO, DIÂMETRO DE 200 MM, JUNTA SOLDADA POR ELETROFUSÃO (NÃO INCLUI A EXECUÇÃO DE SOLDA). AF_12/2021 | UN | 2418.29
103437 | TÊ DE SERVIÇO, EM PEAD LISO PARA REDE DE ÁGUA OU ESGOTO, DIÂMETRO DE 63 X 20 MM, JUNTA SOLDADA POR ELETROFUSÃO (NÃO INCLUI A EXECUÇÃO DE SOLDA). AF_12/2021 | UN | 192.39
103438 | TÊ DE SERVIÇO, EM PEAD LISO PARA REDE DE ÁGUA OU ESGOTO, DIÂMETRO DE 63 X 32 MM, JUNTA SOLDADA POR ELETROFUSÃO (NÃO INCLUI A EXECUÇÃO DE SOLDA). AF_12/2021 | UN | 192.39
103439 | TÊ DE SERVIÇO, EM PEAD LISO PARA REDE DE ÁGUA OU ESGOTO, DIÂMETRO DE 63 X 63 MM, JUNTA SOLDADA POR ELETROFUSÃO (NÃO INCLUI A EXECUÇÃO DE SOLDA). AF_12/2021 | UN | 226.49
103440 | TÊ DE SERVIÇO, EM PEAD LISO PARA REDE DE ÁGUA OU ESGOTO, DIÂMETRO DE 200 X 20 MM, JUNTA SOLDADA POR ELETROFUSÃO (NÃO INCLUI A EXECUÇÃO DE SOLDA). AF_12/2021 | UN | 434.37
103441 | TÊ DE SERVIÇO, EM PEAD LISO PARA REDE DE ÁGUA OU ESGOTO, DIÂMETRO DE 200 X 32 MM, JUNTA SOLDADA POR ELETROFUSÃO (NÃO INCLUI A EXECUÇÃO DE SOLDA). AF_12/2021 | UN | 439.9
103442 | TÊ DE SERVIÇO, EM PEAD LISO PARA REDE DE ÁGUA OU ESGOTO, DIÂMETRO DE 200 X 63 MM, JUNTA SOLDADA POR ELETROFUSÃO (NÃO INCLUI A EXECUÇÃO DE SOLDA). AF_12/2021 | UN | 573.22
93206 | EXECUÇÃO DE ESCRITÓRIO EM CANTEIRO DE OBRA EM ALVENARIA, NÃO INCLUSO MOBILIÁRIO E EQUIPAMENTOS. AF_02/2016 | M2 | 1162.45
93207 | EXECUÇÃO DE ESCRITÓRIO EM CANTEIRO DE OBRA EM CHAPA DE MADEIRA COMPENSADA, NÃO INCLUSO MOBILIÁRIO E EQUIPAMENTOS. AF_02/2016 | M2 | 1241.7
93208 | EXECUÇÃO DE ALMOXARIFADO EM CANTEIRO DE OBRA EM CHAPA DE MADEIRA COMPENSADA, INCLUSO PRATELEIRAS. AF_02/2016 | M2 | 1005
93209 | EXECUÇÃO DE ALMOXARIFADO EM CANTEIRO DE OBRA EM ALVENARIA, INCLUSO PRATELEIRAS. AF_02/2016 | M2 | 961.38
93210 | EXECUÇÃO DE REFEITÓRIO EM CANTEIRO DE OBRA EM CHAPA DE MADEIRA COMPENSADA, NÃO INCLUSO MOBILIÁRIO E EQUIPAMENTOS. AF_02/2016 | M2 | 630.13
93211 | EXECUÇÃO DE REFEITÓRIO EM CANTEIRO DE OBRA EM ALVENARIA, NÃO INCLUSO MOBILIÁRIO E EQUIPAMENTOS. AF_02/2016 | M2 | 597.81
93212 | EXECUÇÃO DE SANITÁRIO E VESTIÁRIO EM CANTEIRO DE OBRA EM CHAPA DE MADEIRA COMPENSADA, NÃO INCLUSO MOBILIÁRIO. AF_02/2016 | M2 | 1070.69
93213 | EXECUÇÃO DE SANITÁRIO E VESTIÁRIO EM CANTEIRO DE OBRA EM ALVENARIA, NÃO INCLUSO MOBILIÁRIO. AF_02/2016 | M2 | 1018.12
93214 | EXECUÇÃO DE RESERVATÓRIO ELEVADO DE ÁGUA (1000 LITROS) EM CANTEIRO DE OBRA, APOIADO EM ESTRUTURA DE MADEIRA. AF_02/2016 | UN | 7179.72
93243 | EXECUÇÃO DE RESERVATÓRIO ELEVADO DE ÁGUA (2000 LITROS) EM CANTEIRO DE OBRA, APOIADO EM ESTRUTURA DE MADEIRA. AF_02/2016 | UN | 11042.35
93582 | EXECUÇÃO DE CENTRAL DE ARMADURA EM CANTEIRO DE OBRA, NÃO INCLUSO MOBILIÁRIO E EQUIPAMENTOS. AF_04/2016 | M2 | 306.47
93583 | EXECUÇÃO DE CENTRAL DE FÔRMAS, PRODUÇÃO DE ARGAMASSA OU CONCRETO EM CANTEIRO DE OBRA, NÃO INCLUSO MOBILIÁRIO E EQUIPAMENTOS. AF_04/2016 | M2 | 487.56
93584 | EXECUÇÃO DE DEPÓSITO EM CANTEIRO DE OBRA EM CHAPA DE MADEIRA COMPENSADA, NÃO INCLUSO MOBILIÁRIO. AF_04/2016 | M2 | 1009.21
93585 | EXECUÇÃO DE GUARITA EM CANTEIRO DE OBRA EM CHAPA DE MADEIRA COMPENSADA, NÃO INCLUSO MOBILIÁRIO. AF_04/2016 | M2 | 1385.7
98441 | PAREDE DE MADEIRA COMPENSADA PARA CONSTRUÇÃO TEMPORÁRIA EM CHAPA SIMPLES, EXTERNA, COM ÁREA LÍQUIDA MAIOR OU IGUAL A 6 M², SEM VÃO. AF_05/2018 | M2 | 176.71
98442 | PAREDE DE MADEIRA COMPENSADA PARA CONSTRUÇÃO TEMPORÁRIA EM CHAPA SIMPLES, EXTERNA, COM ÁREA LÍQUIDA MENOR QUE 6 M², SEM VÃO. AF_05/2018 | M2 | 180.14
98443 | PAREDE DE MADEIRA COMPENSADA PARA CONSTRUÇÃO TEMPORÁRIA EM CHAPA SIMPLES, INTERNA, COM ÁREA LÍQUIDA MAIOR OU IGUAL A 6 M², SEM VÃO. AF_05/2018 | M2 | 155.8
98444 | PAREDE DE MADEIRA COMPENSADA PARA CONSTRUÇÃO TEMPORÁRIA EM CHAPA SIMPLES, INTERNA, COM ÁREA LÍQUIDA MENOR QUE 6 M², SEM VÃO. AF_05/2018 | M2 | 158.25
98445 | PAREDE DE MADEIRA COMPENSADA PARA CONSTRUÇÃO TEMPORÁRIA EM CHAPA SIMPLES, EXTERNA, COM ÁREA LÍQUIDA MAIOR OU IGUAL A 6 M², COM VÃO. AF_05/2018 | M2 | 212.85
98446 | PAREDE DE MADEIRA COMPENSADA PARA CONSTRUÇÃO TEMPORÁRIA EM CHAPA SIMPLES, EXTERNA, COM ÁREA LÍQUIDA MENOR QUE 6 M², COM VÃO. AF_05/2018 | M2 | 272.16
98447 | PAREDE DE MADEIRA COMPENSADA PARA CONSTRUÇÃO TEMPORÁRIA EM CHAPA SIMPLES, INTERNA, COM ÁREA LÍQUIDA MAIOR OU IGUAL A 6 M², COM VÃO. AF_05/2018 | M2 | 183.63
98448 | PAREDE DE MADEIRA COMPENSADA PARA CONSTRUÇÃO TEMPORÁRIA EM CHAPA SIMPLES, INTERNA, COM ÁREA LÍQUIDA MENOR QUE 6 M², COM VÃO. AF_05/2018 | M2 | 230.13
98449 | PAREDE DE MADEIRA COMPENSADA PARA CONSTRUÇÃO TEMPORÁRIA EM CHAPA DUPLA, EXTERNA, COM ÁREA LÍQUIDA MAIOR OU IGUAL A 6 M², SEM VÃO. AF_05/2018 | M2 | 224.51
98450 | PAREDE DE MADEIRA COMPENSADA PARA CONSTRUÇÃO TEMPORÁRIA EM CHAPA DUPLA, EXTERNA, COM ÁREA LÍQUIDA MENOR QUE 6 M², SEM VÃO. AF_05/2018 | M2 | 229.53
98451 | PAREDE DE MADEIRA COMPENSADA PARA CONSTRUÇÃO TEMPORÁRIA EM CHAPA DUPLA, INTERNA, COM ÁREA LÍQUIDA MAIOR OU IGUAL A 6 M², SEM VÃO. AF_05/2018 | M2 | 200.66
98452 | PAREDE DE MADEIRA COMPENSADA PARA CONSTRUÇÃO TEMPORÁRIA EM CHAPA DUPLA, INTERNA, COM ÁREA LÍQUIDA MENOR QUE 6 M², SEM VÃO. AF_05/2018 | M2 | 203.69
98453 | PAREDE DE MADEIRA COMPENSADA PARA CONSTRUÇÃO TEMPORÁRIA EM CHAPA DUPLA, EXTERNA, COM ÁREA LÍQUIDA MAIOR OU IGUAL A QUE 6 M², COM VÃO. AF_05/2018 | M2 | 266.66
98454 | PAREDE DE MADEIRA COMPENSADA PARA CONSTRUÇÃO TEMPORÁRIA EM CHAPA DUPLA, EXTERNA, COM ÁREA LÍQUIDA MENOR QUE 6 M², COM VÃO. AF_05/2018 | M2 | 340.51
98455 | PAREDE DE MADEIRA COMPENSADA PARA CONSTRUÇÃO TEMPORÁRIA EM CHAPA DUPLA, INTERNA, COM ÁREA LÍQUIDA MAIOR OU IGUAL A 6 M², COM VÃO. AF_05/2018 | M2 | 234.48
98456 | PAREDE DE MADEIRA COMPENSADA PARA CONSTRUÇÃO TEMPORÁRIA EM CHAPA DUPLA, INTERNA, COM ÁREA LÍQUIDA MENOR QUE 6 M², COM VÃO. AF_05/2018 | M2 | 294.53
98458 | TAPUME COM COMPENSADO DE MADEIRA. AF_05/2018 | M2 | 170.73
98459 | TAPUME COM TELHA METÁLICA. AF_05/2018 | M2 | 142.4
98460 | PISO PARA CONSTRUÇÃO TEMPORÁRIA EM MADEIRA, SEM REAPROVEITAMENTO. AF_05/2018 | M2 | 211.12
98461 | ESTRUTURA DE MADEIRA PROVISÓRIA PARA SUPORTE DE CAIXA D ÁGUA ELEVADA DE 1000 LITROS. AF_05/2018_P | UN | 6287.87
98462 | ESTRUTURA DE MADEIRA PROVISÓRIA PARA SUPORTE DE CAIXA D ÁGUA ELEVADA DE 3000 LITROS. AF_05/2018_P | UN | 9523.43
5631 | ESCAVADEIRA HIDRÁULICA SOBRE ESTEIRAS, CAÇAMBA 0,80 M3, PESO OPERACIONAL 17 T, POTENCIA BRUTA 111 HP - CHP DIURNO. AF_06/2014 | CHP | 236.34
5678 | RETROESCAVADEIRA SOBRE RODAS COM CARREGADEIRA, TRAÇÃO 4X4, POTÊNCIA LÍQ. 88 HP, CAÇAMBA CARREG. CAP. MÍN. 1 M3, CAÇAMBA RETRO CAP. 0,26 M3, PESO OPERACIONAL MÍN. 6.674 KG, PROFUNDIDADE ESCAVAÇÃO MÁX. 4,37 M - CHP DIURNO. AF_06/2014 | CHP | 163.71
5680 | RETROESCAVADEIRA SOBRE RODAS COM CARREGADEIRA, TRAÇÃO 4X2, POTÊNCIA LÍQ. 79 HP, CAÇAMBA CARREG. CAP. MÍN. 1 M3, CAÇAMBA RETRO CAP. 0,20 M3, PESO OPERACIONAL MÍN. 6.570 KG, PROFUNDIDADE ESCAVAÇÃO MÁX. 4,37 M - CHP DIURNO. AF_06/2014 | CHP | 149.74
5684 | ROLO COMPACTADOR VIBRATÓRIO DE UM CILINDRO AÇO LISO, POTÊNCIA 80 HP, PESO OPERACIONAL MÁXIMO 8,1 T, IMPACTO DINÂMICO 16,15 / 9,5 T, LARGURA DE TRABALHO 1,68 M - CHP DIURNO. AF_06/2014 | CHP | 166.25
5689 | GRADE DE DISCO CONTROLE REMOTO REBOCÁVEL, COM 24 DISCOS 24 X 6 MM COM PNEUS PARA TRANSPORTE - CHP DIURNO. AF_06/2014 | CHP | 7.56
5795 | MARTELETE OU ROMPEDOR PNEUMÁTICO MANUAL, 28 KG, COM SILENCIADOR - CHP DIURNO. AF_07/2016 | CHP | 20.75
5811 | CAMINHÃO BASCULANTE 6 M3, PESO BRUTO TOTAL 16.000 KG, CARGA ÚTIL MÁXIMA 13.071 KG, DISTÂNCIA ENTRE EIXOS 4,80 M, POTÊNCIA 230 CV INCLUSIVE CAÇAMBA METÁLICA - CHP DIURNO. AF_06/2014 | CHP | 202.36
5823 | USINA DE CONCRETO FIXA, CAPACIDADE NOMINAL DE 90 A 120 M3/H, SEM SILO - CHP DIURNO. AF_07/2016 | CHP | 195.79
5824 | CAMINHÃO TOCO, PBT 16.000 KG, CARGA ÚTIL MÁX. 10.685 KG, DIST. ENTRE EIXOS 4,8 M, POTÊNCIA 189 CV, INCLUSIVE CARROCERIA FIXA ABERTA DE MADEIRA P/ TRANSPORTE GERAL DE CARGA SECA, DIMEN. APROX. 2,5 X 7,00 X 0,50 M - CHP DIURNO. AF_06/2014 | CHP | 220.41
5835 | VIBROACABADORA DE ASFALTO SOBRE ESTEIRAS, LARGURA DE PAVIMENTAÇÃO 1,90 M A 5,30 M, POTÊNCIA 105 HP CAPACIDADE 450 T/H - CHP DIURNO. AF_11/2014 | CHP | 418.34
5839 | VASSOURA MECÂNICA REBOCÁVEL COM ESCOVA CILÍNDRICA, LARGURA ÚTIL DE VARRIMENTO DE 2,44 M - CHP DIURNO. AF_06/2014 | CHP | 11.36
5843 | TRATOR DE PNEUS, POTÊNCIA 122 CV, TRAÇÃO 4X4, PESO COM LASTRO DE 4.510 KG - CHP DIURNO. AF_06/2014 | CHP | 194.75
5847 | TRATOR DE ESTEIRAS, POTÊNCIA 170 HP, PESO OPERACIONAL 19 T, CAÇAMBA 5,2 M3 - CHP DIURNO. AF_06/2014 | CHP | 286.78
5851 | TRATOR DE ESTEIRAS, POTÊNCIA 150 HP, PESO OPERACIONAL 16,7 T, COM RODA MOTRIZ ELEVADA E LÂMINA 3,18 M3 - CHP DIURNO. AF_06/2014 | CHP | 272.22
5855 | TRATOR DE ESTEIRAS, POTÊNCIA 347 HP, PESO OPERACIONAL 38,5 T, COM LÂMINA 8,70 M3 - CHP DIURNO. AF_06/2014 | CHP | 704.42
5863 | ROLO COMPACTADOR VIBRATÓRIO REBOCÁVEL, CILINDRO DE AÇO LISO, POTÊNCIA DE TRAÇÃO DE 65 CV, PESO 4,7 T, IMPACTO DINÂMICO 18,3 T, LARGURA DE TRABALHO 1,67 M - CHP DIURNO. AF_02/2016 | CHP | 21.55
5867 | ROLO COMPACTADOR VIBRATÓRIO TANDEM AÇO LISO, POTÊNCIA 58 HP, PESO SEM/COM LASTRO 6,5 / 9,4 T, LARGURA DE TRABALHO 1,2 M - CHP DIURNO. AF_06/2014 | CHP | 162.59
5875 | RETROESCAVADEIRA SOBRE RODAS COM CARREGADEIRA, TRAÇÃO 4X4, POTÊNCIA LÍQ. 72 HP, CAÇAMBA CARREG. CAP. MÍN. 0,79 M3, CAÇAMBA RETRO CAP. 0,18 M3, PESO OPERACIONAL MÍN. 7.140 KG, PROFUNDIDADE ESCAVAÇÃO MÁX. 4,50 M - CHP DIURNO. AF_06/2014 | CHP | 149.94
5879 | ROLO COMPACTADOR VIBRATÓRIO PÉ DE CARNEIRO, OPERADO POR CONTROLE REMOTO, POTÊNCIA 12,5 KW, PESO OPERACIONAL 1,675 T, LARGURA DE TRABALHO 0,85 M - CHP DIURNO. AF_02/2016 | CHP | 137.08
5882 | USINA DE LAMA ASFÁLTICA, PROD 30 A 50 T/H, SILO DE AGREGADO 7 M3, RESERVATÓRIOS PARA EMULSÃO E ÁGUA DE 2,3 M3 CADA, MISTURADOR TIPO PUG MILL A SER MONTADO SOBRE CAMINHÃO - CHP DIURNO. AF_10/2014 | CHP | 128.05
5890 | CAMINHÃO TOCO, PESO BRUTO TOTAL 14.300 KG, CARGA ÚTIL MÁXIMA 9590 KG, DISTÂNCIA ENTRE EIXOS 4,76 M, POTÊNCIA 185 CV (NÃO INCLUI CARROCERIA) - CHP DIURNO. AF_06/2014 | CHP | 210.08
5894 | CAMINHÃO TOCO, PESO BRUTO TOTAL 16.000 KG, CARGA ÚTIL MÁXIMA DE 10.685 KG, DISTÂNCIA ENTRE EIXOS 4,80 M, POTÊNCIA 189 CV EXCLUSIVE CARROCERIA - CHP DIURNO. AF_06/2014 | CHP | 217.3
5901 | CAMINHÃO PIPA 10.000 L TRUCADO, PESO BRUTO TOTAL 23.000 KG, CARGA ÚTIL MÁXIMA 15.935 KG, DISTÂNCIA ENTRE EIXOS 4,8 M, POTÊNCIA 230 CV, INCLUSIVE TANQUE DE AÇO PARA TRANSPORTE DE ÁGUA - CHP DIURNO. AF_06/2014 | CHP | 334.13
5909 | ESPARGIDOR DE ASFALTO PRESSURIZADO COM TANQUE DE 2500 L, REBOCÁVEL COM MOTOR A GASOLINA POTÊNCIA 3,4 HP - CHP DIURNO. AF_07/2014 | CHP | 32.35
5921 | GRADE DE DISCO REBOCÁVEL COM 20 DISCOS 24" X 6 MM COM PNEUS PARA TRANSPORTE - CHP DIURNO. AF_06/2014 | CHP | 5.92
5928 | GUINDAUTO HIDRÁULICO, CAPACIDADE MÁXIMA DE CARGA 6200 KG, MOMENTO MÁXIMO DE CARGA 11,7 TM, ALCANCE MÁXIMO HORIZONTAL 9,70 M, INCLUSIVE CAMINHÃO TOCO PBT 16.000 KG, POTÊNCIA DE 189 CV - CHP DIURNO. AF_06/2014 | CHP | 290.85
5932 | MOTONIVELADORA POTÊNCIA BÁSICA LÍQUIDA (PRIMEIRA MARCHA) 125 HP, PESO BRUTO 13032 KG, LARGURA DA LÂMINA DE 3,7 M - CHP DIURNO. AF_06/2014 | CHP | 271.4
5940 | PÁ CARREGADEIRA SOBRE RODAS, POTÊNCIA LÍQUIDA 128 HP, CAPACIDADE DA CAÇAMBA 1,7 A 2,8 M3, PESO OPERACIONAL 11632 KG - CHP DIURNO. AF_06/2014 | CHP | 208.25
5944 | PÁ CARREGADEIRA SOBRE RODAS, POTÊNCIA 197 HP, CAPACIDADE DA CAÇAMBA 2,5 A 3,5 M3, PESO OPERACIONAL 18338 KG - CHP DIURNO. AF_06/2014 | CHP | 254.67
5953 | COMPRESSOR DE AR REBOCÁVEL, VAZÃO 189 PCM, PRESSÃO EFETIVA DE TRABALHO 102 PSI, MOTOR DIESEL, POTÊNCIA 63 CV - CHP DIURNO. AF_06/2015 | CHP | 67.08
6259 | CAMINHÃO PIPA 6.000 L, PESO BRUTO TOTAL 13.000 KG, DISTÂNCIA ENTRE EIXOS 4,80 M, POTÊNCIA 189 CV INCLUSIVE TANQUE DE AÇO PARA TRANSPORTE DE ÁGUA, CAPACIDADE 6 M3 - CHP DIURNO. AF_06/2014 | CHP | 272.34
6879 | ROLO COMPACTADOR DE PNEUS ESTÁTICO, PRESSÃO VARIÁVEL, POTÊNCIA 111 HP, PESO SEM/COM LASTRO 9,5 / 26 T, LARGURA DE TRABALHO 1,90 M - CHP DIURNO. AF_07/2014 | CHP | 215.4
7030 | TANQUE DE ASFALTO ESTACIONÁRIO COM SERPENTINA, CAPACIDADE 30.000 L - CHP DIURNO. AF_06/2014 | CHP | 324.51
7042 | MOTOBOMBA TRASH (PARA ÁGUA SUJA) AUTO ESCORVANTE, MOTOR GASOLINA DE 6,41 HP, DIÂMETROS DE SUCÇÃO X RECALQUE: 3" X 3", HM/Q = 10 MCA / 60 M3/H A 23 MCA / 0 M3/H - CHP DIURNO. AF_10/2014 | CHP | 25.07
7049 | ROLO COMPACTADOR PE DE CARNEIRO VIBRATORIO, POTENCIA 125 HP, PESO OPERACIONAL SEM/COM LASTRO 11,95 / 13,30 T, IMPACTO DINAMICO 38,5 / 22,5 T, LARGURA DE TRABALHO 2,15 M - CHP DIURNO. AF_06/2014 | CHP | 233.2
67826 | CAMINHÃO BASCULANTE 6 M3 TOCO, PESO BRUTO TOTAL 16.000 KG, CARGA ÚTIL MÁXIMA 11.130 KG, DISTÂNCIA ENTRE EIXOS 5,36 M, POTÊNCIA 185 CV, INCLUSIVE CAÇAMBA METÁLICA - CHP DIURNO. AF_06/2014 | CHP | 179.93
73417 | GRUPO GERADOR ESTACIONÁRIO, MOTOR DIESEL POTÊNCIA 170 KVA - CHP DIURNO. AF_02/2016 | CHP | 229.56
73436 | ROLO COMPACTADOR VIBRATÓRIO PÉ DE CARNEIRO PARA SOLOS, POTÊNCIA 80 HP, PESO OPERACIONAL SEM/COM LASTRO 7,4 / 8,8 T, LARGURA DE TRABALHO 1,68 M - CHP DIURNO. AF_02/2016 | CHP | 218.76
73467 | CAMINHÃO TOCO, PBT 14.300 KG, CARGA ÚTIL MÁX. 9.710 KG, DIST. ENTRE EIXOS 3,56 M, POTÊNCIA 185 CV, INCLUSIVE CARROCERIA FIXA ABERTA DE MADEIRA P/ TRANSPORTE GERAL DE CARGA SECA, DIMEN. APROX. 2,50 X 6,50 X 0,50 M - CHP DIURNO. AF_06/2014 | CHP | 173.12
73536 | MOTOBOMBA CENTRÍFUGA, MOTOR A GASOLINA, POTÊNCIA 5,42 HP, BOCAIS 1 1/2" X 1", DIÂMETRO ROTOR 143 MM HM/Q = 6 MCA / 16,8 M3/H A 38 MCA / 6,6 M3/H - CHP DIURNO. AF_06/2014 | CHP | 21.21
83362 | ESPARGIDOR DE ASFALTO PRESSURIZADO, TANQUE 6 M3 COM ISOLAÇÃO TÉRMICA, AQUECIDO COM 2 MAÇARICOS, COM BARRA ESPARGIDORA 3,60 M, MONTADO SOBRE CAMINHÃO TOCO, PBT 14.300 KG, POTÊNCIA 185 CV - CHP DIURNO. AF_08/2015 | CHP | 281.35
83765 | GRUPO DE SOLDAGEM COM GERADOR A DIESEL 60 CV PARA SOLDA ELÉTRICA, SOBRE 04 RODAS, COM MOTOR 4 CILINDROS 600 A - CHP DIURNO. AF_02/2016 | CHP | 106.37
87445 | BETONEIRA CAPACIDADE NOMINAL 400 L, CAPACIDADE DE MISTURA 310 L, MOTOR A DIESEL POTÊNCIA 5,0 HP, SEM CARREGADOR - CHP DIURNO. AF_06/2014 | CHP | 6.07
88386 | MISTURADOR DE ARGAMASSA, EIXO HORIZONTAL, CAPACIDADE DE MISTURA 300 KG, MOTOR ELÉTRICO POTÊNCIA 5 CV - CHP DIURNO. AF_06/2014 | CHP | 4.03
88393 | MISTURADOR DE ARGAMASSA, EIXO HORIZONTAL, CAPACIDADE DE MISTURA 600 KG, MOTOR ELÉTRICO POTÊNCIA 7,5 CV - CHP DIURNO. AF_06/2014 | CHP | 5.53
88399 | MISTURADOR DE ARGAMASSA, EIXO HORIZONTAL, CAPACIDADE DE MISTURA 160 KG, MOTOR ELÉTRICO POTÊNCIA 3 CV - CHP DIURNO. AF_06/2014 | CHP | 3.02
88418 | PROJETOR DE ARGAMASSA, CAPACIDADE DE PROJEÇÃO 1,5 M3/H, ALCANCE DE 30 ATÉ 60 M, MOTOR ELÉTRICO POTÊNCIA 7,5 HP - CHP DIURNO. AF_06/2014 | CHP | 12.19
88433 | PROJETOR DE ARGAMASSA, CAPACIDADE DE PROJEÇÃO 2 M3/H, ALCANCE ATÉ 50 M, MOTOR ELÉTRICO POTÊNCIA 7,5 HP - CHP DIURNO. AF_06/2014 | CHP | 15.91
88830 | BETONEIRA CAPACIDADE NOMINAL DE 400 L, CAPACIDADE DE MISTURA 280 L, MOTOR ELÉTRICO TRIFÁSICO POTÊNCIA DE 2 CV, SEM CARREGADOR - CHP DIURNO. AF_10/2014 | CHP | 1.56
88843 | TRATOR DE ESTEIRAS, POTÊNCIA 125 HP, PESO OPERACIONAL 12,9 T, COM LÂMINA 2,7 M3 - CHP DIURNO. AF_10/2014 | CHP | 229.24
88907 | ESCAVADEIRA HIDRÁULICA SOBRE ESTEIRAS, CAÇAMBA 1,20 M3, PESO OPERACIONAL 21 T, POTÊNCIA BRUTA 155 HP - CHP DIURNO. AF_06/2014 | CHP | 281.61
89021 | BOMBA SUBMERSÍVEL ELÉTRICA TRIFÁSICA, POTÊNCIA 2,96 HP, Ø ROTOR 144 MM SEMI-ABERTO, BOCAL DE SAÍDA Ø 2, HM/Q = 2 MCA / 38,8 M3/H A 28 MCA / 5 M3/H - CHP DIURNO. AF_06/2014 | CHP | 2.16
89028 | TANQUE DE ASFALTO ESTACIONÁRIO COM MAÇARICO, CAPACIDADE 20.000 L - CHP DIURNO. AF_06/2014 | CHP | 301.16
89032 | TRATOR DE ESTEIRAS, POTÊNCIA 100 HP, PESO OPERACIONAL 9,4 T, COM LÂMINA 2,19 M3 - CHP DIURNO. AF_06/2014 | CHP | 205.59
89035 | TRATOR DE PNEUS, POTÊNCIA 85 CV, TRAÇÃO 4X4, PESO COM LASTRO DE 4.675 KG - CHP DIURNO. AF_06/2014 | CHP | 147.44
89225 | BETONEIRA CAPACIDADE NOMINAL DE 600 L, CAPACIDADE DE MISTURA 360 L, MOTOR ELÉTRICO TRIFÁSICO POTÊNCIA DE 4 CV, SEM CARREGADOR - CHP DIURNO. AF_11/2014 | CHP | 4.5
89234 | FRESADORA DE ASFALTO A FRIO SOBRE RODAS, LARGURA FRESAGEM DE 1,0 M, POTÊNCIA 208 HP - CHP DIURNO. AF_11/2014 | CHP | 645.28
89242 | FRESADORA DE ASFALTO A FRIO SOBRE RODAS, LARGURA FRESAGEM DE 2,0 M, POTÊNCIA 550 HP - CHP DIURNO. AF_11/2014 | CHP | 1528.79
89250 | RECICLADORA DE ASFALTO A FRIO SOBRE RODAS, LARGURA FRESAGEM DE 2,0 M, POTÊNCIA 422 HP - CHP DIURNO. AF_11/2014 | CHP | 1323.57
89257 | VIBROACABADORA DE ASFALTO SOBRE ESTEIRAS, LARGURA DE PAVIMENTAÇÃO 2,13 M A 4,55 M, POTÊNCIA 100 HP CAPACIDADE 400 T/H - CHP DIURNO. AF_11/2014 | CHP | 362.94
89272 | GUINDASTE HIDRÁULICO AUTOPROPELIDO, COM LANÇA TELESCÓPICA 28,80 M, CAPACIDADE MÁXIMA 30 T, POTÊNCIA 97 KW, TRAÇÃO 4 X 4 - CHP DIURNO. AF_11/2014 | CHP | 225.63
89278 | BETONEIRA CAPACIDADE NOMINAL DE 600 L, CAPACIDADE DE MISTURA 440 L, MOTOR A DIESEL POTÊNCIA 10 HP, COM CARREGADOR - CHP DIURNO. AF_11/2014 | CHP | 13.71
89843 | BATE-ESTACAS POR GRAVIDADE, POTÊNCIA DE 160 HP, PESO DO MARTELO ATÉ 3 TONELADAS - CHP DIURNO. AF_11/2014 | CHP | 238.26
89876 | CAMINHÃO BASCULANTE 14 M3, COM CAVALO MECÂNICO DE CAPACIDADE MÁXIMA DE TRAÇÃO COMBINADO DE 36000 KG, POTÊNCIA 286 CV, INCLUSIVE SEMIREBOQUE COM CAÇAMBA METÁLICA - CHP DIURNO. AF_12/2014 | CHP | 332.77
89883 | CAMINHÃO BASCULANTE 18 M3, COM CAVALO MECÂNICO DE CAPACIDADE MÁXIMA DE TRAÇÃO COMBINADO DE 45000 KG, POTÊNCIA 330 CV, INCLUSIVE SEMIREBOQUE COM CAÇAMBA METÁLICA - CHP DIURNO. AF_12/2014 | CHP | 371.46
90586 | VIBRADOR DE IMERSÃO, DIÂMETRO DE PONTEIRA 45MM, MOTOR ELÉTRICO TRIFÁSICO POTÊNCIA DE 2 CV - CHP DIURNO. AF_06/2015 | CHP | 1.33
90625 | PERFURATRIZ MANUAL, TORQUE MÁXIMO 83 N.M, POTÊNCIA 5 CV, COM DIÂMETRO MÁXIMO 4" - CHP DIURNO. AF_06/2015 | CHP | 6.12
90631 | PERFURATRIZ SOBRE ESTEIRA, TORQUE MÁXIMO 600 KGF, PESO MÉDIO 1000 KG, POTÊNCIA 20 HP, DIÂMETRO MÁXIMO 10" - CHP DIURNO. AF_06/2015 | CHP | 159.38
90637 | MISTURADOR DUPLO HORIZONTAL DE ALTA TURBULÊNCIA, CAPACIDADE / VOLUME 2 X 500 LITROS, MOTORES ELÉTRICOS MÍNIMO 5 CV CADA, PARA NATA CIMENTO, ARGAMASSA E OUTROS - CHP DIURNO. AF_06/2015 | CHP | 12.83
90643 | BOMBA TRIPLEX, PARA INJEÇÃO DE NATA DE CIMENTO, VAZÃO MÁXIMA DE 100 LITROS/MINUTO, PRESSÃO MÁXIMA DE 70 BAR - CHP DIURNO. AF_06/2015 | CHP | 27.62
90650 | BOMBA CENTRÍFUGA MONOESTÁGIO COM MOTOR ELÉTRICO MONOFÁSICO, POTÊNCIA 15 HP, DIÂMETRO DO ROTOR 173 MM, HM/Q = 30 MCA / 90 M3/H A 45 MCA / 55 M3/H - CHP DIURNO. AF_06/2015 | CHP | 8.91
90656 | BOMBA DE PROJEÇÃO DE CONCRETO SECO, POTÊNCIA 10 CV, VAZÃO 3 M3/H - CHP DIURNO. AF_06/2015 | CHP | 12.71
90662 | BOMBA DE PROJEÇÃO DE CONCRETO SECO, POTÊNCIA 10 CV, VAZÃO 6 M3/H - CHP DIURNO. AF_06/2015 | CHP | 13.28
90668 | PROJETOR PNEUMÁTICO DE ARGAMASSA PARA CHAPISCO E REBOCO COM RECIPIENTE ACOPLADO, TIPO CANEQUINHA, COM COMPRESSOR DE AR REBOCÁVEL VAZÃO 89 PCM E MOTOR DIESEL DE 20 CV - CHP DIURNO. AF_06/2015 | CHP | 30.82
90674 | PERFURATRIZ COM TORRE METÁLICA PARA EXECUÇÃO DE ESTACA HÉLICE CONTÍNUA, PROFUNDIDADE MÁXIMA DE 30 M, DIÂMETRO MÁXIMO DE 800 MM, POTÊNCIA INSTALADA DE 268 HP, MESA ROTATIVA COM TORQUE MÁXIMO DE 170 KNM - CHP DIURNO. AF_06/2015 | CHP | 762.13
90680 | PERFURATRIZ HIDRÁULICA SOBRE CAMINHÃO COM TRADO CURTO ACOPLADO, PROFUNDIDADE MÁXIMA DE 20 M, DIÂMETRO MÁXIMO DE 1500 MM, POTÊNCIA INSTALADA DE 137 HP, MESA ROTATIVA COM TORQUE MÁXIMO DE 30 KNM - CHP DIURNO. AF_06/2015 | CHP | 432.21
90686 | MANIPULADOR TELESCÓPICO, POTÊNCIA DE 85 HP, CAPACIDADE DE CARGA DE 3.500 KG, ALTURA MÁXIMA DE ELEVAÇÃO DE 12,3 M - CHP DIURNO. AF_06/2015 | CHP | 163.77
90692 | MINICARREGADEIRA SOBRE RODAS, POTÊNCIA LÍQUIDA DE 47 HP, CAPACIDADE NOMINAL DE OPERAÇÃO DE 646 KG - CHP DIURNO. AF_06/2015 | CHP | 124.44
90964 | COMPRESSOR DE AR REBOCÁVEL, VAZÃO 89 PCM, PRESSÃO EFETIVA DE TRABALHO 102 PSI, MOTOR DIESEL, POTÊNCIA 20 CV - CHP DIURNO. AF_06/2015 | CHP | 30.76
90972 | COMPRESSOR DE AR REBOCAVEL, VAZÃO 250 PCM, PRESSAO DE TRABALHO 102 PSI, MOTOR A DIESEL POTÊNCIA 81 CV - CHP DIURNO. AF_06/2015 | CHP | 86.72
90979 | COMPRESSOR DE AR REBOCÁVEL, VAZÃO 748 PCM, PRESSÃO EFETIVA DE TRABALHO 102 PSI, MOTOR DIESEL, POTÊNCIA 210 CV - CHP DIURNO. AF_06/2015 | CHP | 224.33
90991 | ESCAVADEIRA HIDRÁULICA SOBRE ESTEIRAS, CAÇAMBA 0,80 M3, PESO OPERACIONAL 17,8 T, POTÊNCIA LÍQUIDA 110 HP - CHP DIURNO. AF_10/2014 | CHP | 229.87
90999 | COMPRESSOR DE AR REBOCAVEL, VAZÃO 400 PCM, PRESSAO DE TRABALHO 102 PSI, MOTOR A DIESEL POTÊNCIA 110 CV - CHP DIURNO. AF_06/2015 | CHP | 115.66
91031 | CAMINHÃO TRUCADO (C/ TERCEIRO EIXO) ELETRÔNICO - POTÊNCIA 231CV - PBT = 22000KG - DIST. ENTRE EIXOS 5170 MM - INCLUI CARROCERIA FIXA ABERTA DE MADEIRA - CHP DIURNO. AF_06/2015 | CHP | 266.42
91277 | PLACA VIBRATÓRIA REVERSÍVEL COM MOTOR 4 TEMPOS A GASOLINA, FORÇA CENTRÍFUGA DE 25 KN (2500 KGF), POTÊNCIA 5,5 CV - CHP DIURNO. AF_08/2015 | CHP | 9.88
91283 | CORTADORA DE PISO COM MOTOR 4 TEMPOS A GASOLINA, POTÊNCIA DE 13 HP, COM DISCO DE CORTE DIAMANTADO SEGMENTADO PARA CONCRETO, DIÂMETRO DE 350 MM, FURO DE 1" (14 X 1") - CHP DIURNO. AF_08/2015 | CHP | 10.61
91386 | CAMINHÃO BASCULANTE 10 M3, TRUCADO CABINE SIMPLES, PESO BRUTO TOTAL 23.000 KG, CARGA ÚTIL MÁXIMA 15.935 KG, DISTÂNCIA ENTRE EIXOS 4,80 M, POTÊNCIA 230 CV INCLUSIVE CAÇAMBA METÁLICA - CHP DIURNO. AF_06/2014 | CHP | 268.36
91533 | COMPACTADOR DE SOLOS DE PERCUSSÃO (SOQUETE) COM MOTOR A GASOLINA 4 TEMPOS, POTÊNCIA 4 CV - CHP DIURNO. AF_08/2015 | CHP | 38.99
91634 | GUINDAUTO HIDRÁULICO, CAPACIDADE MÁXIMA DE CARGA 6500 KG, MOMENTO MÁXIMO DE CARGA 5,8 TM, ALCANCE MÁXIMO HORIZONTAL 7,60 M, INCLUSIVE CAMINHÃO TOCO PBT 9.700 KG, POTÊNCIA DE 160 CV - CHP DIURNO. AF_08/2015 | CHP | 247.44
91645 | CAMINHÃO DE TRANSPORTE DE MATERIAL ASFÁLTICO 30.000 L, COM CAVALO MECÂNICO DE CAPACIDADE MÁXIMA DE TRAÇÃO COMBINADO DE 66.000 KG, POTÊNCIA 360 CV, INCLUSIVE TANQUE DE ASFALTO COM SERPENTINA - CHP DIURNO. AF_08/2015 | CHP | 506.04
91692 | SERRA CIRCULAR DE BANCADA COM MOTOR ELÉTRICO POTÊNCIA DE 5HP, COM COIFA PARA DISCO 10" - CHP DIURNO. AF_08/2015 | CHP | 32.16
92043 | DISTRIBUIDOR DE AGREGADOS REBOCAVEL, CAPACIDADE 1,9 M³, LARGURA DE TRABALHO 3,66 M - CHP DIURNO. AF_11/2015 | CHP | 13.31
92106 | CAMINHÃO PARA EQUIPAMENTO DE LIMPEZA A SUCÇÃO, COM CAMINHÃO TRUCADO DE PESO BRUTO TOTAL 23000 KG, CARGA ÚTIL MÁXIMA 15935 KG, DISTÂNCIA ENTRE EIXOS 4,80 M, POTÊNCIA 230 CV, INCLUSIVE LIMPADORA A SUCÇÃO, TANQUE 12000 L - CHP DIURNO. AF_11/2015 | CHP | 356.15
92112 | PENEIRA ROTATIVA COM MOTOR ELÉTRICO TRIFÁSICO DE 2 CV, CILINDRO DE 1 M X 0,60 M, COM FUROS DE 3,17 MM - CHP DIURNO. AF_11/2015 | CHP | 2.55
92118 | DOSADOR DE AREIA, CAPACIDADE DE 26 LITROS - CHP DIURNO. AF_11/2015 | CHP | 0.22
92138 | CAMINHONETE COM MOTOR A DIESEL, POTÊNCIA 180 CV, CABINE DUPLA, 4X4 - CHP DIURNO. AF_11/2015 | CHP | 100.63
92145 | CAMINHONETE CABINE SIMPLES COM MOTOR 1.6 FLEX, CÂMBIO MANUAL, POTÊNCIA 101/104 CV, 2 PORTAS - CHP DIURNO. AF_11/2015 | CHP | 78.31
92242 | CAMINHÃO DE TRANSPORTE DE MATERIAL ASFÁLTICO 20.000 L, COM CAVALO MECÂNICO DE CAPACIDADE MÁXIMA DE TRAÇÃO COMBINADO DE 45.000 KG, POTÊNCIA 330 CV, INCLUSIVE TANQUE DE ASFALTO COM MAÇARICO - CHP DIURNO. AF_12/2015 | CHP | 447.58
92716 | APARELHO PARA CORTE E SOLDA OXI-ACETILENO SOBRE RODAS, INCLUSIVE CILINDROS E MAÇARICOS - CHP DIURNO. AF_12/2015 | CHP | 27.38
92960 | MÁQUINA EXTRUSORA DE CONCRETO PARA GUIAS E SARJETAS, MOTOR A DIESEL, POTÊNCIA 14 CV - CHP DIURNO. AF_12/2015 | CHP | 21.33
92966 | MARTELO PERFURADOR PNEUMÁTICO MANUAL, HASTE 25 X 75 MM, 21 KG - CHP DIURNO. AF_12/2015 | CHP | 20.82
93224 | PERFURATRIZ COM TORRE METÁLICA PARA EXECUÇÃO DE ESTACA HÉLICE CONTÍNUA, PROFUNDIDADE MÁXIMA DE 32 M, DIÂMETRO MÁXIMO DE 1000 MM, POTÊNCIA INSTALADA DE 350 HP, MESA ROTATIVA COM TORQUE MÁXIMO DE 263 KNM - CHP DIURNO. AF_01/2016 | CHP | 1131.44
93233 | BETONEIRA CAPACIDADE NOMINAL 400 L, CAPACIDADE DE MISTURA 310 L, MOTOR A GASOLINA POTÊNCIA 5,5 HP, SEM CARREGADOR - CHP DIURNO. AF_02/2016 | CHP | 9.31
93272 | GRUA ASCENSIONAL, LANCA DE 30 M, CAPACIDADE DE 1,0 T A 30 M, ALTURA ATE 39 M - CHP DIURNO. AF_03/2016 | CHP | 152.38
93281 | GUINCHO ELÉTRICO DE COLUNA, CAPACIDADE 400 KG, COM MOTO FREIO, MOTOR TRIFÁSICO DE 1,25 CV - CHP DIURNO. AF_03/2016 | CHP | 28.13
93287 | GUINDASTE HIDRÁULICO AUTOPROPELIDO, COM LANÇA TELESCÓPICA 40 M, CAPACIDADE MÁXIMA 60 T, POTÊNCIA 260 KW - CHP DIURNO. AF_03/2016 | CHP | 332.96
93402 | GUINDAUTO HIDRÁULICO, CAPACIDADE MÁXIMA DE CARGA 3300 KG, MOMENTO MÁXIMO DE CARGA 5,8 TM, ALCANCE MÁXIMO HORIZONTAL 7,60 M, INCLUSIVE CAMINHÃO TOCO PBT 16.000 KG, POTÊNCIA DE 189 CV - CHP DIURNO. AF_03/2016 | CHP | 285.43
93408 | MÁQUINA JATO DE PRESSAO PORTÁTIL, CAMARA DE 1 SAIDA, CAPACIDADE 280 L, DIAMETRO 670 MM, BICO DE JATO CURTO VENTURI DE 5/16'' , MANGUEIRA DE 1'' COM COMPRESSOR DE AR REBOCÁVEL 189 PCM E MOTOR DIESEL 63 CV - CHP DIURNO. AF_03/2016 | CHP | 100.35
93415 | GERADOR PORTÁTIL MONOFÁSICO, POTÊNCIA 5500 VA, MOTOR A GASOLINA, POTÊNCIA DO MOTOR 13 CV - CHP DIURNO. AF_03/2016 | CHP | 15.59
93421 | GRUPO GERADOR REBOCÁVEL, POTÊNCIA 66 KVA, MOTOR A DIESEL - CHP DIURNO. AF_03/2016 | CHP | 89.97
93427 | GRUPO GERADOR ESTACIONÁRIO, POTÊNCIA 150 KVA, MOTOR A DIESEL- CHP DIURNO. AF_03/2016 | CHP | 207.43
93433 | USINA DE MISTURA ASFÁLTICA À QUENTE, TIPO CONTRA FLUXO, PROD 40 A 80 TON/HORA - CHP DIURNO. AF_03/2016 | CHP | 3920.07
93439 | USINA DE ASFALTO À FRIO, CAPACIDADE DE 40 A 60 TON/HORA, ELÉTRICA POTÊNCIA 30 CV - CHP DIURNO. AF_03/2016 | CHP | 154.63
95121 | USINA MISTURADORA DE SOLOS, CAPACIDADE DE 200 A 500 TON/H, POTENCIA 75KW - CHP DIURNO. AF_07/2016 | CHP | 294
95127 | DISTRIBUIDOR DE AGREGADOS AUTOPROPELIDO, CAP 3 M3, A DIESEL, POTÊNCIA 176CV - CHP DIURNO. AF_07/2016 | CHP | 254.07
95133 | MÁQUINA DEMARCADORA DE FAIXA DE TRÁFEGO À FRIO, AUTOPROPELIDA, POTÊNCIA 38 HP - CHP DIURNO. AF_07/2016 | CHP | 189.52
95139 | TALHA MANUAL DE CORRENTE, CAPACIDADE DE 2 TON. COM ELEVAÇÃO DE 3 M - CHP DIURNO. AF_07/2016 | CHP | 0.06
95212 | GRUA ASCENCIONAL, LANCA DE 42 M, CAPACIDADE DE 1,5 T A 30 M, ALTURA ATE 39 M - CHP DIURNO. AF_08/2016 | CHP | 165.63
95258 | MARTELO DEMOLIDOR PNEUMÁTICO MANUAL, 32 KG - CHP DIURNO. AF_09/2016 | CHP | 20.42
95264 | COMPACTADOR DE SOLOS DE PERCUSÃO (SOQUETE) COM MOTOR A GASOLINA, POTÊNCIA 3 CV - CHP DIURNO. AF_09/2016 | CHP | 6.54
95270 | RÉGUA VIBRATÓRIA DUPLA PARA CONCRETO, PESO DE 60KG, COMPRIMENTO 4 M, COM MOTOR A GASOLINA, POTÊNCIA 5,5 HP - CHP DIURNO. AF_09/2016 | CHP | 9.63
95276 | POLIDORA DE PISO (POLITRIZ), PESO DE 100KG, DIÂMETRO 450 MM, MOTOR ELÉTRICO, POTÊNCIA 4 HP - CHP DIURNO. AF_09/2016 | CHP | 2.72
95282 | DESEMPENADEIRA DE CONCRETO, PESO DE 75KG, 4 PÁS, MOTOR A GASOLINA, POTÊNCIA 5,5 HP - CHP DIURNO. AF_09/2016 | CHP | 9.82
95620 | PERFURATRIZ PNEUMATICA MANUAL DE PESO MEDIO, MARTELETE, 18KG, COMPRIMENTO MÁXIMO DE CURSO DE 6 M, DIAMETRO DO PISTAO DE 5,5 CM - CHP DIURNO. AF_11/2016 | CHP | 19.97
95631 | ROLO COMPACTADOR VIBRATORIO TANDEM, ACO LISO, POTENCIA 125 HP, PESO SEM/COM LASTRO 10,20/11,65 T, LARGURA DE TRABALHO 1,73 M - CHP DIURNO. AF_11/2016 | CHP | 241.02
95702 | PERFURATRIZ MANUAL, TORQUE MAXIMO 55 KGF.M, POTENCIA 5 CV, COM DIAMETRO MAXIMO 8 1/2" - CHP DIURNO. AF_11/2016 | CHP | 41.78
95708 | PERFURATRIZ SOBRE ESTEIRA, TORQUE MÁXIMO 600 KGF, POTÊNCIA ENTRE 50 E 60 HP, DIÂMETRO MÁXIMO 10 - CHP DIURNO. AF_11/2016 | CHP | 156.03
95714 | ESCAVADEIRA HIDRAULICA SOBRE ESTEIRA, COM GARRA GIRATORIA DE MANDIBULAS, PESO OPERACIONAL ENTRE 22,00 E 25,50 TON, POTENCIA LIQUIDA ENTRE 150 E 160 HP - CHP DIURNO. AF_11/2016 | CHP | 289.11
95720 | ESCAVADEIRA HIDRAULICA SOBRE ESTEIRA, EQUIPADA COM CLAMSHELL, COM CAPACIDADE DA CAÇAMBA ENTRE 1,20 E 1,50 M3, PESO OPERACIONAL ENTRE 20,00 E 22,00 TON, POTENCIA LIQUIDA ENTRE 150 E 160 HP - CHP DIURNO. AF_11/2016 | CHP | 283.64
95872 | GRUPO GERADOR COM CARENAGEM, MOTOR DIESEL POTÊNCIA STANDART ENTRE 250 E 260 KVA - CHP DIURNO. AF_12/2016 | CHP | 352.23
96013 | TRATOR DE PNEUS COM POTÊNCIA DE 122 CV, TRAÇÃO 4X4, COM VASSOURA MECÂNICA ACOPLADA - CHP DIURNO. AF_02/2017 | CHP | 204.88
96020 | TRATOR DE PNEUS COM POTÊNCIA DE 122 CV, TRAÇÃO 4X4, COM GRADE DE DISCOS ACOPLADA - CHP DIURNO. AF_02/2017 | CHP | 204.3
96028 | TRATOR DE PNEUS COM POTÊNCIA DE 85 CV, TRAÇÃO 4X4, COM GRADE DE DISCOS ACOPLADA - CHP DIURNO. AF_02/2017 | CHP | 156.99
96035 | CAMINHÃO BASCULANTE 10 M3, TRUCADO, POTÊNCIA 230 CV, INCLUSIVE CAÇAMBA METÁLICA, COM DISTRIBUIDOR DE AGREGADOS ACOPLADO - CHP DIURNO. AF_02/2017 | CHP | 278.71
96157 | TRATOR DE PNEUS COM POTÊNCIA DE 85 CV, TRAÇÃO 4X4, COM VASSOURA MECÂNICA ACOPLADA - CHP DIURNO. AF_03/2017 | CHP | 157.57
96158 | MINICARREGADEIRA SOBRE RODAS POTENCIA 47HP CAPACIDADE OPERACAO 646 KG, COM VASSOURA MECÂNICA ACOPLADA - CHP DIURNO. AF_03/2017 | CHP | 140.44
96245 | MINIESCAVADEIRA SOBRE ESTEIRAS, POTENCIA LIQUIDA DE *30* HP, PESO OPERACIONAL DE *3.500* KG - CHP DIURNO. AF_04/2017 | CHP | 103.49
96463 | ROLO COMPACTADOR DE PNEUS, ESTATICO, PRESSAO VARIAVEL, POTENCIA 110 HP, PESO SEM/COM LASTRO 10,8/27 T, LARGURA DE ROLAGEM 2,30 M - CHP DIURNO. AF_06/2017 | CHP | 221.53
98764 | INVERSOR DE SOLDA MONOFÁSICO DE 160 A, POTÊNCIA DE 5400 W, TENSÃO DE 220 V, PARA SOLDA COM ELETRODOS DE 2,0 A 4,0 MM E PROCESSO TIG - CHP DIURNO. AF_06/2018 | CHP | 3.65
99833 | LAVADORA DE ALTA PRESSAO (LAVA-JATO) PARA AGUA FRIA, PRESSAO DE OPERACAO ENTRE 1400 E 1900 LIB/POL2, VAZAO MAXIMA ENTRE 400 E 700 L/H - CHP DIURNO. AF_04/2019 | CHP | 3.62
100641 | USINA DE MISTURA ASFÁLTICA À QUENTE, TIPO CONTRA FLUXO, PROD 100 A 140 TON/HORA - CHP DIURNO. AF_12/2019 | CHP | 566.71
100647 | USINA DE ASFALTO, TIPO GRAVIMÉTRICA, PROD 150 TON/HORA - CHP DIURNO. AF_12/2019 | CHP | 1234.96
102275 | MARTELO DEMOLIDOR ELÉTRICO, COM POTÊNCIA DE 2.000 W, 1.000 IMPACTOS POR MINUTO, PESO DE 30 KG - CHP DIURNO. AF_01/2021 | CHP | 20.39
104091 | TERMOFUSORA PARA TUBOS E CONEXÕES EM PPR COM DIÂMETROS DE 20 A 63 MM, POTÊNCIA DE 800 W, TENSAO 220 V - CHP DIURNO. AF_05/2022 | CHP | 0.7
104097 | TERMOFUSORA PARA TUBOS E CONEXÕES EM PPR COM DIÂMETROS DE 75 A 110 MM, POTÊNCIA DE *1100* W, TENSÃO 220 V - CHP DIURNO. AF_05/2022 | CHP | 0.97
5632 | ESCAVADEIRA HIDRÁULICA SOBRE ESTEIRAS, CAÇAMBA 0,80 M3, PESO OPERACIONAL 17 T, POTENCIA BRUTA 111 HP - CHI DIURNO. AF_06/2014 | CHI | 91.95
5679 | RETROESCAVADEIRA SOBRE RODAS COM CARREGADEIRA, TRAÇÃO 4X4, POTÊNCIA LÍQ. 88 HP, CAÇAMBA CARREG. CAP. MÍN. 1 M3, CAÇAMBA RETRO CAP. 0,26 M3, PESO OPERACIONAL MÍN. 6.674 KG, PROFUNDIDADE ESCAVAÇÃO MÁX. 4,37 M - CHI DIURNO. AF_06/2014 | CHI | 65.19
5681 | RETROESCAVADEIRA SOBRE RODAS COM CARREGADEIRA, TRAÇÃO 4X2, POTÊNCIA LÍQ. 79 HP, CAÇAMBA CARREG. CAP. MÍN. 1 M3, CAÇAMBA RETRO CAP. 0,20 M3, PESO OPERACIONAL MÍN. 6.570 KG, PROFUNDIDADE ESCAVAÇÃO MÁX. 4,37 M - CHI DIURNO. AF_06/2014 | CHI | 61.58
5685 | ROLO COMPACTADOR VIBRATÓRIO DE UM CILINDRO AÇO LISO, POTÊNCIA 80 HP, PESO OPERACIONAL MÁXIMO 8,1 T, IMPACTO DINÂMICO 16,15 / 9,5 T, LARGURA DE TRABALHO 1,68 M - CHI DIURNO. AF_06/2014 | CHI | 58.86
5690 | GRADE DE DISCO CONTROLE REMOTO REBOCÁVEL, COM 24 DISCOS 24 X 6 MM COM PNEUS PARA TRANSPORTE - CHI DIURNO. AF_06/2014 | CHI | 4.7
5806 | MOTOBOMBA CENTRÍFUGA, MOTOR A GASOLINA, POTÊNCIA 5,42 HP, BOCAIS 1 1/2" X 1", DIÂMETRO ROTOR 143 MM HM/Q = 6 MCA / 16,8 M3/H A 38 MCA / 6,6 M3/H - CHI DIURNO. AF_06/2014 | CHI | 0.23
5826 | CAMINHÃO TOCO, PBT 16.000 KG, CARGA ÚTIL MÁX. 10.685 KG, DIST. ENTRE EIXOS 4,8 M, POTÊNCIA 189 CV, INCLUSIVE CARROCERIA FIXA ABERTA DE MADEIRA P/ TRANSPORTE GERAL DE CARGA SECA, DIMEN. APROX. 2,5 X 7,00 X 0,50 M - CHI DIURNO. AF_06/2014 | CHI | 48.98
5829 | USINA DE CONCRETO FIXA, CAPACIDADE NOMINAL DE 90 A 120 M3/H, SEM SILO - CHI DIURNO. AF_07/2016 | CHI | 143.18
5837 | VIBROACABADORA DE ASFALTO SOBRE ESTEIRAS, LARGURA DE PAVIMENTAÇÃO 1,90 M A 5,30 M, POTÊNCIA 105 HP CAPACIDADE 450 T/H - CHI DIURNO. AF_11/2014 | CHI | 148.95
5841 | VASSOURA MECÂNICA REBOCÁVEL COM ESCOVA CILÍNDRICA, LARGURA ÚTIL DE VARRIMENTO DE 2,44 M - CHI DIURNO. AF_06/2014 | CHI | 5.4
5845 | TRATOR DE PNEUS, POTÊNCIA 122 CV, TRAÇÃO 4X4, PESO COM LASTRO DE 4.510 KG - CHI DIURNO. AF_06/2014 | CHI | 55.42
5849 | TRATOR DE ESTEIRAS, POTÊNCIA 170 HP, PESO OPERACIONAL 19 T, CAÇAMBA 5,2 M3 - CHI DIURNO. AF_06/2014 | CHI | 83.66
5853 | TRATOR DE ESTEIRAS, POTÊNCIA 150 HP, PESO OPERACIONAL 16,7 T, COM RODA MOTRIZ ELEVADA E LÂMINA 3,18 M3 - CHI DIURNO. AF_06/2014 | CHI | 83.97
5857 | TRATOR DE ESTEIRAS, POTÊNCIA 347 HP, PESO OPERACIONAL 38,5 T, COM LÂMINA 8,70 M3 - CHI DIURNO. AF_06/2014 | CHI | 198.4
5865 | ROLO COMPACTADOR VIBRATÓRIO REBOCÁVEL, CILINDRO DE AÇO LISO, POTÊNCIA DE TRAÇÃO DE 65 CV, PESO 4,7 T, IMPACTO DINÂMICO 18,3 T, LARGURA DE TRABALHO 1,67 M - CHI DIURNO. AF_02/2016 | CHI | 10.27
5869 | ROLO COMPACTADOR VIBRATÓRIO TANDEM AÇO LISO, POTÊNCIA 58 HP, PESO SEM/COM LASTRO 6,5 / 9,4 T, LARGURA DE TRABALHO 1,2 M - CHI DIURNO. AF_06/2014 | CHI | 66.62
5877 | RETROESCAVADEIRA SOBRE RODAS COM CARREGADEIRA, TRAÇÃO 4X4, POTÊNCIA LÍQ. 72 HP, CAÇAMBA CARREG. CAP. MÍN. 0,79 M3, CAÇAMBA RETRO CAP. 0,18 M3, PESO OPERACIONAL MÍN. 7.140 KG, PROFUNDIDADE ESCAVAÇÃO MÁX. 4,50 M - CHI DIURNO. AF_06/2014 | CHI | 64.05
5881 | ROLO COMPACTADOR VIBRATÓRIO PÉ DE CARNEIRO, OPERADO POR CONTROLE REMOTO, POTÊNCIA 12,5 KW, PESO OPERACIONAL 1,675 T, LARGURA DE TRABALHO 0,85 M - CHI DIURNO. AF_02/2016 | CHI | 71.33
5884 | USINA DE LAMA ASFÁLTICA, PROD 30 A 50 T/H, SILO DE AGREGADO 7 M3, RESERVATÓRIOS PARA EMULSÃO E ÁGUA DE 2,3 M3 CADA, MISTURADOR TIPO PUG MILL A SER MONTADO SOBRE CAMINHÃO - CHI DIURNO. AF_10/2014 | CHI | 48.9
5892 | CAMINHÃO TOCO, PESO BRUTO TOTAL 14.300 KG, CARGA ÚTIL MÁXIMA 9590 KG, DISTÂNCIA ENTRE EIXOS 4,76 M, POTÊNCIA 185 CV (NÃO INCLUI CARROCERIA) - CHI DIURNO. AF_06/2014 | CHI | 45.66
5896 | CAMINHÃO TOCO, PESO BRUTO TOTAL 16.000 KG, CARGA ÚTIL MÁXIMA DE 10.685 KG, DISTÂNCIA ENTRE EIXOS 4,80 M, POTÊNCIA 189 CV EXCLUSIVE CARROCERIA - CHI DIURNO. AF_06/2014 | CHI | 47.44
5903 | CAMINHÃO PIPA 10.000 L TRUCADO, PESO BRUTO TOTAL 23.000 KG, CARGA ÚTIL MÁXIMA 15.935 KG, DISTÂNCIA ENTRE EIXOS 4,8 M, POTÊNCIA 230 CV, INCLUSIVE TANQUE DE AÇO PARA TRANSPORTE DE ÁGUA - CHI DIURNO. AF_06/2014 | CHI | 58.37
5911 | ESPARGIDOR DE ASFALTO PRESSURIZADO COM TANQUE DE 2500 L, REBOCÁVEL COM MOTOR A GASOLINA POTÊNCIA 3,4 HP - CHI DIURNO. AF_07/2014 | CHI | 24.54
5923 | GRADE DE DISCO REBOCÁVEL COM 20 DISCOS 24" X 6 MM COM PNEUS PARA TRANSPORTE - CHI DIURNO. AF_06/2014 | CHI | 3.68
5930 | GUINDAUTO HIDRÁULICO, CAPACIDADE MÁXIMA DE CARGA 6200 KG, MOMENTO MÁXIMO DE CARGA 11,7 TM, ALCANCE MÁXIMO HORIZONTAL 9,70 M, INCLUSIVE CAMINHÃO TOCO PBT 16.000 KG, POTÊNCIA DE 189 CV - CHI DIURNO. AF_06/2014 | CHI | 60.56
5934 | MOTONIVELADORA POTÊNCIA BÁSICA LÍQUIDA (PRIMEIRA MARCHA) 125 HP, PESO BRUTO 13032 KG, LARGURA DA LÂMINA DE 3,7 M - CHI DIURNO. AF_06/2014 | CHI | 92.35
5942 | PÁ CARREGADEIRA SOBRE RODAS, POTÊNCIA LÍQUIDA 128 HP, CAPACIDADE DA CAÇAMBA 1,7 A 2,8 M3, PESO OPERACIONAL 11632 KG - CHI DIURNO. AF_06/2014 | CHI | 77.25
5946 | PÁ CARREGADEIRA SOBRE RODAS, POTÊNCIA 197 HP, CAPACIDADE DA CAÇAMBA 2,5 A 3,5 M3, PESO OPERACIONAL 18338 KG - CHI DIURNO. AF_06/2014 | CHI | 95.68
5952 | MARTELETE OU ROMPEDOR PNEUMÁTICO MANUAL, 28 KG, COM SILENCIADOR - CHI DIURNO. AF_07/2016 | CHI | 19.24
5954 | COMPRESSOR DE AR REBOCÁVEL, VAZÃO 189 PCM, PRESSÃO EFETIVA DE TRABALHO 102 PSI, MOTOR DIESEL, POTÊNCIA 63 CV - CHI DIURNO. AF_06/2015 | CHI | 4.44
5961 | CAMINHÃO BASCULANTE 6 M3, PESO BRUTO TOTAL 16.000 KG, CARGA ÚTIL MÁXIMA 13.071 KG, DISTÂNCIA ENTRE EIXOS 4,80 M, POTÊNCIA 230 CV INCLUSIVE CAÇAMBA METÁLICA - CHI DIURNO. AF_06/2014 | CHI | 48.52
6260 | CAMINHÃO PIPA 6.000 L, PESO BRUTO TOTAL 13.000 KG, DISTÂNCIA ENTRE EIXOS 4,80 M, POTÊNCIA 189 CV INCLUSIVE TANQUE DE AÇO PARA TRANSPORTE DE ÁGUA, CAPACIDADE 6 M3 - CHI DIURNO. AF_06/2014 | CHI | 49.85
6880 | ROLO COMPACTADOR DE PNEUS ESTÁTICO, PRESSÃO VARIÁVEL, POTÊNCIA 111 HP, PESO SEM/COM LASTRO 9,5 / 26 T, LARGURA DE TRABALHO 1,90 M - CHI DIURNO. AF_07/2014 | CHI | 78.02
7031 | TANQUE DE ASFALTO ESTACIONÁRIO COM SERPENTINA, CAPACIDADE 30.000 L - CHI DIURNO. AF_06/2014 | CHI | 6.02
7043 | MOTOBOMBA TRASH (PARA ÁGUA SUJA) AUTO ESCORVANTE, MOTOR GASOLINA DE 6,41 HP, DIÂMETROS DE SUCÇÃO X RECALQUE: 3" X 3", HM/Q = 10 MCA / 60 M3/H A 23 MCA / 0 M3/H - CHI DIURNO. AF_10/2014 | CHI | 0.3
7050 | ROLO COMPACTADOR PE DE CARNEIRO VIBRATORIO, POTENCIA 125 HP, PESO OPERACIONAL SEM/COM LASTRO 11,95 / 13,30 T, IMPACTO DINAMICO 38,5 / 22,5 T, LARGURA DE TRABALHO 2,15 M - CHI DIURNO. AF_06/2014 | CHI | 72.01
67827 | CAMINHÃO BASCULANTE 6 M3 TOCO, PESO BRUTO TOTAL 16.000 KG, CARGA ÚTIL MÁXIMA 11.130 KG, DISTÂNCIA ENTRE EIXOS 5,36 M, POTÊNCIA 185 CV, INCLUSIVE CAÇAMBA METÁLICA - CHI DIURNO. AF_06/2014 | CHI | 49.32
73395 | GRUPO GERADOR ESTACIONÁRIO, MOTOR DIESEL POTÊNCIA 170 KVA - CHI DIURNO. AF_02/2016 | CHI | 7.08
83766 | GRUPO DE SOLDAGEM COM GERADOR A DIESEL 60 CV PARA SOLDA ELÉTRICA, SOBRE 04 RODAS, COM MOTOR 4 CILINDROS 600 A - CHI DIURNO. AF_02/2016 | CHI | 37.75
84013 | ESCAVADEIRA HIDRÁULICA SOBRE ESTEIRAS, CAÇAMBA 0,80 M3, PESO OPERACIONAL 17,8 T, POTÊNCIA LÍQUIDA 110 HP - CHI DIURNO. AF_10/2014 | CHI | 89.22
87446 | BETONEIRA CAPACIDADE NOMINAL 400 L, CAPACIDADE DE MISTURA 310 L, MOTOR A DIESEL POTÊNCIA 5,0 HP, SEM CARREGADOR - CHI DIURNO. AF_06/2014 | CHI | 0.44
88392 | MISTURADOR DE ARGAMASSA, EIXO HORIZONTAL, CAPACIDADE DE MISTURA 300 KG, MOTOR ELÉTRICO POTÊNCIA 5 CV - CHI DIURNO. AF_06/2014 | CHI | 0.87
88398 | MISTURADOR DE ARGAMASSA, EIXO HORIZONTAL, CAPACIDADE DE MISTURA 600 KG, MOTOR ELÉTRICO POTÊNCIA 7,5 CV - CHI DIURNO. AF_06/2014 | CHI | 1.04
88404 | MISTURADOR DE ARGAMASSA, EIXO HORIZONTAL, CAPACIDADE DE MISTURA 160 KG, MOTOR ELÉTRICO POTÊNCIA 3 CV - CHI DIURNO. AF_06/2014 | CHI | 0.82
88430 | PROJETOR DE ARGAMASSA, CAPACIDADE DE PROJEÇÃO 1,5 M3/H, ALCANCE DE 30 ATÉ 60 M, MOTOR ELÉTRICO POTÊNCIA 7,5 HP - CHI DIURNO. AF_06/2014 | CHI | 5.39
88438 | PROJETOR DE ARGAMASSA, CAPACIDADE DE PROJEÇÃO 2 M3/H, ALCANCE ATÉ 50 M, MOTOR ELÉTRICO POTÊNCIA 7,5 HP - CHI DIURNO. AF_06/2014 | CHI | 7.14
88831 | BETONEIRA CAPACIDADE NOMINAL DE 400 L, CAPACIDADE DE MISTURA 280 L, MOTOR ELÉTRICO TRIFÁSICO POTÊNCIA DE 2 CV, SEM CARREGADOR - CHI DIURNO. AF_10/2014 | CHI | 0.32
88844 | TRATOR DE ESTEIRAS, POTÊNCIA 125 HP, PESO OPERACIONAL 12,9 T, COM LÂMINA 2,7 M3 - CHI DIURNO. AF_10/2014 | CHI | 74.27
88908 | ESCAVADEIRA HIDRÁULICA SOBRE ESTEIRAS, CAÇAMBA 1,20 M3, PESO OPERACIONAL 21 T, POTÊNCIA BRUTA 155 HP - CHI DIURNO. AF_06/2014 | CHI | 98.64
89022 | BOMBA SUBMERSÍVEL ELÉTRICA TRIFÁSICA, POTÊNCIA 2,96 HP, Ø ROTOR 144 MM SEMI-ABERTO, BOCAL DE SAÍDA Ø 2, HM/Q = 2 MCA / 38,8 M3/H A 28 MCA / 5 M3/H - CHI DIURNO. AF_06/2014 | CHI | 0.37
89027 | TANQUE DE ASFALTO ESTACIONÁRIO COM MAÇARICO, CAPACIDADE 20.000 L - CHI DIURNO. AF_06/2014 | CHI | 4.88
89031 | TRATOR DE ESTEIRAS, POTÊNCIA 100 HP, PESO OPERACIONAL 9,4 T, COM LÂMINA 2,19 M3 - CHI DIURNO. AF_06/2014 | CHI | 72.46
89036 | TRATOR DE PNEUS, POTÊNCIA 85 CV, TRAÇÃO 4X4, PESO COM LASTRO DE 4.675 KG - CHI DIURNO. AF_06/2014 | CHI | 49.61
89218 | BATE-ESTACAS POR GRAVIDADE, POTÊNCIA DE 160 HP, PESO DO MARTELO ATÉ 3 TONELADAS - CHI DIURNO. AF_11/2014 | CHI | 97.93
89226 | BETONEIRA CAPACIDADE NOMINAL DE 600 L, CAPACIDADE DE MISTURA 360 L, MOTOR ELÉTRICO TRIFÁSICO POTÊNCIA DE 4 CV, SEM CARREGADOR - CHI DIURNO. AF_11/2014 | CHI | 1.34
89235 | FRESADORA DE ASFALTO A FRIO SOBRE RODAS, LARGURA FRESAGEM DE 1,0 M, POTÊNCIA 208 HP - CHI DIURNO. AF_11/2014 | CHI | 192.42
89243 | FRESADORA DE ASFALTO A FRIO SOBRE RODAS, LARGURA FRESAGEM DE 2,0 M, POTÊNCIA 550 HP - CHI DIURNO. AF_11/2014 | CHI | 407.73
89251 | RECICLADORA DE ASFALTO A FRIO SOBRE RODAS, LARGURA FRESAGEM DE 2,0 M, POTÊNCIA 422 HP - CHI DIURNO. AF_11/2014 | CHI | 358.39
89258 | VIBROACABADORA DE ASFALTO SOBRE ESTEIRAS, LARGURA DE PAVIMENTAÇÃO 2,13 M A 4,55 M, POTÊNCIA 100 HP, CAPACIDADE 400 T/H - CHI DIURNO. AF_11/2014 | CHI | 127.7
89273 | GUINDASTE HIDRÁULICO AUTOPROPELIDO, COM LANÇA TELESCÓPICA 28,80 M, CAPACIDADE MÁXIMA 30 T, POTÊNCIA 97 KW, TRAÇÃO 4 X 4 - CHI DIURNO. AF_11/2014 | CHI | 110.88
89279 | BETONEIRA CAPACIDADE NOMINAL DE 600 L, CAPACIDADE DE MISTURA 440 L, MOTOR A DIESEL POTÊNCIA 10 HP, COM CARREGADOR - CHI DIURNO. AF_11/2014 | CHI | 1.63
89877 | CAMINHÃO BASCULANTE 14 M3, COM CAVALO MECÂNICO DE CAPACIDADE MÁXIMA DE TRAÇÃO COMBINADO DE 36000 KG, POTÊNCIA 286 CV, INCLUSIVE SEMIREBOQUE COM CAÇAMBA METÁLICA - CHI DIURNO. AF_12/2014 | CHI | 65.64
89884 | CAMINHÃO BASCULANTE 18 M3, COM CAVALO MECÂNICO DE CAPACIDADE MÁXIMA DE TRAÇÃO COMBINADO DE 45000 KG, POTÊNCIA 330 CV, INCLUSIVE SEMIREBOQUE COM CAÇAMBA METÁLICA - CHI DIURNO. AF_12/2014 | CHI | 68.15
90587 | VIBRADOR DE IMERSÃO, DIÂMETRO DE PONTEIRA 45MM, MOTOR ELÉTRICO TRIFÁSICO POTÊNCIA DE 2 CV - CHI DIURNO. AF_06/2015 | CHI | 0.56
90626 | PERFURATRIZ MANUAL, TORQUE MÁXIMO 83 N.M, POTÊNCIA 5 CV, COM DIÂMETRO MÁXIMO 4" - CHI DIURNO. AF_06/2015 | CHI | 1.8
90632 | PERFURATRIZ SOBRE ESTEIRA, TORQUE MÁXIMO 600 KGF, PESO MÉDIO 1000 KG, POTÊNCIA 20 HP, DIÂMETRO MÁXIMO 10" - CHI DIURNO. AF_06/2015 | CHI | 91.59
90638 | MISTURADOR DUPLO HORIZONTAL DE ALTA TURBULÊNCIA, CAPACIDADE / VOLUME 2 X 500 LITROS, MOTORES ELÉTRICOS MÍNIMO 5 CV CADA, PARA NATA CIMENTO, ARGAMASSA E OUTROS - CHI DIURNO. AF_06/2015 | CHI | 4.15
90644 | BOMBA TRIPLEX, PARA INJEÇÃO DE NATA DE CIMENTO, VAZÃO MÁXIMA DE 100 LITROS/MINUTO, PRESSÃO MÁXIMA DE 70 BAR - CHI DIURNO. AF_06/2015 | CHI | 6.18
90651 | BOMBA CENTRÍFUGA MONOESTÁGIO COM MOTOR ELÉTRICO MONOFÁSICO, POTÊNCIA 15 HP, DIÂMETRO DO ROTOR 173 MM, HM/Q = 30 MCA / 90 M3/H A 45 MCA / 55 M3/H - CHI DIURNO. AF_06/2015 | CHI | 0.85
90657 | BOMBA DE PROJEÇÃO DE CONCRETO SECO, POTÊNCIA 10 CV, VAZÃO 3 M3/H - CHI DIURNO. AF_06/2015 | CHI | 4.02
90663 | BOMBA DE PROJEÇÃO DE CONCRETO SECO, POTÊNCIA 10 CV, VAZÃO 6 M3/H - CHI DIURNO. AF_06/2015 | CHI | 4.31
90669 | PROJETOR PNEUMÁTICO DE ARGAMASSA PARA CHAPISCO E REBOCO COM RECIPIENTE ACOPLADO, TIPO CANEQUINHA, COM COMPRESSOR DE AR REBOCÁVEL VAZÃO 89 PCM E MOTOR DIESEL DE 20 CV - CHI DIURNO. AF_06/2015 | CHI | 5.96
90675 | PERFURATRIZ COM TORRE METÁLICA PARA EXECUÇÃO DE ESTACA HÉLICE CONTÍNUA, PROFUNDIDADE MÁXIMA DE 30 M, DIÂMETRO MÁXIMO DE 800 MM, POTÊNCIA INSTALADA DE 268 HP, MESA ROTATIVA COM TORQUE MÁXIMO DE 170 KNM - CHI DIURNO. AF_06/2015 | CHI | 309.54
90681 | PERFURATRIZ HIDRÁULICA SOBRE CAMINHÃO COM TRADO CURTO ACOPLADO, PROFUNDIDADE MÁXIMA DE 20 M, DIÂMETRO MÁXIMO DE 1500 MM, POTÊNCIA INSTALADA DE 137 HP, MESA ROTATIVA COM TORQUE MÁXIMO DE 30 KNM - CHI DIURNO. AF_06/2015 | CHI | 170.93
90687 | MANIPULADOR TELESCÓPICO, POTÊNCIA DE 85 HP, CAPACIDADE DE CARGA DE 3.500 KG, ALTURA MÁXIMA DE ELEVAÇÃO DE 12,3 M - CHI DIURNO. AF_06/2015 | CHI | 62.17
90693 | MINICARREGADEIRA SOBRE RODAS, POTÊNCIA LÍQUIDA DE 47 HP, CAPACIDADE NOMINAL DE OPERAÇÃO DE 646 KG - CHI DIURNO. AF_06/2015 | CHI | 51.13
90965 | COMPRESSOR DE AR REBOCÁVEL, VAZÃO 89 PCM, PRESSÃO EFETIVA DE TRABALHO 102 PSI, MOTOR DIESEL, POTÊNCIA 20 CV - CHI DIURNO. AF_06/2015 | CHI | 5.93
90973 | COMPRESSOR DE AR REBOCAVEL, VAZÃO 250 PCM, PRESSAO DE TRABALHO 102 PSI, MOTOR A DIESEL POTÊNCIA 81 CV - CHI DIURNO. AF_06/2015 | CHI | 5.94
90982 | COMPRESSOR DE AR REBOCÁVEL, VAZÃO 748 PCM, PRESSÃO EFETIVA DE TRABALHO 102 PSI, MOTOR DIESEL, POTÊNCIA 210 CV - CHI DIURNO. AF_06/2015 | CHI | 15.1
91001 | COMPRESSOR DE AR REBOCAVEL, VAZÃO 400 PCM, PRESSAO DE TRABALHO 102 PSI, MOTOR A DIESEL POTÊNCIA 110 CV - CHI DIURNO. AF_06/2015 | CHI | 7.05
91032 | CAMINHÃO TRUCADO (C/ TERCEIRO EIXO) ELETRÔNICO - POTÊNCIA 231CV - PBT = 22000KG - DIST. ENTRE EIXOS 5170 MM - INCLUI CARROCERIA FIXA ABERTA DE MADEIRA - CHI DIURNO. AF_06/2015 | CHI | 52.77
91278 | PLACA VIBRATÓRIA REVERSÍVEL COM MOTOR 4 TEMPOS A GASOLINA, FORÇA CENTRÍFUGA DE 25 KN (2500 KGF), POTÊNCIA 5,5 CV - CHI DIURNO. AF_08/2015 | CHI | 0.57
91285 | CORTADORA DE PISO COM MOTOR 4 TEMPOS A GASOLINA, POTÊNCIA DE 13 HP, COM DISCO DE CORTE DIAMANTADO SEGMENTADO PARA CONCRETO, DIÂMETRO DE 350 MM, FURO DE 1" (14 X 1") - CHI DIURNO. AF_08/2015 | CHI | 0.88
91387 | CAMINHÃO BASCULANTE 10 M3, TRUCADO CABINE SIMPLES, PESO BRUTO TOTAL 23.000 KG, CARGA ÚTIL MÁXIMA 15.935 KG, DISTÂNCIA ENTRE EIXOS 4,80 M, POTÊNCIA 230 CV INCLUSIVE CAÇAMBA METÁLICA - CHI DIURNO. AF_06/2014 | CHI | 55.57
91395 | CAMINHÃO TOCO, PBT 14.300 KG, CARGA ÚTIL MÁX. 9.710 KG, DIST. ENTRE EIXOS 3,56 M, POTÊNCIA 185 CV, INCLUSIVE CARROCERIA FIXA ABERTA DE MADEIRA P/ TRANSPORTE GERAL DE CARGA SECA, DIMEN. APROX. 2,50 X 6,50 X 0,50 M - CHI DIURNO. AF_06/2014 | CHI | 47.1
91486 | ESPARGIDOR DE ASFALTO PRESSURIZADO, TANQUE 6 M3 COM ISOLAÇÃO TÉRMICA, AQUECIDO COM 2 MAÇARICOS, COM BARRA ESPARGIDORA 3,60 M, MONTADO SOBRE CAMINHÃO TOCO, PBT 14.300 KG, POTÊNCIA 185 CV - CHI DIURNO. AF_08/2015 | CHI | 56.6
91534 | COMPACTADOR DE SOLOS DE PERCUSSÃO (SOQUETE) COM MOTOR A GASOLINA 4 TEMPOS, POTÊNCIA 4 CV - CHI DIURNO. AF_08/2015 | CHI | 31.85
91635 | GUINDAUTO HIDRÁULICO, CAPACIDADE MÁXIMA DE CARGA 6500 KG, MOMENTO MÁXIMO DE CARGA 5,8 TM, ALCANCE MÁXIMO HORIZONTAL 7,60 M, INCLUSIVE CAMINHÃO TOCO PBT 9.700 KG, POTÊNCIA DE 160 CV - CHI DIURNO. AF_08/2015 | CHI | 54.37
91646 | CAMINHÃO DE TRANSPORTE DE MATERIAL ASFÁLTICO 30.000 L, COM CAVALO MECÂNICO DE CAPACIDADE MÁXIMA DE TRAÇÃO COMBINADO DE 66.000 KG, POTÊNCIA 360 CV, INCLUSIVE TANQUE DE ASFALTO COM SERPENTINA - CHI DIURNO. AF_08/2015 | CHI | 79.26
91693 | SERRA CIRCULAR DE BANCADA COM MOTOR ELÉTRICO POTÊNCIA DE 5HP, COM COIFA PARA DISCO 10" - CHI DIURNO. AF_08/2015 | CHI | 31.1
92044 | DISTRIBUIDOR DE AGREGADOS REBOCAVEL, CAPACIDADE 1,9 M³, LARGURA DE TRABALHO 3,66 M - CHI DIURNO. AF_11/2015 | CHI | 7.59
92107 | CAMINHÃO PARA EQUIPAMENTO DE LIMPEZA A SUCÇÃO COM CAMINHÃO TRUCADO DE PESO BRUTO TOTAL 23000 KG, CARGA ÚTIL MÁXIMA 15935 KG, DISTÂNCIA ENTRE EIXOS 4,80 M, POTÊNCIA 230 CV, INCLUSIVE LIMPADORA A SUCÇÃO, TANQUE 12000 L - CHI DIURNO. AF_11/2015 | CHI | 69.32
92113 | PENEIRA ROTATIVA COM MOTOR ELÉTRICO TRIFÁSICO DE 2 CV, CILINDRO DE 1 M X 0,60 M, COM FUROS DE 3,17 MM - CHI DIURNO. AF_11/2015 | CHI | 0.96
92119 | DOSADOR DE AREIA, CAPACIDADE DE 26 LITROS - CHI DIURNO. AF_11/2015 | CHI | 0.1
92139 | CAMINHONETE COM MOTOR A DIESEL, POTÊNCIA 180 CV, CABINE DUPLA, 4X4 - CHI DIURNO. AF_11/2015 | CHI | 42.28
92146 | CAMINHONETE CABINE SIMPLES COM MOTOR 1.6 FLEX, CÂMBIO MANUAL, POTÊNCIA 101/104 CV, 2 PORTAS - CHI DIURNO. AF_11/2015 | CHI | 32.41
92243 | CAMINHÃO DE TRANSPORTE DE MATERIAL ASFÁLTICO 20.000 L, COM CAVALO MECÂNICO DE CAPACIDADE MÁXIMA DE TRAÇÃO COMBINADO DE 45.000 KG, POTÊNCIA 330 CV, INCLUSIVE TANQUE DE ASFALTO COM MAÇARICO - CHI DIURNO. AF_12/2015 | CHI | 67.3
92717 | APARELHO PARA CORTE E SOLDA OXI-ACETILENO SOBRE RODAS, INCLUSIVE CILINDROS E MAÇARICOS - CHI DIURNO. AF_12/2015 | CHI | 0.33
92961 | MÁQUINA EXTRUSORA DE CONCRETO PARA GUIAS E SARJETAS, MOTOR A DIESEL, POTÊNCIA 14 CV - CHI DIURNO. AF_12/2015 | CHI | 5.04
92967 | MARTELO PERFURADOR PNEUMÁTICO MANUAL, HASTE 25 X 75 MM, 21 KG - CHI DIURNO. AF_12/2015 | CHI | 19.27
93225 | PERFURATRIZ COM TORRE METÁLICA PARA EXECUÇÃO DE ESTACA HÉLICE CONTÍNUA, PROFUNDIDADE MÁXIMA DE 32 M, DIÂMETRO MÁXIMO DE 1000 MM, POTÊNCIA INSTALADA DE 350 HP, MESA ROTATIVA COM TORQUE MÁXIMO DE 263 KNM - CHI DIURNO. AF_01/2016 | CHI | 464.13
93234 | BETONEIRA CAPACIDADE NOMINAL 400 L, CAPACIDADE DE MISTURA 310 L, MOTOR A GASOLINA POTÊNCIA 5,5 HP, SEM CARREGADOR - CHI DIURNO. AF_02/2016 | CHI | 0.41
93244 | ROLO COMPACTADOR VIBRATÓRIO PÉ DE CARNEIRO PARA SOLOS, POTÊNCIA 80 HP, PESO OPERACIONAL SEM/COM LASTRO 7,4 / 8,8 T, LARGURA DE TRABALHO 1,68 M - CHI DIURNO. AF_02/2016 | CHI | 60.21
93274 | GRUA ASCENSIONAL, LANÇA DE 30 M, CAPACIDADE DE 1,0 T A 30 M, ALTURA ATÉ 39 M - CHI DIURNO. AF_03/2016 | CHI | 96.16
93282 | GUINCHO ELÉTRICO DE COLUNA, CAPACIDADE 400 KG, COM MOTO FREIO, MOTOR TRIFÁSICO DE 1,25 CV - CHI DIURNO. AF_03/2016 | CHI | 27.26
93288 | GUINDASTE HIDRÁULICO AUTOPROPELIDO, COM LANÇA TELESCÓPICA 40 M, CAPACIDADE MÁXIMA 60 T, POTÊNCIA 260 KW - CHI DIURNO. AF_03/2016 | CHI | 171.03
93403 | GUINDAUTO HIDRÁULICO, CAPACIDADE MÁXIMA DE CARGA 3300 KG, MOMENTO MÁXIMO DE CARGA 5,8 TM, ALCANCE MÁXIMO HORIZONTAL 7,60 M, INCLUSIVE CAMINHÃO TOCO PBT 16.000 KG, POTÊNCIA DE 189 CV - CHI DIURNO. AF_03/2016 | CHI | 57.86
93409 | MÁQUINA JATO DE PRESSAO PORTÁTIL, CAMARA DE 1 SAIDA, CAPACIDADE 280 L, DIAMETRO 670 MM, BICO DE JATO CURTO VENTURI DE 5/16'' , MANGUEIRA DE 1'' COM COMPRESSOR DE AR REBOCÁVEL 189 PCM E MOTOR DIESEL 63 CV - CHI DIURNO. AF_03/2016 | CHI | 35.8
93416 | GERADOR PORTÁTIL MONOFÁSICO, POTÊNCIA 5500 VA, MOTOR A GASOLINA, POTÊNCIA DO MOTOR 13 CV - CHI DIURNO. AF_03/2016 | CHI | 0.33
93422 | GRUPO GERADOR REBOCÁVEL, POTÊNCIA 66 KVA, MOTOR A DIESEL - CHI DIURNO. AF_03/2016 | CHI | 4.44
93428 | GRUPO GERADOR ESTACIONÁRIO, POTÊNCIA 150 KVA, MOTOR A DIESEL- CHI DIURNO. AF_03/2016 | CHI | 6.3
93434 | USINA DE MISTURA ASFÁLTICA À QUENTE, TIPO CONTRA FLUXO, PROD 40 A 80 TON/HORA - CHI DIURNO. AF_03/2016 | CHI | 231.25
93440 | USINA DE ASFALTO À FRIO, CAPACIDADE DE 40 A 60 TON/HORA, ELÉTRICA POTÊNCIA 30 CV - CHI DIURNO. AF_03/2016 | CHI | 113.09
95122 | USINA MISTURADORA DE SOLOS, CAPACIDADE DE 200 A 500 TON/H, POTENCIA 75KW - CHI DIURNO. AF_07/2016 | CHI | 178.47
95128 | DISTRIBUIDOR DE AGREGADOS AUTOPROPELIDO, CAP 3 M3, A DIESEL, POTÊNCIA 176CV - CHI DIURNO. AF_07/2016 | CHI | 52.94
95140 | TALHA MANUAL DE CORRENTE, CAPACIDADE DE 2 TON. COM ELEVAÇÃO DE 3 M - CHI DIURNO. AF_07/2016 | CHI | 0.03
95213 | GRUA ASCENCIONAL, LANÇA DE 42 M, CAPACIDADE DE 1,5 T A 30 M, ALTURA ATÉ 39 M - CHI DIURNO. AF_08/2016 | CHI | 102.86
95259 | MARTELO DEMOLIDOR PNEUMÁTICO MANUAL, 32 KG - CHI DIURNO. AF_09/2016 | CHI | 19.08
95265 | COMPACTADOR DE SOLOS DE PERCUSÃO (SOQUETE) COM MOTOR A GASOLINA, POTÊNCIA 3 CV - CHI DIURNO. AF_09/2016 | CHI | 0.72
95271 | RÉGUA VIBRATÓRIA DUPLA PARA CONCRETO, PESO DE 60KG, COMPRIMENTO 4 M, COM MOTOR A GASOLINA, POTÊNCIA 5,5 HP - CHI DIURNO. AF_09/2016 | CHI | 0.5
95277 | POLIDORA DE PISO (POLITRIZ), PESO DE 100KG, DIÂMETRO 450 MM, MOTOR ELÉTRICO, POTÊNCIA 4 HP - CHI DIURNO. AF_09/2016 | CHI | 0.5
95283 | DESEMPENADEIRA DE CONCRETO, PESO DE 75KG, 4 PÁS, MOTOR A GASOLINA, POTÊNCIA 5,5 HP - CHI DIURNO. AF_09/2016 | CHI | 0.6
95621 | PERFURATRIZ PNEUMATICA MANUAL DE PESO MEDIO, MARTELETE, 18KG, COMPRIMENTO MÁXIMO DE CURSO DE 6 M, DIAMETRO DO PISTAO DE 5,5 CM - CHI DIURNO. AF_11/2016 | CHI | 18.87
95632 | ROLO COMPACTADOR VIBRATORIO TANDEM, ACO LISO, POTENCIA 125 HP, PESO SEM/COM LASTRO 10,20/11,65 T, LARGURA DE TRABALHO 1,73 M - CHI DIURNO. AF_11/2016 | CHI | 75.73
95703 | PERFURATRIZ MANUAL, TORQUE MAXIMO 55 KGF.M, POTENCIA 5 CV, COM DIAMETRO MAXIMO 8 1/2" - CHI DIURNO. AF_11/2016 | CHI | 35
95709 | PERFURATRIZ SOBRE ESTEIRA, TORQUE MÁXIMO 600 KGF, POTÊNCIA ENTRE 50 E 60 HP, DIÂMETRO MÁXIMO 10 - CHI DIURNO. AF_11/2016 | CHI | 89.08
95715 | ESCAVADEIRA HIDRAULICA SOBRE ESTEIRA, COM GARRA GIRATORIA DE MANDIBULAS, PESO OPERACIONAL ENTRE 22,00 E 25,50 TON, POTENCIA LIQUIDA ENTRE 150 E 160 HP - CHI DIURNO. AF_11/2016 | CHI | 102.21
95721 | ESCAVADEIRA HIDRAULICA SOBRE ESTEIRA, EQUIPADA COM CLAMSHELL, COM CAPACIDADE DA CAÇAMBA ENTRE 1,20 E 1,50 M3, PESO OPERACIONAL ENTRE 20,00 E 22,00 TON, POTENCIA LIQUIDA ENTRE 150 E 160 HP - CHI DIURNO. AF_11/2016 | CHI | 99.61
95873 | GRUPO GERADOR COM CARENAGEM, MOTOR DIESEL POTÊNCIA STANDART ENTRE 250 E 260 KVA - CHI DIURNO. AF_12/2016 | CHI | 10.07
96014 | TRATOR DE PNEUS COM POTÊNCIA DE 122 CV, TRAÇÃO 4X4, COM VASSOURA MECÂNICA ACOPLADA - CHI DIURNO. AF_02/2017 | CHI | 60.59
96021 | TRATOR DE PNEUS COM POTÊNCIA DE 122 CV, TRAÇÃO 4X4, COM GRADE DE DISCOS ACOPLADA - CHI DIURNO. AF_02/2017 | CHI | 60.29
96029 | TRATOR DE PNEUS COM POTÊNCIA DE 85 CV, TRAÇÃO 4X4, COM GRADE DE DISCOS ACOPLADA - CHI DIURNO. AF_02/2017 | CHI | 54.48
96036 | CAMINHÃO BASCULANTE 10 M3, TRUCADO, POTÊNCIA 230 CV, INCLUSIVE CAÇAMBA METÁLICA, COM DISTRIBUIDOR DE AGREGADOS ACOPLADO - CHI DIURNO. AF_02/2017 | CHI | 61.15
96155 | TRATOR DE PNEUS COM POTÊNCIA DE 85 CV, TRAÇÃO 4X4, COM VASSOURA MECÂNICA ACOPLADA - CHI DIURNO. AF_02/2017 | CHI | 54.78
96156 | MINICARREGADEIRA SOBRE RODAS POTENCIA 47HP CAPACIDADE OPERACAO 646 KG, COM VASSOURA MECÂNICA ACOPLADA - CHI DIURNO. AF_03/2017 | CHI | 58.62
96159 | MÁQUINA DEMARCADORA DE FAIXA DE TRÁFEGO À FRIO, AUTOPROPELIDA, POTÊNCIA 38 HP - CHI DIURNO. AF_07/2016 | CHI | 90.23
96246 | MINIESCAVADEIRA SOBRE ESTEIRAS, POTENCIA LIQUIDA DE *30* HP, PESO OPERACIONAL DE *3.500* KG - CHI DIURNO. AF_04/2017 | CHI | 56.13
96464 | ROLO COMPACTADOR DE PNEUS, ESTATICO, PRESSAO VARIAVEL, POTENCIA 110 HP, PESO SEM/COM LASTRO 10,8/27 T, LARGURA DE ROLAGEM 2,30 M - CHI DIURNO. AF_06/2017 | CHI | 81.29
98765 | INVERSOR DE SOLDA MONOFÁSICO DE 160 A, POTÊNCIA DE 5400 W, TENSÃO DE 220 V, PARA SOLDA COM ELETRODOS DE 2,0 A 4,0 MM E PROCESSO TIG - CHI DIURNO. AF_06/2018 | CHI | 0.12
99834 | LAVADORA DE ALTA PRESSAO (LAVA-JATO) PARA AGUA FRIA, PRESSAO DE OPERACAO ENTRE 1400 E 1900 LIB/POL2, VAZAO MAXIMA ENTRE 400 E 700 L/H - CHI DIURNO. AF_04/2019 | CHI | 0.16
100642 | USINA DE MISTURA ASFÁLTICA À QUENTE, TIPO CONTRA FLUXO, PROD 100 A 140 TON/HORA - CHI DIURNO. AF_12/2019 | CHI | 181.25
100648 | USINA DE ASFALTO, TIPO GRAVIMÉTRICA, PROD 150 TON/HORA - CHI DIURNO. AF_12/2019 | CHI | 432.18
102274 | MARTELO DEMOLIDOR ELÉTRICO, COM POTÊNCIA DE 2.000 W, 1.000 IMPACTOS POR MINUTO, PESO DE 30 KG - CHI DIURNO. AF_01/2021 | CHI | 18.48
104092 | TERMOFUSORA PARA TUBOS E CONEXÕES EM PPR COM DIÂMETROS DE 20 A 63 MM, POTÊNCIA DE 800 W, TENSAO 220 V - CHI DIURNO. AF_05/2022 | CHI | 0.13
104098 | TERMOFUSORA PARA TUBOS E CONEXÕES EM PPR COM DIÂMETROS DE 75 A 110 MM, POTÊNCIA DE *1100* W, TENSÃO 220 V - CHI DIURNO. AF_05/2022 | CHI | 0.18
5089 | ROLO COMPACTADOR VIBRATÓRIO PÉ DE CARNEIRO PARA SOLOS, POTÊNCIA 80 HP, PESO OPERACIONAL SEM/COM LASTRO 7,4 / 8,8 T, LARGURA DE TRABALHO 1,68 M - MANUTENÇÃO. AF_02/2016 | H | 38.87
5627 | ESCAVADEIRA HIDRÁULICA SOBRE ESTEIRAS, CAÇAMBA 0,80 M3, PESO OPERACIONAL 17 T, POTENCIA BRUTA 111 HP - DEPRECIAÇÃO. AF_06/2014 | H | 52.36
5628 | ESCAVADEIRA HIDRÁULICA SOBRE ESTEIRAS, CAÇAMBA 0,80 M3, PESO OPERACIONAL 17 T, POTENCIA BRUTA 111 HP - JUROS. AF_06/2014 | H | 7.1
5629 | ESCAVADEIRA HIDRÁULICA SOBRE ESTEIRAS, CAÇAMBA 0,80 M3, PESO OPERACIONAL 17 T, POTENCIA BRUTA 111 HP - MANUTENÇÃO. AF_06/2014 | H | 65.45
5630 | ESCAVADEIRA HIDRÁULICA SOBRE ESTEIRAS, CAÇAMBA 0,80 M3, PESO OPERACIONAL 17 T, POTENCIA BRUTA 111 HP - MATERIAIS NA OPERAÇÃO. AF_06/2014 | H | 78.94
5658 | GRADE DE DISCO CONTROLE REMOTO REBOCÁVEL, COM 24 DISCOS 24 X 6 MM COM PNEUS PARA TRANSPORTE - MANUTENÇÃO. AF_06/2014 | H | 2.86
5664 | RETROESCAVADEIRA SOBRE RODAS COM CARREGADEIRA, TRAÇÃO 4X4, POTÊNCIA LÍQ. 88 HP, CAÇAMBA CARREG. CAP. MÍN. 1 M3, CAÇAMBA RETRO CAP. 0,26 M3, PESO OPERACIONAL MÍN. 6.674 KG, PROFUNDIDADE ESCAVAÇÃO MÁX. 4,37 M - MANUTENÇÃO. AF_06/2014 | H | 36
5667 | RETROESCAVADEIRA SOBRE RODAS COM CARREGADEIRA, TRAÇÃO 4X2, POTÊNCIA LÍQ. 79 HP, CAÇAMBA CARREG. CAP. MÍN. 1 M3, CAÇAMBA RETRO CAP. 0,20 M3, PESO OPERACIONAL MÍN. 6.570 KG, PROFUNDIDADE ESCAVAÇÃO MÁX. 4,37 M - MANUTENÇÃO. AF_06/2014 | H | 32.02
5668 | RETROESCAVADEIRA SOBRE RODAS COM CARREGADEIRA, TRAÇÃO 4X2, POTÊNCIA LÍQ. 79 HP, CAÇAMBA CARREG. CAP. MÍN. 1 M3, CAÇAMBA RETRO CAP. 0,20 M3, PESO OPERACIONAL MÍN. 6.570 KG, PROFUNDIDADE ESCAVAÇÃO MÁX. 4,37 M - MATERIAIS NA OPERAÇÃO. AF_06/2014 | H | 56.14
5674 | ROLO COMPACTADOR VIBRATÓRIO DE UM CILINDRO AÇO LISO, POTÊNCIA 80 HP, PESO OPERACIONAL MÁXIMO 8,1 T, IMPACTO DINÂMICO 16,15 / 9,5 T, LARGURA DE TRABALHO 1,68 M - MANUTENÇÃO. AF_06/2014 | H | 37.39
5692 | MOTOBOMBA CENTRÍFUGA, MOTOR A GASOLINA, POTÊNCIA 5,42 HP, BOCAIS 1 1/2" X 1", DIÂMETRO ROTOR 143 MM HM/Q = 6 MCA / 16,8 M3/H A 38 MCA / 6,6 M3/H - MANUTENÇÃO. AF_06/2014 | H | 0.24
5693 | MOTOBOMBA CENTRÍFUGA, MOTOR A GASOLINA, POTÊNCIA 5,42 HP, BOCAIS 1 1/2" X 1", DIÂMETRO ROTOR 143 MM HM/Q = 6 MCA / 16,8 M3/H A 38 MCA / 6,6 M3/H - MATERIAIS NA OPERAÇÃO. AF_06/2014 | H | 20.74
5695 | CAMINHÃO BASCULANTE 6 M3, PESO BRUTO TOTAL 16.000 KG, CARGA ÚTIL MÁXIMA 13.071 KG, DISTÂNCIA ENTRE EIXOS 4,80 M, POTÊNCIA 230 CV INCLUSIVE CAÇAMBA METÁLICA - MANUTENÇÃO. AF_06/2014 | H | 29.75
5703 | USINA DE CONCRETO FIXA, CAPACIDADE NOMINAL DE 90 A 120 M3/H, SEM SILO - MATERIAIS NA OPERAÇÃO. AF_07/2016 | H | 17.61
5705 | CAMINHÃO TOCO, PBT 16.000 KG, CARGA ÚTIL MÁX. 10.685 KG, DIST. ENTRE EIXOS 4,8 M, POTÊNCIA 189 CV, INCLUSIVE CARROCERIA FIXA ABERTA DE MADEIRA P/ TRANSPORTE GERAL DE CARGA SECA, DIMEN. APROX. 2,5 X 7,00 X 0,50 M - MANUTENÇÃO. AF_06/2014 | H | 28.72
5707 | USINA MISTURADORA DE SOLOS, CAPACIDADE DE 200 A 500 TON/H, POTENCIA 75KW - MANUTENÇÃO. AF_07/2016 | H | 68.36
5710 | VIBROACABADORA DE ASFALTO SOBRE ESTEIRAS, LARGURA DE PAVIMENTAÇÃO 1,90 M A 5,30 M, POTÊNCIA 105 HP CAPACIDADE 450 T/H - MANUTENÇÃO. AF_11/2014 | H | 160.32
5711 | VIBROACABADORA DE ASFALTO SOBRE ESTEIRAS, LARGURA DE PAVIMENTAÇÃO 1,90 M A 5,30 M, POTÊNCIA 105 HP CAPACIDADE 450 T/H - MATERIAIS NA OPERAÇÃO. AF_11/2014 | H | 109.07
5714 | TRATOR DE PNEUS, POTÊNCIA 85 CV, TRAÇÃO 4X4, PESO COM LASTRO DE 4.675 KG - MANUTENÇÃO. AF_06/2014 | H | 15.3
5715 | TRATOR DE PNEUS, POTÊNCIA 85 CV, TRAÇÃO 4X4, PESO COM LASTRO DE 4.675 KG - MATERIAIS NA OPERAÇÃO. AF_06/2014 | H | 82.53
5718 | TRATOR DE ESTEIRAS, POTÊNCIA 170 HP, PESO OPERACIONAL 19 T, CAÇAMBA 5,2 M3 - MATERIAIS NA OPERAÇÃO. AF_06/2014 | H | 130.18
5721 | TRATOR DE ESTEIRAS, POTÊNCIA 150 HP, PESO OPERACIONAL 16,7 T, COM RODA MOTRIZ ELEVADA E LÂMINA 3,18 M3 - MATERIAIS NA OPERAÇÃO. AF_06/2014 | H | 114.86
5722 | TRATOR DE ESTEIRAS, POTÊNCIA 347 HP, PESO OPERACIONAL 38,5 T, COM LÂMINA 8,70 M3 - MATERIAIS NA OPERAÇÃO. AF_06/2014 | H | 265.63
5724 | TRATOR DE ESTEIRAS, POTÊNCIA 100 HP, PESO OPERACIONAL 9,4 T, COM LÂMINA 2,19 M3 - MANUTENÇÃO. AF_06/2014 | H | 56.61
5727 | ROLO COMPACTADOR VIBRATÓRIO REBOCÁVEL, CILINDRO DE AÇO LISO, POTÊNCIA DE TRAÇÃO DE 65 CV, PESO 4,7 T, IMPACTO DINÂMICO 18,3 T, LARGURA DE TRABALHO 1,67 M - MANUTENÇÃO. AF_02/2016 | H | 11.28
5729 | ROLO COMPACTADOR VIBRATÓRIO TANDEM AÇO LISO, POTÊNCIA 58 HP, PESO SEM/COM LASTRO 6,5 / 9,4 T, LARGURA DE TRABALHO 1,2 M - MANUTENÇÃO. AF_06/2014 | H | 45.91
5730 | ROLO COMPACTADOR VIBRATÓRIO TANDEM AÇO LISO, POTÊNCIA 58 HP, PESO SEM/COM LASTRO 6,5 / 9,4 T, LARGURA DE TRABALHO 1,2 M - MATERIAIS NA OPERAÇÃO. AF_06/2014 | H | 50.06
5735 | RETROESCAVADEIRA SOBRE RODAS COM CARREGADEIRA, TRAÇÃO 4X4, POTÊNCIA LÍQ. 72 HP, CAÇAMBA CARREG. CAP. MÍN. 0,79 M3, CAÇAMBA RETRO CAP. 0,18 M3, PESO OPERACIONAL MÍN. 7.140 KG, PROFUNDIDADE ESCAVAÇÃO MÁX. 4,50 M - MANUTENÇÃO. AF_06/2014 | H | 34.73
5736 | RETROESCAVADEIRA SOBRE RODAS COM CARREGADEIRA, TRAÇÃO 4X4, POTÊNCIA LÍQ. 72 HP, CAÇAMBA CARREG. CAP. MÍN. 0,79 M3, CAÇAMBA RETRO CAP. 0,18 M3, PESO OPERACIONAL MÍN. 7.140 KG, PROFUNDIDADE ESCAVAÇÃO MÁX. 4,50 M - MATERIAIS NA OPERAÇÃO. AF_06/2014 | H | 51.16
5738 | ROLO COMPACTADOR VIBRATÓRIO PÉ DE CARNEIRO, OPERADO POR CONTROLE REMOTO, POTÊNCIA 12,5 KW, PESO OPERACIONAL 1,675 T, LARGURA DE TRABALHO 0,85 M - DEPRECIAÇÃO. AF_02/2016 | H | 40.83
5739 | ROLO COMPACTADOR VIBRATÓRIO PÉ DE CARNEIRO, OPERADO POR CONTROLE REMOTO, POTÊNCIA 12,5 KW, PESO OPERACIONAL 1,675 T, LARGURA DE TRABALHO 0,85 M - MANUTENÇÃO. AF_02/2016 | H | 51.09
5741 | USINA DE LAMA ASFÁLTICA, PROD 30 A 50 T/H, SILO DE AGREGADO 7 M3, RESERVATÓRIOS PARA EMULSÃO E ÁGUA DE 2,3 M3 CADA, MISTURADOR TIPO PUG MILL A SER MONTADO SOBRE CAMINHÃO - MANUTENÇÃO. AF_10/2014 | H | 45.36
5742 | USINA DE LAMA ASFÁLTICA, PROD 30 A 50 T/H, SILO DE AGREGADO 7 M3, RESERVATÓRIOS PARA EMULSÃO E ÁGUA DE 2,3 M3 CADA, MISTURADOR TIPO PUG MILL A SER MONTADO SOBRE CAMINHÃO - MATERIAIS NA OPERAÇÃO. AF_10/2014 | H | 33.79
5747 | CAMINHÃO PIPA 6.000 L, PESO BRUTO TOTAL 13.000 KG, DISTÂNCIA ENTRE EIXOS 4,80 M, POTÊNCIA 189 CV INCLUSIVE TANQUE DE AÇO PARA TRANSPORTE DE ÁGUA, CAPACIDADE 6 M3 - MATERIAIS NA OPERAÇÃO. AF_06/2014 | H | 193.73
5751 | CAMINHÃO TOCO, PESO BRUTO TOTAL 14.300 KG, CARGA ÚTIL MÁXIMA 9590 KG, DISTÂNCIA ENTRE EIXOS 4,76 M, POTÊNCIA 185 CV (NÃO INCLUI CARROCERIA) - MANUTENÇÃO. AF_06/2014 | H | 24.72
5754 | CAMINHÃO TOCO, PESO BRUTO TOTAL 16.000 KG, CARGA ÚTIL MÁXIMA DE 10.685 KG, DISTÂNCIA ENTRE EIXOS 4,80 M, POTÊNCIA 189 CV EXCLUSIVE CARROCERIA - MANUTENÇÃO. AF_06/2014 | H | 27.15
5763 | CAMINHÃO PIPA 10.000 L TRUCADO, PESO BRUTO TOTAL 23.000 KG, CARGA ÚTIL MÁXIMA 15.935 KG, DISTÂNCIA ENTRE EIXOS 4,8 M, POTÊNCIA 230 CV, INCLUSIVE TANQUE DE AÇO PARA TRANSPORTE DE ÁGUA - MANUTENÇÃO. AF_06/2014 | H | 40.03
5765 | ESPARGIDOR DE ASFALTO PRESSURIZADO COM TANQUE DE 2500 L, REBOCÁVEL COM MOTOR A GASOLINA POTÊNCIA 3,4 HP - MANUTENÇÃO. AF_07/2014 | H | 4.92
5766 | ESPARGIDOR DE ASFALTO PRESSURIZADO COM TANQUE DE 2500 L, REBOCÁVEL COM MOTOR A GASOLINA POTÊNCIA 3,4 HP - MATERIAIS NA OPERAÇÃO. AF_07/2014 | H | 2.89
5779 | MOTONIVELADORA POTÊNCIA BÁSICA LÍQUIDA (PRIMEIRA MARCHA) 125 HP, PESO BRUTO 13032 KG, LARGURA DA LÂMINA DE 3,7 M - MANUTENÇÃO. AF_06/2014 | H | 76.51
5787 | PÁ CARREGADEIRA SOBRE RODAS, POTÊNCIA 197 HP, CAPACIDADE DA CAÇAMBA 2,5 A 3,5 M3, PESO OPERACIONAL 18338 KG - MATERIAIS NA OPERAÇÃO. AF_06/2014 | H | 86.2
5797 | COMPRESSOR DE AR REBOCÁVEL, VAZÃO 189 PCM, PRESSÃO EFETIVA DE TRABALHO 102 PSI, MOTOR DIESEL, POTÊNCIA 63 CV - MANUTENÇÃO. AF_06/2015 | H | 4.88
5800 | BOMBA SUBMERSÍVEL ELÉTRICA TRIFÁSICA, POTÊNCIA 2,96 HP, Ø ROTOR 144 MM SEMI-ABERTO, BOCAL DE SAÍDA Ø 2, HM/Q = 2 MCA / 38,8 M3/H A 28 MCA / 5 M3/H - MANUTENÇÃO. AF_06/2014 | H | 0.37
7032 | TANQUE DE ASFALTO ESTACIONÁRIO COM SERPENTINA, CAPACIDADE 30.000 L - DEPRECIAÇÃO. AF_06/2014 | H | 5.2
7033 | TANQUE DE ASFALTO ESTACIONÁRIO COM SERPENTINA, CAPACIDADE 30.000 L - JUROS. AF_06/2014 | H | 0.82
7034 | TANQUE DE ASFALTO ESTACIONÁRIO COM SERPENTINA, CAPACIDADE 30.000 L - MANUTENÇÃO. AF_06/2014 | H | 4.33
7035 | TANQUE DE ASFALTO ESTACIONÁRIO COM SERPENTINA, CAPACIDADE 30.000 L - MATERIAIS NA OPERAÇÃO. AF_06/2014 | H | 314.16
7038 | ROLO COMPACTADOR DE PNEUS ESTÁTICO, PRESSÃO VARIÁVEL, POTÊNCIA 111 HP, PESO SEM/COM LASTRO 9,5 / 26 T, LARGURA DE TRABALHO 1,90 M - DEPRECIAÇÃO. AF_07/2014 | H | 46.7
7039 | ROLO COMPACTADOR DE PNEUS ESTÁTICO, PRESSÃO VARIÁVEL, POTÊNCIA 111 HP, PESO SEM/COM LASTRO 9,5 / 26 T, LARGURA DE TRABALHO 1,90 M - JUROS. AF_07/2014 | H | 6.48
7040 | ROLO COMPACTADOR DE PNEUS ESTÁTICO, PRESSÃO VARIÁVEL, POTÊNCIA 111 HP, PESO SEM/COM LASTRO 9,5 / 26 T, LARGURA DE TRABALHO 1,90 M - MANUTENÇÃO. AF_07/2014 | H | 58.44
7044 | MOTOBOMBA TRASH (PARA ÁGUA SUJA) AUTO ESCORVANTE, MOTOR GASOLINA DE 6,41 HP, DIÂMETROS DE SUCÇÃO X RECALQUE: 3" X 3", HM/Q = 10 MCA / 60 M3/H A 23 MCA / 0 M3/H - DEPRECIAÇÃO. AF_10/2014 | H | 0.27
7045 | MOTOBOMBA TRASH (PARA ÁGUA SUJA) AUTO ESCORVANTE, MOTOR GASOLINA DE 6,41 HP, DIÂMETROS DE SUCÇÃO X RECALQUE: 3" X 3", HM/Q = 10 MCA / 60 M3/H A 23 MCA / 0 M3/H - JUROS. AF_10/2014 | H | 0.03
7046 | MOTOBOMBA TRASH (PARA ÁGUA SUJA) AUTO ESCORVANTE, MOTOR GASOLINA DE 6,41 HP, DIÂMETROS DE SUCÇÃO X RECALQUE: 3" X 3", HM/Q = 10 MCA / 60 M3/H A 23 MCA / 0 M3/H - MANUTENÇÃO. AF_10/2014 | H | 0.29
7047 | MOTOBOMBA TRASH (PARA ÁGUA SUJA) AUTO ESCORVANTE, MOTOR GASOLINA DE 6,41 HP, DIÂMETROS DE SUCÇÃO X RECALQUE: 3" X 3", HM/Q = 10 MCA / 60 M3/H A 23 MCA / 0 M3/H - MATERIAIS NA OPERAÇÃO. AF_10/2014 | H | 24.48
7051 | ROLO COMPACTADOR PE DE CARNEIRO VIBRATORIO, POTENCIA 125 HP, PESO OPERACIONAL SEM/COM LASTRO 11,95 / 13,30 T, IMPACTO DINAMICO 38,5 / 22,5 T, LARGURA DE TRABALHO 2,15 M - DEPRECIAÇÃO. AF_06/2014 | H | 41.42
7052 | ROLO COMPACTADOR PE DE CARNEIRO VIBRATORIO, POTENCIA 125 HP, PESO OPERACIONAL SEM/COM LASTRO 11,95 / 13,30 T, IMPACTO DINAMICO 38,5 / 22,5 T, LARGURA DE TRABALHO 2,15 M - JUROS. AF_06/2014 | H | 5.75
7053 | ROLO COMPACTADOR PE DE CARNEIRO VIBRATORIO, POTENCIA 125 HP, PESO OPERACIONAL SEM/COM LASTRO 11,95 / 13,30 T, IMPACTO DINAMICO 38,5 / 22,5 T, LARGURA DE TRABALHO 2,15 M - MANUTENÇÃO. AF_06/2014 | H | 51.83
7054 | ROLO COMPACTADOR PE DE CARNEIRO VIBRATORIO, POTENCIA 125 HP, PESO OPERACIONAL SEM/COM LASTRO 11,95 / 13,30 T, IMPACTO DINAMICO 38,5 / 22,5 T, LARGURA DE TRABALHO 2,15 M - MATERIAIS NA OPERAÇÃO. AF_06/2014 | H | 109.36
7058 | CAMINHÃO BASCULANTE 6 M3 TOCO, PESO BRUTO TOTAL 16.000 KG, CARGA ÚTIL MÁXIMA 11.130 KG, DISTÂNCIA ENTRE EIXOS 5,36 M, POTÊNCIA 185 CV, INCLUSIVE CAÇAMBA METÁLICA - DEPRECIAÇÃO. AF_06/2014 | H | 17.05
7059 | CAMINHÃO BASCULANTE 6 M3 TOCO, PESO BRUTO TOTAL 16.000 KG, CARGA ÚTIL MÁXIMA 11.130 KG, DISTÂNCIA ENTRE EIXOS 5,36 M, POTÊNCIA 185 CV, INCLUSIVE CAÇAMBA METÁLICA - JUROS. AF_06/2014 | H | 3.36
7060 | CAMINHÃO BASCULANTE 6 M3 TOCO, PESO BRUTO TOTAL 16.000 KG, CARGA ÚTIL MÁXIMA 11.130 KG, DISTÂNCIA ENTRE EIXOS 5,36 M, POTÊNCIA 185 CV, INCLUSIVE CAÇAMBA METÁLICA - MANUTENÇÃO. AF_06/2014 | H | 30.78
7061 | CAMINHÃO BASCULANTE 6 M3 TOCO, PESO BRUTO TOTAL 16.000 KG, CARGA ÚTIL MÁXIMA 11.130 KG, DISTÂNCIA ENTRE EIXOS 5,36 M, POTÊNCIA 185 CV, INCLUSIVE CAÇAMBA METÁLICA - MATERIAIS NA OPERAÇÃO. AF_06/2014 | H | 99.83
7063 | TRATOR DE PNEUS, POTÊNCIA 122 CV, TRAÇÃO 4X4, PESO COM LASTRO DE 4.510 KG - DEPRECIAÇÃO. AF_06/2014 | H | 19.09
7064 | TRATOR DE PNEUS, POTÊNCIA 122 CV, TRAÇÃO 4X4, PESO COM LASTRO DE 4.510 KG - JUROS. AF_06/2014 | H | 2.65
7065 | TRATOR DE PNEUS, POTÊNCIA 122 CV, TRAÇÃO 4X4, PESO COM LASTRO DE 4.510 KG - MANUTENÇÃO. AF_06/2014 | H | 20.88
7066 | TRATOR DE PNEUS, POTÊNCIA 122 CV, TRAÇÃO 4X4, PESO COM LASTRO DE 4.510 KG - MATERIAIS NA OPERAÇÃO. AF_06/2014 | H | 118.45
53786 | RETROESCAVADEIRA SOBRE RODAS COM CARREGADEIRA, TRAÇÃO 4X4, POTÊNCIA LÍQ. 88 HP, CAÇAMBA CARREG. CAP. MÍN. 1 M3, CAÇAMBA RETRO CAP. 0,26 M3, PESO OPERACIONAL MÍN. 6.674 KG, PROFUNDIDADE ESCAVAÇÃO MÁX. 4,37 M - MATERIAIS NA OPERAÇÃO. AF_06/2014 | H | 62.52
53788 | ROLO COMPACTADOR VIBRATÓRIO DE UM CILINDRO AÇO LISO, POTÊNCIA 80 HP, PESO OPERACIONAL MÁXIMO 8,1 T, IMPACTO DINÂMICO 16,15 / 9,5 T, LARGURA DE TRABALHO 1,68 M - MATERIAIS NA OPERAÇÃO. AF_06/2014 | H | 70
53792 | CAMINHÃO BASCULANTE 6 M3, PESO BRUTO TOTAL 16.000 KG, CARGA ÚTIL MÁXIMA 13.071 KG, DISTÂNCIA ENTRE EIXOS 4,80 M, POTÊNCIA 230 CV INCLUSIVE CAÇAMBA METÁLICA - MATERIAIS NA OPERAÇÃO. AF_06/2014 | H | 124.09
53794 | USINA DE CONCRETO FIXA, CAPACIDADE NOMINAL DE 90 A 120 M3/H, SEM SILO - MANUTENÇÃO. AF_07/2016 | H | 35
53797 | CAMINHÃO TOCO, PBT 16.000 KG, CARGA ÚTIL MÁX. 10.685 KG, DIST. ENTRE EIXOS 4,8 M, POTÊNCIA 189 CV, INCLUSIVE CARROCERIA FIXA ABERTA DE MADEIRA P/ TRANSPORTE GERAL DE CARGA SECA, DIMEN. APROX. 2,5 X 7,00 X 0,50 M - MATERIAIS NA OPERAÇÃO. AF_06/2014 | H | 142.71
53804 | VASSOURA MECÂNICA REBOCÁVEL COM ESCOVA CILÍNDRICA, LARGURA ÚTIL DE VARRIMENTO DE 2,44 M - MANUTENÇÃO. AF_06/2014 | H | 5.96
53806 | TRATOR DE ESTEIRAS, POTÊNCIA 170 HP, PESO OPERACIONAL 19 T, CAÇAMBA 5,2 M3 - MANUTENÇÃO. AF_06/2014 | H | 72.94
53810 | TRATOR DE ESTEIRAS, POTÊNCIA 150 HP, PESO OPERACIONAL 16,7 T, COM RODA MOTRIZ ELEVADA E LÂMINA 3,18 M3 - MANUTENÇÃO. AF_06/2014 | H | 73.39
53814 | TRATOR DE ESTEIRAS, POTÊNCIA 347 HP, PESO OPERACIONAL 38,5 T, COM LÂMINA 8,70 M3 - MANUTENÇÃO. AF_06/2014 | H | 240.39
53817 | TRATOR DE ESTEIRAS, POTÊNCIA 100 HP, PESO OPERACIONAL 9,4 T, COM LÂMINA 2,19 M3 - MATERIAIS NA OPERAÇÃO. AF_06/2014 | H | 76.52
53818 | ROLO COMPACTADOR VIBRATÓRIO REBOCÁVEL, CILINDRO DE AÇO LISO, POTÊNCIA DE TRAÇÃO DE 65 CV, PESO 4,7 T, IMPACTO DINÂMICO 18,3 T, LARGURA DE TRABALHO 1,67 M - DEPRECIAÇÃO. AF_02/2016 | H | 9.02
53827 | CAMINHÃO TOCO, PESO BRUTO TOTAL 14.300 KG, CARGA ÚTIL MÁXIMA 9590 KG, DISTÂNCIA ENTRE EIXOS 4,76 M, POTÊNCIA 185 CV (NÃO INCLUI CARROCERIA) - MATERIAIS NA OPERAÇÃO. AF_06/2014 | H | 139.7
53829 | CAMINHÃO TOCO, PESO BRUTO TOTAL 16.000 KG, CARGA ÚTIL MÁXIMA DE 10.685 KG, DISTÂNCIA ENTRE EIXOS 4,80 M, POTÊNCIA 189 CV EXCLUSIVE CARROCERIA - MATERIAIS NA OPERAÇÃO. AF_06/2014 | H | 142.71
53831 | CAMINHÃO PIPA 10.000 L TRUCADO, PESO BRUTO TOTAL 23.000 KG, CARGA ÚTIL MÁXIMA 15.935 KG, DISTÂNCIA ENTRE EIXOS 4,8 M, POTÊNCIA 230 CV, INCLUSIVE TANQUE DE AÇO PARA TRANSPORTE DE ÁGUA - MATERIAIS NA OPERAÇÃO. AF_06/2014 | H | 235.73
53840 | GRADE DE DISCO REBOCÁVEL COM 20 DISCOS 24" X 6 MM COM PNEUS PARA TRANSPORTE - DEPRECIAÇÃO. AF_06/2014 | H | 3.23
53841 | GRADE DE DISCO REBOCÁVEL COM 20 DISCOS 24" X 6 MM COM PNEUS PARA TRANSPORTE - MANUTENÇÃO. AF_06/2014 | H | 2.24
53849 | MOTONIVELADORA POTÊNCIA BÁSICA LÍQUIDA (PRIMEIRA MARCHA) 125 HP, PESO BRUTO 13032 KG, LARGURA DA LÂMINA DE 3,7 M - MATERIAIS NA OPERAÇÃO. AF_06/2014 | H | 102.54
53857 | PÁ CARREGADEIRA SOBRE RODAS, POTÊNCIA LÍQUIDA 128 HP, CAPACIDADE DA CAÇAMBA 1,7 A 2,8 M3, PESO OPERACIONAL 11632 KG - MANUTENÇÃO. AF_06/2014 | H | 75
53858 | PÁ CARREGADEIRA SOBRE RODAS, POTÊNCIA LÍQUIDA 128 HP, CAPACIDADE DA CAÇAMBA 1,7 A 2,8 M3, PESO OPERACIONAL 11632 KG - MATERIAIS NA OPERAÇÃO. AF_06/2014 | H | 56
53861 | PÁ CARREGADEIRA SOBRE RODAS, POTÊNCIA 197 HP, CAPACIDADE DA CAÇAMBA 2,5 A 3,5 M3, PESO OPERACIONAL 18338 KG - MANUTENÇÃO. AF_06/2014 | H | 72.79
53863 | MARTELETE OU ROMPEDOR PNEUMÁTICO MANUAL, 28 KG, COM SILENCIADOR - MANUTENÇÃO. AF_07/2016 | H | 1.51
53865 | COMPRESSOR DE AR REBOCÁVEL, VAZÃO 189 PCM, PRESSÃO EFETIVA DE TRABALHO 102 PSI, MOTOR DIESEL, POTÊNCIA 63 CV - MATERIAIS NA OPERAÇÃO. AF_06/2015 | H | 57.76
53866 | BOMBA SUBMERSÍVEL ELÉTRICA TRIFÁSICA, POTÊNCIA 2,96 HP, Ø ROTOR 144 MM SEMI-ABERTO, BOCAL DE SAÍDA Ø 2, HM/Q = 2 MCA / 38,8 M3/H A 28 MCA / 5 M3/H - MATERIAIS NA OPERAÇÃO. AF_06/2014 | H | 1.42
53882 | CAMINHÃO PIPA 6.000 L, PESO BRUTO TOTAL 13.000 KG, DISTÂNCIA ENTRE EIXOS 4,80 M, POTÊNCIA 189 CV INCLUSIVE TANQUE DE AÇO PARA TRANSPORTE DE ÁGUA, CAPACIDADE 6 M3 - MANUTENÇÃO. AF_06/2014 | H | 28.76
55263 | ROLO COMPACTADOR DE PNEUS ESTÁTICO, PRESSÃO VARIÁVEL, POTÊNCIA 111 HP, PESO SEM/COM LASTRO 9,5 / 26 T, LARGURA DE TRABALHO 1,90 M - MATERIAIS NA OPERAÇÃO. AF_07/2014 | H | 78.94
73303 | GRUPO GERADOR ESTACIONÁRIO, MOTOR DIESEL POTÊNCIA 170 KVA - DEPRECIAÇÃO. AF_02/2016 | H | 6
73307 | GRUPO GERADOR ESTACIONÁRIO, MOTOR DIESEL POTÊNCIA 170 KVA - MANUTENÇÃO. AF_02/2016 | H | 5.35
73309 | ROLO COMPACTADOR VIBRATÓRIO PÉ DE CARNEIRO PARA SOLOS, POTÊNCIA 80 HP, PESO OPERACIONAL SEM/COM LASTRO 7,4 / 8,8 T, LARGURA DE TRABALHO 1,68 M - DEPRECIAÇÃO. AF_02/2016 | H | 31.06
73311 | GRUPO GERADOR ESTACIONÁRIO, MOTOR DIESEL POTÊNCIA 170 KVA - MATERIAIS NA OPERAÇÃO. AF_02/2016 | H | 218.21
73313 | ROLO COMPACTADOR VIBRATÓRIO PÉ DE CARNEIRO PARA SOLOS, POTÊNCIA 80 HP, PESO OPERACIONAL SEM/COM LASTRO 7,4 / 8,8 T, LARGURA DE TRABALHO 1,68 M - JUROS. AF_02/2016 | H | 4.31
73315 | ROLO COMPACTADOR VIBRATÓRIO PÉ DE CARNEIRO PARA SOLOS, POTÊNCIA 80 HP, PESO OPERACIONAL SEM/COM LASTRO 7,4 / 8,8 T, LARGURA DE TRABALHO 1,68 M - MATERIAIS NA OPERAÇÃO. AF_02/2016 | H | 70
73335 | CAMINHÃO TOCO, PBT 14.300 KG, CARGA ÚTIL MÁX. 9.710 KG, DIST. ENTRE EIXOS 3,56 M, POTÊNCIA 185 CV, INCLUSIVE CARROCERIA FIXA ABERTA DE MADEIRA P/ TRANSPORTE GERAL DE CARGA SECA, DIMEN. APROX. 2,50 X 6,50 X 0,50 M - MANUTENÇÃO. AF_06/2014 | H | 26.19
73340 | CAMINHÃO TOCO, PBT 14.300 KG, CARGA ÚTIL MÁX. 9.710 KG, DIST. ENTRE EIXOS 3,56 M, POTÊNCIA 185 CV, INCLUSIVE CARROCERIA FIXA ABERTA DE MADEIRA P/ TRANSPORTE GERAL DE CARGA SECA, DIMEN. APROX. 2,50 X 6,50 X 0,50 M - MATERIAIS NA OPERAÇÃO. AF_06/2014 | H | 99.83
83361 | ESPARGIDOR DE ASFALTO PRESSURIZADO, TANQUE 6 M3 COM ISOLAÇÃO TÉRMICA, AQUECIDO COM 2 MAÇARICOS, COM BARRA ESPARGIDORA 3,60 M, MONTADO SOBRE CAMINHÃO TOCO, PBT 14.300 KG, POTÊNCIA 185 CV - MANUTENÇÃO. AF_08/2015 | H | 35.13
83761 | GRUPO DE SOLDAGEM COM GERADOR A DIESEL 60 CV PARA SOLDA ELÉTRICA, SOBRE 04 RODAS, COM MOTOR 4 CILINDROS 600 A - DEPRECIAÇÃO. AF_02/2016 | H | 7.99
83762 | GRUPO DE SOLDAGEM COM GERADOR A DIESEL 60 CV PARA SOLDA ELÉTRICA, SOBRE 04 RODAS, COM MOTOR 4 CILINDROS 600 A - MANUTENÇÃO. AF_02/2016 | H | 7.13
83763 | GRUPO DE SOLDAGEM COM GERADOR A DIESEL 60 CV PARA SOLDA ELÉTRICA, SOBRE 04 RODAS, COM MOTOR 4 CILINDROS 600 A - MATERIAIS NA OPERAÇÃO. AF_02/2016 | H | 61.49
83764 | GRUPO DE SOLDAGEM COM GERADOR A DIESEL 60 CV PARA SOLDA ELÉTRICA, SOBRE 04 RODAS, COM MOTOR 4 CILINDROS 600 A - JUROS. AF_02/2016 | H | 1.43
87026 | GRADE DE DISCO REBOCÁVEL COM 20 DISCOS 24" X 6 MM COM PNEUS PARA TRANSPORTE - JUROS. AF_06/2014 | H | 0.45
87441 | BETONEIRA CAPACIDADE NOMINAL 400 L, CAPACIDADE DE MISTURA 310 L, MOTOR A DIESEL POTÊNCIA 5,0 CV, SEM CARREGADOR - DEPRECIAÇÃO. AF_06/2014 | H | 0.4
87442 | BETONEIRA CAPACIDADE NOMINAL 400 L, CAPACIDADE DE MISTURA 310 L, MOTOR A DIESEL POTÊNCIA 5,0 CV, SEM CARREGADOR - JUROS. AF_06/2014 | H | 0.04
87443 | BETONEIRA CAPACIDADE NOMINAL 400 L, CAPACIDADE DE MISTURA 310 L, MOTOR A DIESEL POTÊNCIA 5,0 CV, SEM CARREGADOR - MANUTENÇÃO. AF_06/2014 | H | 0.5
87444 | BETONEIRA CAPACIDADE NOMINAL 400 L, CAPACIDADE DE MISTURA 310 L, MOTOR A DIESEL POTÊNCIA 5,0 CV, SEM CARREGADOR - MATERIAIS NA OPERAÇÃO. AF_06/2014 | H | 5.13
88387 | MISTURADOR DE ARGAMASSA, EIXO HORIZONTAL, CAPACIDADE DE MISTURA 300 KG, MOTOR ELÉTRICO POTÊNCIA 5 CV - DEPRECIAÇÃO. AF_06/2014 | H | 0.78
88389 | MISTURADOR DE ARGAMASSA, EIXO HORIZONTAL, CAPACIDADE DE MISTURA 300 KG, MOTOR ELÉTRICO POTÊNCIA 5 CV - JUROS. AF_06/2014 | H | 0.09
88390 | MISTURADOR DE ARGAMASSA, EIXO HORIZONTAL, CAPACIDADE DE MISTURA 300 KG, MOTOR ELÉTRICO POTÊNCIA 5 CV - MANUTENÇÃO. AF_06/2014 | H | 0.85
88391 | MISTURADOR DE ARGAMASSA, EIXO HORIZONTAL, CAPACIDADE DE MISTURA 300 KG, MOTOR ELÉTRICO POTÊNCIA 5 CV - MATERIAIS NA OPERAÇÃO. AF_06/2014 | H | 2.31
88394 | MISTURADOR DE ARGAMASSA, EIXO HORIZONTAL, CAPACIDADE DE MISTURA 600 KG, MOTOR ELÉTRICO POTÊNCIA 7,5 CV - DEPRECIAÇÃO. AF_06/2014 | H | 0.93
88395 | MISTURADOR DE ARGAMASSA, EIXO HORIZONTAL, CAPACIDADE DE MISTURA 600 KG, MOTOR ELÉTRICO POTÊNCIA 7,5 CV - JUROS. AF_06/2014 | H | 0.11
88396 | MISTURADOR DE ARGAMASSA, EIXO HORIZONTAL, CAPACIDADE DE MISTURA 600 KG, MOTOR ELÉTRICO POTÊNCIA 7,5 CV - MANUTENÇÃO. AF_06/2014 | H | 1.02
88397 | MISTURADOR DE ARGAMASSA, EIXO HORIZONTAL, CAPACIDADE DE MISTURA 600 KG, MOTOR ELÉTRICO POTÊNCIA 7,5 CV - MATERIAIS NA OPERAÇÃO. AF_06/2014 | H | 3.47
88400 | MISTURADOR DE ARGAMASSA, EIXO HORIZONTAL, CAPACIDADE DE MISTURA 160 KG, MOTOR ELÉTRICO POTÊNCIA 3 CV - DEPRECIAÇÃO. AF_06/2014 | H | 0.74
88401 | MISTURADOR DE ARGAMASSA, EIXO HORIZONTAL, CAPACIDADE DE MISTURA 160 KG, MOTOR ELÉTRICO POTÊNCIA 3 CV - JUROS. AF_06/2014 | H | 0.08
88402 | MISTURADOR DE ARGAMASSA, EIXO HORIZONTAL, CAPACIDADE DE MISTURA 160 KG, MOTOR ELÉTRICO POTÊNCIA 3 CV - MANUTENÇÃO. AF_06/2014 | H | 0.81
88403 | MISTURADOR DE ARGAMASSA, EIXO HORIZONTAL, CAPACIDADE DE MISTURA 160 KG, MOTOR ELÉTRICO POTÊNCIA 3 CV - MATERIAIS NA OPERAÇÃO. AF_06/2014 | H | 1.39
88419 | PROJETOR DE ARGAMASSA, CAPACIDADE DE PROJEÇÃO 1,5 M3/H, ALCANCE DE 30 ATÉ 60 M, MOTOR ELÉTRICO POTÊNCIA 7,5 HP - DEPRECIAÇÃO. AF_06/2014 | H | 4.82
88422 | PROJETOR DE ARGAMASSA, CAPACIDADE DE PROJEÇÃO 1,5 M3/H, ALCANCE DE 30 ATÉ 60 M, MOTOR ELÉTRICO POTÊNCIA 7,5 HP - JUROS. AF_06/2014 | H | 0.57
88425 | PROJETOR DE ARGAMASSA, CAPACIDADE DE PROJEÇÃO 1,5 M3/H, ALCANCE DE 30 ATÉ 60 M, MOTOR ELÉTRICO POTÊNCIA 7,5 HP - MANUTENÇÃO. AF_06/2014 | H | 6.02
88427 | PROJETOR DE ARGAMASSA, CAPACIDADE DE PROJEÇÃO 1,5 M3/H, ALCANCE DE 30 ATÉ 60 M, MOTOR ELÉTRICO POTÊNCIA 7,5 HP - MATERIAIS NA OPERAÇÃO. AF_06/2014 | H | 0.78
88434 | PROJETOR DE ARGAMASSA, CAPACIDADE DE PROJEÇÃO 2 M3/H, ALCANCE ATÉ 50 M, MOTOR ELÉTRICO POTÊNCIA 7,5 HP - DEPRECIAÇÃO. AF_06/2014 | H | 6.39
88435 | PROJETOR DE ARGAMASSA, CAPACIDADE DE PROJEÇÃO 2 M3/H, ALCANCE ATÉ 50 M, MOTOR ELÉTRICO POTÊNCIA 7,5 HP - JUROS. AF_06/2014 | H | 0.75
88436 | PROJETOR DE ARGAMASSA, CAPACIDADE DE PROJEÇÃO 2 M3/H, ALCANCE ATÉ 50 M, MOTOR ELÉTRICO POTÊNCIA 7,5 HP - MANUTENÇÃO. AF_06/2014 | H | 7.99
88437 | PROJETOR DE ARGAMASSA, CAPACIDADE DE PROJEÇÃO 2 M3/H, ALCANCE ATÉ 50 M, MOTOR ELÉTRICO POTÊNCIA 7,5 HP - MATERIAIS NA OPERAÇÃO. AF_06/2014 | H | 0.78
88569 | ESPARGIDOR DE ASFALTO PRESSURIZADO COM TANQUE DE 2500 L, REBOCÁVEL COM MOTOR A GASOLINA POTÊNCIA 3,4 HP - DEPRECIAÇÃO. AF_07/2014 | H | 4.2
88570 | ESPARGIDOR DE ASFALTO PRESSURIZADO COM TANQUE DE 2500 L, REBOCÁVEL COM MOTOR A GASOLINA POTÊNCIA 3,4 HP - JUROS. AF_07/2014 | H | 0.7
88826 | BETONEIRA CAPACIDADE NOMINAL DE 400 L, CAPACIDADE DE MISTURA 280 L, MOTOR ELÉTRICO TRIFÁSICO POTÊNCIA DE 2 CV, SEM CARREGADOR - DEPRECIAÇÃO. AF_10/2014 | H | 0.29
88827 | BETONEIRA CAPACIDADE NOMINAL DE 400 L, CAPACIDADE DE MISTURA 280 L, MOTOR ELÉTRICO TRIFÁSICO POTÊNCIA DE 2 CV, SEM CARREGADOR - JUROS. AF_10/2014 | H | 0.03
88828 | BETONEIRA CAPACIDADE NOMINAL DE 400 L, CAPACIDADE DE MISTURA 280 L, MOTOR ELÉTRICO TRIFÁSICO POTÊNCIA DE 2 CV, SEM CARREGADOR - MANUTENÇÃO. AF_10/2014 | H | 0.32
88829 | BETONEIRA CAPACIDADE NOMINAL DE 400 L, CAPACIDADE DE MISTURA 280 L, MOTOR ELÉTRICO TRIFÁSICO POTÊNCIA DE 2 CV, SEM CARREGADOR - MATERIAIS NA OPERAÇÃO. AF_10/2014 | H | 0.92
88832 | ESCAVADEIRA HIDRÁULICA SOBRE ESTEIRAS, CAÇAMBA 0,80 M3, PESO OPERACIONAL 17,8 T, POTÊNCIA LÍQUIDA 110 HP - DEPRECIAÇÃO. AF_10/2014 | H | 49.95
88834 | ESCAVADEIRA HIDRÁULICA SOBRE ESTEIRAS, CAÇAMBA 0,80 M3, PESO OPERACIONAL 17,8 T, POTÊNCIA LÍQUIDA 110 HP - JUROS. AF_10/2014 | H | 6.78
88835 | ESCAVADEIRA HIDRÁULICA SOBRE ESTEIRAS, CAÇAMBA 0,80 M3, PESO OPERACIONAL 17,8 T, POTÊNCIA LÍQUIDA 110 HP - MANUTENÇÃO. AF_10/2014 | H | 62.44
88836 | ESCAVADEIRA HIDRÁULICA SOBRE ESTEIRAS, CAÇAMBA 0,80 M3, PESO OPERACIONAL 17,8 T, POTÊNCIA LÍQUIDA 110 HP - MATERIAIS NA OPERAÇÃO. AF_10/2014 | H | 78.21
88839 | TRATOR DE ESTEIRAS, POTÊNCIA 125 HP, PESO OPERACIONAL 12,9 T, COM LÂMINA 2,7 M3 - DEPRECIAÇÃO. AF_10/2014 | H | 33.14
88840 | TRATOR DE ESTEIRAS, POTÊNCIA 125 HP, PESO OPERACIONAL 12,9 T, COM LÂMINA 2,7 M3 - JUROS. AF_10/2014 | H | 7.45
88841 | TRATOR DE ESTEIRAS, POTÊNCIA 125 HP, PESO OPERACIONAL 12,9 T, COM LÂMINA 2,7 M3 - MANUTENÇÃO. AF_10/2014 | H | 59.25
88842 | TRATOR DE ESTEIRAS, POTÊNCIA 125 HP, PESO OPERACIONAL 12,9 T, COM LÂMINA 2,7 M3 - MATERIAIS NA OPERAÇÃO. AF_10/2014 | H | 95.72
88847 | USINA DE LAMA ASFÁLTICA, PROD 30 A 50 T/H, SILO DE AGREGADO 7 M3, RESERVATÓRIOS PARA EMULSÃO E ÁGUA DE 2,3 M3 CADA, MISTURADOR TIPO PUG MILL A SER MONTADO SOBRE CAMINHÃO - DEPRECIAÇÃO. AF_10/2014 | H | 24.19
88848 | USINA DE LAMA ASFÁLTICA, PROD 30 A 50 T/H, SILO DE AGREGADO 7 M3, RESERVATÓRIOS PARA EMULSÃO E ÁGUA DE 2,3 M3 CADA, MISTURADOR TIPO PUG MILL A SER MONTADO SOBRE CAMINHÃO - JUROS. AF_10/2014 | H | 5.07
88853 | MOTOBOMBA CENTRÍFUGA, MOTOR A GASOLINA, POTÊNCIA 5,42 HP, BOCAIS 1 1/2" X 1", DIÂMETRO ROTOR 143 MM HM/Q = 6 MCA / 16,8 M3/H A 38 MCA / 6,6 M3/H - DEPRECIAÇÃO. AF_06/2014 | H | 0.21
88854 | MOTOBOMBA CENTRÍFUGA, MOTOR A GASOLINA, POTÊNCIA 5,42 HP, BOCAIS 1 1/2" X 1", DIÂMETRO ROTOR 143 MM HM/Q = 6 MCA / 16,8 M3/H A 38 MCA / 6,6 M3/H - JUROS. AF_06/2014 | H | 0.02
88855 | GRADE DE DISCO CONTROLE REMOTO REBOCÁVEL, COM 24 DISCOS 24 X 6 MM COM PNEUS PARA TRANSPORTE - DEPRECIAÇÃO. AF_06/2014 | H | 4.13
88856 | GRADE DE DISCO CONTROLE REMOTO REBOCÁVEL, COM 24 DISCOS 24 X 6 MM COM PNEUS PARA TRANSPORTE - JUROS. AF_06/2014 | H | 0.57
88857 | RETROESCAVADEIRA SOBRE RODAS COM CARREGADEIRA, TRAÇÃO 4X4, POTÊNCIA LÍQ. 88 HP, CAÇAMBA CARREG. CAP. MÍN. 1 M3, CAÇAMBA RETRO CAP. 0,26 M3, PESO OPERACIONAL MÍN. 6.674 KG, PROFUNDIDADE ESCAVAÇÃO MÁX. 4,37 M - DEPRECIAÇÃO. AF_06/2014 | H | 28.8
88858 | RETROESCAVADEIRA SOBRE RODAS COM CARREGADEIRA, TRAÇÃO 4X4, POTÊNCIA LÍQ. 88 HP, CAÇAMBA CARREG. CAP. MÍN. 1 M3, CAÇAMBA RETRO CAP. 0,26 M3, PESO OPERACIONAL MÍN. 6.674 KG, PROFUNDIDADE ESCAVAÇÃO MÁX. 4,37 M - JUROS. AF_06/2014 | H | 3.9
88859 | RETROESCAVADEIRA SOBRE RODAS COM CARREGADEIRA, TRAÇÃO 4X2, POTÊNCIA LÍQ. 79 HP, CAÇAMBA CARREG. CAP. MÍN. 1 M3, CAÇAMBA RETRO CAP. 0,20 M3, PESO OPERACIONAL MÍN. 6.570 KG, PROFUNDIDADE ESCAVAÇÃO MÁX. 4,37 M - DEPRECIAÇÃO. AF_06/2014 | H | 25.62
88860 | RETROESCAVADEIRA SOBRE RODAS COM CARREGADEIRA, TRAÇÃO 4X2, POTÊNCIA LÍQ. 79 HP, CAÇAMBA CARREG. CAP. MÍN. 1 M3, CAÇAMBA RETRO CAP. 0,20 M3, PESO OPERACIONAL MÍN. 6.570 KG, PROFUNDIDADE ESCAVAÇÃO MÁX. 4,37 M - JUROS. AF_06/2014 | H | 3.47
88900 | ESCAVADEIRA HIDRÁULICA SOBRE ESTEIRAS, CAÇAMBA 1,20 M3, PESO OPERACIONAL 21 T, POTÊNCIA BRUTA 155 HP - DEPRECIAÇÃO. AF_06/2014 | H | 58.25
88902 | ESCAVADEIRA HIDRÁULICA SOBRE ESTEIRAS, CAÇAMBA 1,20 M3, PESO OPERACIONAL 21 T, POTÊNCIA BRUTA 155 HP - JUROS. AF_06/2014 | H | 7.9
88903 | ESCAVADEIRA HIDRÁULICA SOBRE ESTEIRAS, CAÇAMBA 1,20 M3, PESO OPERACIONAL 21 T, POTÊNCIA BRUTA 155 HP - MANUTENÇÃO. AF_06/2014 | H | 72.81
88904 | ESCAVADEIRA HIDRÁULICA SOBRE ESTEIRAS, CAÇAMBA 1,20 M3, PESO OPERACIONAL 21 T, POTÊNCIA BRUTA 155 HP - MATERIAIS NA OPERAÇÃO. AF_06/2014 | H | 110.16
89009 | TRATOR DE ESTEIRAS, POTÊNCIA 150 HP, PESO OPERACIONAL 16,7 T, COM RODA MOTRIZ ELEVADA E LÂMINA 3,18 M3 - DEPRECIAÇÃO. AF_06/2014 | H | 41.05
89010 | TRATOR DE ESTEIRAS, POTÊNCIA 150 HP, PESO OPERACIONAL 16,7 T, COM RODA MOTRIZ ELEVADA E LÂMINA 3,18 M3 - JUROS. AF_06/2014 | H | 9.24
89011 | RETROESCAVADEIRA SOBRE RODAS COM CARREGADEIRA, TRAÇÃO 4X4, POTÊNCIA LÍQ. 72 HP, CAÇAMBA CARREG. CAP. MÍN. 0,79 M3, CAÇAMBA RETRO CAP. 0,18 M3, PESO OPERACIONAL MÍN. 7.140 KG, PROFUNDIDADE ESCAVAÇÃO MÁX. 4,50 M - DEPRECIAÇÃO. AF_06/2014 | H | 27.79
89012 | RETROESCAVADEIRA SOBRE RODAS COM CARREGADEIRA, TRAÇÃO 4X4, POTÊNCIA LÍQ. 72 HP, CAÇAMBA CARREG. CAP. MÍN. 0,79 M3, CAÇAMBA RETRO CAP. 0,18 M3, PESO OPERACIONAL MÍN. 7.140 KG, PROFUNDIDADE ESCAVAÇÃO MÁX. 4,50 M - JUROS. AF_06/2014 | H | 3.77
89013 | TRATOR DE ESTEIRAS, POTÊNCIA 347 HP, PESO OPERACIONAL 38,5 T, COM LÂMINA 8,70 M3 - DEPRECIAÇÃO. AF_06/2014 | H | 134.46
89014 | TRATOR DE ESTEIRAS, POTÊNCIA 347 HP, PESO OPERACIONAL 38,5 T, COM LÂMINA 8,70 M3 - JUROS. AF_06/2014 | H | 30.26
89015 | VASSOURA MECÂNICA REBOCÁVEL COM ESCOVA CILÍNDRICA, LARGURA ÚTIL DE VARRIMENTO DE 2,44 M - DEPRECIAÇÃO. AF_06/2014 | H | 4.76
89016 | VASSOURA MECÂNICA REBOCÁVEL COM ESCOVA CILÍNDRICA, LARGURA ÚTIL DE VARRIMENTO DE 2,44 M - JUROS. AF_06/2014 | H | 0.64
89017 | TRATOR DE ESTEIRAS, POTÊNCIA 170 HP, PESO OPERACIONAL 19 T, CAÇAMBA 5,2 M3 - DEPRECIAÇÃO. AF_06/2014 | H | 40.8
89018 | TRATOR DE ESTEIRAS, POTÊNCIA 170 HP, PESO OPERACIONAL 19 T, CAÇAMBA 5,2 M3 - JUROS. AF_06/2014 | H | 9.18
89019 | BOMBA SUBMERSÍVEL ELÉTRICA TRIFÁSICA, POTÊNCIA 2,96 HP, Ø ROTOR 144 MM SEMI-ABERTO, BOCAL DE SAÍDA Ø 2, HM/Q = 2 MCA / 38,8 M3/H A 28 MCA / 5 M3/H - DEPRECIAÇÃO. AF_06/2014 | H | 0.33
89020 | BOMBA SUBMERSÍVEL ELÉTRICA TRIFÁSICA, POTÊNCIA 2,96 HP, Ø ROTOR 144 MM SEMI-ABERTO, BOCAL DE SAÍDA Ø 2, HM/Q = 2 MCA / 38,8 M3/H A 28 MCA / 5 M3/H - JUROS. AF_06/2014 | H | 0.04
89023 | TANQUE DE ASFALTO ESTACIONÁRIO COM MAÇARICO, CAPACIDADE 20.000 L - DEPRECIAÇÃO. AF_06/2014 | H | 4.22
89024 | TANQUE DE ASFALTO ESTACIONÁRIO COM MAÇARICO, CAPACIDADE 20.000 L - JUROS. AF_06/2014 | H | 0.66
89025 | TANQUE DE ASFALTO ESTACIONÁRIO COM MAÇARICO, CAPACIDADE 20.000 L - MANUTENÇÃO. AF_06/2014 | H | 3.52
89026 | TANQUE DE ASFALTO ESTACIONÁRIO COM MAÇARICO, CAPACIDADE 20.000 L - MATERIAIS NA OPERAÇÃO. AF_06/2014 | H | 292.76
89029 | TRATOR DE ESTEIRAS, POTÊNCIA 100 HP, PESO OPERACIONAL 9,4 T, COM LÂMINA 2,19 M3 - DEPRECIAÇÃO. AF_06/2014 | H | 31.66
89030 | TRATOR DE ESTEIRAS, POTÊNCIA 100 HP, PESO OPERACIONAL 9,4 T, COM LÂMINA 2,19 M3 - JUROS. AF_06/2014 | H | 7.12
89033 | TRATOR DE PNEUS, POTÊNCIA 85 CV, TRAÇÃO 4X4, PESO COM LASTRO DE 4.675 KG - DEPRECIAÇÃO. AF_06/2014 | H | 13.99
89034 | TRATOR DE PNEUS, POTÊNCIA 85 CV, TRAÇÃO 4X4, PESO COM LASTRO DE 4.675 KG - JUROS. AF_06/2014 | H | 1.94
89128 | PÁ CARREGADEIRA SOBRE RODAS, POTÊNCIA LÍQUIDA 128 HP, CAPACIDADE DA CAÇAMBA 1,7 A 2,8 M3, PESO OPERACIONAL 11632 KG - DEPRECIAÇÃO. AF_06/2014 | H | 42
89129 | PÁ CARREGADEIRA SOBRE RODAS, POTÊNCIA LÍQUIDA 128 HP, CAPACIDADE DA CAÇAMBA 1,7 A 2,8 M3, PESO OPERACIONAL 11632 KG - JUROS. AF_06/2014 | H | 5.7
89130 | PÁ CARREGADEIRA SOBRE RODAS, POTÊNCIA 197 HP, CAPACIDADE DA CAÇAMBA 2,5 A 3,5 M3, PESO OPERACIONAL 18338 KG - DEPRECIAÇÃO. AF_06/2014 | H | 58.23
89131 | PÁ CARREGADEIRA SOBRE RODAS, POTÊNCIA 197 HP, CAPACIDADE DA CAÇAMBA 2,5 A 3,5 M3, PESO OPERACIONAL 18338 KG - JUROS. AF_06/2014 | H | 7.9
89210 | ROLO COMPACTADOR VIBRATÓRIO DE UM CILINDRO AÇO LISO, POTÊNCIA 80 HP, PESO OPERACIONAL MÁXIMO 8,1 T, IMPACTO DINÂMICO 16,15 / 9,5 T, LARGURA DE TRABALHO 1,68 M - DEPRECIAÇÃO. AF_06/2014 | H | 29.88
89211 | ROLO COMPACTADOR VIBRATÓRIO DE UM CILINDRO AÇO LISO, POTÊNCIA 80 HP, PESO OPERACIONAL MÁXIMO 8,1 T, IMPACTO DINÂMICO 16,15 / 9,5 T, LARGURA DE TRABALHO 1,68 M - JUROS. AF_06/2014 | H | 4.14
89212 | BATE-ESTACAS POR GRAVIDADE, POTÊNCIA DE 160 HP, PESO DO MARTELO ATÉ 3 TONELADAS - DEPRECIAÇÃO. AF_11/2014 | H | 28.3
89213 | BATE-ESTACAS POR GRAVIDADE, POTÊNCIA DE 160 HP, PESO DO MARTELO ATÉ 3 TONELADAS - JUROS. AF_11/2014 | H | 4.45
89214 | BATE-ESTACAS POR GRAVIDADE, POTÊNCIA DE 160 HP, PESO DO MARTELO ATÉ 3 TONELADAS - MANUTENÇÃO. AF_11/2014 | H | 26.57
89215 | BATE-ESTACAS POR GRAVIDADE, POTÊNCIA DE 160 HP, PESO DO MARTELO ATÉ 3 TONELADAS - MATERIAIS NA OPERAÇÃO. AF_11/2014 | H | 113.76
89221 | BETONEIRA CAPACIDADE NOMINAL DE 600 L, CAPACIDADE DE MISTURA 360 L, MOTOR ELÉTRICO TRIFÁSICO POTÊNCIA DE 4 CV, SEM CARREGADOR - DEPRECIAÇÃO. AF_11/2014 | H | 1.2
89222 | BETONEIRA CAPACIDADE NOMINAL DE 600 L, CAPACIDADE DE MISTURA 360 L, MOTOR ELÉTRICO TRIFÁSICO POTÊNCIA DE 4 CV, SEM CARREGADOR - JUROS. AF_11/2014 | H | 0.14
89223 | BETONEIRA CAPACIDADE NOMINAL DE 600 L, CAPACIDADE DE MISTURA 360 L, MOTOR ELÉTRICO TRIFÁSICO POTÊNCIA DE 4 CV, SEM CARREGADOR - MANUTENÇÃO. AF_11/2014 | H | 1.31
89224 | BETONEIRA CAPACIDADE NOMINAL DE 600 L, CAPACIDADE DE MISTURA 360 L, MOTOR ELÉTRICO TRIFÁSICO POTÊNCIA DE 4 CV, SEM CARREGADOR - MATERIAIS NA OPERAÇÃO. AF_11/2014 | H | 1.85
89228 | MOTONIVELADORA POTÊNCIA BÁSICA LÍQUIDA (PRIMEIRA MARCHA) 125 HP, PESO BRUTO 13032 KG, LARGURA DA LÂMINA DE 3,7 M - DEPRECIAÇÃO. AF_06/2014 | H | 47.6
89229 | MOTONIVELADORA POTÊNCIA BÁSICA LÍQUIDA (PRIMEIRA MARCHA) 125 HP, PESO BRUTO 13032 KG, LARGURA DA LÂMINA DE 3,7 M - JUROS. AF_06/2014 | H | 8.56
89230 | FRESADORA DE ASFALTO A FRIO SOBRE RODAS, LARGURA FRESAGEM DE 1,0 M, POTÊNCIA 208 HP - DEPRECIAÇÃO. AF_11/2014 | H | 139.11
89231 | FRESADORA DE ASFALTO A FRIO SOBRE RODAS, LARGURA FRESAGEM DE 1,0 M, POTÊNCIA 208 HP - JUROS. AF_11/2014 | H | 22.04
89232 | FRESADORA DE ASFALTO A FRIO SOBRE RODAS, LARGURA FRESAGEM DE 1,0 M, POTÊNCIA 208 HP - MANUTENÇÃO. AF_11/2014 | H | 248.14
89233 | FRESADORA DE ASFALTO A FRIO SOBRE RODAS, LARGURA FRESAGEM DE 1,0 M, POTÊNCIA 208 HP - MATERIAIS NA OPERAÇÃO. AF_11/2014 | H | 204.72
89236 | FRESADORA DE ASFALTO A FRIO SOBRE RODAS, LARGURA FRESAGEM DE 2,0 M, POTÊNCIA 550 HP - DEPRECIAÇÃO. AF_11/2014 | H | 324.97
89237 | FRESADORA DE ASFALTO A FRIO SOBRE RODAS, LARGURA FRESAGEM DE 2,0 M, POTÊNCIA 550 HP - JUROS. AF_11/2014 | H | 51.49
89238 | FRESADORA DE ASFALTO A FRIO SOBRE RODAS, LARGURA FRESAGEM DE 2,0 M, POTÊNCIA 550 HP - MANUTENÇÃO. AF_11/2014 | H | 579.67
89239 | FRESADORA DE ASFALTO A FRIO SOBRE RODAS, LARGURA FRESAGEM DE 2,0 M, POTÊNCIA 550 HP - MATERIAIS NA OPERAÇÃO. AF_11/2014 | H | 541.39
89240 | VIBROACABADORA DE ASFALTO SOBRE ESTEIRAS, LARGURA DE PAVIMENTAÇÃO 1,90 M A 5,30 M, POTÊNCIA 105 HP CAPACIDADE 450 T/H - DEPRECIAÇÃO. AF_11/2014 | H | 99.73
89241 | VIBROACABADORA DE ASFALTO SOBRE ESTEIRAS, LARGURA DE PAVIMENTAÇÃO 1,90 M A 5,30 M, POTÊNCIA 105 HP CAPACIDADE 450 T/H - JUROS. AF_11/2014 | H | 17.95
89246 | RECICLADORA DE ASFALTO A FRIO SOBRE RODAS, LARGURA FRESAGEM DE 2,0 M, POTÊNCIA 422 HP - DEPRECIAÇÃO. AF_11/2014 | H | 282.38
89247 | RECICLADORA DE ASFALTO A FRIO SOBRE RODAS, LARGURA FRESAGEM DE 2,0 M, POTÊNCIA 422 HP - JUROS. AF_11/2014 | H | 44.74
89248 | RECICLADORA DE ASFALTO A FRIO SOBRE RODAS, LARGURA FRESAGEM DE 2,0 M, POTÊNCIA 422 HP - MANUTENÇÃO. AF_11/2014 | H | 503.69
89249 | RECICLADORA DE ASFALTO A FRIO SOBRE RODAS, LARGURA FRESAGEM DE 2,0 M, POTÊNCIA 422 HP - MATERIAIS NA OPERAÇÃO. AF_11/2014 | H | 461.49
89253 | VIBROACABADORA DE ASFALTO SOBRE ESTEIRAS, LARGURA DE PAVIMENTAÇÃO 2,13 M A 4,55 M, POTÊNCIA 100 HP, CAPACIDADE 400 T/H - DEPRECIAÇÃO. AF_11/2014 | H | 81.72
89254 | VIBROACABADORA DE ASFALTO SOBRE ESTEIRAS, LARGURA DE PAVIMENTAÇÃO 2,13 M A 4,55 M, POTÊNCIA 100 HP, CAPACIDADE 400 T/H - JUROS. AF_11/2014 | H | 14.71
89255 | VIBROACABADORA DE ASFALTO SOBRE ESTEIRAS, LARGURA DE PAVIMENTAÇÃO 2,13 M A 4,55 M, POTÊNCIA 100 HP, CAPACIDADE 400 T/H - MANUTENÇÃO. AF_11/2014 | H | 131.38
89256 | VIBROACABADORA DE ASFALTO SOBRE ESTEIRAS, LARGURA DE PAVIMENTAÇÃO 2,13 M A 4,55 M, POTÊNCIA 100 HP, CAPACIDADE 400 T/H - MATERIAIS NA OPERAÇÃO. AF_11/2014 | H | 103.86
89259 | GUINDAUTO HIDRÁULICO, CAPACIDADE MÁXIMA DE CARGA 6200 KG, MOMENTO MÁXIMO DE CARGA 11,7 TM, ALCANCE MÁXIMO HORIZONTAL 9,70 M, INCLUSIVE CAMINHÃO TOCO PBT 16.000 KG, POTÊNCIA DE 189 CV - DEPRECIAÇÃO. AF_06/2014 | H | 22.01
89260 | GUINDAUTO HIDRÁULICO, CAPACIDADE MÁXIMA DE CARGA 6200 KG, MOMENTO MÁXIMO DE CARGA 11,7 TM, ALCANCE MÁXIMO HORIZONTAL 9,70 M, INCLUSIVE CAMINHÃO TOCO PBT 16.000 KG, POTÊNCIA DE 189 CV - JUROS. AF_06/2014 | H | 4.03
89262 | GUINDAUTO HIDRÁULICO, CAPACIDADE MÁXIMA DE CARGA 6200 KG, MOMENTO MÁXIMO DE CARGA 11,7 TM, ALCANCE MÁXIMO HORIZONTAL 9,70 M, INCLUSIVE CAMINHÃO TOCO PBT 16.000 KG, POTÊNCIA DE 189 CV - MANUTENÇÃO. AF_06/2014 | H | 36.56
89264 | CAMINHÃO TOCO, PBT 16.000 KG, CARGA ÚTIL MÁX. 10.685 KG, DIST. ENTRE EIXOS 4,8 M, POTÊNCIA 189 CV, INCLUSIVE CARROCERIA FIXA ABERTA DE MADEIRA P/ TRANSPORTE GERAL DE CARGA SECA, DIMEN. APROX. 2,5 X 7,00 X 0,50 M - DEPRECIAÇÃO. AF_06/2014 | H | 15.73
89265 | CAMINHÃO TOCO, PBT 16.000 KG, CARGA ÚTIL MÁX. 10.685 KG, DIST. ENTRE EIXOS 4,8 M, POTÊNCIA 189 CV, INCLUSIVE CARROCERIA FIXA ABERTA DE MADEIRA P/ TRANSPORTE GERAL DE CARGA SECA, DIMEN. APROX. 2,5 X 7,00 X 0,50 M - JUROS. AF_06/2014 | H | 3.2
89266 | CAMINHÃO TOCO, PBT 16.000 KG, CARGA ÚTIL MÁX. 10.685 KG, DIST. ENTRE EIXOS 4,8 M, POTÊNCIA 189 CV, INCLUSIVE CARROCERIA FIXA ABERTA DE MADEIRA P/ TRANSPORTE GERAL DE CARGA SECA, DIMEN. APROX. 2,5 X 7,00 X 0,50 M - IMPOSTOS E SEGUROS. AF_06/2014 | H | 2.53
89267 | GUINDASTE HIDRÁULICO AUTOPROPELIDO, COM LANÇA TELESCÓPICA 28,80 M, CAPACIDADE MÁXIMA 30 T, POTÊNCIA 97 KW, TRAÇÃO 4 X 4 - DEPRECIAÇÃO. AF_11/2014 | H | 49.27
89268 | GUINDASTE HIDRÁULICO AUTOPROPELIDO, COM LANÇA TELESCÓPICA 28,80 M, CAPACIDADE MÁXIMA 30 T, POTÊNCIA 97 KW, TRAÇÃO 4 X 4 - JUROS. AF_11/2014 | H | 8.86
89269 | GUINDASTE HIDRÁULICO AUTOPROPELIDO, COM LANÇA TELESCÓPICA 28,80 M, CAPACIDADE MÁXIMA 30 T, POTÊNCIA 97 KW, TRAÇÃO 4 X 4 - IMPOSTOS E SEGUROS. AF_11/2014 | H | 7.02
89270 | GUINDASTE HIDRÁULICO AUTOPROPELIDO, COM LANÇA TELESCÓPICA 28,80 M, CAPACIDADE MÁXIMA 30 T, POTÊNCIA 97 KW, TRAÇÃO 4 X 4 - MANUTENÇÃO. AF_11/2014 | H | 79.2
89271 | GUINDASTE HIDRÁULICO AUTOPROPELIDO, COM LANÇA TELESCÓPICA 28,80 M, CAPACIDADE MÁXIMA 30 T, POTÊNCIA 97 KW, TRAÇÃO 4 X 4 - MATERIAIS NA OPERAÇÃO. AF_11/2014 | H | 35.55
89274 | BETONEIRA CAPACIDADE NOMINAL DE 600 L, CAPACIDADE DE MISTURA 440 L, MOTOR A DIESEL POTÊNCIA 10 CV, COM CARREGADOR - DEPRECIAÇÃO. AF_11/2014 | H | 1.46
89275 | BETONEIRA CAPACIDADE NOMINAL DE 600 L, CAPACIDADE DE MISTURA 440 L, MOTOR A DIESEL POTÊNCIA 10 CV, COM CARREGADOR - JUROS. AF_11/2014 | H | 0.17
89276 | BETONEIRA CAPACIDADE NOMINAL DE 600 L, CAPACIDADE DE MISTURA 440 L, MOTOR A DIESEL POTÊNCIA 10 CV, COM CARREGADOR - MANUTENÇÃO. AF_11/2014 | H | 1.82
89277 | BETONEIRA CAPACIDADE NOMINAL DE 600 L, CAPACIDADE DE MISTURA 440 L, MOTOR A DIESEL POTÊNCIA 10 CV, COM CARREGADOR - MATERIAIS NA OPERAÇÃO. AF_11/2014 | H | 10.26
89280 | ROLO COMPACTADOR VIBRATÓRIO TANDEM AÇO LISO, POTÊNCIA 58 HP, PESO SEM/COM LASTRO 6,5 / 9,4 T, LARGURA DE TRABALHO 1,2 M - DEPRECIAÇÃO. AF_06/2014 | H | 36.69
89281 | ROLO COMPACTADOR VIBRATÓRIO TANDEM AÇO LISO, POTÊNCIA 58 HP, PESO SEM/COM LASTRO 6,5 / 9,4 T, LARGURA DE TRABALHO 1,2 M - JUROS. AF_06/2014 | H | 5.09
89870 | CAMINHÃO BASCULANTE 14 M3, COM CAVALO MECÂNICO DE CAPACIDADE MÁXIMA DE TRAÇÃO COMBINADO DE 36000 KG, POTÊNCIA 286 CV, INCLUSIVE SEMIREBOQUE COM CAÇAMBA METÁLICA - DEPRECIAÇÃO. AF_12/2014 | H | 29.77
89871 | CAMINHÃO BASCULANTE 14 M3, COM CAVALO MECÂNICO DE CAPACIDADE MÁXIMA DE TRAÇÃO COMBINADO DE 36000 KG, POTÊNCIA 286 CV, INCLUSIVE SEMIREBOQUE COM CAÇAMBA METÁLICA - JUROS. AF_12/2014 | H | 5.36
89872 | CAMINHÃO BASCULANTE 14 M3, COM CAVALO MECÂNICO DE CAPACIDADE MÁXIMA DE TRAÇÃO COMBINADO DE 36000 KG, POTÊNCIA 286 CV, INCLUSIVE SEMIREBOQUE COM CAÇAMBA METÁLICA - IMPOSTOS E SEGUROS. AF_12/2014 | H | 4.25
89873 | CAMINHÃO BASCULANTE 14 M3, COM CAVALO MECÂNICO DE CAPACIDADE MÁXIMA DE TRAÇÃO COMBINADO DE 36000 KG, POTÊNCIA 286 CV, INCLUSIVE SEMIREBOQUE COM CAÇAMBA METÁLICA - MANUTENÇÃO. AF_12/2014 | H | 51.12
89874 | CAMINHÃO BASCULANTE 14 M3, COM CAVALO MECÂNICO DE CAPACIDADE MÁXIMA DE TRAÇÃO COMBINADO DE 36000 KG, POTÊNCIA 286 CV, INCLUSIVE SEMIREBOQUE COM CAÇAMBA METÁLICA - MATERIAIS NA OPERAÇÃO. AF_12/2014 | H | 216.01
89878 | CAMINHÃO BASCULANTE 18 M3, COM CAVALO MECÂNICO DE CAPACIDADE MÁXIMA DE TRAÇÃO COMBINADO DE 45000 KG, POTÊNCIA 330 CV, INCLUSIVE SEMIREBOQUE COM CAÇAMBA METÁLICA - DEPRECIAÇÃO. AF_12/2014 | H | 31.8
89879 | CAMINHÃO BASCULANTE 18 M3, COM CAVALO MECÂNICO DE CAPACIDADE MÁXIMA DE TRAÇÃO COMBINADO DE 45000 KG, POTÊNCIA 330 CV, INCLUSIVE SEMIREBOQUE COM CAÇAMBA METÁLICA - JUROS. AF_12/2014 | H | 5.63
89880 | CAMINHÃO BASCULANTE 18 M3, COM CAVALO MECÂNICO DE CAPACIDADE MÁXIMA DE TRAÇÃO COMBINADO DE 45000 KG, POTÊNCIA 330 CV, INCLUSIVE SEMIREBOQUE COM CAÇAMBA METÁLICA - IMPOSTOS E SEGUROS. AF_12/2014 | H | 4.46
89881 | CAMINHÃO BASCULANTE 18 M3, COM CAVALO MECÂNICO DE CAPACIDADE MÁXIMA DE TRAÇÃO COMBINADO DE 45000 KG, POTÊNCIA 330 CV, INCLUSIVE SEMIREBOQUE COM CAÇAMBA METÁLICA - MANUTENÇÃO. AF_12/2014 | H | 54.09
89882 | CAMINHÃO BASCULANTE 18 M3, COM CAVALO MECÂNICO DE CAPACIDADE MÁXIMA DE TRAÇÃO COMBINADO DE 45000 KG, POTÊNCIA 330 CV, INCLUSIVE SEMIREBOQUE COM CAÇAMBA METÁLICA - MATERIAIS NA OPERAÇÃO. AF_12/2014 | H | 249.22
90582 | VIBRADOR DE IMERSÃO, DIÂMETRO DE PONTEIRA 45MM, MOTOR ELÉTRICO TRIFÁSICO POTÊNCIA DE 2 CV - DEPRECIAÇÃO. AF_06/2015 | H | 0.5
90583 | VIBRADOR DE IMERSÃO, DIÂMETRO DE PONTEIRA 45MM, MOTOR ELÉTRICO TRIFÁSICO POTÊNCIA DE 2 CV - JUROS. AF_06/2015 | H | 0.06
90584 | VIBRADOR DE IMERSÃO, DIÂMETRO DE PONTEIRA 45MM, MOTOR ELÉTRICO TRIFÁSICO POTÊNCIA DE 2 CV - MANUTENÇÃO. AF_06/2015 | H | 0.39
90585 | VIBRADOR DE IMERSÃO, DIÂMETRO DE PONTEIRA 45MM, MOTOR ELÉTRICO TRIFÁSICO POTÊNCIA DE 2 CV - MATERIAIS NA OPERAÇÃO. AF_06/2015 | H | 0.38
90621 | PERFURATRIZ MANUAL, TORQUE MÁXIMO 83 N.M, POTÊNCIA 5 CV, COM DIÂMETRO MÁXIMO 4" - DEPRECIAÇÃO. AF_06/2015 | H | 1.61
90622 | PERFURATRIZ MANUAL, TORQUE MÁXIMO 83 N.M, POTÊNCIA 5 CV, COM DIÂMETRO MÁXIMO 4" - JUROS. AF_06/2015 | H | 0.19
90623 | PERFURATRIZ MANUAL, TORQUE MÁXIMO 83 N.M, POTÊNCIA 5 CV, COM DIÂMETRO MÁXIMO 4" - MANUTENÇÃO. AF_06/2015 | H | 2.01
90624 | PERFURATRIZ MANUAL, TORQUE MÁXIMO 83 N.M, POTÊNCIA 5 CV, COM DIÂMETRO MÁXIMO 4" - MATERIAIS NA OPERAÇÃO. AF_06/2015 | H | 2.31
90627 | PERFURATRIZ SOBRE ESTEIRA, TORQUE MÁXIMO 600 KGF, PESO MÉDIO 1000 KG, POTÊNCIA 20 HP, DIÂMETRO MÁXIMO 10" - DEPRECIAÇÃO. AF_06/2015 | H | 53.29
90628 | PERFURATRIZ SOBRE ESTEIRA, TORQUE MÁXIMO 600 KGF, PESO MÉDIO 1000 KG, POTÊNCIA 20 HP, DIÂMETRO MÁXIMO 10" - JUROS. AF_06/2015 | H | 7.29
90629 | PERFURATRIZ SOBRE ESTEIRA, TORQUE MÁXIMO 600 KGF, PESO MÉDIO 1000 KG, POTÊNCIA 20 HP, DIÂMETRO MÁXIMO 10" - MANUTENÇÃO. AF_06/2015 | H | 66.69
90630 | PERFURATRIZ SOBRE ESTEIRA, TORQUE MÁXIMO 600 KGF, PESO MÉDIO 1000 KG, POTÊNCIA 20 HP, DIÂMETRO MÁXIMO 10" - MATERIAIS NA OPERAÇÃO. AF_06/2015 | H | 1.1
90633 | MISTURADOR DUPLO HORIZONTAL DE ALTA TURBULÊNCIA, CAPACIDADE / VOLUME 2 X 500 LITROS, MOTORES ELÉTRICOS MÍNIMO 5 CV CADA, PARA NATA CIMENTO, ARGAMASSA E OUTROS - DEPRECIAÇÃO. AF_06/2015 | H | 3.71
90634 | MISTURADOR DUPLO HORIZONTAL DE ALTA TURBULÊNCIA, CAPACIDADE / VOLUME 2 X 500 LITROS, MOTORES ELÉTRICOS MÍNIMO 5 CV CADA, PARA NATA CIMENTO, ARGAMASSA E OUTROS - JUROS. AF_06/2015 | H | 0.44
90635 | MISTURADOR DUPLO HORIZONTAL DE ALTA TURBULÊNCIA, CAPACIDADE / VOLUME 2 X 500 LITROS, MOTORES ELÉTRICOS MÍNIMO 5 CV CADA, PARA NATA CIMENTO, ARGAMASSA E OUTROS - MANUTENÇÃO. AF_06/2015 | H | 4.05
90636 | MISTURADOR DUPLO HORIZONTAL DE ALTA TURBULÊNCIA, CAPACIDADE / VOLUME 2 X 500 LITROS, MOTORES ELÉTRICOS MÍNIMO 5 CV CADA, PARA NATA CIMENTO, ARGAMASSA E OUTROS - MATERIAIS NA OPERAÇÃO. AF_06/2015 | H | 4.63
90639 | BOMBA TRIPLEX, PARA INJEÇÃO DE NATA DE CIMENTO, VAZÃO MÁXIMA DE 100 LITROS/MINUTO, PRESSÃO MÁXIMA DE 70 BAR - DEPRECIAÇÃO. AF_06/2015 | H | 5.53
90640 | BOMBA TRIPLEX, PARA INJEÇÃO DE NATA DE CIMENTO, VAZÃO MÁXIMA DE 100 LITROS/MINUTO, PRESSÃO MÁXIMA DE 70 BAR - JUROS. AF_06/2015 | H | 0.65
90641 | BOMBA TRIPLEX, PARA INJEÇÃO DE NATA DE CIMENTO, VAZÃO MÁXIMA DE 100 LITROS/MINUTO, PRESSÃO MÁXIMA DE 70 BAR - MANUTENÇÃO. AF_06/2015 | H | 6.05
90642 | BOMBA TRIPLEX, PARA INJEÇÃO DE NATA DE CIMENTO, VAZÃO MÁXIMA DE 100 LITROS/MINUTO, PRESSÃO MÁXIMA DE 70 BAR - MATERIAIS NA OPERAÇÃO. AF_06/2015 | H | 15.39
90646 | BOMBA CENTRÍFUGA MONOESTÁGIO COM MOTOR ELÉTRICO MONOFÁSICO, POTÊNCIA 15 HP, DIÂMETRO DO ROTOR 173 MM, HM/Q = 30 MCA / 90 M3/H A 45 MCA / 55 M3/H - DEPRECIAÇÃO. AF_06/2015 | H | 0.76
90647 | BOMBA CENTRÍFUGA MONOESTÁGIO COM MOTOR ELÉTRICO MONOFÁSICO, POTÊNCIA 15 HP, DIÂMETRO DO ROTOR 173 MM, HM/Q = 30 MCA / 90 M3/H A 45 MCA / 55 M3/H - JUROS. AF_06/2015 | H | 0.09
90648 | BOMBA CENTRÍFUGA MONOESTÁGIO COM MOTOR ELÉTRICO MONOFÁSICO, POTÊNCIA 15 HP, DIÂMETRO DO ROTOR 173 MM, HM/Q = 30 MCA / 90 M3/H A 45 MCA / 55 M3/H - MANUTENÇÃO. AF_06/2015 | H | 0.84
90649 | BOMBA CENTRÍFUGA MONOESTÁGIO COM MOTOR ELÉTRICO MONOFÁSICO, POTÊNCIA 15 HP, DIÂMETRO DO ROTOR 173 MM, HM/Q = 30 MCA / 90 M3/H A 45 MCA / 55 M3/H - MATERIAIS NA OPERAÇÃO. AF_06/2015 | H | 7.22
90652 | BOMBA DE PROJEÇÃO DE CONCRETO SECO, POTÊNCIA 10 CV, VAZÃO 3 M3/H - DEPRECIAÇÃO. AF_06/2015 | H | 3.6
90653 | BOMBA DE PROJEÇÃO DE CONCRETO SECO, POTÊNCIA 10 CV, VAZÃO 3 M3/H - JUROS. AF_06/2015 | H | 0.42
90654 | BOMBA DE PROJEÇÃO DE CONCRETO SECO, POTÊNCIA 10 CV, VAZÃO 3 M3/H - MANUTENÇÃO. AF_06/2015 | H | 3.94
90655 | BOMBA DE PROJEÇÃO DE CONCRETO SECO, POTÊNCIA 10 CV, VAZÃO 3 M3/H - MATERIAIS NA OPERAÇÃO. AF_06/2015 | H | 4.75
90658 | BOMBA DE PROJEÇÃO DE CONCRETO SECO, POTÊNCIA 10 CV, VAZÃO 6 M3/H - DEPRECIAÇÃO. AF_06/2015 | H | 3.86
90659 | BOMBA DE PROJEÇÃO DE CONCRETO SECO, POTÊNCIA 10 CV, VAZÃO 6 M3/H - JUROS. AF_06/2015 | H | 0.45
90660 | BOMBA DE PROJEÇÃO DE CONCRETO SECO, POTÊNCIA 10 CV, VAZÃO 6 M3/H - MANUTENÇÃO. AF_06/2015 | H | 4.22
90661 | BOMBA DE PROJEÇÃO DE CONCRETO SECO, POTÊNCIA 10 CV, VAZÃO 6 M3/H - MATERIAIS NA OPERAÇÃO. AF_06/2015 | H | 4.75
90664 | PROJETOR PNEUMÁTICO DE ARGAMASSA PARA CHAPISCO E REBOCO COM RECIPIENTE ACOPLADO, TIPO CANEQUINHA, COM COMPRESSOR DE AR REBOCÁVEL VAZÃO 89 PCM E MOTOR DIESEL DE 20 CV - DEPRECIAÇÃO. AF_06/2015 | H | 5.24
90665 | PROJETOR PNEUMÁTICO DE ARGAMASSA PARA CHAPISCO E REBOCO COM RECIPIENTE ACOPLADO, TIPO CANEQUINHA, COM COMPRESSOR DE AR REBOCÁVEL VAZÃO 89 PCM E MOTOR DIESEL DE 20 CV - JUROS. AF_06/2015 | H | 0.72
90666 | PROJETOR PNEUMÁTICO DE ARGAMASSA PARA CHAPISCO E REBOCO COM RECIPIENTE ACOPLADO, TIPO CANEQUINHA, COM COMPRESSOR DE AR REBOCÁVEL VAZÃO 89 PCM E MOTOR DIESEL DE 20 CV - MANUTENÇÃO. AF_06/2015 | H | 6.54
90667 | PROJETOR PNEUMÁTICO DE ARGAMASSA PARA CHAPISCO E REBOCO COM RECIPIENTE ACOPLADO, TIPO CANEQUINHA, COM COMPRESSOR DE AR REBOCÁVEL VAZÃO 89 PCM E MOTOR DIESEL DE 20 CV - MATERIAIS NA OPERAÇÃO. AF_06/2015 | H | 18.32
90670 | PERFURATRIZ COM TORRE METÁLICA PARA EXECUÇÃO DE ESTACA HÉLICE CONTÍNUA, PROFUNDIDADE MÁXIMA DE 30 M, DIÂMETRO MÁXIMO DE 800 MM, POTÊNCIA INSTALADA DE 268 HP, MESA ROTATIVA COM TORQUE MÁXIMO DE 170 KNM - DEPRECIAÇÃO. AF_06/2015 | H | 244.58
90671 | PERFURATRIZ COM TORRE METÁLICA PARA EXECUÇÃO DE ESTACA HÉLICE CONTÍNUA, PROFUNDIDADE MÁXIMA DE 30 M, DIÂMETRO MÁXIMO DE 800 MM, POTÊNCIA INSTALADA DE 268 HP, MESA ROTATIVA COM TORQUE MÁXIMO DE 170 KNM - JUROS. AF_06/2015 | H | 33.95
90672 | PERFURATRIZ COM TORRE METÁLICA PARA EXECUÇÃO DE ESTACA HÉLICE CONTÍNUA, PROFUNDIDADE MÁXIMA DE 30 M, DIÂMETRO MÁXIMO DE 800 MM, POTÊNCIA INSTALADA DE 268 HP, MESA ROTATIVA COM TORQUE MÁXIMO DE 170 KNM - MANUTENÇÃO. AF_06/2015 | H | 306.07
90673 | PERFURATRIZ COM TORRE METÁLICA PARA EXECUÇÃO DE ESTACA HÉLICE CONTÍNUA, PROFUNDIDADE MÁXIMA DE 30 M, DIÂMETRO MÁXIMO DE 800 MM, POTÊNCIA INSTALADA DE 268 HP, MESA ROTATIVA COM TORQUE MÁXIMO DE 170 KNM - MATERIAIS NA OPERAÇÃO. AF_06/2015 | H | 146.52
90676 | PERFURATRIZ HIDRÁULICA SOBRE CAMINHÃO COM TRADO CURTO ACOPLADO, PROFUNDIDADE MÁXIMA DE 20 M, DIÂMETRO MÁXIMO DE 1500 MM, POTÊNCIA INSTALADA DE 137 HP, MESA ROTATIVA COM TORQUE MÁXIMO DE 30 KNM - DEPRECIAÇÃO. AF_06/2015 | H | 110.37
90677 | PERFURATRIZ HIDRÁULICA SOBRE CAMINHÃO COM TRADO CURTO ACOPLADO, PROFUNDIDADE MÁXIMA DE 20 M, DIÂMETRO MÁXIMO DE 1500 MM, POTÊNCIA INSTALADA DE 137 HP, MESA ROTATIVA COM TORQUE MÁXIMO DE 30 KNM - JUROS. AF_06/2015 | H | 16.55
90678 | PERFURATRIZ HIDRÁULICA SOBRE CAMINHÃO COM TRADO CURTO ACOPLADO, PROFUNDIDADE MÁXIMA DE 20 M, DIÂMETRO MÁXIMO DE 1500 MM, POTÊNCIA INSTALADA DE 137 HP, MESA ROTATIVA COM TORQUE MÁXIMO DE 30 KNM - MANUTENÇÃO. AF_06/2015 | H | 148.92
90679 | PERFURATRIZ HIDRÁULICA SOBRE CAMINHÃO COM TRADO CURTO ACOPLADO, PROFUNDIDADE MÁXIMA DE 20 M, DIÂMETRO MÁXIMO DE 1500 MM, POTÊNCIA INSTALADA DE 137 HP, MESA ROTATIVA COM TORQUE MÁXIMO DE 30 KNM - MATERIAIS NA OPERAÇÃO. AF_06/2015 | H | 112.36
90682 | MANIPULADOR TELESCÓPICO, POTÊNCIA DE 85 HP, CAPACIDADE DE CARGA DE 3.500 KG, ALTURA MÁXIMA DE ELEVAÇÃO DE 12,3 M - DEPRECIAÇÃO. AF_06/2015 | H | 29.16
90683 | MANIPULADOR TELESCÓPICO, POTÊNCIA DE 85 HP, CAPACIDADE DE CARGA DE 3.500 KG, ALTURA MÁXIMA DE ELEVAÇÃO DE 12,3 M - JUROS. AF_06/2015 | H | 3.46
90684 | MANIPULADOR TELESCÓPICO, POTÊNCIA DE 85 HP, CAPACIDADE DE CARGA DE 3.500 KG, ALTURA MÁXIMA DE ELEVAÇÃO DE 12,3 M - MANUTENÇÃO. AF_06/2015 | H | 31.9
90685 | MANIPULADOR TELESCÓPICO, POTÊNCIA DE 85 HP, CAPACIDADE DE CARGA DE 3.500 KG, ALTURA MÁXIMA DE ELEVAÇÃO DE 12,3 M - MATERIAIS NA OPERAÇÃO. AF_06/2015 | H | 69.7
90688 | MINICARREGADEIRA SOBRE RODAS, POTÊNCIA LÍQUIDA DE 47 HP, CAPACIDADE NOMINAL DE OPERAÇÃO DE 646 KG - DEPRECIAÇÃO. AF_06/2015 | H | 19.6
90689 | MINICARREGADEIRA SOBRE RODAS, POTÊNCIA LÍQUIDA DE 47 HP, CAPACIDADE NOMINAL DE OPERAÇÃO DE 646 KG - JUROS. AF_06/2015 | H | 1.98
90690 | MINICARREGADEIRA SOBRE RODAS, POTÊNCIA LÍQUIDA DE 47 HP, CAPACIDADE NOMINAL DE OPERAÇÃO DE 646 KG - MANUTENÇÃO. AF_06/2015 | H | 24.5
90691 | MINICARREGADEIRA SOBRE RODAS, POTÊNCIA LÍQUIDA DE 47 HP, CAPACIDADE NOMINAL DE OPERAÇÃO DE 646 KG - MATERIAIS NA OPERAÇÃO. AF_06/2015 | H | 48.81
90957 | COMPRESSOR DE AR REBOCÁVEL, VAZÃO 189 PCM, PRESSÃO EFETIVA DE TRABALHO 102 PSI, MOTOR DIESEL, POTÊNCIA 63 CV - DEPRECIAÇÃO. AF_06/2015 | H | 3.9
90958 | COMPRESSOR DE AR REBOCÁVEL, VAZÃO 189 PCM, PRESSÃO EFETIVA DE TRABALHO 102 PSI, MOTOR DIESEL, POTÊNCIA 63 CV - JUROS. AF_06/2015 | H | 0.54
90960 | COMPRESSOR DE AR REBOCÁVEL, VAZÃO 89 PCM, PRESSÃO EFETIVA DE TRABALHO 102 PSI, MOTOR DIESEL, POTÊNCIA 20 CV - DEPRECIAÇÃO. AF_06/2015 | H | 5.21
90961 | COMPRESSOR DE AR REBOCÁVEL, VAZÃO 89 PCM, PRESSÃO EFETIVA DE TRABALHO 102 PSI, MOTOR DIESEL, POTÊNCIA 20 CV - JUROS. AF_06/2015 | H | 0.72
90962 | COMPRESSOR DE AR REBOCÁVEL, VAZÃO 89 PCM, PRESSÃO EFETIVA DE TRABALHO 102 PSI, MOTOR DIESEL, POTÊNCIA 20 CV - MANUTENÇÃO. AF_06/2015 | H | 6.51
90963 | COMPRESSOR DE AR REBOCÁVEL, VAZÃO 89 PCM, PRESSÃO EFETIVA DE TRABALHO 102 PSI, MOTOR DIESEL, POTÊNCIA 20 CV - MATERIAIS NA OPERAÇÃO. AF_06/2015 | H | 18.32
90968 | COMPRESSOR DE AR REBOCAVEL, VAZÃO 250 PCM, PRESSAO DE TRABALHO 102 PSI, MOTOR A DIESEL POTÊNCIA 81 CV - DEPRECIAÇÃO. AF_06/2015 | H | 5.22
90969 | COMPRESSOR DE AR REBOCAVEL, VAZÃO 250 PCM, PRESSAO DE TRABALHO 102 PSI, MOTOR A DIESEL POTÊNCIA 81 CV - JUROS. AF_06/2015 | H | 0.72
90970 | COMPRESSOR DE AR REBOCAVEL, VAZÃO 250 PCM, PRESSAO DE TRABALHO 102 PSI, MOTOR A DIESEL POTÊNCIA 81 CV - MANUTENÇÃO. AF_06/2015 | H | 6.53
90971 | COMPRESSOR DE AR REBOCAVEL, VAZÃO 250 PCM, PRESSAO DE TRABALHO 102 PSI, MOTOR A DIESEL POTÊNCIA 81 CV - MATERIAIS NA OPERAÇÃO. AF_06/2015 | H | 74.25
90975 | COMPRESSOR DE AR REBOCÁVEL, VAZÃO 748 PCM, PRESSÃO EFETIVA DE TRABALHO 102 PSI, MOTOR DIESEL, POTÊNCIA 210 CV - DEPRECIAÇÃO. AF_06/2015 | H | 13.26
90976 | COMPRESSOR DE AR REBOCÁVEL, VAZÃO 748 PCM, PRESSÃO EFETIVA DE TRABALHO 102 PSI, MOTOR DIESEL, POTÊNCIA 210 CV - JUROS. AF_06/2015 | H | 1.84
90977 | COMPRESSOR DE AR REBOCÁVEL, VAZÃO 748 PCM, PRESSÃO EFETIVA DE TRABALHO 102 PSI, MOTOR DIESEL, POTÊNCIA 210 CV - MANUTENÇÃO. AF_06/2015 | H | 16.6
90978 | COMPRESSOR DE AR REBOCÁVEL, VAZÃO 748 PCM, PRESSÃO EFETIVA DE TRABALHO 102 PSI, MOTOR DIESEL, POTÊNCIA 210 CV - MATERIAIS NA OPERAÇÃO. AF_06/2015 | H | 192.63
90992 | COMPRESSOR DE AR REBOCAVEL, VAZÃO 400 PCM, PRESSAO DE TRABALHO 102 PSI, MOTOR A DIESEL POTÊNCIA 110 CV - DEPRECIAÇÃO. AF_06/2015 | H | 6.19
90993 | COMPRESSOR DE AR REBOCAVEL, VAZÃO 400 PCM, PRESSAO DE TRABALHO 102 PSI, MOTOR A DIESEL POTÊNCIA 110 CV - JUROS. AF_06/2015 | H | 0.86
90994 | COMPRESSOR DE AR REBOCAVEL, VAZÃO 400 PCM, PRESSAO DE TRABALHO 102 PSI, MOTOR A DIESEL POTÊNCIA 110 CV - MANUTENÇÃO. AF_06/2015 | H | 7.75
90995 | COMPRESSOR DE AR REBOCAVEL, VAZÃO 400 PCM, PRESSAO DE TRABALHO 102 PSI, MOTOR A DIESEL POTÊNCIA 110 CV - MATERIAIS NA OPERAÇÃO. AF_06/2015 | H | 100.86
91021 | PERFURATRIZ HIDRÁULICA SOBRE CAMINHÃO COM TRADO CURTO ACOPLADO, PROFUNDIDADE MÁXIMA DE 20 M, DIÂMETRO MÁXIMO DE 1500 MM, POTÊNCIA INSTALADA DE 137 HP, MESA ROTATIVA COM TORQUE MÁXIMO DE 30 KNM - IMPOSTOS E SEGUROS. AF_06/2015 | H | 13
91026 | CAMINHÃO TRUCADO (C/ TERCEIRO EIXO) ELETRÔNICO - POTÊNCIA 231CV - PBT = 22000KG - DIST. ENTRE EIXOS 5170 MM - INCLUI CARROCERIA FIXA ABERTA DE MADEIRA - DEPRECIAÇÃO. AF_06/2015 | H | 18.48
91027 | CAMINHÃO TRUCADO (C/ TERCEIRO EIXO) ELETRÔNICO - POTÊNCIA 231CV - PBT = 22000KG - DIST. ENTRE EIXOS 5170 MM - INCLUI CARROCERIA FIXA ABERTA DE MADEIRA - JUROS. AF_06/2015 | H | 3.78
91028 | CAMINHÃO TRUCADO (C/ TERCEIRO EIXO) ELETRÔNICO - POTÊNCIA 231CV - PBT = 22000KG - DIST. ENTRE EIXOS 5170 MM - INCLUI CARROCERIA FIXA ABERTA DE MADEIRA - IMPOSTOS E SEGUROS. AF_06/2015 | H | 2.99
91029 | CAMINHÃO TRUCADO (C/ TERCEIRO EIXO) ELETRÔNICO - POTÊNCIA 231CV - PBT = 22000KG - DIST. ENTRE EIXOS 5170 MM - INCLUI CARROCERIA FIXA ABERTA DE MADEIRA - MANUTENÇÃO. AF_06/2015 | H | 33.92
91030 | CAMINHÃO TRUCADO (C/ TERCEIRO EIXO) ELETRÔNICO - POTÊNCIA 231CV - PBT = 22000KG - DIST. ENTRE EIXOS 5170 MM - INCLUI CARROCERIA FIXA ABERTA DE MADEIRA - MATERIAIS NA OPERAÇÃO. AF_06/2015 | H | 179.73
91273 | PLACA VIBRATÓRIA REVERSÍVEL COM MOTOR 4 TEMPOS A GASOLINA, FORÇA CENTRÍFUGA DE 25 KN (2500 KGF), POTÊNCIA 5,5 CV - DEPRECIAÇÃO. AF_08/2015 | H | 0.5
91274 | PLACA VIBRATÓRIA REVERSÍVEL COM MOTOR 4 TEMPOS A GASOLINA, FORÇA CENTRÍFUGA DE 25 KN (2500 KGF), POTÊNCIA 5,5 CV - JUROS. AF_08/2015 | H | 0.07
91275 | PLACA VIBRATÓRIA REVERSÍVEL COM MOTOR 4 TEMPOS A GASOLINA, FORÇA CENTRÍFUGA DE 25 KN (2500 KGF), POTÊNCIA 5,5 CV - MANUTENÇÃO. AF_08/2015 | H | 0.63
91276 | PLACA VIBRATÓRIA REVERSÍVEL COM MOTOR 4 TEMPOS A GASOLINA, FORÇA CENTRÍFUGA DE 25 KN (2500 KGF), POTÊNCIA 5,5 CV - MATERIAIS NA OPERAÇÃO. AF_08/2015 | H | 8.68
91279 | CORTADORA DE PISO COM MOTOR 4 TEMPOS A GASOLINA, POTÊNCIA DE 13 HP, COM DISCO DE CORTE DIAMANTADO SEGMENTADO PARA CONCRETO, DIÂMETRO DE 350 MM, FURO DE 1" (14 X 1") - DEPRECIAÇÃO. AF_08/2015 | H | 0.79
91280 | CORTADORA DE PISO COM MOTOR 4 TEMPOS A GASOLINA, POTÊNCIA DE 13 HP, COM DISCO DE CORTE DIAMANTADO SEGMENTADO PARA CONCRETO, DIÂMETRO DE 350 MM, FURO DE 1" (14 X 1") - JUROS. AF_08/2015 | H | 0.09
91281 | CORTADORA DE PISO COM MOTOR 4 TEMPOS A GASOLINA, POTÊNCIA DE 13 HP, COM DISCO DE CORTE DIAMANTADO SEGMENTADO PARA CONCRETO, DIÂMETRO DE 350 MM, FURO DE 1" (14 X 1") - MANUTENÇÃO. AF_08/2015 | H | 0.99
91282 | CORTADORA DE PISO COM MOTOR 4 TEMPOS A GASOLINA, POTÊNCIA DE 13 HP, COM DISCO DE CORTE DIAMANTADO SEGMENTADO PARA CONCRETO, DIÂMETRO DE 350 MM, FURO DE 1" (14 X 1") - MATERIAIS NA OPERAÇÃO. AF_08/2015 | H | 8.74
91354 | CAMINHÃO TOCO, PESO BRUTO TOTAL 14.300 KG, CARGA ÚTIL MÁXIMA 9590 KG, DISTÂNCIA ENTRE EIXOS 4,76 M, POTÊNCIA 185 CV (NÃO INCLUI CARROCERIA) - DEPRECIAÇÃO. AF_06/2014 | H | 13.19
91355 | CAMINHÃO TOCO, PESO BRUTO TOTAL 14.300 KG, CARGA ÚTIL MÁXIMA 9590 KG, DISTÂNCIA ENTRE EIXOS 4,76 M, POTÊNCIA 185 CV (NÃO INCLUI CARROCERIA) - JUROS. AF_06/2014 | H | 2.76
91356 | CAMINHÃO TOCO, PESO BRUTO TOTAL 14.300 KG, CARGA ÚTIL MÁXIMA 9590 KG, DISTÂNCIA ENTRE EIXOS 4,76 M, POTÊNCIA 185 CV (NÃO INCLUI CARROCERIA) - IMPOSTOS E SEGUROS. AF_06/2014 | H | 2.19
91359 | CAMINHÃO PIPA 6.000 L, PESO BRUTO TOTAL 13.000 KG, DISTÂNCIA ENTRE EIXOS 4,80 M, POTÊNCIA 189 CV INCLUSIVE TANQUE DE AÇO PARA TRANSPORTE DE ÁGUA, CAPACIDADE 6 M3 - DEPRECIAÇÃO. AF_06/2014 | H | 16.63
91360 | CAMINHÃO PIPA 6.000 L, PESO BRUTO TOTAL 13.000 KG, DISTÂNCIA ENTRE EIXOS 4,80 M, POTÊNCIA 189 CV INCLUSIVE TANQUE DE AÇO PARA TRANSPORTE DE ÁGUA, CAPACIDADE 6 M3 - JUROS. AF_06/2014 | H | 3.18
91361 | CAMINHÃO PIPA 6.000 L, PESO BRUTO TOTAL 13.000 KG, DISTÂNCIA ENTRE EIXOS 4,80 M, POTÊNCIA 189 CV INCLUSIVE TANQUE DE AÇO PARA TRANSPORTE DE ÁGUA, CAPACIDADE 6 M3 - IMPOSTOS E SEGUROS. AF_06/2014 | H | 2.52
91367 | CAMINHÃO BASCULANTE 6 M3, PESO BRUTO TOTAL 16.000 KG, CARGA ÚTIL MÁXIMA 13.071 KG, DISTÂNCIA ENTRE EIXOS 4,80 M, POTÊNCIA 230 CV INCLUSIVE CAÇAMBA METÁLICA - DEPRECIAÇÃO. AF_06/2014 | H | 16.47
91368 | CAMINHÃO BASCULANTE 6 M3, PESO BRUTO TOTAL 16.000 KG, CARGA ÚTIL MÁXIMA 13.071 KG, DISTÂNCIA ENTRE EIXOS 4,80 M, POTÊNCIA 230 CV INCLUSIVE CAÇAMBA METÁLICA - JUROS. AF_06/2014 | H | 3.23
91369 | CAMINHÃO BASCULANTE 6 M3, PESO BRUTO TOTAL 16.000 KG, CARGA ÚTIL MÁXIMA 13.071 KG, DISTÂNCIA ENTRE EIXOS 4,80 M, POTÊNCIA 230 CV INCLUSIVE CAÇAMBA METÁLICA - IMPOSTOS E SEGUROS. AF_06/2014 | H | 2.56
91375 | CAMINHÃO TOCO, PESO BRUTO TOTAL 16.000 KG, CARGA ÚTIL MÁXIMA DE 10.685 KG, DISTÂNCIA ENTRE EIXOS 4,80 M, POTÊNCIA 189 CV EXCLUSIVE CARROCERIA - DEPRECIAÇÃO. AF_06/2014 | H | 14.48
91376 | CAMINHÃO TOCO, PESO BRUTO TOTAL 16.000 KG, CARGA ÚTIL MÁXIMA DE 10.685 KG, DISTÂNCIA ENTRE EIXOS 4,80 M, POTÊNCIA 189 CV EXCLUSIVE CARROCERIA - JUROS. AF_06/2014 | H | 3.04
91377 | CAMINHÃO TOCO, PESO BRUTO TOTAL 16.000 KG, CARGA ÚTIL MÁXIMA DE 10.685 KG, DISTÂNCIA ENTRE EIXOS 4,80 M, POTÊNCIA 189 CV EXCLUSIVE CARROCERIA - IMPOSTOS E SEGUROS. AF_06/2014 | H | 2.4
91380 | CAMINHÃO BASCULANTE 10 M3, TRUCADO CABINE SIMPLES, PESO BRUTO TOTAL 23.000 KG, CARGA ÚTIL MÁXIMA 15.935 KG, DISTÂNCIA ENTRE EIXOS 4,80 M, POTÊNCIA 230 CV INCLUSIVE CAÇAMBA METÁLICA - DEPRECIAÇÃO. AF_06/2014 | H | 21.69
91381 | CAMINHÃO BASCULANTE 10 M3, TRUCADO CABINE SIMPLES, PESO BRUTO TOTAL 23.000 KG, CARGA ÚTIL MÁXIMA 15.935 KG, DISTÂNCIA ENTRE EIXOS 4,80 M, POTÊNCIA 230 CV INCLUSIVE CAÇAMBA METÁLICA - JUROS. AF_06/2014 | H | 4.25
91382 | CAMINHÃO BASCULANTE 10 M3, TRUCADO CABINE SIMPLES, PESO BRUTO TOTAL 23.000 KG, CARGA ÚTIL MÁXIMA 15.935 KG, DISTÂNCIA ENTRE EIXOS 4,80 M, POTÊNCIA 230 CV INCLUSIVE CAÇAMBA METÁLICA - IMPOSTOS E SEGUROS. AF_06/2014 | H | 3.37
91383 | CAMINHÃO BASCULANTE 10 M3, TRUCADO CABINE SIMPLES, PESO BRUTO TOTAL 23.000 KG, CARGA ÚTIL MÁXIMA 15.935 KG, DISTÂNCIA ENTRE EIXOS 4,80 M, POTÊNCIA 230 CV INCLUSIVE CAÇAMBA METÁLICA - MANUTENÇÃO. AF_06/2014 | H | 39.07
91384 | CAMINHÃO BASCULANTE 10 M3, TRUCADO CABINE SIMPLES, PESO BRUTO TOTAL 23.000 KG, CARGA ÚTIL MÁXIMA 15.935 KG, DISTÂNCIA ENTRE EIXOS 4,80 M, POTÊNCIA 230 CV INCLUSIVE CAÇAMBA METÁLICA - MATERIAIS NA OPERAÇÃO. AF_06/2014 | H | 173.72
91390 | CAMINHÃO TOCO, PBT 14.300 KG, CARGA ÚTIL MÁX. 9.710 KG, DIST. ENTRE EIXOS 3,56 M, POTÊNCIA 185 CV, INCLUSIVE CARROCERIA FIXA ABERTA DE MADEIRA P/ TRANSPORTE GERAL DE CARGA SECA, DIMEN. APROX. 2,50 X 6,50 X 0,50 M - DEPRECIAÇÃO. AF_06/2014 | H | 14.36
91391 | CAMINHÃO TOCO, PBT 14.300 KG, CARGA ÚTIL MÁX. 9.710 KG, DIST. ENTRE EIXOS 3,56 M, POTÊNCIA 185 CV, INCLUSIVE CARROCERIA FIXA ABERTA DE MADEIRA P/ TRANSPORTE GERAL DE CARGA SECA, DIMEN. APROX. 2,50 X 6,50 X 0,50 M - JUROS. AF_06/2014 | H | 2.91
91392 | CAMINHÃO TOCO, PBT 14.300 KG, CARGA ÚTIL MÁX. 9.710 KG, DIST. ENTRE EIXOS 3,56 M, POTÊNCIA 185 CV, INCLUSIVE CARROCERIA FIXA ABERTA DE MADEIRA P/ TRANSPORTE GERAL DE CARGA SECA, DIMEN. APROX. 2,50 X 6,50 X 0,50 M - IMPOSTOS E SEGUROS. AF_06/2014 | H | 2.31
91396 | CAMINHÃO PIPA 10.000 L TRUCADO, PESO BRUTO TOTAL 23.000 KG, CARGA ÚTIL MÁXIMA 15.935 KG, DISTÂNCIA ENTRE EIXOS 4,8 M, POTÊNCIA 230 CV, INCLUSIVE TANQUE DE AÇO PARA TRANSPORTE DE ÁGUA - DEPRECIAÇÃO. AF_06/2014 | H | 22.9
91397 | CAMINHÃO PIPA 10.000 L TRUCADO, PESO BRUTO TOTAL 23.000 KG, CARGA ÚTIL MÁXIMA 15.935 KG, DISTÂNCIA ENTRE EIXOS 4,8 M, POTÊNCIA 230 CV, INCLUSIVE TANQUE DE AÇO PARA TRANSPORTE DE ÁGUA - JUROS. AF_06/2014 | H | 4.44
91398 | CAMINHÃO PIPA 10.000 L TRUCADO, PESO BRUTO TOTAL 23.000 KG, CARGA ÚTIL MÁXIMA 15.935 KG, DISTÂNCIA ENTRE EIXOS 4,8 M, POTÊNCIA 230 CV, INCLUSIVE TANQUE DE AÇO PARA TRANSPORTE DE ÁGUA - IMPOSTOS E SEGUROS. AF_06/2014 | H | 3.51
91402 | CAMINHÃO BASCULANTE 6 M3 TOCO, PESO BRUTO TOTAL 16.000 KG, CARGA ÚTIL MÁXIMA 11.130 KG, DISTÂNCIA ENTRE EIXOS 5,36 M, POTÊNCIA 185 CV, INCLUSIVE CAÇAMBA METÁLICA - IMPOSTOS E SEGUROS. AF_06/2014 | H | 2.65
91466 | GUINDAUTO HIDRÁULICO, CAPACIDADE MÁXIMA DE CARGA 6200 KG, MOMENTO MÁXIMO DE CARGA 11,7 TM, ALCANCE MÁXIMO HORIZONTAL 9,70 M, INCLUSIVE CAMINHÃO TOCO PBT 16.000 KG, POTÊNCIA DE 189 CV - IMPOSTOS E SEGUROS. AF_08/2015 | H | 3.19
91467 | GUINDAUTO HIDRÁULICO, CAPACIDADE MÁXIMA DE CARGA 6200 KG, MOMENTO MÁXIMO DE CARGA 11,7 TM, ALCANCE MÁXIMO HORIZONTAL 9,70 M, INCLUSIVE CAMINHÃO TOCO PBT 16.000 KG, POTÊNCIA DE 189 CV - MATERIAIS NA OPERAÇÃO. AF_08/2015 | H | 193.73
91468 | ESPARGIDOR DE ASFALTO PRESSURIZADO, TANQUE 6 M3 COM ISOLAÇÃO TÉRMICA, AQUECIDO COM 2 MAÇARICOS, COM BARRA ESPARGIDORA 3,60 M, MONTADO SOBRE CAMINHÃO TOCO, PBT 14.300 KG, POTÊNCIA 185 CV - DEPRECIAÇÃO. AF_08/2015 | H | 21.5
91469 | ESPARGIDOR DE ASFALTO PRESSURIZADO, TANQUE 6 M3 COM ISOLAÇÃO TÉRMICA, AQUECIDO COM 2 MAÇARICOS, COM BARRA ESPARGIDORA 3,60 M, MONTADO SOBRE CAMINHÃO TOCO, PBT 14.300 KG, POTÊNCIA 185 CV - JUROS. AF_08/2015 | H | 4.22
91484 | ESPARGIDOR DE ASFALTO PRESSURIZADO, TANQUE 6 M3 COM ISOLAÇÃO TÉRMICA, AQUECIDO COM 2 MAÇARICOS, COM BARRA ESPARGIDORA 3,60 M, MONTADO SOBRE CAMINHÃO TOCO, PBT 14.300 KG, POTÊNCIA 185 CV - IMPOSTOS E SEGUROS. AF_08/2015 | H | 3.36
91485 | ESPARGIDOR DE ASFALTO PRESSURIZADO, TANQUE 6 M3 COM ISOLAÇÃO TÉRMICA, AQUECIDO COM 2 MAÇARICOS, COM BARRA ESPARGIDORA 3,60 M, MONTADO SOBRE CAMINHÃO TOCO, PBT 14.300 KG, POTÊNCIA 185 CV - MATERIAIS NA OPERAÇÃO. AF_08/2015 | H | 189.62
91529 | COMPACTADOR DE SOLOS DE PERCUSSÃO (SOQUETE) COM MOTOR A GASOLINA 4 TEMPOS, POTÊNCIA 4 CV - DEPRECIAÇÃO. AF_08/2015 | H | 0.74
91530 | COMPACTADOR DE SOLOS DE PERCUSSÃO (SOQUETE) COM MOTOR A GASOLINA 4 TEMPOS, POTÊNCIA 4 CV - JUROS. AF_08/2015 | H | 0.1
91531 | COMPACTADOR DE SOLOS DE PERCUSSÃO (SOQUETE) COM MOTOR A GASOLINA 4 TEMPOS, POTÊNCIA 4 CV - MANUTENÇÃO. AF_08/2015 | H | 0.93
91532 | COMPACTADOR DE SOLOS DE PERCUSSÃO (SOQUETE) COM MOTOR A GASOLINA 4 TEMPOS, POTÊNCIA 4 CV - MATERIAIS NA OPERAÇÃO. AF_08/2015 | H | 6.21
91629 | GUINDAUTO HIDRÁULICO, CAPACIDADE MÁXIMA DE CARGA 6500 KG, MOMENTO MÁXIMO DE CARGA 5,8 TM, ALCANCE MÁXIMO HORIZONTAL 7,60 M, INCLUSIVE CAMINHÃO TOCO PBT 9.700 KG, POTÊNCIA DE 160 CV - DEPRECIAÇÃO. AF_08/2015 | H | 17.3
91630 | GUINDAUTO HIDRÁULICO, CAPACIDADE MÁXIMA DE CARGA 6500 KG, MOMENTO MÁXIMO DE CARGA 5,8 TM, ALCANCE MÁXIMO HORIZONTAL 7,60 M, INCLUSIVE CAMINHÃO TOCO PBT 9.700 KG, POTÊNCIA DE 160 CV - JUROS. AF_08/2015 | H | 3.2
91631 | GUINDAUTO HIDRÁULICO, CAPACIDADE MÁXIMA DE CARGA 6500 KG, MOMENTO MÁXIMO DE CARGA 5,8 TM, ALCANCE MÁXIMO HORIZONTAL 7,60 M, INCLUSIVE CAMINHÃO TOCO PBT 9.700 KG, POTÊNCIA DE 160 CV - IMPOSTOS E SEGUROS. AF_08/2015 | H | 2.54
91632 | GUINDAUTO HIDRÁULICO, CAPACIDADE MÁXIMA DE CARGA 6500 KG, MOMENTO MÁXIMO DE CARGA 5,8 TM, ALCANCE MÁXIMO HORIZONTAL 7,60 M, INCLUSIVE CAMINHÃO TOCO PBT 9.700 KG, POTÊNCIA DE 160 CV - MANUTENÇÃO. AF_08/2015 | H | 29.1
91633 | GUINDAUTO HIDRÁULICO, CAPACIDADE MÁXIMA DE CARGA 6500 KG, MOMENTO MÁXIMO DE CARGA 5,8 TM, ALCANCE MÁXIMO HORIZONTAL 7,60 M, INCLUSIVE CAMINHÃO TOCO PBT 9.700 KG, POTÊNCIA DE 160 CV - MATERIAIS NA OPERAÇÃO. AF_08/2015 | H | 163.97
91640 | CAMINHÃO DE TRANSPORTE DE MATERIAL ASFÁLTICO 30.000 L, COM CAVALO MECÂNICO DE CAPACIDADE MÁXIMA DE TRAÇÃO COMBINADO DE 66.000 KG, POTÊNCIA 360 CV, INCLUSIVE TANQUE DE ASFALTO COM SERPENTINA - DEPRECIAÇÃO. AF_08/2015 | H | 32.37
91641 | CAMINHÃO DE TRANSPORTE DE MATERIAL ASFÁLTICO 30.000 L, COM CAVALO MECÂNICO DE CAPACIDADE MÁXIMA DE TRAÇÃO COMBINADO DE 66.000 KG, POTÊNCIA 360 CV, INCLUSIVE TANQUE DE ASFALTO COM SERPENTINA - JUROS. AF_08/2015 | H | 6.62
91642 | CAMINHÃO DE TRANSPORTE DE MATERIAL ASFÁLTICO 30.000 L, COM CAVALO MECÂNICO DE CAPACIDADE MÁXIMA DE TRAÇÃO COMBINADO DE 66.000 KG, POTÊNCIA 360 CV, INCLUSIVE TANQUE DE ASFALTO COM SERPENTINA - IMPOSTOS E SEGUROS. AF_08/2015 | H | 5.26
91643 | CAMINHÃO DE TRANSPORTE DE MATERIAL ASFÁLTICO 30.000 L, COM CAVALO MECÂNICO DE CAPACIDADE MÁXIMA DE TRAÇÃO COMBINADO DE 66.000 KG, POTÊNCIA 360 CV, INCLUSIVE TANQUE DE ASFALTO COM SERPENTINA - MANUTENÇÃO. AF_08/2015 | H | 57.79
91644 | CAMINHÃO DE TRANSPORTE DE MATERIAL ASFÁLTICO 30.000 L, COM CAVALO MECÂNICO DE CAPACIDADE MÁXIMA DE TRAÇÃO COMBINADO DE 66.000 KG, POTÊNCIA 360 CV, INCLUSIVE TANQUE DE ASFALTO COM SERPENTINA - MATERIAIS NA OPERAÇÃO. AF_08/2015 | H | 368.99
91688 | SERRA CIRCULAR DE BANCADA COM MOTOR ELÉTRICO POTÊNCIA DE 5HP, COM COIFA PARA DISCO 10" - DEPRECIAÇÃO. AF_08/2015 | H | 0.09
91689 | SERRA CIRCULAR DE BANCADA COM MOTOR ELÉTRICO POTÊNCIA DE 5HP, COM COIFA PARA DISCO 10" - JUROS. AF_08/2015 | H | 0
91690 | SERRA CIRCULAR DE BANCADA COM MOTOR ELÉTRICO POTÊNCIA DE 5HP, COM COIFA PARA DISCO 10" - MANUTENÇÃO. AF_08/2015 | H | 0.06
91691 | SERRA CIRCULAR DE BANCADA COM MOTOR ELÉTRICO POTÊNCIA DE 5HP, COM COIFA PARA DISCO 10" - MATERIAIS NA OPERAÇÃO. AF_08/2015 | H | 1
92040 | DISTRIBUIDOR DE AGREGADOS REBOCAVEL, CAPACIDADE 1,9 M³, LARGURA DE TRABALHO 3,66 M - DEPRECIAÇÃO. AF_11/2015 | H | 6.87
92041 | DISTRIBUIDOR DE AGREGADOS REBOCAVEL, CAPACIDADE 1,9 M³, LARGURA DE TRABALHO 3,66 M - JUROS. AF_11/2015 | H | 0.72
92042 | DISTRIBUIDOR DE AGREGADOS REBOCAVEL, CAPACIDADE 1,9 M³, LARGURA DE TRABALHO 3,66 M - MANUTENÇÃO. AF_11/2015 | H | 5.72
92101 | CAMINHÃO PARA EQUIPAMENTO DE LIMPEZA A SUCÇÃO COM CAMINHÃO TRUCADO DE PESO BRUTO TOTAL 23000 KG, CARGA ÚTIL MÁXIMA 15935 KG, DISTÂNCIA ENTRE EIXOS 4,80 M, POTÊNCIA 230 CV, INCLUSIVE LIMPADORA A SUCÇÃO, TANQUE 12000 L - DEPRECIAÇÃO. AF_11/2015 | H | 31.74
92102 | CAMINHÃO PARA EQUIPAMENTO DE LIMPEZA A SUCÇÃO COM CAMINHÃO TRUCADO DE PESO BRUTO TOTAL 23000 KG, CARGA ÚTIL MÁXIMA 15935 KG, DISTÂNCIA ENTRE EIXOS 4,80 M, POTÊNCIA 230 CV, INCLUSIVE LIMPADORA A SUCÇÃO, TANQUE 12000 L - JUROS. AF_11/2015 | H | 5.61
92103 | CAMINHÃO PARA EQUIPAMENTO DE LIMPEZA A SUCÇÃO COM CAMINHÃO TRUCADO DE PESO BRUTO TOTAL 23000 KG, CARGA ÚTIL MÁXIMA 15935 KG, DISTÂNCIA ENTRE EIXOS 4,80 M, POTÊNCIA 230 CV, INCLUSIVE LIMPADORA A SUCÇÃO, TANQUE 12000 L - IMPOSTOS E SEGUROS. AF_11/2015 | H | 4.45
92104 | CAMINHÃO PARA EQUIPAMENTO DE LIMPEZA A SUCÇÃO COM CAMINHÃO TRUCADO DE PESO BRUTO TOTAL 23000 KG, CARGA ÚTIL MÁXIMA 15935 KG, DISTÂNCIA ENTRE EIXOS 4,80 M, POTÊNCIA 230 CV, INCLUSIVE LIMPADORA A SUCÇÃO, TANQUE 12000 L - MANUTENÇÃO. AF_11/2015 | H | 51.1
92105 | CAMINHÃO PARA EQUIPAMENTO DE LIMPEZA A SUCÇÃO COM CAMINHÃO TRUCADO DE PESO BRUTO TOTAL 23000 KG, CARGA ÚTIL MÁX. 15935 KG, DISTÂNCIA ENTRE EIXOS 4,80 M, POTÊNCIA 230 CV, INCLUSIVE LIMPADORA A SUCÇÃO, TANQUE 12000 L - MATERIAIS NA OPERAÇÃO. AF_11/2015 | H | 235.73
92108 | PENEIRA ROTATIVA COM MOTOR ELÉTRICO TRIFÁSICO DE 2 CV, CILINDRO DE 1 M X 0,60 M, COM FUROS DE 3,17 MM - DEPRECIAÇÃO. AF_11/2015 | H | 0.86
92109 | PENEIRA ROTATIVA COM MOTOR ELÉTRICO TRIFÁSICO DE 2 CV, CILINDRO DE 1 M X 0,60 M, COM FUROS DE 3,17 MM - JUROS. AF_11/2015 | H | 0.1
92110 | PENEIRA ROTATIVA COM MOTOR ELÉTRICO TRIFÁSICO DE 2 CV, CILINDRO DE 1 M X 0,60 M, COM FUROS DE 3,17 MM - MANUTENÇÃO. AF_11/2015 | H | 0.67
92111 | PENEIRA ROTATIVA COM MOTOR ELÉTRICO TRIFÁSICO DE 2 CV, CILINDRO DE 1 M X 0,60 M, COM FUROS DE 3,17 MM - MATERIAIS NA OPERAÇÃO. AF_11/2015 | H | 0.92
92114 | DOSADOR DE AREIA, CAPACIDADE DE 26 LITROS - DEPRECIAÇÃO. AF_11/2015 | H | 0.09
92115 | DOSADOR DE AREIA, CAPACIDADE DE 26 LITROS - JUROS. AF_11/2015 | H | 0.01
92116 | DOSADOR DE AREIA, CAPACIDADE DE 26 LITROS - MANUTENÇÃO. AF_11/2015 | H | 0.12
92133 | CAMINHONETE COM MOTOR A DIESEL, POTÊNCIA 180 CV, CABINE DUPLA, 4X4 - DEPRECIAÇÃO. AF_11/2015 | H | 12.14
92134 | CAMINHONETE COM MOTOR A DIESEL, POTÊNCIA 180 CV, CABINE DUPLA, 4X4 - JUROS. AF_11/2015 | H | 1.92
92135 | CAMINHONETE COM MOTOR A DIESEL, POTÊNCIA 180 CV, CABINE DUPLA, 4X4 - IMPOSTOS E SEGUROS. AF_11/2015 | H | 1.51
92136 | CAMINHONETE COM MOTOR A DIESEL, POTÊNCIA 180 CV, CABINE DUPLA, 4X4 - MANUTENÇÃO. AF_11/2015 | H | 15.18
92137 | CAMINHONETE COM MOTOR A DIESEL, POTÊNCIA 180 CV, CABINE DUPLA, 4X4 - MATERIAIS NA OPERAÇÃO. AF_11/2015 | H | 43.17
92140 | CAMINHONETE CABINE SIMPLES COM MOTOR 1.6 FLEX, CÂMBIO MANUAL, POTÊNCIA 101/104 CV, 2 PORTAS - DEPRECIAÇÃO. AF_11/2015 | H | 4.45
92141 | CAMINHONETE CABINE SIMPLES COM MOTOR 1.6 FLEX, CÂMBIO MANUAL, POTÊNCIA 101/104 CV, 2 PORTAS - JUROS. AF_11/2015 | H | 0.7
92142 | CAMINHONETE CABINE SIMPLES COM MOTOR 1.6 FLEX, CÂMBIO MANUAL, POTÊNCIA 101/104 CV, 2 PORTAS - IMPOSTOS E SEGUROS. AF_11/2015 | H | 0.55
92143 | CAMINHONETE CABINE SIMPLES COM MOTOR 1.6 FLEX, CÂMBIO MANUAL, POTÊNCIA 101/104 CV, 2 PORTAS - MANUTENÇÃO. AF_11/2015 | H | 5.56
92144 | CAMINHONETE CABINE SIMPLES COM MOTOR 1.6 FLEX, CÂMBIO MANUAL, POTÊNCIA 101/104 CV, 2 PORTAS - MATERIAIS NA OPERAÇÃO. AF_11/2015 | H | 40.34
92237 | CAMINHÃO DE TRANSPORTE DE MATERIAL ASFÁLTICO 20.000 L, COM CAVALO MECÂNICO DE CAPACIDADE MÁXIMA DE TRAÇÃO COMBINADO DE 45.000 KG, POTÊNCIA 330 CV, INCLUSIVE TANQUE DE ASFALTO COM MAÇARICO - DEPRECIAÇÃO. AF_12/2015 | H | 23.65
92238 | CAMINHÃO DE TRANSPORTE DE MATERIAL ASFÁLTICO 20.000 L, COM CAVALO MECÂNICO DE CAPACIDADE MÁXIMA DE TRAÇÃO COMBINADO DE 45.000 KG, POTÊNCIA 330 CV, INCLUSIVE TANQUE DE ASFALTO COM MAÇARICO - JUROS. AF_12/2015 | H | 4.82
92239 | CAMINHÃO DE TRANSPORTE DE MATERIAL ASFÁLTICO 20.000 L, COM CAVALO MECÂNICO DE CAPACIDADE MÁXIMA DE TRAÇÃO COMBINADO DE 45.000 KG, POTÊNCIA 330 CV, INCLUSIVE TANQUE DE ASFALTO COM MAÇARICO - IMPOSTOS E SEGUROS. AF_12/2015 | H | 3.82
92240 | CAMINHÃO DE TRANSPORTE DE MATERIAL ASFÁLTICO 20.000 L, COM CAVALO MECÂNICO DE CAPACIDADE MÁXIMA DE TRAÇÃO COMBINADO DE 45.000 KG, POTÊNCIA 330 CV, INCLUSIVE TANQUE DE ASFALTO COM MAÇARICO - MANUTENÇÃO. AF_12/2015 | H | 42.01
92241 | CAMINHÃO DE TRANSPORTE DE MATERIAL ASFÁLTICO 20.000 L, COM CAVALO MECÂNICO DE CAPACIDADE MÁXIMA DE TRAÇÃO COMBINADO DE 45.000 KG, POTÊNCIA 330 CV, INCLUSIVE TANQUE DE ASFALTO COM MAÇARICO - MATERIAIS NA OPERAÇÃO. AF_12/2015 | H | 338.27
92712 | APARELHO PARA CORTE E SOLDA OXI-ACETILENO SOBRE RODAS, INCLUSIVE CILINDROS E MAÇARICOS - DEPRECIAÇÃO. AF_12/2015 | H | 0.3
92713 | APARELHO PARA CORTE E SOLDA OXI-ACETILENO SOBRE RODAS, INCLUSIVE CILINDROS E MAÇARICOS - JUROS. AF_12/2015 | H | 0.03
92714 | APARELHO PARA CORTE E SOLDA OXI-ACETILENO SOBRE RODAS, INCLUSIVE CILINDROS E MAÇARICOS - MANUTENÇÃO. AF_12/2015 | H | 0.37
92715 | APARELHO PARA CORTE E SOLDA OXI-ACETILENO SOBRE RODAS, INCLUSIVE CILINDROS E MAÇARICOS - MATERIAIS NA OPERAÇÃO. AF_12/2015 | H | 26.68
92956 | MÁQUINA EXTRUSORA DE CONCRETO PARA GUIAS E SARJETAS, MOTOR A DIESEL, POTÊNCIA 14 CV - DEPRECIAÇÃO. AF_12/2015 | H | 4.51
92957 | MÁQUINA EXTRUSORA DE CONCRETO PARA GUIAS E SARJETAS, MOTOR A DIESEL, POTÊNCIA 14 CV - JUROS. AF_12/2015 | H | 0.53
92958 | MÁQUINA EXTRUSORA DE CONCRETO PARA GUIAS E SARJETAS, MOTOR A DIESEL, POTÊNCIA 14 CV - MANUTENÇÃO. AF_12/2015 | H | 4.93
92959 | MÁQUINA EXTRUSORA DE CONCRETO PARA GUIAS E SARJETAS, MOTOR A DIESEL, POTÊNCIA 14 CV - MATERIAIS NA OPERAÇÃO. AF_12/2015 | H | 11.36
92963 | MARTELO PERFURADOR PNEUMÁTICO MANUAL, HASTE 25 X 75 MM, 21 KG - DEPRECIAÇÃO. AF_12/2015 | H | 1.24
92964 | MARTELO PERFURADOR PNEUMÁTICO MANUAL, HASTE 25 X 75 MM, 21 KG - JUROS. AF_12/2015 | H | 0.14
92965 | MARTELO PERFURADOR PNEUMÁTICO MANUAL, HASTE 25 X 75 MM, 21 KG - MANUTENÇÃO. AF_12/2015 | H | 1.55
93220 | PERFURATRIZ COM TORRE METÁLICA PARA EXECUÇÃO DE ESTACA HÉLICE CONTÍNUA, PROFUNDIDADE MÁXIMA DE 32 M, DIÂMETRO MÁXIMO DE 1000 MM, POTÊNCIA INSTALADA DE 350 HP, MESA ROTATIVA COM TORQUE MÁXIMO DE 263 KNM - DEPRECIAÇÃO. AF_01/2016 | H | 380.32
93221 | PERFURATRIZ COM TORRE METÁLICA PARA EXECUÇÃO DE ESTACA HÉLICE CONTÍNUA, PROFUNDIDADE MÁXIMA DE 32 M, DIÂMETRO MÁXIMO DE 1000 MM, POTÊNCIA INSTALADA DE 350 HP, MESA ROTATIVA COM TORQUE MÁXIMO DE 263 KNM - JUROS. AF_01/2016 | H | 52.8
93222 | PERFURATRIZ COM TORRE METÁLICA PARA EXECUÇÃO DE ESTACA HÉLICE CONTÍNUA, PROFUNDIDADE MÁXIMA DE 32 M, DIÂMETRO MÁXIMO DE 1000 MM, POTÊNCIA INSTALADA DE 350 HP, MESA ROTATIVA COM TORQUE MÁXIMO DE 263 KNM - MANUTENÇÃO. AF_01/2016 | H | 475.93
93223 | PERFURATRIZ COM TORRE METÁLICA PARA EXECUÇÃO DE ESTACA HÉLICE CONTÍNUA, PROFUNDIDADE MÁXIMA DE 32 M, DIÂMETRO MÁXIMO DE 1000 MM, POTÊNCIA INSTALADA DE 350 HP, MESA ROTATIVA COM TORQUE MÁXIMO DE 263 KNM  MATERIAIS NA OPERAÇÃO. AF_01/2016 | H | 191.38
93229 | BETONEIRA CAPACIDADE NOMINAL 400 L, CAPACIDADE DE MISTURA 310 L, MOTOR A GASOLINA POTÊNCIA 5,5 CV, SEM CARREGADOR - DEPRECIAÇÃO. AF_02/2016 | H | 0.37
93230 | BETONEIRA CAPACIDADE NOMINAL 400 L, CAPACIDADE DE MISTURA 310 L, MOTOR A GASOLINA POTÊNCIA 5,5 CV, SEM CARREGADOR - JUROS. AF_02/2016 | H | 0.04
93231 | BETONEIRA CAPACIDADE NOMINAL 400 L, CAPACIDADE DE MISTURA 310 L, MOTOR A GASOLINA POTÊNCIA 5,5 CV, SEM CARREGADOR - MANUTENÇÃO. AF_02/2016 | H | 0.34
93232 | BETONEIRA CAPACIDADE NOMINAL 400 L, CAPACIDADE DE MISTURA 310 L, MOTOR A GASOLINA POTÊNCIA 5,5 CV, SEM CARREGADOR - MATERIAIS NA OPERAÇÃO. AF_02/2016 | H | 8.56
93235 | GRUPO GERADOR ESTACIONÁRIO, MOTOR DIESEL POTÊNCIA 170 KVA - JUROS. AF_02/2016 | H | 1.08
93238 | ROLO COMPACTADOR VIBRATÓRIO REBOCÁVEL, CILINDRO DE AÇO LISO, POTÊNCIA DE TRAÇÃO DE 65 CV, PESO 4,7 T, IMPACTO DINÂMICO 18,3 T, LARGURA DE TRABALHO 1,67 M - JUROS. AF_02/2016 | H | 1.25
93239 | ROLO COMPACTADOR VIBRATÓRIO PÉ DE CARNEIRO, OPERADO POR CONTROLE REMOTO, POTÊNCIA 12,5 KW, PESO OPERACIONAL 1,675 T, LARGURA DE TRABALHO 0,85 M - JUROS. AF_02/2016 | H | 5.66
93240 | ROLO COMPACTADOR VIBRATÓRIO PÉ DE CARNEIRO, OPERADO POR CONTROLE REMOTO, POTÊNCIA 12,5 KW, PESO OPERACIONAL 1,675 T, LARGURA DE TRABALHO 0,85 M - MATERIAIS NA OPERAÇÃO. AF_02/2016 | H | 14.66
93267 | GRUA ASCENCIONAL, LANÇA DE 30 M, CAPACIDADE DE 1,0 T A 30 M, ALTURA ATÉ 39 M  DEPRECIAÇÃO. AF_03/2016 | H | 45.08
93269 | GRUA ASCENCIONAL, LANÇA DE 30 M, CAPACIDADE DE 1,0 T A 30 M, ALTURA ATÉ 39 M JUROS. AF_03/2016 | H | 5.35
93270 | GRUA ASCENCIONAL, LANÇA DE 30 M, CAPACIDADE DE 1,0 T A 30 M, ALTURA ATÉ 39 M MANUTENÇÃO. AF_03/2016 | H | 49.31
93271 | GRUA ASCENCIONAL, LANÇA DE 30 M, CAPACIDADE DE 1,0 T A 30 M, ALTURA ATÉ 39 M MATERIAIS NA OPERAÇÃO. AF_03/2016 | H | 6.91
93277 | GUINCHO ELÉTRICO DE COLUNA, CAPACIDADE 400 KG, COM MOTO FREIO, MOTOR TRIFÁSICO DE 1,25 CV - DEPRECIAÇÃO. AF_03/2016 | H | 0.32
93278 | GUINCHO ELÉTRICO DE COLUNA, CAPACIDADE 400 KG, COM MOTO FREIO, MOTOR TRIFÁSICO DE 1,25 CV - JUROS. AF_03/2016 | H | 0.03
93279 | GUINCHO ELÉTRICO DE COLUNA, CAPACIDADE 400 KG, COM MOTO FREIO, MOTOR TRIFÁSICO DE 1,25 CV - MANUTENÇÃO. AF_03/2016 | H | 0.3
93280 | GUINCHO ELÉTRICO DE COLUNA, CAPACIDADE 400 KG, COM MOTO FREIO, MOTOR TRIFÁSICO DE 1,25 CV - MATERIAIS NA OPERAÇÃO. AF_03/2016 | H | 0.57
93283 | GUINDASTE HIDRÁULICO AUTOPROPELIDO, COM LANÇA TELESCÓPICA 40 M, CAPACIDADE MÁXIMA 60 T, POTÊNCIA 260 KW - DEPRECIAÇÃO. AF_03/2016 | H | 94.75
93284 | GUINDASTE HIDRÁULICO AUTOPROPELIDO, COM LANÇA TELESCÓPICA 40 M, CAPACIDADE MÁXIMA 60 T, POTÊNCIA 260 KW - JUROS. AF_03/2016 | H | 17.05
93285 | GUINDASTE HIDRÁULICO AUTOPROPELIDO, COM LANÇA TELESCÓPICA 40 M, CAPACIDADE MÁXIMA 60 T, POTÊNCIA 260 KW - MANUTENÇÃO. AF_03/2016 | H | 152.31
93286 | GUINDASTE HIDRÁULICO AUTOPROPELIDO, COM LANÇA TELESCÓPICA 40 M, CAPACIDADE MÁXIMA 60 T, POTÊNCIA 260 KW - MATERIAIS NA OPERAÇÃO. AF_03/2016 | H | 9.62
93296 | GUINDASTE HIDRÁULICO AUTOPROPELIDO, COM LANÇA TELESCÓPICA 40 M, CAPACIDADE MÁXIMA 60 T, POTÊNCIA 260 KW - IMPOSTOS E SEGUROS. AF_03/2016 | H | 13.5
93397 | GUINDAUTO HIDRÁULICO, CAPACIDADE MÁXIMA DE CARGA 3300 KG, MOMENTO MÁXIMO DE CARGA 5,8 TM, ALCANCE MÁXIMO HORIZONTAL 7,60 M, INCLUSIVE CAMINHÃO TOCO PBT 16.000 KG, POTÊNCIA DE 189 CV - DEPRECIAÇÃO. AF_03/2016 | H | 19.83
93398 | GUINDAUTO HIDRÁULICO, CAPACIDADE MÁXIMA DE CARGA 3300 KG, MOMENTO MÁXIMO DE CARGA 5,8 TM, ALCANCE MÁXIMO HORIZONTAL 7,60 M, INCLUSIVE CAMINHÃO TOCO PBT 16.000 KG, POTÊNCIA DE 189 CV - JUROS. AF_03/2016 | H | 3.74
93399 | GUINDAUTO HIDRÁULICO, CAPACIDADE MÁXIMA DE CARGA 3300 KG, MOMENTO MÁXIMO DE CARGA 5,8 TM, ALCANCE MÁXIMO HORIZONTAL 7,60 M, INCLUSIVE CAMINHÃO TOCO PBT 16.000 KG, POTÊNCIA DE 189 CV  IMPOSTOS E SEGUROS. AF_03/2016 | H | 2.96
93400 | GUINDAUTO HIDRÁULICO, CAPACIDADE MÁXIMA DE CARGA 3300 KG, MOMENTO MÁXIMO DE CARGA 5,8 TM, ALCANCE MÁXIMO HORIZONTAL 7,60 M, INCLUSIVE CAMINHÃO TOCO PBT 16.000 KG, POTÊNCIA DE 189 CV - MANUTENÇÃO. AF_03/2016 | H | 33.84
93401 | GUINDAUTO HIDRÁULICO, CAPACIDADE MÁXIMA DE CARGA 3300 KG, MOMENTO MÁXIMO DE CARGA 5,8 TM, ALCANCE MÁXIMO HORIZONTAL 7,60 M, INCLUSIVE CAMINHÃO TOCO PBT 16.000 KG, POTÊNCIA DE 189 CV - MATERIAIS NA OPERAÇÃO. AF_03/2016 | H | 193.73
93404 | MÁQUINA JATO DE PRESSAO PORTÁTIL, CAMARA DE 1 SAIDA, CAPACIDADE 280 L, DIAMETRO 670 MM, BICO DE JATO CURTO VENTURI DE 5/16'' , MANGUEIRA DE 1'' COM COMPRESSOR DE AR REBOCÁVEL 189 PCM E MOTOR DIESEL 63 CV - DEPRECIAÇÃO. AF_03/2016 | H | 5.44
93405 | MÁQUINA JATO DE PRESSAO PORTÁTIL, CAMARA DE 1 SAIDA, CAPACIDADE 280 L, DIAMETRO 670 MM, BICO DE JATO CURTO VENTURI DE 5/16'' , MANGUEIRA DE 1'' COM COMPRESSOR DE AR REBOCÁVEL 189 PCM E MOTOR DIESEL 63 CV - JUROS. AF_03/2016 | H | 0.75
93406 | MÁQUINA JATO DE PRESSAO PORTÁTIL, CAMARA DE 1 SAIDA, CAPACIDADE 280 L, DIAMETRO 670 MM, BICO DE JATO CURTO VENTURI DE 5/16'' , MANGUEIRA DE 1'' COM COMPRESSOR DE AR REBOCÁVEL 189 PCM E MOTOR DIESEL 63 CV - MANUTENÇÃO. AF_03/2016 | H | 6.79
93407 | MÁQUINA JATO DE PRESSAO PORTÁTIL, CAMARA DE 1 SAIDA, CAPACIDADE 280 L, DIAMETRO 670 MM, BICO DE JATO CURTO VENTURI DE 5/16'' , MANGUEIRA DE 1'' COM COMPRESSOR DE AR REBOCÁVEL 189 PCM E MOTOR DIESEL 63 CV - MATERIAIS NA OPERAÇÃO. AF_03/2016 | H | 57.76
93411 | GERADOR PORTÁTIL MONOFÁSICO, POTÊNCIA 5500 VA, MOTOR A GASOLINA, POTÊNCIA DO MOTOR 13 CV - DEPRECIAÇÃO. AF_03/2016 | H | 0.28
93412 | GERADOR PORTÁTIL MONOFÁSICO, POTÊNCIA 5500 VA, MOTOR A GASOLINA, POTÊNCIA DO MOTOR 13 CV - JUROS. AF_03/2016 | H | 0.05
93413 | GERADOR PORTÁTIL MONOFÁSICO, POTÊNCIA 5500 VA, MOTOR A GASOLINA, POTÊNCIA DO MOTOR 13 CV - MANUTENÇÃO. AF_03/2016 | H | 0.25
93414 | GERADOR PORTÁTIL MONOFÁSICO, POTÊNCIA 5500 VA, MOTOR A GASOLINA, POTÊNCIA DO MOTOR 13 CV - MATERIAIS NA OPERAÇÃO. AF_03/2016 | H | 15.01
93417 | GRUPO GERADOR REBOCÁVEL, POTÊNCIA 66 KVA, MOTOR A DIESEL - DEPRECIAÇÃO. AF_03/2016 | H | 3.77
93418 | GRUPO GERADOR REBOCÁVEL, POTÊNCIA 66 KVA, MOTOR A DIESEL - JUROS. AF_03/2016 | H | 0.67
93419 | GRUPO GERADOR REBOCÁVEL, POTÊNCIA 66 KVA, MOTOR A DIESEL - MANUTENÇÃO. AF_03/2016 | H | 3.37
93420 | GRUPO GERADOR REBOCÁVEL, POTÊNCIA 66 KVA, MOTOR A DIESEL - MATERIAIS NA OPERAÇÃO. AF_03/2016 | H | 82.16
93423 | GRUPO GERADOR ESTACIONÁRIO, POTÊNCIA 150 KVA, MOTOR A DIESEL- DEPRECIAÇÃO. AF_03/2016 | H | 5.34
93424 | GRUPO GERADOR ESTACIONÁRIO, POTÊNCIA 150 KVA, MOTOR A DIESEL- JUROS. AF_03/2016 | H | 0.96
93425 | GRUPO GERADOR ESTACIONÁRIO, POTÊNCIA 150 KVA, MOTOR A DIESEL- MANUTENÇÃO. AF_03/2016 | H | 4.76
93426 | GRUPO GERADOR ESTACIONÁRIO, POTÊNCIA 150 KVA, MOTOR A DIESEL- MATERIAIS NA OPERAÇÃO. AF_03/2016 | H | 196.37
93429 | USINA DE MISTURA ASFÁLTICA À QUENTE, TIPO CONTRA FLUXO, PROD 40 A 80 TON/HORA - DEPRECIAÇÃO. AF_03/2016 | H | 106.02
93430 | USINA DE MISTURA ASFÁLTICA À QUENTE, TIPO CONTRA FLUXO, PROD 40 A 80 TON/HORA - JUROS. AF_03/2016 | H | 19.08
93431 | USINA DE MISTURA ASFÁLTICA À QUENTE, TIPO CONTRA FLUXO, PROD 40 A 80 TON/HORA - MANUTENÇÃO. AF_03/2016 | H | 170.42
93432 | USINA DE MISTURA ASFÁLTICA À QUENTE, TIPO CONTRA FLUXO, PROD 40 A 80 TON/HORA - MATERIAIS NA OPERAÇÃO. AF_03/2016 | H | 3518.4
93435 | USINA DE ASFALTO À FRIO, CAPACIDADE DE 40 A 60 TON/HORA, ELÉTRICA POTÊNCIA 30 CV - DEPRECIAÇÃO. AF_03/2016 | H | 5.74
93436 | USINA DE ASFALTO À FRIO, CAPACIDADE DE 40 A 60 TON/HORA, ELÉTRICA POTÊNCIA 30 CV - JUROS. AF_03/2016 | H | 1.2
93437 | USINA DE ASFALTO À FRIO, CAPACIDADE DE 40 A 60 TON/HORA, ELÉTRICA POTÊNCIA 30 CV - MANUTENÇÃO. AF_03/2016 | H | 10.76
93438 | USINA DE ASFALTO À FRIO, CAPACIDADE DE 40 A 60 TON/HORA, ELÉTRICA POTÊNCIA 30 CV - MATERIAIS NA OPERAÇÃO. AF_03/2016 | H | 30.78
95114 | MARTELETE OU ROMPEDOR PNEUMÁTICO MANUAL, 28 KG, COM SILENCIADOR - DEPRECIAÇÃO. AF_07/2016 | H | 1.21
95115 | MARTELETE OU ROMPEDOR PNEUMÁTICO MANUAL, 28 KG, COM SILENCIADOR - JUROS. AF_07/2016 | H | 0.14
95116 | USINA DE CONCRETO FIXA, CAPACIDADE NOMINAL DE 90 A 120 M3/H, SEM SILO - DEPRECIAÇÃO. AF_07/2016 | H | 31.99
95117 | USINA DE CONCRETO FIXA, CAPACIDADE NOMINAL DE 90 A 120 M3/H, SEM SILO - JUROS. AF_07/2016 | H | 5.04
95118 | USINA MISTURADORA DE SOLOS, CAPACIDADE DE 200 A 500 TON/H, POTENCIA 75KW - DEPRECIAÇÃO. AF_07/2016 | H | 62.48
95119 | USINA MISTURADORA DE SOLOS, CAPACIDADE DE 200 A 500 TON/H, POTENCIA 75KW - JUROS. AF_07/2016 | H | 9.84
95120 | USINA MISTURADORA DE SOLOS, CAPACIDADE DE 200 A 500 TON/H, POTENCIA 75KW - MATERIAIS NA OPERAÇÃO. AF_07/2016 | H | 47.17
95123 | DISTRIBUIDOR DE AGREGADOS AUTOPROPELIDO, CAP 3 M3, A DIESEL, POTÊNCIA 176CV - DEPRECIAÇÃO. AF_07/2016 | H | 18.95
95124 | DISTRIBUIDOR DE AGREGADOS AUTOPROPELIDO, C/AP 3 M3, A DIESEL, POTÊNCIA 176CV - JUROS. AF_07/2016 | H | 2.98
95125 | DISTRIBUIDOR DE AGREGADOS AUTOPROPELIDO, CAP 3 M3, A DIESEL, POTÊNCIA 176CV - MANUTENÇÃO. AF_07/2016 | H | 20.74
95126 | DISTRIBUIDOR DE AGREGADOS AUTOPROPELIDO, CAP 3 M3, A DIESEL, POTÊNCIA 176CV  MATERIAIS NA OPERAÇÃO. AF_07/2016 | H | 180.39
95129 | MÁQUINA DEMARCADORA DE FAIXA DE TRÁFEGO À FRIO, AUTOPROPELIDA, POTÊNCIA 38 HP - DEPRECIAÇÃO. AF_07/2016 | H | 50.79
95130 | MÁQUINA DEMARCADORA DE FAIXA DE TRÁFEGO À FRIO, AUTOPROPELIDA, POTÊNCIA 38 HP - JUROS. AF_07/2016 | H | 9.41
95131 | MÁQUINA DEMARCADORA DE FAIXA DE TRÁFEGO À FRIO, AUTOPROPELIDA, POTÊNCIA 38 HP - MANUTENÇÃO. AF_07/2016 | H | 59.79
95132 | MÁQUINA DEMARCADORA DE FAIXA DE TRÁFEGO À FRIO, AUTOPROPELIDA, POTÊNCIA 38 HP - MATERIAIS NA OPERAÇÃO. AF_07/2016 | H | 39.5
95136 | TALHA MANUAL DE CORRENTE, CAPACIDADE DE 2 TON. COM ELEVAÇÃO DE 3 M - DEPRECIAÇÃO. AF_07/2016 | H | 0.03
95137 | TALHA MANUAL DE CORRENTE, CAPACIDADE DE 2 TON. COM ELEVAÇÃO DE 3 M - JUROS. AF_07/2016 | H | 0
95138 | TALHA MANUAL DE CORRENTE, CAPACIDADE DE 2 TON. COM ELEVAÇÃO DE 3 M - MANUTENÇÃO. AF_07/2016 | H | 0.03
95208 | GRUA ASCENCIONAL, LANÇA DE 42 M, CAPACIDADE DE 1,5 T A 30 M, ALTURA ATÉ 39 M  DEPRECIAÇÃO. AF_08/2016 | H | 51.07
95209 | GRUA ASCENCIONAL, LANCA DE 42 M, CAPACIDADE DE 1,5 T A 30 M, ALTURA ATE 39 M  JUROS. AF_08/2016 | H | 6.06
95210 | GRUA ASCENCIONAL, LANCA DE 42 M, CAPACIDADE DE 1,5 T A 30 M, ALTURA ATE 39 M  MANUTENÇÃO. AF_08/2016 | H | 55.86
95211 | GRUA ASCENCIONAL, LANCA DE 42 M, CAPACIDADE DE 1,5 T A 30 M, ALTURA ATE 39 M  MATERIAIS NA OPERAÇÃO. AF_08/2016 | H | 6.91
95217 | PULVERIZADOR DE TINTA ELÉTRICO/MÁQUINA DE PINTURA AIRLESS, VAZÃO 2 L/MIN - MATERIAIS NA OPERAÇÃO. AF_08/2016 | H | 0.46
95255 | MARTELO DEMOLIDOR PNEUMÁTICO MANUAL, 32 KG - DEPRECIAÇÃO. AF_09/2016 | H | 1.07
95256 | MARTELO DEMOLIDOR PNEUMÁTICO MANUAL, 32 KG - JUROS. AF_09/2016 | H | 0.12
95257 | MARTELO DEMOLIDOR PNEUMÁTICO MANUAL, 32 KG - MANUTENÇÃO. AF_09/2016 | H | 1.34
95260 | COMPACTADOR DE SOLOS DE PERCUSÃO (SOQUETE) COM MOTOR A GASOLINA, POTÊNCIA 3 CV - DEPRECIAÇÃO. AF_09/2016 | H | 0.6
95261 | COMPACTADOR DE SOLOS DE PERCUSÃO (SOQUETE) COM MOTOR A GASOLINA, POTÊNCIA 3 CV - JUROS. AF_09/2016 | H | 0.12
95262 | COMPACTADOR DE SOLOS DE PERCUSÃO (SOQUETE) COM MOTOR A GASOLINA, POTÊNCIA 3 CV - MANUTENÇÃO. AF_09/2016 | H | 1.12
95263 | COMPACTADOR DE SOLOS DE PERCUSÃO (SOQUETE) COM MOTOR A GASOLINA, POTÊNCIA 3 CV - MATERIAIS NA OPERAÇÃO. AF_09/2016 | H | 4.7
95266 | RÉGUA VIBRATÓRIA DUPLA PARA CONCRETO, PESO DE 60KG, COMPRIMENTO 4 M, COM MOTOR A GASOLINA, POTÊNCIA 5,5 HP - DEPRECIAÇÃO. AF_09/2016 | H | 0.46
95267 | RÉGUA VIBRATÓRIA DUPLA PARA CONCRETO, PESO DE 60KG, COMPRIMENTO 4 M, COM MOTOR A GASOLINA, POTÊNCIA 5,5 HP - JUROS. AF_09/2016 | H | 0.04
95268 | RÉGUA VIBRATÓRIA DUPLA PARA CONCRETO, PESO DE 60KG, COMPRIMENTO 4 M, COM MOTOR A GASOLINA, POTÊNCIA 5,5 HP - MANUTENÇÃO. AF_09/2016 | H | 0.45
95269 | RÉGUA VIBRATÓRIA DUPLA PARA CONCRETO, PESO DE 60KG, COMPRIMENTO 4 M, COM MOTOR A GASOLINA, POTÊNCIA 5,5 HP  MATERIAIS NA OPERAÇÃO. AF_09/2016 | H | 8.68
95272 | POLIDORA DE PISO (POLITRIZ), PESO DE 100KG, DIÂMETRO 450 MM, MOTOR ELÉTRICO, POTÊNCIA 4 HP - DEPRECIAÇÃO. AF_09/2016 | H | 0.45
95273 | POLIDORA DE PISO (POLITRIZ), PESO DE 100KG, DIÂMETRO 450 MM, MOTOR ELÉTRICO, POTÊNCIA 4 HP - JUROS. AF_09/2016 | H | 0.05
95274 | POLIDORA DE PISO (POLITRIZ), PESO DE 100KG, DIÂMETRO 450 MM, MOTOR ELÉTRICO, POTÊNCIA 4 HP - MANUTENÇÃO. AF_09/2016 | H | 0.35
95275 | POLIDORA DE PISO (POLITRIZ), PESO DE 100KG, DIÂMETRO 450 MM, MOTOR ELÉTRICO, POTÊNCIA 4 HP  MATERIAIS NA OPERAÇÃO. AF_09/2016 | H | 1.87
95278 | DESEMPENADEIRA DE CONCRETO, PESO DE 75KG, 4 PÁS, MOTOR A GASOLINA, POTÊNCIA 5,5 HP - DEPRECIAÇÃO. AF_09/2016 | H | 0.55
95279 | DESEMPENADEIRA DE CONCRETO, PESO DE 75KG, 4 PÁS, MOTOR A GASOLINA, POTÊNCIA 5,5 HP - JUROS. AF_09/2016 | H | 0.05
95280 | DESEMPENADEIRA DE CONCRETO, PESO DE 75KG, 4 PÁS, MOTOR A GASOLINA, POTÊNCIA 5,5 HP - MANUTENÇÃO. AF_09/2016 | H | 0.54
95281 | DESEMPENADEIRA DE CONCRETO, PESO DE 75KG, 4 PÁS, MOTOR A GASOLINA, POTÊNCIA 5,5 HP  MATERIAIS NA OPERAÇÃO. AF_09/2016 | H | 8.68
95617 | PERFURATRIZ PNEUMATICA MANUAL DE PESO MEDIO, MARTELETE, 18KG, COMPRIMENTO MÁXIMO DE CURSO DE 6 M, DIAMETRO DO PISTAO DE 5,5 CM - DEPRECIAÇÃO. AF_11/2016 | H | 0.88
95618 | PERFURATRIZ PNEUMATICA MANUAL DE PESO MEDIO, MARTELETE, 18KG, COMPRIMENTO MÁXIMO DE CURSO DE 6 M, DIAMETRO DO PISTAO DE 5,5 CM - JUROS. AF_11/2016 | H | 0.1
95619 | PERFURATRIZ PNEUMATICA MANUAL DE PESO MEDIO, MARTELETE, 18KG, COMPRIMENTO MÁXIMO DE CURSO DE 6 M, DIAMETRO DO PISTAO DE 5,5 CM - MANUTENÇÃO. AF_11/2016 | H | 1.1
95627 | ROLO COMPACTADOR VIBRATORIO TANDEM, ACO LISO, POTENCIA 125 HP, PESO SEM/COM LASTRO 10,20/11,65 T, LARGURA DE TRABALHO 1,73 M - DEPRECIAÇÃO. AF_11/2016 | H | 44.69
95628 | ROLO COMPACTADOR VIBRATORIO TANDEM, ACO LISO, POTENCIA 125 HP, PESO SEM/COM LASTRO 10,20/11,65 T, LARGURA DE TRABALHO 1,73 M - JUROS. AF_11/2016 | H | 6.2
95629 | ROLO COMPACTADOR VIBRATORIO TANDEM, ACO LISO, POTENCIA 125 HP, PESO SEM/COM LASTRO 10,20/11,65 T, LARGURA DE TRABALHO 1,73 M - MANUTENÇÃO. AF_11/2016 | H | 55.93
95630 | ROLO COMPACTADOR VIBRATORIO TANDEM, ACO LISO, POTENCIA 125 HP, PESO SEM/COM LASTRO 10,20/11,65 T, LARGURA DE TRABALHO 1,73 M - MATERIAIS NA OPERAÇÃO. AF_11/2016 | H | 109.36
95698 | PERFURATRIZ MANUAL, TORQUE MAXIMO 55 KGF.M, POTENCIA 5 CV, COM DIAMETRO MAXIMO 8 1/2" - DEPRECIAÇÃO. AF_11/2016 | H | 3.57
95699 | PERFURATRIZ MANUAL, TORQUE MAXIMO 55 KGF.M, POTENCIA 5 CV, COM DIAMETRO MAXIMO 8 1/2" - JUROS. AF_11/2016 | H | 0.42
95700 | PERFURATRIZ MANUAL, TORQUE MAXIMO 55 KGF.M, POTENCIA 5 CV, COM DIAMETRO MAXIMO 8 1/2" - MANUTENÇÃO. AF_11/2016 | H | 4.47
95701 | PERFURATRIZ MANUAL, TORQUE MAXIMO 55 KGF.M, POTENCIA 5 CV, COM DIAMETRO MAXIMO 8 1/2" - MATERIAIS NA OPERAÇÃO. AF_11/2016 | H | 2.31
95704 | PERFURATRIZ SOBRE ESTEIRA, TORQUE MÁXIMO 600 KGF, POTÊNCIA ENTRE 50 E 60 HP, DIÂMETRO MÁXIMO 10 - DEPRECIAÇÃO. AF_11/2016 | H | 51.08
95705 | PERFURATRIZ SOBRE ESTEIRA, TORQUE MÁXIMO 600 KGF, POTÊNCIA ENTRE 50 E 60 HP, DIÂMETRO MÁXIMO 10 - JUROS. AF_11/2016 | H | 6.99
95706 | PERFURATRIZ SOBRE ESTEIRA, TORQUE MÁXIMO 600 KGF, POTÊNCIA ENTRE 50 E 60 HP, DIÂMETRO MÁXIMO 10 - MANUTENÇÃO. AF_11/2016 | H | 63.92
95707 | PERFURATRIZ SOBRE ESTEIRA, TORQUE MÁXIMO 600 KGF, POTÊNCIA ENTRE 50 E 60 HP, DIÂMETRO MÁXIMO 10 - MATERIAIS NA OPERAÇÃO. AF_11/2016 | H | 3.03
95710 | ESCAVADEIRA HIDRAULICA SOBRE ESTEIRA, COM GARRA GIRATORIA DE MANDIBULAS, PESO OPERACIONAL ENTRE 22,00 E 25,50 TON, POTENCIA LIQUIDA ENTRE 150 E 160 HP - DEPRECIAÇÃO. AF_11/2016 | H | 61.39
95711 | ESCAVADEIRA HIDRAULICA SOBRE ESTEIRA, COM GARRA GIRATORIA DE MANDIBULAS, PESO OPERACIONAL ENTRE 22,00 E 25,50 TON, POTENCIA LIQUIDA ENTRE 150 E 160 HP - JUROS. AF_11/2016 | H | 8.33
95712 | ESCAVADEIRA HIDRAULICA SOBRE ESTEIRA, COM GARRA GIRATORIA DE MANDIBULAS, PESO OPERACIONAL ENTRE 22,00 E 25,50 TON, POTENCIA LIQUIDA ENTRE 150 E 160 HP - MANUTENÇÃO. AF_11/2016 | H | 76.74
95713 | ESCAVADEIRA HIDRAULICA SOBRE ESTEIRA, COM GARRA GIRATORIA DE MANDIBULAS, PESO OPERACIONAL ENTRE 22,00 E 25,50 TON, POTENCIA LIQUIDA ENTRE 150 E 160 HP - MATERIAIS NA OPERAÇÃO. AF_11/2016 | H | 110.16
95716 | ESCAVADEIRA HIDRAULICA SOBRE ESTEIRA, EQUIPADA COM CLAMSHELL, COM CAPACIDADE DA CAÇAMBA ENTRE 1,20 E 1,50 M3, PESO OPERACIONAL ENTRE 20,00 E 22,00 TON, POTENCIA LIQUIDA ENTRE 150 E 160 HP - DEPRECIAÇÃO. AF_11/2016 | H | 59.1
95717 | ESCAVADEIRA HIDRAULICA SOBRE ESTEIRA, EQUIPADA COM CLAMSHELL, COM CAPACIDADE DA CAÇAMBA ENTRE 1,20 E 1,50 M3, PESO OPERACIONAL ENTRE 20,00 E 22,00 TON, POTENCIA LIQUIDA ENTRE 150 E 160 HP - JUROS. AF_11/2016 | H | 8.02
95718 | ESCAVADEIRA HIDRAULICA SOBRE ESTEIRA, EQUIPADA COM CLAMSHELL, COM CAPACIDADE DA CAÇAMBA ENTRE 1,20 E 1,50 M3, PESO OPERACIONAL ENTRE 20,00 E 22,00 TON, POTENCIA LIQUIDA ENTRE 150 E 160 HP - MANUTENÇÃO. AF_11/2016 | H | 73.87
95719 | ESCAVADEIRA HIDRAULICA SOBRE ESTEIRA, EQUIPADA COM CLAMSHELL, COM CAPACIDADE DA CAÇAMBA ENTRE 1,20 E 1,50 M3, PESO OPERACIONAL ENTRE 20,00 E 22,00 TON, POTENCIA LIQUIDA ENTRE 150 E 160 HP - MATERIAIS NA OPERAÇÃO. AF_11/2016 | H | 110.16
95869 | GRUPO GERADOR COM CARENAGEM, MOTOR DIESEL POTÊNCIA STANDART ENTRE 250 E 260 KVA - JUROS. AF_12/2016 | H | 1.53
95870 | GRUPO GERADOR COM CARENAGEM, MOTOR DIESEL POTÊNCIA STANDART ENTRE 250 E 260 KVA - MANUTENÇÃO. AF_12/2016 | H | 7.62
95871 | GRUPO GERADOR COM CARENAGEM, MOTOR DIESEL POTÊNCIA STANDART ENTRE 250 E 260 KVA - MATERIAIS NA OPERAÇÃO. AF_12/2016 | H | 334.54
95874 | GRUPO GERADOR COM CARENAGEM, MOTOR DIESEL POTÊNCIA STANDART ENTRE 250 E 260 KVA - DEPRECIAÇÃO. AF_12/2016 | H | 8.54
96008 | TRATOR DE PNEUS COM POTÊNCIA DE 122 CV, TRAÇÃO 4X4, COM VASSOURA MECÂNICA ACOPLADA - DEPRECIAÇÃO. AF_02/2017 | H | 23.63
96009 | TRATOR DE PNEUS COM POTÊNCIA DE 122 CV, TRAÇÃO 4X4, COM VASSOURA MECÂNICA ACOPLADA - JUROS. AF_02/2017 | H | 3.28
96011 | TRATOR DE PNEUS COM POTÊNCIA DE 122 CV, TRAÇÃO 4X4, COM VASSOURA MECÂNICA ACOPLADA - MANUTENÇÃO. AF_02/2017 | H | 25.84
96012 | TRATOR DE PNEUS COM POTÊNCIA DE 122 CV, TRAÇÃO 4X4, COM VASSOURA MECÂNICA ACOPLADA - MATERIAIS NA OPERAÇÃO. AF_02/2017 | H | 118.45
96015 | TRATOR DE PNEUS COM POTÊNCIA DE 122 CV, TRAÇÃO 4X4, COM GRADE DE DISCOS ACOPLADA - DEPRECIAÇÃO. AF_02/2017 | H | 23.37
96016 | TRATOR DE PNEUS COM POTÊNCIA DE 122 CV, TRAÇÃO 4X4, COM GRADE DE DISCOS ACOPLADA - JUROS. AF_02/2017 | H | 3.24
96018 | TRATOR DE PNEUS COM POTÊNCIA DE 122 CV, TRAÇÃO 4X4, COM GRADE DE DISCOS ACOPLADA - MANUTENÇÃO. AF_02/2017 | H | 25.56
96019 | TRATOR DE PNEUS COM POTÊNCIA DE 122 CV, TRAÇÃO 4X4, COM GRADE DE DISCOS ACOPLADA - MATERIAIS NA OPERAÇÃO. AF_02/2017 | H | 118.45
96023 | TRATOR DE PNEUS COM POTÊNCIA DE 85 CV, TRAÇÃO 4X4, COM GRADE DE DISCOS ACOPLADA - DEPRECIAÇÃO. AF_02/2017 | H | 18.27
96024 | TRATOR DE PNEUS COM POTÊNCIA DE 85 CV, TRAÇÃO 4X4, COM GRADE DE DISCOS ACOPLADA - JUROS. AF_02/2017 | H | 2.53
96026 | TRATOR DE PNEUS COM POTÊNCIA DE 85 CV, TRAÇÃO 4X4, COM GRADE DE DISCOS ACOPLADA - MANUTENÇÃO. AF_02/2017 | H | 19.98
96027 | TRATOR DE PNEUS COM POTÊNCIA DE 85 CV, TRAÇÃO 4X4, COM GRADE DE DISCOS ACOPLADA - MATERIAIS NA OPERAÇÃO. AF_02/2017 | H | 82.53
96030 | CAMINHÃO BASCULANTE 10 M3, TRUCADO, POTÊNCIA 230 CV, INCLUSIVE CAÇAMBA METÁLICA, COM DISTRIBUIDOR DE AGREGADOS ACOPLADO - DEPRECIAÇÃO. AF_02/2017 | H | 26.05
96031 | CAMINHÃO BASCULANTE 10 M3, TRUCADO, POTÊNCIA 230 CV, INCLUSIVE CAÇAMBA METÁLICA, COM DISTRIBUIDOR DE AGREGADOS ACOPLADO - JUROS. AF_02/2017 | H | 4.93
96032 | CAMINHÃO BASCULANTE 10 M3, TRUCADO, POTÊNCIA 230 CV, INCLUSIVE CAÇAMBA METÁLICA, COM DISTRIBUIDOR DE AGREGADOS ACOPLADO - IMPOSTOS E SEGUROS. AF_02/2017 | H | 3.91
96033 | CAMINHÃO BASCULANTE 10 M3, TRUCADO, POTÊNCIA 230 CV, INCLUSIVE CAÇAMBA METÁLICA, COM DISTRIBUIDOR DE AGREGADOS ACOPLADO - MANUTENÇÃO. AF_02/2017 | H | 43.84
96034 | CAMINHÃO BASCULANTE 10 M3, TRUCADO, POTÊNCIA 230 CV, INCLUSIVE CAÇAMBA METÁLICA, COM DISTRIBUIDOR DE AGREGADOS ACOPLADO - MATERIAIS NA OPERAÇÃO. AF_02/2017 | H | 173.72
96053 | TRATOR DE PNEUS COM POTÊNCIA DE 85 CV, TRAÇÃO 4X4, COM VASSOURA MECÂNICA ACOPLADA - DEPRECIAÇÃO. AF_03/2017 | H | 18.53
96054 | MINICARREGADEIRA SOBRE RODAS POTENCIA 47HP CAPACIDADE OPERACAO 646 KG, COM VASSOURA MECÂNICA ACOPLADA - DEPRECIAÇÃO. AF_03/2017 | H | 26.41
96055 | TRATOR DE PNEUS COM POTÊNCIA DE 85 CV, TRAÇÃO 4X4, COM VASSOURA MECÂNICA ACOPLADA - JUROS. AF_03/2017 | H | 2.57
96056 | TRATOR DE PNEUS COM POTÊNCIA DE 85 CV, TRAÇÃO 4X4, COM VASSOURA MECÂNICA ACOPLADA - MANUTENÇÃO. AF_03/2017 | H | 20.26
96057 | TRATOR DE PNEUS COM POTÊNCIA DE 85 CV, TRAÇÃO 4X4, COM VASSOURA MECÂNICA ACOPLADA - MATERIAIS NA OPERAÇÃO. AF_03/2017 | H | 82.53
96060 | MINICARREGADEIRA SOBRE RODAS POTENCIA 47HP CAPACIDADE OPERACAO 646 KG, COM VASSOURA MECÂNICA ACOPLADA - JUROS. AF_03/2017 | H | 2.66
96061 | MINICARREGADEIRA SOBRE RODAS POTENCIA 47HP CAPACIDADE OPERACAO 646 KG, COM VASSOURA MECÂNICA ACOPLADA - MANUTENÇÃO. AF_03/2017 | H | 33.01
96062 | MINICARREGADEIRA SOBRE RODAS POTENCIA 47HP CAPACIDADE OPERACAO 646 KG, COM VASSOURA MECÂNICA ACOPLADA - MATERIAIS NA OPERAÇÃO. AF_03/2017 | H | 48.81
96241 | MINIESCAVADEIRA SOBRE ESTEIRAS, POTENCIA LIQUIDA DE *30* HP, PESO OPERACIONAL DE *3.500* KG - DEPRECIACAO. AF_04/2017 | H | 20.82
96242 | MINIESCAVADEIRA SOBRE ESTEIRAS, POTENCIA LIQUIDA DE *30* HP, PESO OPERACIONAL DE *3.500* KG - JUROS. AF_04/2017 | H | 2.82
96243 | MINIESCAVADEIRA SOBRE ESTEIRAS, POTENCIA LIQUIDA DE *30* HP, PESO OPERACIONAL DE *3.500* KG - MANUTENCAO. AF_04/2017 | H | 26.03
96244 | MINIESCAVADEIRA SOBRE ESTEIRAS, POTENCIA LIQUIDA DE *30* HP, PESO OPERACIONAL DE *3.500* KG - MATERIAIS NA OPERACAO. AF_04/2017 | H | 21.33
96301 | PERFURATRIZ ROTATIVA SOBRE ESTEIRA, TORQUE MAXIMO 2500 KGM, POTENCIA 110 HP, MOTOR DIESEL - MATERIAIS NA OPERAÇÃO. AF_05/2017 | H | 60.17
96457 | ROLO COMPACTADOR DE PNEUS, ESTATICO, PRESSAO VARIAVEL, POTENCIA 110 HP, PESO SEM/COM LASTRO 10,8/27 T, LARGURA DE ROLAGEM 2,30 M - MATERIAIS NA OPERACAO. AF_06/2017 | H | 78.21
96458 | ROLO COMPACTADOR DE PNEUS, ESTATICO, PRESSAO VARIAVEL, POTENCIA 110 HP, PESO SEM/COM LASTRO 10,8/27 T, LARGURA DE ROLAGEM 2,30 M - MANUTENCAO. AF_06/2017 | H | 62.03
96459 | ROLO COMPACTADOR DE PNEUS, ESTATICO, PRESSAO VARIAVEL, POTENCIA 110 HP, PESO SEM/COM LASTRO 10,8/27 T, LARGURA DE ROLAGEM 2,30 M - JUROS. AF_06/2017 | H | 6.88
96460 | ROLO COMPACTADOR DE PNEUS, ESTATICO, PRESSAO VARIAVEL, POTENCIA 110 HP, PESO SEM/COM LASTRO 10,8/27 T, LARGURA DE ROLAGEM 2,30 M - DEPRECIAÇÃO. AF_06/2017 | H | 49.57
98760 | INVERSOR DE SOLDA MONOFÁSICO DE 160 A, POTÊNCIA DE 5400 W, TENSÃO DE 220 V, PARA SOLDA COM ELETRODOS DE 2,0 A 4,0 MM E PROCESSO TIG - DEPRECIAÇÃO. AF_06/2018 | H | 0.11
98761 | INVERSOR DE SOLDA MONOFÁSICO DE 160 A, POTÊNCIA DE 5400 W, TENSÃO DE 220 V, PARA SOLDA COM ELETRODOS DE 2,0 A 4,0 MM E PROCESSO TIG - JUROS. AF_06/2018 | H | 0.01
98762 | INVERSOR DE SOLDA MONOFÁSICO DE 160 A, POTÊNCIA DE 5400 W, TENSÃO DE 220 V, PARA SOLDA COM ELETRODOS DE 2,0 A 4,0 MM E PROCESSO TIG - MANUTENÇÃO. AF_06/2018 | H | 0.14
98763 | INVERSOR DE SOLDA MONOFÁSICO DE 160 A, POTÊNCIA DE 5400 W, TENSÃO DE 220 V, PARA SOLDA COM ELETRODOS DE 2,0 A 4,0 MM E PROCESSO TIG - MATERIAIS NA OPERAÇÃO. AF_06/2018 | H | 3.39
99829 | LAVADORA DE ALTA PRESSAO (LAVA-JATO) PARA AGUA FRIA, PRESSAO DE OPERACAO ENTRE 1400 E 1900 LIB/POL2, VAZAO MAXIMA ENTRE 400 E 700 L/H - DEPRECIAÇÃO. AF_04/2019 | H | 0.15
99830 | LAVADORA DE ALTA PRESSAO (LAVA-JATO) PARA AGUA FRIA, PRESSAO DE OPERACAO ENTRE 1400 E 1900 LIB/POL2, VAZAO MAXIMA ENTRE 400 E 700 L/H - JUROS. AF_04/2019 | H | 0.01
99831 | LAVADORA DE ALTA PRESSAO (LAVA-JATO) PARA AGUA FRIA, PRESSAO DE OPERACAO ENTRE 1400 E 1900 LIB/POL2, VAZAO MAXIMA ENTRE 400 E 700 L/H - MANUTENÇÃO. AF_04/2019 | H | 0.19
99832 | LAVADORA DE ALTA PRESSAO (LAVA-JATO) PARA AGUA FRIA, PRESSAO DE OPERACAO ENTRE 1400 E 1900 LIB/POL2, VAZAO MAXIMA ENTRE 400 E 700 L/H - MATERIAIS NA OPERAÇÃO. AF_04/2019 | H | 3.27
100637 | USINA DE MISTURA ASFÁLTICA À QUENTE, TIPO CONTRA FLUXO, PROD 100 A 140 TON/HORA - DEPRECIAÇÃO. AF_12/2019 | H | 130.22
100638 | USINA DE MISTURA ASFÁLTICA À QUENTE, TIPO CONTRA FLUXO, PROD 100 A 140 TON/HORA - JUROS. AF_12/2019 | H | 23.44
100639 | USINA DE MISTURA ASFÁLTICA À QUENTE, TIPO CONTRA FLUXO, PROD 100 A 140 TON/HORA - MANUTENÇÃO. AF_12/2019 | H | 209.34
100640 | USINA DE MISTURA ASFÁLTICA À QUENTE, TIPO CONTRA FLUXO, PROD 100 A 140 TON/HORA - MATERIAIS NA OPERAÇÃO. AF_12/2019 | H | 176.12
100643 | USINA DE ASFALTO, TIPO GRAVIMÉTRICA, PROD 150 TON/HORA - DEPRECIAÇÃO. AF_12/2019 | H | 342.88
100644 | USINA DE ASFALTO, TIPO GRAVIMÉTRICA, PROD 150 TON/HORA - JUROS. AF_12/2019 | H | 61.71
100645 | USINA DE ASFALTO, TIPO GRAVIMÉTRICA, PROD 150 TON/HORA - MANUTENÇÃO. AF_12/2019 | H | 551.18
100646 | USINA DE ASFALTO, TIPO GRAVIMÉTRICA, PROD 150 TON/HORA - MATERIAIS NA OPERAÇÃO. AF_12/2019 | H | 251.6
102270 | MARTELO DEMOLIDOR ELÉTRICO, COM POTÊNCIA DE 2.000 W, 1.000 IMPACTOS POR MINUTO, PESO DE 30 KG - DEPRECIAÇÃO. AF_01/2021 | H | 0.53
102271 | MARTELO DEMOLIDOR ELÉTRICO, COM POTÊNCIA DE 2.000 W, 1.000 IMPACTOS POR MINUTO, PESO DE 30 KG - JUROS. AF_01/2021 | H | 0.06
102272 | MARTELO DEMOLIDOR ELÉTRICO, COM POTÊNCIA DE 2.000 W, 1.000 IMPACTOS POR MINUTO, PESO DE 30 KG - MANUTENÇÃO. AF_01/2021 | H | 0.66
102273 | MARTELO DEMOLIDOR ELÉTRICO, COM POTÊNCIA DE 2.000 W, 1.000 IMPACTOS POR MINUTO, PESO DE 30 KG - MATERIAIS NA OPERAÇÃO. AF_01/2021 | H | 1.25
102809 | CALDEIRA A GÁS COM TERMOSTATO, CAPACIDADE 100 LITROS - MATERIAIS NA OPERAÇÃO. AF_04/2019 | H | 17.12
102815 | CENTRAL DE LAMA BENTONÍTICA (DEPÓSITO DE BENTONITA, MISTURADOR DE ALTA TURBULÊNCIA, SILOS DE ARMAZENAMENTO DE LAMA E ÁGUA, LABORATÓRIO DE CONTROLE DE QUALIDADE DA LAMA) - MATERIAIS NA OPERAÇÃO. AF_04/2019 | H | 2.51
102826 | CONJUNTO MACACO E BOMBA HIDRÁULICA PARA PROTENSAO DE CORDOALHAS, ESFORÇO MAXIMO DE 115 TONELADAS - MATERIAIS NA OPERAÇÃO. AF_04/2019 | H | 4.72
102832 | CONJUNTO CILINDRO E BOMBA HIDRÁULICA PARA PROTENSÃO DE MONOBARRAS PARA TIRANTES, ESFORÇO MÁXIMO DE 30 TONELADAS - MATERIAIS NA OPERAÇÃO. AF_04/2019 | H | 6.29
102843 | GUINDASTE HIDRAULICO AUTOPROPELIDO, COM LANÇA TRELIÇADA 40 M, CAPACIDADE MÁXIMA 75 T, EQUIPADO COM CLAMSHELL - MATERIAIS NA OPERAÇÃO. AF_04/2019 | H | 164.92
102849 | GUINDASTE SOBRE ESTEIRAS, COM LANÇA TRELIÇADA 40 M, CAPACIDADE MÁXIMA 75 T - MATERIAIS NA OPERAÇÃO. AF_04/2019 | H | 80.63
102855 | GUINDASTE SOBRE ESTEIRAS, COM LANÇA TRELIÇADA 40 M, CAPACIDADE MÁXIMA 75 T, EQUIPADO COM CLAMSHELL - MATERIAIS NA OPERAÇÃO. AF_04/2019 | H | 80.63
102861 | MÁQUINA FORMER DOBRAS DIVERSAS: 220V/380V TRIFÁSICO OU MONOFÁSICO, CAPACIDADE 0,5-1,27MM, MOTOR 2CV - MATERIAIS NA OPERAÇÃO. AF_04/2019 | H | 0.92
102867 | MÁQUINA SOLDA ARCO COM PISTOLA DE SOLDAGEM PARA STUD BOLT DE 5 MM A 22 MM - MATERIAIS NA OPERAÇÃO. AF_04/2019 | H | 0.5
102873 | PERFURATRIZ HIDRÁULICA SOBRE ESTEIRA, TORQUE MÁXIMO 161 KNM, PROFUNDIDADE MÁXIMA 54 M, DIÂMETRO MÁXIMO 1500 MM, POTÊNCIA MOTOR 268 HP - MATERIAIS NA OPERAÇÃO. AF_04/2019 | H | 146.52
102879 | PERFURATRIZ PARA EXECUÇÃO DE ESTACAS SECANTES, TIPO HÉLICE CONTÍNUA COM CABEÇOTE DUPLO E TUBO METÁLICO - MATERIAIS NA OPERAÇÃO. AF_04/2019 | H | 219.9
102885 | PLATAFORMA ELEVATÓRIA - MATERIAIS NA OPERAÇÃO. AF_04/2019 | H | 0.94
102891 | PÓRTICO ROLANTE MONOVIGA, PERFIL I, 4 PERNAS, CAPACIDADE 5 T - MATERIAIS NA OPERAÇÃO. AF_04/2019 | H | 0.94
102897 | ESCAVADEIRA HIDRÁULICA SOBRE ESTEIRA, PESO OPERACIONAL ENTRE 22,00 E 23,50 T, POTÊNCIA NOMINAL 139 HP, COM MARTELO ROMPEDOR HIDRÁULICO 1700 KG - MATERIAIS NA OPERAÇÃO. AF_04/2019 | H | 110.16
102903 | TORRE, COMPOSTA POR GUINCHO MECÂNICO, GUINCHO MANUAL, CABOS DE AÇO, PITEIRA E SOQUETE - MATERIAIS NA OPERAÇÃO. AF_04/2019 | H | 14.29
102909 | UNIDADE DOSADORA AIRLESS TIPO HOT SPRAY - MATERIAIS NA OPERAÇÃO. AF_04/2019 | H | 72.33
102915 | ENCERADEIRA INDUSTRIAL, 400 MM, 220V, 1 HP - MATERIAIS NA OPERAÇÃO. AF_08/2019 | H | 0.46
102927 | SERRA FITA HORIZONTAL, ELÉTRICA, COM CONTROLE HIDRÁULICO, PAINEL DE COMANDO EM 24 V, MOTOR ELÉTRICO 1,5 CV, DIMENSÕES DA FITA 3880 X 27 X 0,9 MM, TRIFÁSICA - MATERIAIS NA OPERAÇÃO. AF_08/2019 | H | 0.69
102933 | FURADEIRA ELETROMAGNÉTICA, VELOCIDADE (SEM CARGA/ COM CARGA) 450/ 270 RPM, ESPESSURA MÁXIMA DA CHAPA A SER FURADA 50 MM, PORÇA DE ADESÃO MAGNÉTICA 17000 N, POTÊNCIA 1100 W, ALIMENTÇÃO 220 - 60 HZ, MONOFÁSICA - MATERIAIS NA OPERAÇÃO. AF_08/2019 | H | 0.69
102939 | MÁQUINA METALEIRA UNIVERSAL MODELO IW 110/180 BTD - MATERIAIS NA OPERAÇÃO. AF_08/2019 | H | 6.91
102945 | TARTARUGA DE OXICORTE CG1, MONOFÁSICA, 220 V, FREQUÊNCIA 50 HZ, VELOCIDADE DE CORTE (MM/MIN) 50 A 750, DIÂMETRO MÍNIMO DO COMPASSO MM 200 - MATERIAIS NA OPERAÇÃO. AF_08/2019 | H | 0.01
102951 | BETONEIRA CAPACIDADE NOMINAL DE 250 L, CAPACIDADE DE MISTURA DE 175 L, MOTOR ELÉTRICO MONOFÁSICO POTÊNCIA 1CV - MATERIAIS NA OPERAÇÃO. AF_08/2019 | H | 0.46
102957 | RETROESCAVADEIRA SOBRE RODAS COM CARREGADEIRA , PESO OPERACIONAL MÍN. 6,674, POTÊNCIA LÍQ 88 HP, COM MARTELO ROMPEDOR HIDRÁULICO ENTRE 275 A 362 KG - MATERIAIS NA OPERAÇÃO. AF_02/2021 | H | 62.52
102963 | PERFURATRIZ HIDRÁULICA SOBRE ESTEIRA, TORQUE MÁXIMO 98 KNM, PROFUNDIDADE MÁXIMA 25 M, DIÂMETRO MÁXIMO 115 MM, POTÊNCIA MOTOR 190 HP - MATERIAIS NA OPERAÇÃO. AF_02/2021 | H | 103.86
102969 | COMPRESSOR DE AR, VAZAO DE 10 PCM, RESERVATORIO 100 L, PRESSAO DE TRABALHO ENTRE 6,9 E 9,7 BAR, POTENCIA 2 HP, TENSAO 110/220 V - MATERIAIS NA OPERAÇÃO. AF_05/2017' | H | 0.93
102985 | MÁQUINA DEMARCADORA DE FAIXA DE TRÁFEGO À FRIO, TRAÇÃO MANUAL, 4 CV, PRESSÃO MAX 3300 PSI, TANQUE 20 L - MATERIAIS NA OPERAÇÃO. AF_06/2021 | H | 3.66
103156 | MÁQUINA PARA SOLDA POR ELETROFUSÃO PARA TUBOS DE POLIETILENO DE ALTA DENSIDADE (PEAD) COM DIÂMETRO EXTERNO DE 20 A 800 MM, POTÊNCIA ENTRE 2750 E 3000 W - MATERIAIS NA OPERAÇÃO. AF_10/2021 | H | 1.76
103162 | MÁQUINA PARA SOLDA POR ELETROFUSÃO PARA TUBOS DE POLIETILENO DE ALTA DENSIDADE (PEAD) COM DIÂMETRO EXTERNO DE 20 A 1600 MM, POTÊNCIA DE 3500 W - MATERIAIS NA OPERAÇÃO. AF_10/2021 | H | 2.2
103168 | MÁQUINA PARA SOLDA POR TERMOFUSÃO PARA TUBOS DE POLIETILENO DE ALTA DENSIDADE (PEAD) COM DIÂMETRO EXTERNO DE 90 A 315 MM, POTÊNCIA ENTRE 2500 E 5350 W - MATERIAIS NA OPERAÇÃO. AF_10/2021 | H | 2.51
103174 | MÁQUINA PARA SOLDA POR TERMOFUSÃO PARA TUBOS DE POLIETILENO DE ALTA DENSIDADE (PEAD) COM DIÂMETRO EXTERNO DE 315 A 630 MM, POTÊNCIA ENTRE 8000 E 12350 W - MATERIAIS NA OPERAÇÃO. AF_10/2021 | H | 6.29
103180 | MÁQUINA PARA SOLDA POR TERMOFUSÃO PARA TUBOS DE POLIETILENO DE ALTA DENSIDADE (PEAD) COM DIÂMETRO EXTERNO DE 710 A 1200 MM, POTÊNCIA ENTRE 16000 E 29500 W - MATERIAIS NA OPERAÇÃO. AF_10/2021 | H | 14.46
103223 | PERFURATRIZ PARA FURO DIRECIONAL HORIZONTAL (HDD) COM CAPACIDADE ATÉ 89 KN, POTÊNCIA 24,8 HP A 80 HP (INCLUSO FERRAMENTAS E LOCALIZADOR) - MATERIAIS NA OPERAÇÃO. AF_11/2021 | H | 42.95
103229 | PERFURATRIZ PARA FURO DIRECIONAL HORIZONTAL (HDD) COM CAPACIDADE DE 90 KN A 200 KN, POTÊNCIA 100 HP A 160 HP (INCLUSO FERRAMENTAS E LOCALIZADOR) - MATERIAIS NA OPERAÇÃO. AF_11/2021 | H | 106.65
103235 | PERFURATRIZ PARA FURO DIRECIONAL HORIZONTAL (HDD) COM CAPACIDADE DE 201 KN A 560 KN, POTÊNCIA 200 HP A 260 HP (INCLUSO FERRAMENTAS E LOCALIZADOR) - MATERIAIS NA OPERAÇÃO. AF_11/2021 | H | 188.67
103241 | MISTURADOR PARA PREPARO DE LAMA ESTABILIZANTE COM CAPACIDADE DE *4000* L, COM BOMBA CENTRÍFUGA 5,5 HP A 23,07 HP, PARA SISTEMA DE FURO DIRECIONAL - MATERIAIS NA OPERAÇÃO. AF_11/2021 | H | 6.7
103660 | VARREDEIRA DE GRAMA SINTÉTICA A GASOLINA, 2,4 CV, 4 TEMPOS - MATERIAIS NA OPERAÇÃO. AF_02/2022 | H | 9.04
103666 | BATE ESTACA PARA INSTALAÇÃO DE DEFENSAS METÁLICAS (GUARD RAIL) FIXO - MATERIAIS NA OPERAÇÃO. AF_02/2022 | H | 113.76
103792 | MINI GUINDASTE ARANHA SOBRE ESTEIRAS E LANCA TELESCÓPICA, CAPACIDADE MÁXIMA DE CARGA 3,0 TON, RAIO MÁXIMO DE TRABALHO 8,25 M, ALTURA DE LANÇA DO SOLO 9,2 M, 55 M DE CABO DE AÇO 8 MM, MOTOR ELÉTRICO 220/380 VOLTS TRIFÁSICO - MATERIAIS NA OPERAÇÃO. AF_03/2022 | H | 0.2
103937 | CONJUNTO MACACO HIDRÁULICO E CENTRAL DE BOMBEAMENTO MOTORIZADO 1,8 KW PARA PROTENSÃO DE MONOCABOS PARA CONCRETO PROTENDIDO, ESFORÇO MÁXIMO DE 20 TONELADAS - MATERIAIS NA OPERAÇÃO. AF_05/2022 | H | 1.13
103943 | CONJUNTO MACACO HIDRÁULICO E CENTRAL DE BOMBEAMENTO MOTORIZADO 1,8 KW PARA PROTENSÃO DE MONOCABOS PARA CONCRETO PROTENDIDO, ESFORÇO MÁXIMO DE 30 TONELADAS - MATERIAIS NA OPERAÇÃO. AF_05/2022 | H | 1.13
104087 | TERMOFUSORA PARA TUBOS E CONEXÕES EM PPR COM DIÂMETROS DE 20 A 63 MM, POTÊNCIA DE 800 W, TENSAO 220 V - DEPRECIAÇÃO. AF_05/2022 | H | 0.06
104088 | TERMOFUSORA PARA TUBOS E CONEXÕES EM PPR COM DIÂMETROS DE 20 A 63 MM, POTÊNCIA DE 800 W, TENSAO 220 V - JUROS. AF_05/2022 | H | 0.07
104089 | TERMOFUSORA PARA TUBOS E CONEXÕES EM PPR COM DIÂMETROS DE 20 A 63 MM, POTÊNCIA DE 800 W, TENSAO 220 V - MANUTENÇÃO. AF_05/2022 | H | 0.07
104090 | TERMOFUSORA PARA TUBOS E CONEXÕES EM PPR COM DIÂMETROS DE 20 A 63 MM, POTÊNCIA DE 800 W, TENSAO 220 V - MATERIAIS NA OPERAÇÃO. AF_05/2022 | H | 0.5
104093 | TERMOFUSORA PARA TUBOS E CONEXÕES EM PPR COM DIÂMETROS DE 75 A 110 MM, POTÊNCIA DE *1100* W, TENSÃO 220 V - DEPRECIAÇÃO. AF_05/2022 | H | 0.08
104094 | TERMOFUSORA PARA TUBOS E CONEXÕES EM PPR COM DIÂMETROS DE 75 A 110 MM, POTÊNCIA DE *1100* W, TENSÃO 220 V - JUROS. AF_05/2022 | H | 0.1
104095 | TERMOFUSORA PARA TUBOS E CONEXÕES EM PPR COM DIÂMETROS DE 75 A 110 MM, POTÊNCIA DE *1100* W, TENSÃO 220 V - MANUTENÇÃO. AF_05/2022 | H | 0.1
104096 | TERMOFUSORA PARA TUBOS E CONEXÕES EM PPR COM DIÂMETROS DE 75 A 110 MM, POTÊNCIA DE *1100* W, TENSÃO 220 V - MATERIAIS NA OPERAÇÃO. AF_05/2022 | H | 0.69
92259 | INSTALAÇÃO DE TESOURA (INTEIRA OU MEIA), BIAPOIADA, EM MADEIRA NÃO APARELHADA, PARA VÃOS MAIORES OU IGUAIS A 3,0 M E MENORES QUE 6,0 M, INCLUSO IÇAMENTO. AF_07/2019 | UN | 542.36
92260 | INSTALAÇÃO DE TESOURA (INTEIRA OU MEIA), BIAPOIADA, EM MADEIRA NÃO APARELHADA, PARA VÃOS MAIORES OU IGUAIS A 6,0 M E MENORES QUE 8,0 M, INCLUSO IÇAMENTO. AF_07/2019 | UN | 608.3
92261 | INSTALAÇÃO DE TESOURA (INTEIRA OU MEIA), BIAPOIADA, EM MADEIRA NÃO APARELHADA, PARA VÃOS MAIORES OU IGUAIS A 8,0 M E MENORES QUE 10,0 M, INCLUSO IÇAMENTO. AF_07/2019 | UN | 672.23
92262 | INSTALAÇÃO DE TESOURA (INTEIRA OU MEIA), BIAPOIADA, EM MADEIRA NÃO APARELHADA, PARA VÃOS MAIORES OU IGUAIS A 10,0 M E MENORES QUE 12,0 M, INCLUSO IÇAMENTO. AF_07/2019 | UN | 775.16
92539 | TRAMA DE MADEIRA COMPOSTA POR RIPAS, CAIBROS E TERÇAS PARA TELHADOS DE ATÉ 2 ÁGUAS PARA TELHA DE ENCAIXE DE CERÂMICA OU DE CONCRETO, INCLUSO TRANSPORTE VERTICAL. AF_07/2019 | M2 | 92.92
92540 | TRAMA DE MADEIRA COMPOSTA POR RIPAS, CAIBROS E TERÇAS PARA TELHADOS DE MAIS QUE 2 ÁGUAS PARA TELHA DE ENCAIXE DE CERÂMICA OU DE CONCRETO, INCLUSO TRANSPORTE VERTICAL. AF_07/2019 | M2 | 102.88
92541 | TRAMA DE MADEIRA COMPOSTA POR RIPAS, CAIBROS E TERÇAS PARA TELHADOS DE ATÉ 2 ÁGUAS PARA TELHA CERÂMICA CAPA-CANAL, INCLUSO TRANSPORTE VERTICAL. AF_07/2019 | M2 | 100.31
92542 | TRAMA DE MADEIRA COMPOSTA POR RIPAS, CAIBROS E TERÇAS PARA TELHADOS DE MAIS QUE 2 ÁGUAS PARA TELHA CERÂMICA CAPA-CANAL, INCLUSO TRANSPORTE VERTICAL. AF_07/2019 | M2 | 120.63
92543 | TRAMA DE MADEIRA COMPOSTA POR TERÇAS PARA TELHADOS DE ATÉ 2 ÁGUAS PARA TELHA ONDULADA DE FIBROCIMENTO, METÁLICA, PLÁSTICA OU TERMOACÚSTICA, INCLUSO TRANSPORTE VERTICAL. AF_07/2019 | M2 | 28.16
92544 | TRAMA DE MADEIRA COMPOSTA POR TERÇAS PARA TELHADOS DE ATÉ 2 ÁGUAS PARA TELHA ESTRUTURAL DE FIBROCIMENTO, INCLUSO TRANSPORTE VERTICAL. AF_07/2019 | M2 | 22.41
92545 | FABRICAÇÃO E INSTALAÇÃO DE TESOURA INTEIRA EM MADEIRA NÃO APARELHADA, VÃO DE 3 M, PARA TELHA CERÂMICA OU DE CONCRETO, INCLUSO IÇAMENTO. AF_07/2019 | UN | 1189.37
92546 | FABRICAÇÃO E INSTALAÇÃO DE TESOURA INTEIRA EM MADEIRA NÃO APARELHADA, VÃO DE 4 M, PARA TELHA CERÂMICA OU DE CONCRETO, INCLUSO IÇAMENTO. AF_07/2019 | UN | 1456.72
92547 | FABRICAÇÃO E INSTALAÇÃO DE TESOURA INTEIRA EM MADEIRA NÃO APARELHADA, VÃO DE 5 M, PARA TELHA CERÂMICA OU DE CONCRETO, INCLUSO IÇAMENTO. AF_07/2019 | UN | 1547.52
92548 | FABRICAÇÃO E INSTALAÇÃO DE TESOURA INTEIRA EM MADEIRA NÃO APARELHADA, VÃO DE 6 M, PARA TELHA CERÂMICA OU DE CONCRETO, INCLUSO IÇAMENTO. AF_07/2019 | UN | 1721.85
92549 | FABRICAÇÃO E INSTALAÇÃO DE TESOURA INTEIRA EM MADEIRA NÃO APARELHADA, VÃO DE 7 M, PARA TELHA CERÂMICA OU DE CONCRETO, INCLUSO IÇAMENTO. AF_07/2019 | UN | 2134.78
92550 | FABRICAÇÃO E INSTALAÇÃO DE TESOURA INTEIRA EM MADEIRA NÃO APARELHADA, VÃO DE 8 M, PARA TELHA CERÂMICA OU DE CONCRETO, INCLUSO IÇAMENTO. AF_07/2019 | UN | 2634.45
92551 | FABRICAÇÃO E INSTALAÇÃO DE TESOURA INTEIRA EM MADEIRA NÃO APARELHADA, VÃO DE 9 M, PARA TELHA CERÂMICA OU DE CONCRETO, INCLUSO IÇAMENTO. AF_07/2019 | UN | 2751.05
92552 | FABRICAÇÃO E INSTALAÇÃO DE TESOURA INTEIRA EM MADEIRA NÃO APARELHADA, VÃO DE 10 M, PARA TELHA CERÂMICA OU DE CONCRETO, INCLUSO IÇAMENTO. AF_07/2019 | UN | 2988.16
92553 | FABRICAÇÃO E INSTALAÇÃO DE TESOURA INTEIRA EM MADEIRA NÃO APARELHADA, VÃO DE 11 M, PARA TELHA CERÂMICA OU DE CONCRETO, INCLUSO IÇAMENTO. AF_07/2019 | UN | 3413.95
92554 | FABRICAÇÃO E INSTALAÇÃO DE TESOURA INTEIRA EM MADEIRA NÃO APARELHADA, VÃO DE 12 M, PARA TELHA CERÂMICA OU DE CONCRETO, INCLUSO IÇAMENTO. AF_07/2019 | UN | 3547.58
92555 | FABRICAÇÃO E INSTALAÇÃO DE TESOURA INTEIRA EM MADEIRA NÃO APARELHADA, VÃO DE 3 M, PARA TELHA ONDULADA DE FIBROCIMENTO, METÁLICA, PLÁSTICA OU TERMOACÚSTICA, INCLUSO IÇAMENTO. AF_07/2019 | UN | 1171.79
92556 | FABRICAÇÃO E INSTALAÇÃO DE TESOURA INTEIRA EM MADEIRA NÃO APARELHADA, VÃO DE 4 M, PARA TELHA ONDULADA DE FIBROCIMENTO, METÁLICA, PLÁSTICA OU TERMOACÚSTICA, INCLUSO IÇAMENTO. AF_07/2019 | UN | 1425.91
92557 | FABRICAÇÃO E INSTALAÇÃO DE TESOURA INTEIRA EM MADEIRA NÃO APARELHADA, VÃO DE 5 M, PARA TELHA ONDULADA DE FIBROCIMENTO, METÁLICA, PLÁSTICA OU TERMOACÚSTICA, INCLUSO IÇAMENTO. AF_07/2019 | UN | 1516.71
92558 | FABRICAÇÃO E INSTALAÇÃO DE TESOURA INTEIRA EM MADEIRA NÃO APARELHADA, VÃO DE 6 M, PARA TELHA ONDULADA DE FIBROCIMENTO, METÁLICA, PLÁSTICA OU TERMOACÚSTICA, INCLUSO IÇAMENTO. AF_07/2019 | UN | 1704.26
92559 | FABRICAÇÃO E INSTALAÇÃO DE TESOURA INTEIRA EM MADEIRA NÃO APARELHADA, VÃO DE 7 M, PARA TELHA ONDULADA DE FIBROCIMENTO, METÁLICA, PLÁSTICA OU TERMOACÚSTICA, INCLUSO IÇAMENTO. AF_07/2019 | UN | 2102.04
92560 | FABRICAÇÃO E INSTALAÇÃO DE TESOURA INTEIRA EM MADEIRA NÃO APARELHADA, VÃO DE 8 M, PARA TELHA ONDULADA DE FIBROCIMENTO, METÁLICA, PLÁSTICA OU TERMOACÚSTICA, INCLUSO IÇAMENTO. AF_07/2019 | UN | 2589.86
92561 | FABRICAÇÃO E INSTALAÇÃO DE TESOURA INTEIRA EM MADEIRA NÃO APARELHADA, VÃO DE 9 M, PARA TELHA ONDULADA DE FIBROCIMENTO, METÁLICA, PLÁSTICA OU TERMOACÚSTICA, INCLUSO IÇAMENTO. AF_07/2019 | UN | 2707.67
92562 | FABRICAÇÃO E INSTALAÇÃO DE TESOURA INTEIRA EM MADEIRA NÃO APARELHADA, VÃO DE 10 M, PARA TELHA ONDULADA DE FIBROCIMENTO, METÁLICA, PLÁSTICA OU TERMOACÚSTICA, INCLUSO IÇAMENTO. AF_07/2019 | UN | 2913.97
92563 | FABRICAÇÃO E INSTALAÇÃO DE TESOURA INTEIRA EM MADEIRA NÃO APARELHADA, VÃO DE 11 M, PARA TELHA ONDULADA DE FIBROCIMENTO, METÁLICA, PLÁSTICA OU TERMOACÚSTICA, INCLUSO IÇAMENTO. AF_07/2019 | UN | 3327.2
92564 | FABRICAÇÃO E INSTALAÇÃO DE TESOURA INTEIRA EM MADEIRA NÃO APARELHADA, VÃO DE 12 M, PARA TELHA ONDULADA DE FIBROCIMENTO, METÁLICA, PLÁSTICA OU TERMOACÚSTICA, INCLUSO IÇAMENTO. AF_07/2019 | UN | 3441.32
92565 | FABRICAÇÃO E INSTALAÇÃO DE ESTRUTURA PONTALETADA DE MADEIRA NÃO APARELHADA PARA TELHADOS COM ATÉ 2 ÁGUAS E PARA TELHA CERÂMICA OU DE CONCRETO, INCLUSO TRANSPORTE VERTICAL. AF_12/2015 | M2 | 45.49
92566 | FABRICAÇÃO E INSTALAÇÃO DE ESTRUTURA PONTALETADA DE MADEIRA NÃO APARELHADA PARA TELHADOS COM ATÉ 2 ÁGUAS E PARA TELHA ONDULADA DE FIBROCIMENTO, METÁLICA, PLÁSTICA OU TERMOACÚSTICA, INCLUSO TRANSPORTE VERTICAL. AF_12/2015 | M2 | 28.79
92567 | FABRICAÇÃO E INSTALAÇÃO DE ESTRUTURA PONTALETADA DE MADEIRA NÃO APARELHADA PARA TELHADOS COM MAIS QUE 2 ÁGUAS E PARA TELHA CERÂMICA OU DE CONCRETO, INCLUSO TRANSPORTE VERTICAL. AF_12/2015 | M2 | 41.33
100379 | FABRICAÇÃO E INSTALAÇÃO DE PONTALETES DE MADEIRA NÃO APARELHADA PARA TELHADOS COM ATÉ 2 ÁGUAS E COM TELHA CERÂMICA OU DE CONCRETO EM EDIFÍCIO RESIDENCIAL TÉRREO, INCLUSO TRANSPORTE VERTICAL. AF_07/2019 | M2 | 45.49
100380 | FABRICAÇÃO E INSTALAÇÃO DE PONTALETES DE MADEIRA NÃO APARELHADA PARA TELHADOS COM ATÉ 2 ÁGUAS E COM TELHA CERÂMICA OU DE CONCRETO EM EDIFÍCIO RESIDENCIAL DE MÚLTIPLOS PAVIMENTOS, INCLUSO TRANSPORTE VERTICAL. AF_07/2019 | M2 | 59.24
100381 | FABRICAÇÃO E INSTALAÇÃO DE PONTALETES DE MADEIRA NÃO APARELHADA PARA TELHADOS COM ATÉ 2 ÁGUAS E COM TELHA CERÂMICA OU DE CONCRETO EM EDIFÍCIO INSTITUCIONAL TÉRREO, INCLUSO TRANSPORTE VERTICAL. AF_07/2019 | M2 | 65.64
100383 | FABRICAÇÃO E INSTALAÇÃO DE PONTALETES DE MADEIRA NÃO APARELHADA PARA TELHADOS COM ATÉ 2 ÁGUAS E COM TELHA ONDULADA DE FIBROCIMENTO, ALUMÍNIO OU PLÁSTICA EM EDIFÍCIO RESIDENCIAL DE MÚLTIPLOS PAVIMENTOS, INCLUSO TRANSPORTE VERTICAL. AF_07/2019 | M2 | 31.2
100384 | FABRICAÇÃO E INSTALAÇÃO DE PONTALETES DE MADEIRA NÃO APARELHADA PARA TELHADOS COM ATÉ 2 ÁGUAS E COM TELHA ONDULADA DE FIBROCIMENTO, ALUMÍNIO OU PLÁSTICA EM EDIFÍCIO INSTITUCIONAL TÉRREO, INCLUSO TRANSPORTE VERTICAL. AF_07/2019 | M2 | 32.4
100385 | FABRICAÇÃO E INSTALAÇÃO DE PONTALETES DE MADEIRA NÃO APARELHADA PARA TELHADOS COM MAIS QUE 2 ÁGUAS E COM TELHA CERÂMICA OU DE CONCRETO EM EDIFÍCIO RESIDENCIAL TÉRREO, INCLUSO TRANSPORTE VERTICAL. AF_07/2019 | M2 | 41.33
100386 | FABRICAÇÃO E INSTALAÇÃO DE PONTALETES DE MADEIRA NÃO APARELHADA PARA TELHADOS COM MAIS QUE 2 ÁGUAS E COM TELHA CERÂMICA OU DE CONCRETO EM EDIFÍCIO RESIDENCIAL DE MÚLTIPLOS PAVIMENTOS. AF_07/2019 | M2 | 52.46
100387 | FABRICAÇÃO E INSTALAÇÃO DE PONTALETES DE MADEIRA NÃO APARELHADA PARA TELHADOS COM MAIS QUE 2 ÁGUAS E COM TELHA CERÂMICA OU DE CONCRETO EM EDIFÍCIO INSTITUCIONAL TÉRREO, INCLUSO TRANSPORTE VERTICAL. AF_07/2019 | M2 | 63.68
100388 | RETIRADA E RECOLOCAÇÃO DE RIPA EM TELHADOS DE ATÉ 2 ÁGUAS COM TELHA CERÂMICA OU DE CONCRETO DE ENCAIXE, INCLUSO TRANSPORTE VERTICAL. AF_07/2019 | M2 | 22.46
100389 | RETIRADA E RECOLOCAÇÃO DE CAIBRO EM TELHADOS DE ATÉ 2 ÁGUAS COM TELHA CERÂMICA OU DE CONCRETO DE ENCAIXE, INCLUSO TRANSPORTE VERTICAL. AF_07/2019 | M2 | 19.6
100390 | RETIRADA E RECOLOCAÇÃO DE RIPA EM TELHADOS DE MAIS DE 2 ÁGUAS COM TELHA CERÂMICA OU DE CONCRETO DE ENCAIXE, INCLUSO TRANSPORTE VERTICAL. AF_07/2019 | M2 | 26.38
100391 | RETIRADA E RECOLOCAÇÃO DE CAIBRO EM TELHADOS DE MAIS DE 2 ÁGUAS COM TELHA CERÂMICA OU DE CONCRETO DE ENCAIXE, INCLUSO TRANSPORTE VERTICAL. AF_07/2019 | M2 | 22.15
100392 | RETIRADA E RECOLOCAÇÃO DE RIPA EM TELHADOS DE ATÉ 2 ÁGUAS COM TELHA CERÂMICA CAPA-CANAL, INCLUSO TRANSPORTE VERTICAL. AF_07/2019 | M2 | 17.72
100393 | RETIRADA E RECOLOCAÇÃO DE CAIBRO EM TELHADOS DE ATÉ 2 ÁGUAS COM TELHA CERÂMICA CAPA-CANAL, INCLUSO TRANSPORTE VERTICAL. AF_07/2019 | M2 | 22.42
100394 | RETIRADA E RECOLOCAÇÃO DE RIPA EM TELHADOS DE MAIS DE 2 ÁGUAS COM TELHA CERÂMICA CAPA-CANAL, INCLUSO TRANSPORTE VERTICAL. AF_07/2019 | M2 | 20.81
100395 | RETIRADA E RECOLOCAÇÃO DE CAIBRO EM TELHADOS DE MAIS DE 2 ÁGUAS COM TELHA CERÂMICA CAPA-CANAL, INCLUSO TRANSPORTE VERTICAL. AF_07/2019 | M2 | 26.35
94189 | TELHAMENTO COM TELHA DE CONCRETO DE ENCAIXE, COM ATÉ 2 ÁGUAS, INCLUSO TRANSPORTE VERTICAL. AF_07/2019 | M2 | 36.61
94192 | TELHAMENTO COM TELHA DE CONCRETO DE ENCAIXE, COM MAIS DE 2 ÁGUAS, INCLUSO TRANSPORTE VERTICAL. AF_07/2019 | M2 | 39.13
94195 | TELHAMENTO COM TELHA CERÂMICA DE ENCAIXE, TIPO PORTUGUESA, COM ATÉ 2 ÁGUAS, INCLUSO TRANSPORTE VERTICAL. AF_07/2019 | M2 | 25.25
94198 | TELHAMENTO COM TELHA CERÂMICA DE ENCAIXE, TIPO PORTUGUESA, COM MAIS DE 2 ÁGUAS, INCLUSO TRANSPORTE VERTICAL. AF_07/2019 | M2 | 28.6
94201 | TELHAMENTO COM TELHA CERÂMICA CAPA-CANAL, TIPO COLONIAL, COM ATÉ 2 ÁGUAS, INCLUSO TRANSPORTE VERTICAL. AF_07/2019 | M2 | 36.65
94204 | TELHAMENTO COM TELHA CERÂMICA CAPA-CANAL, TIPO COLONIAL, COM MAIS DE 2 ÁGUAS, INCLUSO TRANSPORTE VERTICAL. AF_07/2019 | M2 | 42.33
94224 | EMBOÇAMENTO COM ARGAMASSA TRAÇO 1:2:9 (CIMENTO, CAL E AREIA). AF_07/2019 | M | 24.86
94226 | SUBCOBERTURA COM MANTA PLÁSTICA REVESTIDA POR PELÍCULA DE ALUMÍNO, INCLUSO TRANSPORTE VERTICAL. AF_07/2019 | M2 | 19.57
94232 | AMARRAÇÃO DE TELHAS CERÂMICAS OU DE CONCRETO. AF_07/2019 | UN | 2.96
94440 | TELHAMENTO COM TELHA CERÂMICA DE ENCAIXE, TIPO FRANCESA, COM ATÉ 2 ÁGUAS, INCLUSO TRANSPORTE VERTICAL. AF_07/2019 | M2 | 25.25
94441 | TELHAMENTO COM TELHA CERÂMICA DE ENCAIXE, TIPO FRANCESA, COM MAIS DE 2 ÁGUAS, INCLUSO TRANSPORTE VERTICAL. AF_07/2019 | M2 | 28.6
94442 | TELHAMENTO COM TELHA CERÂMICA DE ENCAIXE, TIPO ROMANA, COM ATÉ 2 ÁGUAS, INCLUSO TRANSPORTE VERTICAL. AF_07/2019 | M2 | 25.25
94443 | TELHAMENTO COM TELHA CERÂMICA DE ENCAIXE, TIPO ROMANA, COM MAIS DE 2 ÁGUAS, INCLUSO TRANSPORTE VERTICAL. AF_07/2019 | M2 | 28.6
94445 | TELHAMENTO COM TELHA CERÂMICA CAPA-CANAL, TIPO PLAN, COM ATÉ 2 ÁGUAS, INCLUSO TRANSPORTE VERTICAL. AF_07/2019 | M2 | 36.65
94446 | TELHAMENTO COM TELHA CERÂMICA CAPA-CANAL, TIPO PLAN, COM MAIS DE 2 ÁGUAS, INCLUSO TRANSPORTE VERTICAL. AF_07/2019 | M2 | 42.33
94447 | TELHAMENTO COM TELHA CERÂMICA CAPA-CANAL, TIPO PAULISTA, COM ATÉ 2 ÁGUAS, INCLUSO TRANSPORTE VERTICAL. AF_07/2019 | M2 | 36.65
94448 | TELHAMENTO COM TELHA CERÂMICA CAPA-CANAL, TIPO PAULISTA, COM MAIS DE 2 ÁGUAS, INCLUSO TRANSPORTE VERTICAL. AF_07/2019 | M2 | 42.33
94207 | TELHAMENTO COM TELHA ONDULADA DE FIBROCIMENTO E = 6 MM, COM RECOBRIMENTO LATERAL DE 1/4 DE ONDA PARA TELHADO COM INCLINAÇÃO MAIOR QUE 10°, COM ATÉ 2 ÁGUAS, INCLUSO IÇAMENTO. AF_07/2019 | M2 | 47
94210 | TELHAMENTO COM TELHA ONDULADA DE FIBROCIMENTO E = 6 MM, COM RECOBRIMENTO LATERAL DE 1 1/4 DE ONDA PARA TELHADO COM INCLINAÇÃO MÁXIMA DE 10°, COM ATÉ 2 ÁGUAS, INCLUSO IÇAMENTO. AF_07/2019 | M2 | 49.78
94218 | TELHAMENTO COM TELHA ESTRUTURAL DE FIBROCIMENTO E= 8 MM, COM ATÉ 2 ÁGUAS, INCLUSO IÇAMENTO. AF_07/2019_P | M2 | 116.85
94213 | TELHAMENTO COM TELHA DE AÇO/ALUMÍNIO E = 0,5 MM, COM ATÉ 2 ÁGUAS, INCLUSO IÇAMENTO. AF_07/2019 | M2 | 97.84
94216 | TELHAMENTO COM TELHA METÁLICA TERMOACÚSTICA E = 30 MM, COM ATÉ 2 ÁGUAS, INCLUSO IÇAMENTO. AF_07/2019 | M2 | 284.98
94219 | CUMEEIRA E ESPIGÃO PARA TELHA CERÂMICA EMBOÇADA COM ARGAMASSA TRAÇO 1:2:9 (CIMENTO, CAL E AREIA), PARA TELHADOS COM MAIS DE 2 ÁGUAS, INCLUSO TRANSPORTE VERTICAL. AF_07/2019 | M | 27.63
94220 | CUMEEIRA E ESPIGÃO PARA TELHA DE CONCRETO EMBOÇADA COM ARGAMASSA TRAÇO 1:2:9 (CIMENTO, CAL E AREIA), PARA TELHADOS COM MAIS DE 2 ÁGUAS, INCLUSO TRANSPORTE VERTICAL. AF_07/2019 | M | 50.94
94221 | CUMEEIRA PARA TELHA CERÂMICA EMBOÇADA COM ARGAMASSA TRAÇO 1:2:9 (CIMENTO, CAL E AREIA) PARA TELHADOS COM ATÉ 2 ÁGUAS, INCLUSO TRANSPORTE VERTICAL. AF_07/2019 | M | 21.03
94222 | CUMEEIRA PARA TELHA DE CONCRETO EMBOÇADA COM ARGAMASSA TRAÇO 1:2:9 (CIMENTO, CAL E AREIA) PARA TELHADOS COM ATÉ 2 ÁGUAS, INCLUSO TRANSPORTE VERTICAL. AF_07/2019 | M | 44.34
94223 | CUMEEIRA PARA TELHA DE FIBROCIMENTO ONDULADA E = 6 MM, INCLUSO ACESSÓRIOS DE FIXAÇÃO E IÇAMENTO. AF_07/2019 | M | 84.03
94451 | CUMEEIRA PARA TELHA DE FIBROCIMENTO ESTRUTURAL E = 6 MM, INCLUSO ACESSÓRIOS DE FIXAÇÃO E IÇAMENTO. AF_07/2019 | M | 92.92
100325 | CUMEEIRA SHED PARA TELHA ONDULADA DE FIBROCIMENTO, E = 6 MM, INCLUSO ACESSÓRIOS DE FIXAÇÃO E IÇAMENTO. AF_07/2019 | M | 90.45
100327 | RUFO EXTERNO/INTERNO EM CHAPA DE AÇO GALVANIZADO NÚMERO 26, CORTE DE 33 CM, INCLUSO IÇAMENTO. AF_07/2019 | M | 72.26
100328 | RETIRADA E RECOLOCAÇÃO DE TELHA CERÂMICA DE ENCAIXE, COM ATÉ DUAS ÁGUAS, INCLUSO IÇAMENTO. AF_07/2019 | M2 | 11.5
100329 | RETIRADA E RECOLOCAÇÃO DE TELHA CERÂMICA DE ENCAIXE, COM MAIS DE DUAS ÁGUAS, INCLUSO IÇAMENTO. AF_07/2019 | M2 | 14.84
100330 | RETIRADA E RECOLOCAÇÃO DE TELHA CERÂMICA CAPA-CANAL, COM ATÉ DUAS ÁGUAS, INCLUSO IÇAMENTO. AF_07/2019 | M2 | 15.59
100331 | RETIRADA E RECOLOCAÇÃO DE TELHA CERÂMICA CAPA-CANAL, COM MAIS DE DUAS ÁGUAS, INCLUSO IÇAMENTO. AF_07/2019 | M2 | 21.3
100434 | CALHA DE BEIRAL, SEMICIRCULAR DE PVC, DIAMETRO 125 MM, INCLUINDO CABECEIRAS, EMENDAS, BOCAIS, SUPORTES E VEDAÇÕES, EXCLUINDO CONDUTORES, INCLUSO TRANSPORTE VERTICAL. AF_07/2019 | M | 70.46
100435 | RUFO EM FIBROCIMENTO PARA TELHA ONDULADA E = 6 MM, ABA DE 26 CM, INCLUSO TRANSPORTE VERTICAL, EXCETO CONTRARRUFO. AF_07/2019 | M | 58.94
94227 | CALHA EM CHAPA DE AÇO GALVANIZADO NÚMERO 24, DESENVOLVIMENTO DE 33 CM, INCLUSO TRANSPORTE VERTICAL. AF_07/2019 | M | 82.6
94228 | CALHA EM CHAPA DE AÇO GALVANIZADO NÚMERO 24, DESENVOLVIMENTO DE 50 CM, INCLUSO TRANSPORTE VERTICAL. AF_07/2019 | M | 110.93
94229 | CALHA EM CHAPA DE AÇO GALVANIZADO NÚMERO 24, DESENVOLVIMENTO DE 100 CM, INCLUSO TRANSPORTE VERTICAL. AF_07/2019 | M | 215.03
94231 | RUFO EM CHAPA DE AÇO GALVANIZADO NÚMERO 24, CORTE DE 25 CM, INCLUSO TRANSPORTE VERTICAL. AF_07/2019 | M | 64.85
94449 | TELHAMENTO COM TELHA ONDULADA DE FIBRA DE VIDRO E = 0,6 MM, PARA TELHADO COM INCLINAÇÃO MAIOR QUE 10°, COM ATÉ 2 ÁGUAS, INCLUSO IÇAMENTO. AF_07/2019 | M2 | 71.03
92255 | INSTALAÇÃO DE TESOURA (INTEIRA OU MEIA), EM AÇO, PARA VÃOS MAIORES OU IGUAIS A 3,0 M E MENORES QUE 6,0 M, INCLUSO IÇAMENTO. AF_07/2019 | UN | 192.56
92256 | INSTALAÇÃO DE TESOURA (INTEIRA OU MEIA), EM AÇO, PARA VÃOS MAIORES OU IGUAIS A 6,0 M E MENORES QUE 8,0 M, INCLUSO IÇAMENTO. AF_07/2019 | UN | 242.43
92257 | INSTALAÇÃO DE TESOURA (INTEIRA OU MEIA), EM AÇO, PARA VÃOS MAIORES OU IGUAIS A 8,0 M E MENORES QUE 10,0 M, INCLUSO IÇAMENTO. AF_07/2019 | UN | 291.58
92258 | INSTALAÇÃO DE TESOURA (INTEIRA OU MEIA), EM AÇO, PARA VÃOS MAIORES OU IGUAIS A 10,0 M E MENORES QUE 12,0 M, INCLUSO IÇAMENTO. AF_07/2019 | UN | 370.62
92568 | TRAMA DE AÇO COMPOSTA POR RIPAS, CAIBROS E TERÇAS PARA TELHADOS DE ATÉ 2 ÁGUAS PARA TELHA DE ENCAIXE DE CERÂMICA OU DE CONCRETO, INCLUSO TRANSPORTE VERTICAL. AF_07/2019 | M2 | 157.26
92569 | TRAMA DE AÇO COMPOSTA POR RIPAS E CAIBROS PARA TELHADOS DE ATÉ 2 ÁGUAS PARA TELHA DE ENCAIXE DE CERÂMICA OU DE CONCRETO, INCLUSO TRANSPORTE VERTICAL. AF_07/2019 | M2 | 87.33
92570 | TRAMA DE AÇO COMPOSTA POR RIPAS PARA TELHADOS DE ATÉ 2 ÁGUAS PARA TELHA DE ENCAIXE DE CERÂMICA OU DE CONCRETO, INCLUSO TRANSPORTE VERTICAL. AF_07/2019 | M2 | 55.1
92571 | TRAMA DE AÇO COMPOSTA POR RIPAS, CAIBROS E TERÇAS PARA TELHADOS DE MAIS DE 2 ÁGUAS PARA TELHA DE ENCAIXE DE CERÂMICA OU DE CONCRETO, INCLUSO TRANSPORTE VERTICAL. AF_07/2019 | M2 | 166.95
92572 | TRAMA DE AÇO COMPOSTA POR RIPAS E CAIBROS PARA TELHADOS DE MAIS DE 2 ÁGUAS PARA TELHA DE ENCAIXE DE CERÂMICA OU DE CONCRETO, INCLUSO TRANSPORTE VERTICAL. AF_07/2019 | M2 | 99.89
92573 | TRAMA DE AÇO COMPOSTA POR RIPAS PARA TELHADOS DE MAIS DE 2 ÁGUAS PARA TELHA DE ENCAIXE DE CERÂMICA OU DE CONCRETO, INCLUSO TRANSPORTE VERTICAL, INCLUSO TRANSPORTE VERTICAL. AF_07/2019 | M2 | 59.2
92574 | TRAMA DE AÇO COMPOSTA POR RIPAS, CAIBROS E TERÇAS PARA TELHADOS DE ATÉ 2 ÁGUAS PARA TELHA CERÂMICA CAPA-CANAL, INCLUSO TRANSPORTE VERTICAL. AF_07/2019 | M2 | 159.76
92575 | TRAMA DE AÇO COMPOSTA POR RIPAS E CAIBROS PARA TELHADOS DE ATÉ 2 ÁGUAS PARA TELHA CERÂMICA CAPA-CANAL, INCLUSO TRANSPORTE VERTICAL. AF_07/2019 | M2 | 79.86
92576 | TRAMA DE AÇO COMPOSTA POR RIPAS PARA TELHADOS DE ATÉ 2 ÁGUAS PARA TELHA CERÂMICA CAPA-CANAL, INCLUSO TRANSPORTE VERTICAL. AF_07/2019 | M2 | 43.4
92577 | TRAMA DE AÇO COMPOSTA POR RIPAS, CAIBROS E TERÇAS PARA TELHADOS DE MAIS DE 2 ÁGUAS PARA TELHA CERÂMICA CAPA-CANAL, INCLUSO TRANSPORTE VERTICAL. AF_07/2019 | M2 | 169.99
92578 | TRAMA DE AÇO COMPOSTA POR RIPAS E CAIBROS PARA TELHADOS DE MAIS DE 2 ÁGUAS PARA TELHA CERÂMICA CAPA-CANAL, INCLUSO TRANSPORTE VERTICAL. AF_07/2019 | M2 | 85.56
92579 | TRAMA DE AÇO COMPOSTA POR RIPAS PARA TELHADOS DE MAIS DE 2 ÁGUAS PARA TELHA CERÂMICA CAPA-CANAL, INCLUSO TRANSPORTE VERTICAL. AF_07/2019 | M2 | 46.68
92580 | TRAMA DE AÇO COMPOSTA POR TERÇAS PARA TELHADOS DE ATÉ 2 ÁGUAS PARA TELHA ONDULADA DE FIBROCIMENTO, METÁLICA, PLÁSTICA OU TERMOACÚSTICA, INCLUSO TRANSPORTE VERTICAL. AF_07/2019 | M2 | 58.34
92581 | TRAMA DE AÇO COMPOSTA POR TERÇAS PARA TELHADOS DE ATÉ 2 ÁGUAS PARA TELHA ESTRUTURAL DE FIBROCIMENTO, INCLUSO TRANSPORTE VERTICAL. AF_07/2019 | M2 | 60.92
92582 | FABRICAÇÃO E INSTALAÇÃO DE TESOURA INTEIRA EM AÇO, VÃO DE 3 M, PARA TELHA CERÂMICA OU DE CONCRETO, INCLUSO IÇAMENTO. AF_12/2015 | UN | 830.35
92584 | FABRICAÇÃO E INSTALAÇÃO DE TESOURA INTEIRA EM AÇO, VÃO DE 4 M, PARA TELHA CERÂMICA OU DE CONCRETO, INCLUSO IÇAMENTO. AF_12/2015 | UN | 980.34
92586 | FABRICAÇÃO E INSTALAÇÃO DE TESOURA INTEIRA EM AÇO, VÃO DE 5 M, PARA TELHA CERÂMICA OU DE CONCRETO, INCLUSO IÇAMENTO. AF_12/2015 | UN | 1130.34
92588 | FABRICAÇÃO E INSTALAÇÃO DE TESOURA INTEIRA EM AÇO, VÃO DE 6 M, PARA TELHA CERÂMICA OU DE CONCRETO, INCLUSO IÇAMENTO. AF_12/2015 | UN | 1434.55
92590 | FABRICAÇÃO E INSTALAÇÃO DE TESOURA INTEIRA EM AÇO, VÃO DE 7 M, PARA TELHA CERÂMICA OU DE CONCRETO, INCLUSO IÇAMENTO. AF_12/2015 | UN | 1584.54
92592 | FABRICAÇÃO E INSTALAÇÃO DE TESOURA INTEIRA EM AÇO, VÃO DE 8 M, PARA TELHA CERÂMICA OU DE CONCRETO, INCLUSO IÇAMENTO. AF_12/2015 | UN | 1783.69
92593 | (COMPOSIÇÃO REPRESENTATIVA) FABRICAÇÃO E INSTALAÇÃO DE TESOURA INTEIRA EM AÇO, PARA VÃOS DE 3 A 12 M E PARA QUALQUER TIPO DE TELHA, INCLUSO IÇAMENTO. AF_12/2015 | KG | 13.54
92594 | FABRICAÇÃO E INSTALAÇÃO DE TESOURA INTEIRA EM AÇO, VÃO DE 9 M, PARA TELHA CERÂMICA OU DE CONCRETO, INCLUSO IÇAMENTO. AF_12/2015 | UN | 2075.97
92596 | FABRICAÇÃO E INSTALAÇÃO DE TESOURA INTEIRA EM AÇO, VÃO DE 10 M, PARA TELHA CERÂMICA OU DE CONCRETO, INCLUSO IÇAMENTO. AF_12/2015 | UN | 2311.44
92598 | FABRICAÇÃO E INSTALAÇÃO DE TESOURA INTEIRA EM AÇO, VÃO DE 11 M, PARA TELHA CERÂMICA OU DE CONCRETO, INCLUSO IÇAMENTO. AF_12/2015 | UN | 2461.43
92600 | FABRICAÇÃO E INSTALAÇÃO DE TESOURA INTEIRA EM AÇO, VÃO DE 12 M, PARA TELHA CERÂMICA OU DE CONCRETO, INCLUSO IÇAMENTO. AF_12/2015 | UN | 2649.37
92602 | FABRICAÇÃO E INSTALAÇÃO DE TESOURA INTEIRA EM AÇO, VÃO DE 3 M, PARA TELHA ONDULADA DE FIBROCIMENTO, METÁLICA, PLÁSTICA OU TERMOACÚSTICA, INCLUSO IÇAMENTO.. AF_12/2015 | UN | 830.35
92604 | FABRICAÇÃO E INSTALAÇÃO DE TESOURA INTEIRA EM AÇO, VÃO DE 4 M, PARA TELHA ONDULADA DE FIBROCIMENTO, METÁLICA, PLÁSTICA OU TERMOACÚSTICA, INCLUSO IÇAMENTO. AF_12/2015 | UN | 942.39
92606 | FABRICAÇÃO E INSTALAÇÃO DE TESOURA INTEIRA EM AÇO, VÃO DE 5 M, PARA TELHA ONDULADA DE FIBROCIMENTO, METÁLICA, PLÁSTICA OU TERMOACÚSTICA, INCLUSO IÇAMENTO. AF_12/2015 | UN | 1092.38
92608 | FABRICAÇÃO E INSTALAÇÃO DE TESOURA INTEIRA EM AÇO, VÃO DE 6 M, PARA TELHA ONDULADA DE FIBROCIMENTO, METÁLICA, PLÁSTICA OU TERMOACÚSTICA, INCLUSO IÇAMENTO. AF_12/2015 | UN | 1358.64
92610 | FABRICAÇÃO E INSTALAÇÃO DE TESOURA INTEIRA EM AÇO, VÃO DE 7 M, PARA TELHA ONDULADA DE FIBROCIMENTO, METÁLICA, PLÁSTICA OU TERMOACÚSTICA, INCLUSO IÇAMENTO. AF_12/2015 | UN | 1508.63
92612 | FABRICAÇÃO E INSTALAÇÃO DE TESOURA INTEIRA EM AÇO, VÃO DE 8 M, PARA TELHA ONDULADA DE FIBROCIMENTO, METÁLICA, PLÁSTICA OU TERMOACÚSTICA, INCLUSO IÇAMENTO, INCLUSO IÇAMENTO. AF_12/2015 | UN | 1707.78
92614 | FABRICAÇÃO E INSTALAÇÃO DE TESOURA INTEIRA EM AÇO, VÃO DE 9 M, PARA TELHA ONDULADA DE FIBROCIMENTO, METÁLICA, PLÁSTICA OU TERMOACÚSTICA, INCLUSO IÇAMENTO. AF_12/2015 | UN | 1924.16
92616 | FABRICAÇÃO E INSTALAÇÃO DE TESOURA INTEIRA EM AÇO, VÃO DE 10 M, PARA TELHA ONDULADA DE FIBROCIMENTO, METÁLICA, PLÁSTICA OU TERMOACÚSTICA, INCLUSO IÇAMENTO. AF_12/2015 | UN | 2197.57
92618 | FABRICAÇÃO E INSTALAÇÃO DE TESOURA INTEIRA EM AÇO, VÃO DE 11 M, PARA TELHA ONDULADA DE FIBROCIMENTO, METÁLICA, PLÁSTICA OU TERMOACÚSTICA, INCLUSO IÇAMENTO. AF_12/2015 | UN | 2347.57
92620 | FABRICAÇÃO E INSTALAÇÃO DE TESOURA INTEIRA EM AÇO, VÃO DE 12 M, PARA TELHA ONDULADA DE FIBROCIMENTO, METÁLICA, PLÁSTICA OU TERMOACÚSTICA, INCLUSO IÇAMENTO. AF_12/2015 | UN | 2497.55
100357 | FABRICAÇÃO E INSTALAÇÃO DE MEIA TESOURA DE MADEIRA NÃO APARELHADA, COM VÃO DE 3 M, PARA TELHA CERÂMICA OU DE CONCRETO, INCLUSO IÇAMENTO. AF_07/2019 | UN | 1238.35
100358 | FABRICAÇÃO E INSTALAÇÃO DE MEIA TESOURA DE MADEIRA NÃO APARELHADA, COM VÃO DE 4 M, PARA TELHA CERÂMICA OU DE CONCRETO, INCLUSO IÇAMENTO. AF_07/2019 | UN | 1657.5
100359 | FABRICAÇÃO E INSTALAÇÃO DE MEIA TESOURA DE MADEIRA NÃO APARELHADA, COM VÃO DE 5 M, PARA TELHA CERÂMICA OU DE CONCRETO, INCLUSO IÇAMENTO. AF_07/2019 | UN | 1750.12
100360 | FABRICAÇÃO E INSTALAÇÃO DE MEIA TESOURA DE MADEIRA NÃO APARELHADA, COM VÃO DE 6 M, PARA TELHA CERÂMICA OU DE CONCRETO, INCLUSO IÇAMENTO. AF_07/2019 | UN | 1942.64
100361 | FABRICAÇÃO E INSTALAÇÃO DE MEIA TESOURA DE MADEIRA NÃO APARELHADA, COM VÃO DE 7 M, PARA TELHA CERÂMICA OU DE CONCRETO, INCLUSO IÇAMENTO. AF_07/2019 | UN | 2400.76
100362 | FABRICAÇÃO E INSTALAÇÃO DE MEIA TESOURA DE MADEIRA NÃO APARELHADA, COM VÃO DE 8 M, PARA TELHA CERÂMICA OU DE CONCRETO, INCLUSO IÇAMENTO. AF_07/2019 | UN | 3211.69
100363 | FABRICAÇÃO E INSTALAÇÃO DE MEIA TESOURA DE MADEIRA NÃO APARELHADA, COM VÃO DE 9 M, PARA TELHA CERÂMICA OU DE CONCRETO, INCLUSO IÇAMENTO. AF_07/2019 | UN | 3325.79
100364 | FABRICAÇÃO E INSTALAÇÃO DE MEIA TESOURA DE MADEIRA NÃO APARELHADA, COM VÃO DE 10 M, PARA TELHA CERÂMICA OU DE CONCRETO, INCLUSO IÇAMENTO. AF_07/2019 | UN | 3611.42
100365 | FABRICAÇÃO E INSTALAÇÃO DE MEIA TESOURA DE MADEIRA NÃO APARELHADA, COM VÃO DE 11 M, PARA TELHA CERÂMICA OU DE CONCRETO, INCLUSO IÇAMENTO. AF_07/2019 | UN | 4138.79
100366 | FABRICAÇÃO E INSTALAÇÃO DE MEIA TESOURA DE MADEIRA NÃO APARELHADA, COM VÃO DE 12 M, PARA TELHA CERÂMICA OU DE CONCRETO, INCLUSO IÇAMENTO. AF_07/2019 | UN | 4442.18
100367 | FABRICAÇÃO E INSTALAÇÃO DE MEIA TESOURA DE MADEIRA NÃO APARELHADA, COM VÃO DE 3 M, PARA TELHA ONDULADA DE FIBROCIMENTO, ALUMÍNIO, PLÁSTICA OU TERMOACÚSTICA, INCLUSO IÇAMENTO. AF_07/2019 | UN | 1203.18
100368 | FABRICAÇÃO E INSTALAÇÃO DE MEIA TESOURA DE MADEIRA NÃO APARELHADA, COM VÃO DE 4 M, PARA TELHA ONDULADA DE FIBROCIMENTO, ALUMÍNIO, PLÁSTICA OU TERMOACÚSTICA, INCLUSO IÇAMENTO. AF_07/2019 | UN | 1614.12
100369 | FABRICAÇÃO E INSTALAÇÃO DE MEIA TESOURA DE MADEIRA NÃO APARELHADA, COM VÃO DE 5 M, PARA TELHA ONDULADA DE FIBROCIMENTO, ALUMÍNIO, PLÁSTICA OU TERMOACÚSTICA, INCLUSO IÇAMENTO. AF_07/2019 | UN | 1706.74
100370 | FABRICAÇÃO E INSTALAÇÃO DE MEIA TESOURA DE MADEIRA NÃO APARELHADA, COM VÃO DE 6 M, PARA TELHA ONDULADA DE FIBROCIMENTO, ALUMÍNIO, PLÁSTICA OU TERMOACÚSTICA, INCLUSO IÇAMENTO. AF_07/2019 | UN | 2033.67
100371 | FABRICAÇÃO E INSTALAÇÃO DE MEIA TESOURA DE MADEIRA NÃO APARELHADA, COM VÃO DE 7 M, PARA TELHA ONDULADA DE FIBROCIMENTO, ALUMÍNIO, PLÁSTICA OU TERMOACÚSTICA, INCLUSO IÇAMENTO. AF_07/2019 | UN | 2285.08
100372 | FABRICAÇÃO E INSTALAÇÃO DE MEIA TESOURA DE MADEIRA NÃO APARELHADA, COM VÃO DE 8 M, PARA TELHA ONDULADA DE FIBROCIMENTO, ALUMÍNIO, PLÁSTICA OU TERMOACÚSTICA, INCLUSO IÇAMENTO. AF_07/2019 | UN | 3013.49
100373 | FABRICAÇÃO E INSTALAÇÃO DE MEIA TESOURA DE MADEIRA NÃO APARELHADA, COM VÃO DE 9 M, PARA TELHA ONDULADA DE FIBROCIMENTO, ALUMÍNIO, PLÁSTICA OU TERMOACÚSTICA, INCLUSO IÇAMENTO. AF_07/2019 | UN | 3125.63
100374 | FABRICAÇÃO E INSTALAÇÃO DE MEIA TESOURA DE MADEIRA NÃO APARELHADA, COM VÃO DE 10 M, PARA TELHA ONDULADA DE FIBROCIMENTO, ALUMÍNIO, PLÁSTICA OU TERMOACÚSTICA, INCLUSO IÇAMENTO. AF_07/2019 | UN | 3346.99
100375 | FABRICAÇÃO E INSTALAÇÃO DE MEIA TESOURA DE MADEIRA NÃO APARELHADA, COM VÃO DE 11 M, PARA TELHA ONDULADA DE FIBROCIMENTO, ALUMÍNIO, PLÁSTICA OU TERMOACÚSTICA, INCLUSO IÇAMENTO. AF_07/2019 | UN | 3745.69
100376 | FABRICAÇÃO E INSTALAÇÃO DE MEIA TESOURA DE MADEIRA NÃO APARELHADA, COM VÃO DE 12 M, PARA TELHA ONDULADA DE FIBROCIMENTO, ALUMÍNIO, PLÁSTICA OU TERMOACÚSTICA, INCLUSO IÇAMENTO. AF_07/2019 | UN | 3661.56
100377 | FABRICAÇÃO E INSTALAÇÃO DE TESOURA (INTEIRA OU MEIA) EM AÇO, VÃOS MAIORES OU IGUAIS A 3,0 M E MENORES OU IGUAL A 6,0 M, INCLUSO IÇAMENTO. AF_07/2019 | KG | 13.97
100378 | FABRICAÇÃO E INSTALAÇÃO DE TESOURA (INTEIRA OU MEIA) EM AÇO, VÃOS MAIORES QUE 6,0 M E MENORES QUE 12,0 M, INCLUSO IÇAMENTO. AF_07/2019 | KG | 13.17
100382 | FABRICAÇÃO E INSTALAÇÃO DE PONTALETES DE MADEIRA NÃO APARELHADA PARA TELHADOS COM ATÉ 2 ÁGUAS E COM TELHA ONDULADA DE FIBROCIMENTO, ALUMÍNIO OU PLÁSTICA EM EDIFÍCIO RESIDENCIAL TÉRREO, INCLUSO TRANSPORTE VERTICAL. AF_07/2019 | M2 | 28.79
94444 | TELHAMENTO COM TELHA DE ENCAIXE, TIPO FRANCESA DE VIDRO, COM ATÉ 2 ÁGUAS, INCLUSO TRANSPORTE VERTICAL. AF_07/2019 | M2 | 756.16
102661 | DRENO SUBSUPERFICIAL (SEÇÃO 0,40 X 0,40 M), COM TUBO DE PEAD CORRUGADO PERFURADO, DN 100 MM, ENCHIMENTO COM AREIA. AF_07/2021 | M | 30.89
102663 | DRENO SUBSUPERFICIAL (SEÇÃO 0,40 X 0,40 M), COM TUBO DE CONCRETO SIMPLES POROSO, DN 200 MM, ENCHIMENTO COM AREIA. AF_07/2021 | M | 57.89
102664 | DRENO SUBSUPERFICIAL (SEÇÃO 0,40 X 0,40 M), CEGO, ENCHIMENTO DE BRITA, ENVOLVIDO COM MANTA GEOTÊXTIL. AF_07/2021 | M | 54.33
102665 | DRENO SUBSUPERFICIAL (SEÇÃO 0,40 X 0,40 M), CEGO, ENCHIMENTO DE BRITA. AF_07/2021 | M | 27.63
102666 | DRENO SUBSUPERFICIAL (SEÇÃO 0,40 X 0,40 M), COM TUBO DE PEAD CORRUGADO PERFURADO, DN 100 MM, ENCHIMENTO COM BRITA, ENVOLVIDO COM MANTA GEOTÊXTIL. AF_07/2021 | M | 65.19
102669 | DRENO SUBSUPERFICIAL (SEÇÃO 0,40 X 0,40 M), COM TUBO DE CONCRETO SIMPLES POROSO, DN 200 MM, ENCHIMENTO COM BRITA, ENVOLVIDO COM MANTA GEOTÊXTIL. AF_07/2021 | M | 91
102670 | DRENO PROFUNDO (SEÇÃO 0,50 X 1,50 M), COM TUBO DE PEAD CORRUGADO PERFURADO, DN 100 MM, ENCHIMENTO COM AREIA, COM SELO DE ARGILA. AF_07/2021 | M | 89.81
102673 | DRENO PROFUNDO (SEÇÃO 0,50 X 1,50 M), COM TUBO DE CONCRETO SIMPLES POROSO, DN 200 MM, ENCHIMENTO COM AREIA, COM SELO DE ARGILA. AF_07/2021 | M | 144.28
102674 | DRENO PROFUNDO (SEÇÃO 0,50 X 1,50 M), COM TUBO DE PEAD CORRUGADO PERFURADO, DN 100 MM, ENCHIMENTO COM AREIA. AF_07/2021 | M | 95.37
102677 | DRENO PROFUNDO (SEÇÃO 0,50 X 1,50 M), COM TUBO DE CONCRETO SIMPLES POROSO, DN 200 MM, ENCHIMENTO COM AREIA. AF_07/2021 | M | 128.56
102678 | DRENO PROFUNDO (SEÇÃO 0,50 X 1,50 M), CEGO, ENCHIMENTO DE BRITA, ENVOLVIDO COM MANTA GEOTÊXTIL, COM SELO DE ARGILA. AF_07/2021 | M | 160.73
102679 | DRENO PROFUNDO (SEÇÃO 0,50 X 1,50 M), CEGO, ENCHIMENTO DE BRITA, ENVOLVIDO COM MANTA GEOTÊXTIL. AF_07/2021 | M | 173.93
102680 | DRENO PROFUNDO (SEÇÃO 0,50 X 1,50 M), COM TUBO DE PEAD CORRUGADO PERFURADO, DN 100 MM, ENCHIMENTO COM BRITA, ENVOLVIDO COM MANTA GEOTÊXTIL, COM SELO DE ARGILA. AF_07/2021 | M | 172.84
102683 | DRENO PROFUNDO (SEÇÃO 0,50 X 1,50 M), COM TUBO DE CONCRETO SIMPLES POROSO, DN 200 MM, ENCHIMENTO COM BRITA, ENVOLVIDO COM MANTA GEOTÊXTIL, COM SELO DE ARGILA. AF_07/2021 | M | 208.95
102684 | DRENO PROFUNDO (SEÇÃO 0,50 X 1,50 M), COM TUBO DE PEAD CORRUGADO PERFURADO, DN 100 MM, ENCHIMENTO COM BRITA, ENVOLVIDO COM MANTA GEOTÊXTIL. AF_07/2021 | M | 186.04
102687 | DRENO PROFUNDO (SEÇÃO 0,50 X 1,50 M), COM TUBO DE CONCRETO SIMPLES POROSO, DN 200 MM, ENCHIMENTO COM BRITA, ENVOLVIDO COM MANTA GEOTÊXTIL. AF_07/2021 | M | 218.05
102688 | DRENO ESPINHA DE PEIXE (SEÇÃO (0,40 X 0,40 M), COM TUBO DE PEAD CORRUGADO PERFURADO, DN 100 MM, ENCHIMENTO COM AREIA, INCLUSIVE CONEXÕES. AF_07/2021 | M | 37.77
102690 | DRENO ESPINHA DE PEIXE (SEÇÃO (0,40 X 0,40 M), COM TUBO DE PEAD CORRUGADO PERFURADO, DN 100 MM, ENCHIMENTO COM BRITA, ENVOLVIDO COM MANTA GEOTÊXTIL, INCLUSIVE CONEXÕES. AF_07/2021 | M | 72.07
102694 | DRENO ESPINHA DE PEIXE (SEÇÃO (0,50 X 0,80 M), COM TUBO DE PEAD CORRUGADO PERFURADO, DN 100 MM, ENCHIMENTO COM AREIA, INCLUSIVE CONEXÕES. AF_07/2021 | M | 68.39
102697 | DRENO ESPINHA DE PEIXE (SEÇÃO (0,50 X 0,80 M), COM TUBO DE PEAD CORRUGADO PERFURADO, DN 100 MM, ENCHIMENTO COM BRITA, ENVOLVIDO COM MANTA GEOTÊXTIL, INCLUSIVE CONEXÕES. AF_07/2021 | M | 124.58
102704 | TUBO DE PEAD CORRUGADO PERFURADO, DN 100 MM, PARA DRENO - FORNECIMENTO E ASSENTAMENTO. AF_07/2021 | M | 11.81
102706 | TUBO DE PVC CORRUGADO FLEXÍVEL PERFURADO, DN 100 MM, PARA DRENO - FORNECIMENTO E ASSENTAMENTO. AF_07/2021 | M | 13.63
102707 | TUBO DE CONCRETO SIMPLES POROSO, DN 200 MM, PARA DRENO - FORNECIMENTO E ASSENTAMENTO. AF_07/2021 | M | 41.85
102708 | LUVA DE PVC, SÉRIE NORMAL, PARA ESGOTO PREDIAL, DN 100 MM, INSTALADA EM DRENO - FORNECIMENTO E INSTALAÇÃO. AF_07/2021 | UN | 26.43
102710 | JUNÇÃO SIMPLES DE PVC, 45 GRAUS, SÉRIE NORMAL, PARA ESGOTO PREDIAL, DN 100 MM, INSTALADA EM DRENO - FORNECIMENTO E INSTALAÇÃO. AF_07/2021 | UN | 67.32
102711 | JUNÇÃO DUPLA DE PVC, SÉRIE NORMAL, PARA ESGOTO PREDIAL, DN 100 X 100 X 100 MM, INSTALADA EM DRENO - FORNECIMENTO E INSTALAÇÃO. AF_07/2021 | UN | 96
102712 | GEOTÊXTIL NÃO TECIDO 100% POLIÉSTER, RESISTÊNCIA A TRAÇÃO DE 9 KN/M (RT - 9), INSTALADO EM DRENO - FORNECIMENTO E INSTALAÇÃO. AF_07/2021 | M2 | 10.33
102713 | GEOTÊXTIL NÃO TECIDO 100% POLIÉSTER, RESISTÊNCIA A TRAÇÃO DE 14 KN/M (RT - 14), INSTALADO EM DRENO - FORNECIMENTO E INSTALAÇÃO. AF_07/2021 | M2 | 14.24
102715 | GEOTÊXTIL NÃO TECIDO 100% POLIÉSTER, RESISTÊNCIA A TRAÇÃO DE 26 KN/M (RT - 26), INSTALADO EM DRENO - FORNECIMENTO E INSTALAÇÃO. AF_07/2021 | M2 | 28.27
102716 | ENCHIMENTO DE AREIA PARA DRENO, LANÇAMENTO MECANIZADO. AF_07/2021 | M3 | 108.94
102717 | ENCHIMENTO DE BRITA PARA DRENO, LANÇAMENTO MECANIZADO. AF_07/2021 | M3 | 158.85
102718 | ENCHIMENTO DE AREIA PARA DRENO, LANÇAMENTO MANUAL. AF_07/2021 | M3 | 115.06
102719 | ENCHIMENTO DE BRITA PARA DRENO, LANÇAMENTO MANUAL. AF_07/2021 | M3 | 164.97
102722 | DRENO EM MURO DE CONTENÇÃO, EXECUTADO NO PÉ DO MURO, COM TUBO DE PEAD CORRUGADO FLEXÍVEL PERFURADO, ENCHIMENTO COM BRITA, ENVOLVIDO COM MANTA GEOTÊXTIL. AF_07/2021 | M | 58.04
102723 | DRENO EM MURO DE CONTENÇÃO, EXECUTADO NO PÉ DO MURO, COM TUBO DE PVC CORRUGADO FLEXÍVEL PERFURADO, ENCHIMENTO COM BRITA, ENVOLVIDO COM MANTA GEOTÊXTIL. AF_07/2021 | M | 58.57
102724 | DRENO BARBACÃ, DN 100 MM, COM MATERIAL DRENANTE. AF_07/2021 | UN | 34.81
102725 | DRENO BARBACÃ, DN 75 MM, COM MATERIAL DRENANTE. AF_07/2021 | UN | 33.17
102726 | DRENO BARBACÃ, DN 50 MM, COM MATERIAL DRENANTE. AF_07/2021 | UN | 29.66
103653 | GEOTÊXTIL NÃO TECIDO 100% POLIÉSTER, RESISTÊNCIA A TRAÇÃO DE 31 KN/M (RT-31), INSTALADO EM DRENO - FORNECIMENTO E INSTALAÇÃO. AF_07/2021 | M2 | 33.79
92743 | MURO DE GABIÃO, ENCHIMENTO COM PEDRA DE MÃO TIPO RACHÃO, DE GRAVIDADE, COM GAIOLAS DE COMPRIMENTO IGUAL A 2 M, PARA MUROS COM ALTURA MENOR OU IGUAL A 4 M  FORNECIMENTO E EXECUÇÃO. AF_12/2015 | M3 | 769.86
92744 | MURO DE GABIÃO, ENCHIMENTO COM PEDRA DE MÃO TIPO RACHÃO, DE GRAVIDADE, COM GAIOLAS DE COMPRIMENTO IGUAL A 5 M, PARA MUROS COM ALTURA MENOR OU IGUAL A 4 M  FORNECIMENTO E EXECUÇÃO. AF_12/2015 | M3 | 752.78
92745 | MURO DE GABIÃO, ENCHIMENTO COM PEDRA DE MÃO TIPO RACHÃO, DE GRAVIDADE, COM GAIOLAS DE COMPRIMENTO IGUAL A 2 M, PARA MUROS COM ALTURA MAIOR QUE 4 M E MENOR OU IGUAL A 6 M  FORNECIMENTO E EXECUÇÃO. AF_12/2015 | M3 | 955.98
92746 | MURO DE GABIÃO, ENCHIMENTO COM PEDRA DE MÃO TIPO RACHÃO, DE GRAVIDADE, COM GAIOLAS DE COMPRIMENTO IGUAL A 5 M, PARA MUROS COM ALTURA MAIOR QUE 4 M E MENOR OU IGUAL A 6 M FORNECIMENTO E EXECUÇÃO. AF_12/2015 | M3 | 889.15
92747 | MURO DE GABIÃO, ENCHIMENTO COM PEDRA DE MÃO TIPO RACHÃO, DE GRAVIDADE, COM GAIOLAS DE COMPRIMENTO IGUAL A 2 M, PARA MUROS COM ALTURA MAIOR QUE 6 M E MENOR OU IGUAL A 10 M FORNECIMENTO E EXECUÇÃO. AF_12/2015 | M3 | 1061.87
92748 | MURO DE GABIÃO, ENCHIMENTO COM PEDRA DE MÃO TIPO RACHÃO, DE GRAVIDADE, COM GAIOLAS DE COMPRIMENTO IGUAL A 5 M, PARA MUROS COM ALTURA MAIOR QUE 6 M E MENOR OU IGUAL A 10 M FORNECIMENTO E EXECUÇÃO. AF_12/2015 | M3 | 967.1
92749 | MURO DE GABIÃO, ENCHIMENTO COM PEDRA DE MÃO TIPO RACHÃO, COM SOLO REFORÇADO, PARA MUROS COM ALTURA MENOR OU IGUAL A 4 M FORNECIMENTO E EXECUÇÃO. AF_12/2015 | M3 | 1114.09
92750 | MURO DE GABIÃO, ENCHIMENTO COM PEDRA DE MÃO TIPO RACHÃO, COM SOLO REFORÇADO, PARA MUROS COM ALTURA MAIOR QUE 4 M E MENOR OU IGUAL A 12 M FORNECIMENTO E EXECUÇÃO. AF_12/2015 | M3 | 1925.8
92751 | MURO DE GABIÃO, ENCHIMENTO COM PEDRA DE MÃO TIPO RACHÃO, COM SOLO REFORÇADO, PARA MUROS COM ALTURA MAIOR QUE 12 M E MENOR OU IGUAL A 20 M FORNECIMENTO E EXECUÇÃO. AF_12/2015 | M3 | 2397.68
92752 | MURO DE GABIÃO, ENCHIMENTO COM PEDRA DE MÃO TIPO RACHÃO, COM SOLO REFORÇADO, PARA MUROS COM ALTURA MAIOR QUE 20 M E MENOR OU IGUAL A 28 M FORNECIMENTO E EXECUÇÃO. AF_12/2015 | M3 | 2867.92
92753 | MURO DE GABIÃO, ENCHIMENTO COM RESÍDUO DE CONSTRUÇÃO E DEMOLIÇÃO, DE GRAVIDADE, COM GAIOLA TRAPEZOIDAL DE COMPRIMENTO IGUAL A 2 M, PARA MUROS COM ALTURA MENOR OU IGUAL A 2 M FORNECIMENTO E EXECUÇÃO. AF_12/2015 | M3 | 712.35
92754 | MURO DE GABIÃO, ENCHIMENTO COM RESÍDUO DE CONSTRUÇÃO E DEMOLIÇÃO, DE GRAVIDADE, COM GAIOLA TRAPEZOIDAL DE COMPRIMENTO IGUAL A 2 M, PARA MUROS COM ALTURA MAIOR QUE 2 M E MENOR OU IGUAL A 4 M FORNECIMENTO E EXECUÇÃO. AF_12/2015 | M3 | 648.73
92755 | PROTEÇÃO SUPERFICIAL DE CANAL EM GABIÃO TIPO COLCHÃO, ALTURA DE 17 CENTÍMETROS, ENCHIMENTO COM PEDRA DE MÃO TIPO RACHÃO - FORNECIMENTO E EXECUÇÃO. AF_12/2015 | M2 | 282.54
92756 | PROTEÇÃO SUPERFICIAL DE CANAL EM GABIÃO TIPO COLCHÃO, ALTURA DE 23 CENTÍMETROS, ENCHIMENTO COM PEDRA DE MÃO TIPO RACHÃO - FORNECIMENTO E EXECUÇÃO. AF_12/2015 | M2 | 320.26
92757 | PROTEÇÃO SUPERFICIAL DE CANAL EM GABIÃO TIPO COLCHÃO, ALTURA DE 30 CENTÍMETROS, ENCHIMENTO COM PEDRA DE MÃO TIPO RACHÃO - FORNECIMENTO E EXECUÇÃO. AF_12/2015 | M2 | 366.15
92758 | PROTEÇÃO SUPERFICIAL DE CANAL EM GABIÃO TIPO SACO, DIÂMETRO DE 65 CENTÍMETROS, ENCHIMENTO MANUAL COM PEDRA DE MÃO TIPO RACHÃO - FORNECIMENTO E EXECUÇÃO. AF_12/2015 | M3 | 880.53
91069 | EXECUÇÃO DE REVESTIMENTO DE CONCRETO PROJETADO COM ESPESSURA DE 7 CM, ARMADO COM TELA, INCLINAÇÃO MENOR QUE 90°, APLICAÇÃO CONTÍNUA, UTILIZANDO EQUIPAMENTO DE PROJEÇÃO COM 6 M³/H DE CAPACIDADE. AF_01/2016 | M2 | 136.06
91070 | EXECUÇÃO DE REVESTIMENTO DE CONCRETO PROJETADO COM ESPESSURA DE 10 CM, ARMADO COM TELA, INCLINAÇÃO MENOR QUE 90°, APLICAÇÃO CONTÍNUA, UTILIZANDO EQUIPAMENTO DE PROJEÇÃO COM 6 M³/H DE CAPACIDADE. AF_01/2016 | M2 | 148.45
91071 | EXECUÇÃO DE REVESTIMENTO DE CONCRETO PROJETADO COM ESPESSURA DE 7 CM, ARMADO COM TELA, INCLINAÇÃO DE 90°, APLICAÇÃO CONTÍNUA, UTILIZANDO EQUIPAMENTO DE PROJEÇÃO COM 6 M³/H DE CAPACIDADE. AF_01/2016 | M2 | 181.58
91072 | EXECUÇÃO DE REVESTIMENTO DE CONCRETO PROJETADO COM ESPESSURA DE 10 CM, ARMADO COM TELA, INCLINAÇÃO DE 90°, APLICAÇÃO CONTÍNUA, UTILIZANDO EQUIPAMENTO DE PROJEÇÃO COM 6 M³/H DE CAPACIDADE. AF_01/2016 | M2 | 193.93
91073 | EXECUÇÃO DE REVESTIMENTO DE CONCRETO PROJETADO COM ESPESSURA DE 7 CM, ARMADO COM TELA, INCLINAÇÃO MENOR QUE 90°, APLICAÇÃO CONTÍNUA, UTILIZANDO EQUIPAMENTO DE PROJEÇÃO COM 3 M³/H DE CAPACIDADE. AF_01/2016 | M2 | 152.19
91074 | EXECUÇÃO DE REVESTIMENTO DE CONCRETO PROJETADO COM ESPESSURA DE 10 CM, ARMADO COM TELA, INCLINAÇÃO MENOR QUE 90°, APLICAÇÃO CONTÍNUA, UTILIZANDO EQUIPAMENTO DE PROJEÇÃO COM 3 M³/H DE CAPACIDADE. AF_01/2016 | M2 | 166.25
91075 | EXECUÇÃO DE REVESTIMENTO DE CONCRETO PROJETADO COM ESPESSURA DE 7 CM, ARMADO COM TELA, INCLINAÇÃO DE 90°, APLICAÇÃO CONTÍNUA, UTILIZANDO EQUIPAMENTO DE PROJEÇÃO COM 3 M³/H DE CAPACIDADE. AF_01/2016 | M2 | 200.35
91076 | EXECUÇÃO DE REVESTIMENTO DE CONCRETO PROJETADO COM ESPESSURA DE 10 CM, ARMADO COM TELA, INCLINAÇÃO DE 90°, APLICAÇÃO CONTÍNUA, UTILIZANDO EQUIPAMENTO DE PROJEÇÃO COM 3 M³/H DE CAPACIDADE. AF_01/2016 | M2 | 214.42
91077 | EXECUÇÃO DE REVESTIMENTO DE CONCRETO PROJETADO COM ESPESSURA DE 7 CM, ARMADO COM FIBRAS DE AÇO, INCLINAÇÃO MENOR QUE 90°, APLICAÇÃO CONTÍNUA, UTILIZANDO EQUIPAMENTO DE PROJEÇÃO COM 6 M³/H DE CAPACIDADE. AF_01/2016 | M2 | 136.79
91078 | EXECUÇÃO DE REVESTIMENTO DE CONCRETO PROJETADO COM ESPESSURA DE 10 CM, ARMADO COM FIBRAS DE AÇO, INCLINAÇÃO MENOR QUE 90°, APLICAÇÃO CONTÍNUA, UTILIZANDO EQUIPAMENTO DE PROJEÇÃO COM 6 M³/H DE CAPACIDADE. AF_01/2016 | M2 | 160.06
91079 | EXECUÇÃO DE REVESTIMENTO DE CONCRETO PROJETADO COM ESPESSURA DE 7 CM, ARMADO COM FIBRAS DE AÇO, INCLINAÇÃO DE 90°, APLICAÇÃO CONTÍNUA, UTILIZANDO EQUIPAMENTO DE PROJEÇÃO COM 6 M³/H DE CAPACIDADE. AF_01/2016 | M2 | 143.2
91080 | EXECUÇÃO DE REVESTIMENTO DE CONCRETO PROJETADO COM ESPESSURA DE 10 CM, ARMADO COM FIBRAS DE AÇO, INCLINAÇÃO DE 90°, APLICAÇÃO CONTÍNUA, UTILIZANDO EQUIPAMENTO DE PROJEÇÃO COM 6 M³/H DE CAPACIDADE. AF_01/2016 | M2 | 166.21
91081 | EXECUÇÃO DE REVESTIMENTO DE CONCRETO PROJETADO COM ESPESSURA DE 7 CM, ARMADO COM FIBRAS DE AÇO, INCLINAÇÃO MENOR QUE 90°, APLICAÇÃO CONTÍNUA, UTILIZANDO EQUIPAMENTO DE PROJEÇÃO COM 3 M³/H DE CAPACIDADE. AF_01/2016 | M2 | 154.77
91082 | EXECUÇÃO DE REVESTIMENTO DE CONCRETO PROJETADO COM ESPESSURA DE 10 CM, ARMADO COM FIBRAS DE AÇO, INCLINAÇÃO MENOR QUE 90°, APLICAÇÃO CONTÍNUA, UTILIZANDO EQUIPAMENTO DE PROJEÇÃO COM 3 M³/H DE CAPACIDADE. AF_01/2016 | M2 | 179.51
91083 | EXECUÇÃO DE REVESTIMENTO DE CONCRETO PROJETADO COM ESPESSURA DE 7 CM, ARMADO COM FIBRAS DE AÇO, INCLINAÇÃO DE 90°, APLICAÇÃO CONTÍNUA, UTILIZANDO EQUIPAMENTO DE PROJEÇÃO COM 3 M³/H DE CAPACIDADE. AF_01/2016 | M2 | 165.89
91084 | EXECUÇÃO DE REVESTIMENTO DE CONCRETO PROJETADO COM ESPESSURA DE 10 CM, ARMADO COM FIBRAS DE AÇO, INCLINAÇÃO DE 90°, APLICAÇÃO CONTÍNUA, UTILIZANDO EQUIPAMENTO DE PROJEÇÃO COM 3 M³/H DE CAPACIDADE. AF_01/2016 | M2 | 190.3
91086 | EXECUÇÃO DE REVESTIMENTO DE CONCRETO PROJETADO COM ESPESSURA DE 7 CM, ARMADO COM TELA, INCLINAÇÃO MENOR QUE 90°, APLICAÇÃO DESCONTÍNUA, UTILIZANDO EQUIPAMENTO DE PROJEÇÃO COM 6 M³/H DE CAPACIDADE. AF_01/2016 | M2 | 148.45
91087 | EXECUÇÃO DE REVESTIMENTO DE CONCRETO PROJETADO COM ESPESSURA DE 10 CM, ARMADO COM TELA, INCLINAÇÃO MENOR QUE 90°, APLICAÇÃO DESCONTÍNUA, UTILIZANDO EQUIPAMENTO DE PROJEÇÃO COM 6 M³/H DE CAPACIDADE. AF_01/2016 | M2 | 161.28
91088 | EXECUÇÃO DE REVESTIMENTO DE CONCRETO PROJETADO COM ESPESSURA DE 7 CM, ARMADO COM TELA, INCLINAÇÃO DE 90°, APLICAÇÃO DESCONTÍNUA, UTILIZANDO EQUIPAMENTO DE PROJEÇÃO COM 6 M³/H DE CAPACIDADE. AF_01/2016 | M2 | 195.44
91089 | EXECUÇÃO DE REVESTIMENTO DE CONCRETO PROJETADO COM ESPESSURA DE 10 CM, ARMADO COM TELA, INCLINAÇÃO DE 90°, APLICAÇÃO DESCONTÍNUA, UTILIZANDO EQUIPAMENTO DE PROJEÇÃO COM 6 M³/H DE CAPACIDADE. AF_01/2016 | M2 | 208.35
91090 | EXECUÇÃO DE REVESTIMENTO DE CONCRETO PROJETADO COM ESPESSURA DE 7 CM, ARMADO COM TELA, INCLINAÇÃO MENOR QUE 90°, APLICAÇÃO DESCONTÍNUA, UTILIZANDO EQUIPAMENTO DE PROJEÇÃO COM 3 M³/H DE CAPACIDADE. AF_01/2016 | M2 | 162.36
91091 | EXECUÇÃO DE REVESTIMENTO DE CONCRETO PROJETADO COM ESPESSURA DE 10 CM, ARMADO COM TELA, INCLINAÇÃO MENOR QUE 90°, APLICAÇÃO DESCONTÍNUA, UTILIZANDO EQUIPAMENTO DE PROJEÇÃO COM 3 M³/H DE CAPACIDADE. AF_01/2016 | M2 | 177.04
91092 | EXECUÇÃO DE REVESTIMENTO DE CONCRETO PROJETADO COM ESPESSURA DE 7 CM, ARMADO COM TELA, INCLINAÇÃO DE 90°, APLICAÇÃO DESCONTÍNUA, UTILIZANDO EQUIPAMENTO DE PROJEÇÃO COM 3 M³/H DE CAPACIDADE. AF_01/2016 | M2 | 211.46
91093 | EXECUÇÃO DE REVESTIMENTO DE CONCRETO PROJETADO COM ESPESSURA DE 10 CM, ARMADO COM TELA, INCLINAÇÃO DE 90°, APLICAÇÃO DESCONTÍNUA, UTILIZANDO EQUIPAMENTO DE PROJEÇÃO COM 3 M³/H DE CAPACIDADE. AF_01/2016 | M2 | 226.46
91094 | EXECUÇÃO DE REVESTIMENTO DE CONCRETO PROJETADO COM ESPESSURA DE 7 CM, ARMADO COM FIBRAS DE AÇO, INCLINAÇÃO MENOR QUE 90°, APLICAÇÃO DESCONTÍNUA, UTILIZANDO EQUIPAMENTO DE PROJEÇÃO COM 6 M³/H DE CAPACIDADE. AF_01/2016 | M2 | 143.89
91095 | EXECUÇÃO DE REVESTIMENTO DE CONCRETO PROJETADO COM ESPESSURA DE 10 CM, ARMADO COM FIBRAS DE AÇO, INCLINAÇÃO MENOR QUE 90°, APLICAÇÃO DESCONTÍNUA, UTILIZANDO EQUIPAMENTO DE PROJEÇÃO COM 6 M³/H DE CAPACIDADE. AF_01/2016 | M2 | 167.66
91096 | EXECUÇÃO DE REVESTIMENTO DE CONCRETO PROJETADO COM ESPESSURA DE 7 CM, ARMADO COM FIBRAS DE AÇO, INCLINAÇÃO DE 90°, APLICAÇÃO DESCONTÍNUA, UTILIZANDO EQUIPAMENTO DE PROJEÇÃO COM 6 M³/H DE CAPACIDADE. AF_01/2016 | M2 | 146.89
91097 | EXECUÇÃO DE REVESTIMENTO DE CONCRETO PROJETADO COM ESPESSURA DE 10 CM, ARMADO COM FIBRAS DE AÇO, INCLINAÇÃO DE 90°, APLICAÇÃO DESCONTÍNUA, UTILIZANDO EQUIPAMENTO DE PROJEÇÃO COM 6 M³/H DE CAPACIDADE. AF_01/2016 | M2 | 170.43
91098 | EXECUÇÃO DE REVESTIMENTO DE CONCRETO PROJETADO COM ESPESSURA DE 7 CM, ARMADO COM FIBRAS DE AÇO, INCLINAÇÃO MENOR QUE 90°, APLICAÇÃO DESCONTÍNUA, UTILIZANDO EQUIPAMENTO DE PROJEÇÃO COM 3 M³/H DE CAPACIDADE. AF_01/2016 | M2 | 161.71
91099 | EXECUÇÃO DE REVESTIMENTO DE CONCRETO PROJETADO COM ESPESSURA DE 10 CM, ARMADO COM FIBRAS DE AÇO, INCLINAÇÃO MENOR QUE 90°, APLICAÇÃO DESCONTÍNUA, UTILIZANDO EQUIPAMENTO DE PROJEÇÃO COM 3 M³/H DE CAPACIDADE. AF_01/2016 | M2 | 187.1
91100 | EXECUÇÃO DE REVESTIMENTO DE CONCRETO PROJETADO COM ESPESSURA DE 7 CM, ARMADO COM FIBRAS DE AÇO, INCLINAÇÃO DE 90°, APLICAÇÃO DESCONTÍNUA, UTILIZANDO EQUIPAMENTO DE PROJEÇÃO COM 3 M³/H DE CAPACIDADE. AF_01/2016 | M2 | 170.33
91101 | EXECUÇÃO DE REVESTIMENTO DE CONCRETO PROJETADO COM ESPESSURA DE 10 CM, ARMADO COM FIBRAS DE AÇO, INCLINAÇÃO DE 90°, APLICAÇÃO DESCONTÍNUA, UTILIZANDO EQUIPAMENTO DE PROJEÇÃO COM 3 M³/H DE CAPACIDADE. AF_01/2016 | M2 | 195.49
93952 | EXECUÇÃO DE GRAMPO PARA SOLO GRAMPEADO COM COMPRIMENTO MENOR OU IGUAL A 4 M, DIÂMETRO DE 10 CM, PERFURAÇÃO COM EQUIPAMENTO MANUAL E ARMADURA COM DIÂMETRO DE 16 MM. AF_05/2016 | M | 233.09
93953 | EXECUÇÃO DE GRAMPO PARA SOLO GRAMPEADO COM COMPRIMENTO MAIOR QUE 4 M E MENOR OU IGUAL A 6 M, DIÂMETRO DE 10 CM, PERFURAÇÃO COM EQUIPAMENTO MANUAL E ARMADURA COM DIÂMETRO DE 16 MM. AF_05/2016 | M | 216.45
93954 | EXECUÇÃO DE GRAMPO PARA SOLO GRAMPEADO COM COMPRIMENTO MAIOR QUE 6 M E MENOR OU IGUAL A 8 M, DIÂMETRO DE 10 CM, PERFURAÇÃO COM EQUIPAMENTO MANUAL E ARMADURA COM DIÂMETRO DE 16 MM. AF_05/2016 | M | 206.44
93955 | EXECUÇÃO DE GRAMPO PARA SOLO GRAMPEADO COM COMPRIMENTO MAIOR QUE 8 M E MENOR OU IGUAL A 10 M, DIÂMETRO DE 10 CM, PERFURAÇÃO COM EQUIPAMENTO MANUAL E ARMADURA COM DIÂMETRO DE 16 MM. AF_05/2016 | M | 199.34
93956 | EXECUÇÃO DE GRAMPO PARA SOLO GRAMPEADO COM COMPRIMENTO MAIOR QUE 10 M, DIÂMETRO DE 10 CM, PERFURAÇÃO COM EQUIPAMENTO MANUAL E ARMADURA COM DIÂMETRO DE 16 MM. AF_05/2016 | M | 193.71
93957 | EXECUÇÃO DE GRAMPO PARA SOLO GRAMPEADO COM COMPRIMENTO MENOR OU IGUAL A 4 M, DIÂMETRO DE 10 CM, PERFURAÇÃO COM EQUIPAMENTO MANUAL E ARMADURA COM DIÂMETRO DE 20 MM. AF_05/2016 | M | 250.99
93958 | EXECUÇÃO DE GRAMPO PARA SOLO GRAMPEADO COM COMPRIMENTO MAIOR QUE 4 M E MENOR OU IGUAL A 6 M, DIÂMETRO DE 10 CM, PERFURAÇÃO COM EQUIPAMENTO MANUAL E ARMADURA COM DIÂMETRO DE 20 MM. AF_05/2016 | M | 233.35
93959 | EXECUÇÃO DE GRAMPO PARA SOLO GRAMPEADO COM COMPRIMENTO MAIOR QUE 6 M E MENOR OU IGUAL A 8 M, DIÂMETRO DE 10 CM, PERFURAÇÃO COM EQUIPAMENTO MANUAL E ARMADURA COM DIÂMETRO DE 20 MM. AF_05/2016 | M | 222.82
93960 | EXECUÇÃO DE GRAMPO PARA SOLO GRAMPEADO COM COMPRIMENTO MAIOR QUE 8 M E MENOR OU IGUAL A 10 M, DIÂMETRO DE 10 CM, PERFURAÇÃO COM EQUIPAMENTO MANUAL E ARMADURA COM DIÂMETRO DE 20 MM. AF_05/2016 | M | 215.4
93961 | EXECUÇÃO DE GRAMPO PARA SOLO GRAMPEADO COM COMPRIMENTO MAIOR QUE 10 M, DIÂMETRO DE 10 CM, PERFURAÇÃO COM EQUIPAMENTO MANUAL E ARMADURA COM DIÂMETRO DE 20 MM. AF_05/2016 | M | 209.58
93962 | EXECUÇÃO DE GRAMPO PARA SOLO GRAMPEADO COM COMPRIMENTO MENOR OU IGUAL A 4 M, DIÂMETRO DE 7 CM, PERFURAÇÃO COM EQUIPAMENTO MANUAL E ARMADURA COM DIÂMETRO DE 16 MM. AF_05/2016 | M | 220.2
93963 | EXECUÇÃO DE GRAMPO PARA SOLO GRAMPEADO COM COMPRIMENTO MAIOR QUE 4 E MENOR OU IGUAL A 6 M, DIÂMETRO DE 7 CM, PERFURAÇÃO COM EQUIPAMENTO MANUAL E ARMADURA COM DIÂMETRO DE 16 MM. AF_05/2016 | M | 203.59
93964 | EXECUÇÃO DE GRAMPO PARA SOLO GRAMPEADO COM COMPRIMENTO MAIOR QUE 6 M E MENOR OU IGUAL A 8 M, DIÂMETRO DE 7 CM, PERFURAÇÃO COM EQUIPAMENTO MANUAL E ARMADURA COM DIÂMETRO DE 16 MM. AF_05/2016 | M | 193.66
93965 | EXECUÇÃO DE GRAMPO PARA SOLO GRAMPEADO COM COMPRIMENTO MAIOR QUE 8 M E MENOR OU IGUAL A 10 M, DIÂMETRO DE 7 CM, PERFURAÇÃO COM EQUIPAMENTO MANUAL E ARMADURA COM DIÂMETRO DE 16 MM. AF_05/2016 | M | 183.51
93966 | EXECUÇÃO DE GRAMPO PARA SOLO GRAMPEADO COM COMPRIMENTO MAIOR QUE 10 M, DIÂMETRO DE 7 CM, PERFURAÇÃO COM EQUIPAMENTO MANUAL E ARMADURA COM DIÂMETRO DE 16 MM. AF_05/2016 | M | 181
93967 | EXECUÇÃO DE GRAMPO PARA SOLO GRAMPEADO COM COMPRIMENTO MENOR OU IGUAL A 4 M, DIÂMETRO DE 7 CM, PERFURAÇÃO COM EQUIPAMENTO MANUAL E ARMADURA COM DIÂMETRO DE 20 MM. AF_05/2016 | M | 238.1
93968 | EXECUÇÃO DE GRAMPO PARA SOLO GRAMPEADO COM COMPRIMENTO MAIOR QUE 4 E MENOR OU IGUAL A 6 M, DIÂMETRO DE 7 CM, PERFURAÇÃO COM EQUIPAMENTO MANUAL E ARMADURA COM DIÂMETRO DE 20 MM. AF_05/2016 | M | 220.49
93969 | EXECUÇÃO DE GRAMPO PARA SOLO GRAMPEADO COM COMPRIMENTO MAIOR QUE 6 M E MENOR OU IGUAL A 8 M, DIÂMETRO DE 7 CM, PERFURAÇÃO COM EQUIPAMENTO MANUAL E ARMADURA COM DIÂMETRO DE 20 MM. AF_05/2016 | M | 210.05
93970 | EXECUÇÃO DE GRAMPO PARA SOLO GRAMPEADO COM COMPRIMENTO MAIOR QUE 8 MENOR OU IGUAL A 10 M, DIÂMETRO DE 7 CM, PERFURAÇÃO COM EQUIPAMENTO MANUAL E ARMADURA COM DIÂMETRO DE 20 MM. AF_05/2016 | M | 202.68
93971 | EXECUÇÃO DE GRAMPO PARA SOLO GRAMPEADO COM COMPRIMENTO MAIOR QUE 10 M, DIÂMETRO DE 7 CM, PERFURAÇÃO COM EQUIPAMENTO MANUAL E ARMADURA COM DIÂMETRO DE 20 MM. AF_05/2016 | M | 190.47
95108 | EXECUÇÃO DE PROTEÇÃO DA CABEÇA DO TIRANTE COM USO DE FÔRMAS EM CHAPA COMPENSADA PLASTIFICADA DE MADEIRA E CONCRETO FCK =15 MPA. AF_07/2016 | UN | 30.32
100332 | CONTENÇÃO EM PERFIL PRANCHADO COM PRANCHÃO DE MADEIRA, PERFIS ESPAÇADOS A 1,5 M PARA 1 SUBSOLO. AF_07/2019 | M2 | 1008.57
100333 | CONTENÇÃO EM PERFIL PRANCHADO COM PRANCHÃO DE MADEIRA, PERFIS ESPAÇADOS A 1,5 M PARA 2 OU MAIS SUBSOLOS. AF_07/2019 | M2 | 608.75
100334 | CONTENÇÃO EM PERFIL PRANCHADO COM PRANCHÃO DE MADEIRA, PERFIS ESPAÇADOS A 2 M PARA 1 SUBSOLO. AF_07/2019 | M2 | 792.03
100335 | CONTENÇÃO EM PERFIL PRANCHADO COM PRANCHÃO DE MADEIRA, PERFIS ESPAÇADOS A 2 M PARA 2 OU MAIS SUBSOLOS. AF_07/2019 | M2 | 492.17
100341 | FABRICAÇÃO, MONTAGEM E DESMONTAGEM DE FÔRMA PARA CORTINA DE CONTENÇÃO, EM CHAPA DE MADEIRA COMPENSADA PLASTIFICADA, E = 18 MM, 10 UTILIZAÇÕES. AF_07/2019 | M2 | 38.07
100342 | ARMAÇÃO DE CORTINA DE CONTENÇÃO EM CONCRETO ARMADO, COM AÇO CA-50 DE 6,3 MM - MONTAGEM. AF_07/2019 | KG | 18.53
100343 | ARMAÇÃO DE CORTINA DE CONTENÇÃO EM CONCRETO ARMADO, COM AÇO CA-50 DE 8 MM - MONTAGEM. AF_07/2019 | KG | 17.82
100344 | ARMAÇÃO DE CORTINA DE CONTENÇÃO EM CONCRETO ARMADO, COM AÇO CA-50 DE 10 MM - MONTAGEM. AF_07/2019 | KG | 16.15
100345 | ARMAÇÃO DE CORTINA DE CONTENÇÃO EM CONCRETO ARMADO, COM AÇO CA-50 DE 12,5 MM - MONTAGEM. AF_07/2019 | KG | 13.76
100346 | ARMAÇÃO DE CORTINA DE CONTENÇÃO EM CONCRETO ARMADO, COM AÇO CA-50 DE 16 MM - MONTAGEM. AF_07/2019 | KG | 13.22
100347 | ARMAÇÃO DE CORTINA DE CONTENÇÃO EM CONCRETO ARMADO, COM AÇO CA-50 DE 20 MM - MONTAGEM. AF_07/2019 | KG | 14.99
100348 | ARMAÇÃO DE CORTINA DE CONTENÇÃO EM CONCRETO ARMADO, COM AÇO CA-50 DE 25 MM - MONTAGEM. AF_07/2019 | KG | 14.72
100349 | CONCRETAGEM DE CORTINA DE CONTENÇÃO, ATRAVÉS DE BOMBA  LANÇAMENTO, ADENSAMENTO E ACABAMENTO. AF_07/2019 | M3 | 629.93
102989 | CANALETA MEIA CANA PRÉ-MOLDADA DE CONCRETO (D = 20 CM) - FORNECIMENTO E INSTALAÇÃO. AF_08/2021 | M | 35.63
102990 | CANALETA MEIA CANA PRÉ-MOLDADA DE CONCRETO (D = 30 CM) - FORNECIMENTO E INSTALAÇÃO. AF_08/2021 | M | 43.28
102991 | CANALETA MEIA CANA PRÉ-MOLDADA DE CONCRETO (D = 40 CM) - FORNECIMENTO E INSTALAÇÃO. AF_08/2021 | M | 56.05
102992 | CANALETA MEIA CANA PRÉ-MOLDADA DE CONCRETO (D = 50 CM) - FORNECIMENTO E INSTALAÇÃO. AF_08/2021 | M | 82.39
102993 | CANALETA MEIA CANA PRÉ-MOLDADA DE CONCRETO (D = 60 CM) - FORNECIMENTO E INSTALAÇÃO. AF_08/2021 | M | 107.3
102994 | CANALETA MEIA CANA PRÉ-MOLDADA DE CONCRETO (D = 80 CM) - FORNECIMENTO E INSTALAÇÃO. AF_08/2021 | M | 182.8
102995 | EXECUÇÃO DE CANALETA DE CONCRETO MOLDADO IN LOCO, ESPESSURA DE 0,07 M, GEOMETRIA TRAPEZOIDAL (DIMENSÕES INTERNAS: B=0,6 M; B=0,147 M; H=0,2 M). AF_08/2021 | M | 48.1
102996 | EXECUÇÃO DE CANALETA DE CONCRETO MOLDADO IN LOCO, ESPESSURA DE 0,07 M, GEOMETRIA TRAPEZOIDAL (DIMENSÕES INTERNAS: B=0,9 M; B=0,246 M; H=0,3 M). AF_08/2021 | M | 68.03
102997 | EXECUÇÃO DE CANALETA DE CONCRETO MOLDADO IN LOCO, ESPESSURA DE 0,08 M, GEOMETRIA TRAPEZOIDAL (DIMENSÕES INTERNAS: B=1M; B=0,5 M; H=0,25 M). AF_08/2021 | M | 90.64
102998 | EXECUÇÃO DE CANALETA DE CONCRETO MOLDADO IN LOCO, ESPESSURA DE 0,08 M, GEOMETRIA TRAPEZOIDAL (DIMENSÕES INTERNAS: B=1,074 M; B=0,534 M; H=0,27 M). AF_08/2021 | M | 86.7
102999 | EXECUÇÃO DE CANALETA DE CONCRETO MOLDADO IN LOCO, ESPESSURA DE 0,08 M, GEOMETRIA TRAPEZOIDAL (DIMENSÕES INTERNAS: B=1,4 M; B=0,7 M; H=0,35 M). AF_08/2021 | M | 109.69
103000 | EXECUÇÃO DE CANALETA DE CONCRETO MOLDADO IN LOCO, ESPESSURA DE 0,08 M, GEOMETRIA TRAPEZOIDAL (DIMENSÕES INTERNAS: B=1,474 M; B=0,934 M; H=0,27 M). AF_08/2021 | M | 110.13
103001 | GRELHA DE FERRO FUNDIDO SIMPLES COM REQUADRO, 150 X 1000 MM, ASSENTADA COM ARGAMASSA 1 : 3 CIMENTO: AREIA - FORNECIMENTO E INSTALAÇÃO. AF_08/2021 | UN | 243.24
103002 | GRELHA DE FERRO FUNDIDO SIMPLES COM REQUADRO, 200 X 1000 MM, ASSENTADA COM ARGAMASSA 1 : 3 CIMENTO: AREIA - FORNECIMENTO E INSTALAÇÃO. AF_08/2021 | UN | 303.69
103003 | GRELHA DE FERRO FUNDIDO SIMPLES COM REQUADRO, 300 X 1000 MM, ASSENTADA COM ARGAMASSA 1 : 3 CIMENTO: AREIA - FORNECIMENTO E INSTALAÇÃO. AF_08/2021 | UN | 424.65
103005 | CAIXA COM GRELHA RETANGULAR DE FERRO FUNDIDO, EM ALVENARIA COM TIJOLOS CERÂMICOS MACIÇOS, DIMENSÕES INTERNAS: 0,15 X 1,00 X 0,3 M. AF_08/2021 | UN | 583.73
103006 | CAIXA COM GRELHA RETANGULAR DE FERRO FUNDIDO, EM ALVENARIA COM TIJOLOS CERÂMICOS MACIÇOS, DIMENSÕES INTERNAS: 0,20 X 1,00 X 0,4 M. AF_08/2021 | UN | 791.42
103007 | CAIXA COM GRELHA RETANGULAR DE FERRO FUNDIDO, EM ALVENARIA COM TIJOLOS CERÂMICOS MACIÇOS, DIMENSÕES INTERNAS: 0,30 X 1,00 X 0,5 M. AF_08/2021 | UN | 1043.86
97933 | CAIXA COM GRELHA SIMPLES RETANGULAR, EM CONCRETO PRÉ-MOLDADO, DIMENSÕES INTERNAS: 0,6X1,0X1,0 M. AF_12/2020 | UN | 955.66
97934 | CAIXA COM GRELHA DUPLA RETANGULAR, EM CONCRETO PRÉ-MOLDADO, DIMENSÕES INTERNAS: 0,5X2,2X1,0 M. AF_12/2020 | UN | 2271.14
97935 | CAIXA PARA BOCA DE LOBO SIMPLES RETANGULAR, EM CONCRETO PRÉ-MOLDADO, DIMENSÕES INTERNAS: 0,6X1,0X1,2 M. AF_12/2020 | UN | 797.01
97936 | CAIXA PARA BOCA DE LOBO DUPLA RETANGULAR, EM CONCRETO PRÉ-MOLDADO, DIMENSÕES INTERNAS: 0,6X2,2X1,2 M. AF_12/2020 | UN | 1987.38
97947 | CAIXA COM GRELHA SIMPLES RETANGULAR, EM ALVENARIA COM TIJOLOS CERÂMICOS MACIÇOS, DIMENSÕES INTERNAS: 0,5X1X1 M. AF_12/2020 | UN | 1605.7
97948 | CAIXA COM GRELHA DUPLA RETANGULAR, EM ALVENARIA COM TIJOLOS CERÂMICOS MACIÇOS, DIMENSÕES INTERNAS: 0,5X2,2X1 M. AF_12/2020 | UN | 2972.1
97949 | CAIXA PARA BOCA DE LOBO SIMPLES RETANGULAR, EM ALVENARIA COM TIJOLOS CERÂMICOS MACIÇOS, DIMENSÕES INTERNAS: 0,6X1X1,2 M. AF_12/2020 | UN | 1626.94
97950 | CAIXA PARA BOCA DE LOBO DUPLA RETANGULAR, EM ALVENARIA COM TIJOLOS CERÂMICOS MACIÇOS, DIMENSÕES INTERNAS: 0,6X2,2X1,2 M. AF_12/2020 | UN | 2879
97951 | CAIXA PARA BOCA DE LOBO COMBINADA COM GRELHA RETANGULAR, EM ALVENARIA COM TIJOLOS CERÂMICOS MACIÇOS, DIMENSÕES INTERNAS: 1,3X1X1,2 M. AF_12/2020 | UN | 2596.3
97952 | CAIXA PARA BOCA DE LOBO DUPLA COMBINADA COM GRELHA RETANGULAR, EM ALVENARIA COM TIJOLOS CERÂMICOS MACIÇOS, DIMENSÕES INTERNAS: 1,3X2,2X1,2 M. AF_12/2020 | UN | 4521.96
97953 | CAIXA COM GRELHA SIMPLES RETANGULAR, EM ALVENARIA COM BLOCOS DE CONCRETO, DIMENSÕES INTERNAS: 0,5X1X1 M. AF_12/2020 | UN | 1247.81
97955 | CAIXA COM GRELHA DUPLA RETANGULAR, EM ALVENARIA COM BLOCOS DE CONCRETO, DIMENSÕES INTERNAS: 0,5X2,2X1 M. AF_12/2020 | UN | 2707.25
97956 | CAIXA PARA BOCA DE LOBO SIMPLES RETANGULAR, EM ALVENARIA COM BLOCOS DE CONCRETO, DIMENSÕES INTERNAS: 0,6X1X1,2 M. AF_12/2020 | UN | 1357.45
97957 | CAIXA PARA BOCA DE LOBO DUPLA RETANGULAR, EM ALVENARIA COM BLOCOS DE CONCRETO, DIMENSÕES INTERNAS: 0,6X2,2X1,2 M. AF_12/2020 | UN | 2442.97
97961 | CAIXA PARA BOCA DE LOBO COMBINADA COM GRELHA RETANGULAR, EM ALVENARIA COM BLOCOS DE CONCRETO, DIMENSÕES INTERNAS: 1,3X1X1,2 M. AF_12/2020 | UN | 2190.37
97973 | CAIXA PARA BOCA DE LOBO DUPLA COMBINADA COM GRELHA RETANGULAR, EM ALVENARIA COM BLOCOS DE CONCRETO, DIMENSÕES INTERNAS: 1,3X2,2X1,2 M. AF_12/2020 | UN | 4112.62
97974 | POÇO DE INSPEÇÃO CIRCULAR PARA ESGOTO, EM CONCRETO PRÉ-MOLDADO, DIÂMETRO INTERNO = 0,60 M, PROFUNDIDADE = 0,90 M, EXCLUINDO TAMPÃO. AF_12/2020 | UN | 479.87
97975 | POÇO DE INSPEÇÃO CIRCULAR PARA ESGOTO, EM CONCRETO PRÉ-MOLDADO, DIÂMETRO INTERNO = 0,60 M, PROFUNDIDADE = 1,40 M, EXCLUINDO TAMPÃO. AF_12/2020 | UN | 611.96
97976 | POÇO DE INSPEÇÃO CIRCULAR PARA ESGOTO, EM ALVENARIA COM TIJOLOS CERÂMICOS MACIÇOS, DIÂMETRO INTERNO = 0,60 M, PROFUNDIDADE = 0,95 M, EXCLUINDO TAMPÃO. AF_12/2020 | UN | 1105.05
97977 | POÇO DE INSPEÇÃO CIRCULAR PARA ESGOTO, EM ALVENARIA COM TIJOLOS CERÂMICOS MACIÇOS, DIÂMETRO INTERNO = 0,60 M, PROFUNDIDADE = 1,45 M, EXCLUINDO TAMPÃO. AF_12/2020 | UN | 1535.33
97978 | BASE PARA POÇO DE VISITA CIRCULAR PARA ESGOTO, EM CONCRETO PRÉ-MOLDADO, DIÂMETRO INTERNO = 0,80 M, PROFUNDIDADE = 1,35 M, EXCLUINDO TAMPÃO. AF_12/2020 | UN | 943.73
97980 | BASE PARA POÇO DE VISITA CIRCULAR PARA ESGOTO, EM ALVENARIA COM TIJOLOS CERÂMICOS MACIÇOS, DIÂMETRO INTERNO = 0,80 M, PROFUNDIDADE = 1,40 M, EXCLUINDO TAMPÃO. AF_12/2020 | UN | 2011.87
97981 | ACRÉSCIMO PARA POÇO DE VISITA CIRCULAR PARA ESGOTO, EM ALVENARIA COM TIJOLOS CERÂMICOS MACIÇOS, DIÂMETRO INTERNO = 0,8 M. AF_12/2020 | M | 1071.45
97983 | ACRÉSCIMO PARA POÇO DE VISITA CIRCULAR PARA ESGOTO, EM CONCRETO PRÉ-MOLDADO, DIÂMETRO INTERNO = 1 M. AF_12/2020 | M | 465.27
97985 | ACRÉSCIMO PARA POÇO DE VISITA CIRCULAR PARA ESGOTO, EM ALVENARIA COM TIJOLOS CERÂMICOS MACIÇOS, DIÂMETRO INTERNO = 1 M. AF_12/2020 | M | 1291.29
97987 | ACRÉSCIMO PARA POÇO DE VISITA CIRCULAR PARA ESGOTO, EM CONCRETO PRÉ-MOLDADO, DIÂMETRO INTERNO = 1,2 M. AF_12/2020 | M | 617.47
97988 | BASE PARA POÇO DE VISITA CIRCULAR PARA ESGOTO, EM ALVENARIA COM TIJOLOS CERÂMICOS MACIÇOS, DIÂMETRO INTERNO = 1,20 M, PROFUNDIDADE = 1,40 M, EXCLUINDO TAMPÃO. AF_12/2020 | UN | 2956.33
97989 | ACRÉSCIMO PARA POÇO DE VISITA CIRCULAR PARA ESGOTO, EM ALVENARIA COM TIJOLOS CERÂMICOS MACIÇOS, DIÂMETRO INTERNO = 1,2 M. AF_12/2020 | M | 1511.09
97991 | ACRÉSCIMO PARA POÇO DE VISITA CIRCULAR PARA ESGOTO, EM CONCRETO PRÉ-MOLDADO, DIÂMETRO INTERNO = 1,5 M. AF_12/2020 | M | 845.26
97992 | BASE PARA POÇO DE VISITA CIRCULAR PARA ESGOTO, EM ALVENARIA COM TIJOLOS CERÂMICOS MACIÇOS, DIÂMETRO INTERNO = 1,50 M, PROFUNDIDADE = 1,40 M, EXCLUINDO TAMPÃO. AF_12/2020 | UN | 3791.71
97993 | ACRÉSCIMO PARA POÇO DE VISITA CIRCULAR PARA ESGOTO, EM ALVENARIA COM TIJOLOS CERÂMICOS MACIÇOS, DIÂMETRO INTERNO = 1,5 M. AF_12/2020 | M | 1840.86
97994 | BASE PARA POÇO DE VISITA RETANGULAR PARA ESGOTO, EM ALVENARIA COM BLOCOS DE CONCRETO, DIMENSÕES INTERNAS = 1X1 M, PROFUNDIDADE = 1,40 M, EXCLUINDO TAMPÃO. AF_12/2020 | UN | 2562.44
97995 | ACRÉSCIMO PARA POÇO DE VISITA RETANGULAR PARA ESGOTO, EM ALVENARIA COM BLOCOS DE CONCRETO, DIMENSÕES INTERNAS = 1X1 M. AF_12/2020 | M | 1216.81
97996 | BASE PARA POÇO DE VISITA RETANGULAR PARA ESGOTO, EM ALVENARIA COM BLOCOS DE CONCRETO, DIMENSÕES INTERNAS = 1X1,5 M, PROFUNDIDADE = 1,40 M, EXCLUINDO TAMPÃO. AF_12/2020 | UN | 3237.53
97997 | ACRÉSCIMO PARA POÇO DE VISITA RETANGULAR PARA ESGOTO, EM ALVENARIA COM BLOCOS DE CONCRETO, DIMENSÕES INTERNAS = 1X1,5 M. AF_12/2020 | M | 1452.67
97999 | ACRÉSCIMO PARA POÇO DE VISITA RETANGULAR PARA ESGOTO, EM ALVENARIA COM BLOCOS DE CONCRETO, DIMENSÕES INTERNAS = 1X2 M. AF_12/2020 | M | 1688.62
98001 | ACRÉSCIMO PARA POÇO DE VISITA RETANGULAR PARA ESGOTO, EM ALVENARIA COM BLOCOS DE CONCRETO, DIMENSÕES INTERNAS = 1X2,5 M. AF_12/2020 | M | 1924.5
98002 | BASE PARA POÇO DE VISITA RETANGULAR PARA ESGOTO, EM ALVENARIA COM BLOCOS DE CONCRETO, DIMENSÕES INTERNAS = 1X3 M, PROFUNDIDADE = 1,40 M, EXCLUINDO TAMPÃO. AF_12/2020 | UN | 5300.29
98003 | ACRÉSCIMO PARA POÇO DE VISITA RETANGULAR PARA ESGOTO, EM ALVENARIA COM BLOCOS DE CONCRETO, DIMENSÕES INTERNAS = 1X3 M. AF_12/2020 | M | 2160.43
98005 | ACRÉSCIMO PARA POÇO DE VISITA RETANGULAR PARA ESGOTO, EM ALVENARIA COM BLOCOS DE CONCRETO, DIMENSÕES INTERNAS = 1X3,5 M. AF_12/2020 | M | 2396.38
98006 | BASE PARA POÇO DE VISITA RETANGULAR PARA ESGOTO, EM ALVENARIA COM BLOCOS DE CONCRETO, DIMENSÕES INTERNAS = 1X4 M, PROFUNDIDADE = 1,40 M, EXCLUINDO TAMPÃO. AF_12/2020 | UN | 6659.96
98007 | ACRÉSCIMO PARA POÇO DE VISITA RETANGULAR PARA ESGOTO, EM ALVENARIA COM BLOCOS DE CONCRETO, DIMENSÕES INTERNAS = 1X4 M. AF_12/2020 | M | 2632.24
98008 | BASE PARA POÇO DE VISITA RETANGULAR PARA ESGOTO, EM ALVENARIA COM BLOCOS DE CONCRETO, DIMENSÕES INTERNAS = 1,5X1,5 M, PROFUNDIDADE = 1,45 M, EXCLUINDO TAMPÃO . AF_12/2020 | UN | 4010.99
98009 | ACRÉSCIMO PARA POÇO DE VISITA RETANGULAR PARA ESGOTO, EM ALVENARIA COM BLOCOS DE CONCRETO, DIMENSÕES INTERNAS = 1,5X1,5 M. AF_12/2020 | M | 1688.62
98010 | BASE PARA POÇO DE VISITA RETANGULAR PARA ESGOTO, EM ALVENARIA COM BLOCOS DE CONCRETO, DIMENSÕES INTERNAS = 1,5X2 M, PROFUNDIDADE = 1,40 M, EXCLUINDO TAMPÃO. AF_12/2020 | UN | 4895.7
98011 | ACRÉSCIMO PARA POÇO DE VISITA RETANGULAR PARA ESGOTO, EM ALVENARIA COM BLOCOS DE CONCRETO, DIMENSÕES INTERNAS = 1,5X2 M. AF_12/2020 | M | 1924.5
98012 | BASE PARA POÇO DE VISITA RETANGULAR PARA ESGOTO, EM ALVENARIA COM BLOCOS DE CONCRETO, DIMENSÕES INTERNAS = 1,5X2,5 M, PROFUNDIDADE = 1,40 M, EXCLUINDO TAMPÃO. AF_12/2020 | UN | 5750.61
98013 | ACRÉSCIMO PARA POÇO DE VISITA RETANGULAR PARA ESGOTO, EM ALVENARIA COM BLOCOS DE CONCRETO, DIMENSÕES INTERNAS = 1,5X2,5 M. AF_12/2020 | M | 2160.43
98014 | BASE PARA POÇO DE VISITA RETANGULAR PARA ESGOTO, EM ALVENARIA COM BLOCOS DE CONCRETO, DIMENSÕES INTERNAS = 1,5X3 M, PROFUNDIDADE = 1,40 M, EXCLUINDO TAMPÃO. AF_12/2020 | UN | 6605.49
98015 | ACRÉSCIMO PARA POÇO DE VISITA RETANGULAR PARA ESGOTO, EM ALVENARIA COM BLOCOS DE CONCRETO, DIMENSÕES INTERNAS = 1,5X3 M. AF_12/2020 | M | 2396.38
98016 | BASE PARA POÇO DE VISITA RETANGULAR PARA ESGOTO, EM ALVENARIA COM BLOCOS DE CONCRETO, DIMENSÕES INTERNAS = 1,5X3,5 M, PROFUNDIDADE = 1,40 M, EXCLUINDO TAMPÃO. AF_12/2020 | UN | 7460.49
98017 | ACRÉSCIMO PARA POÇO DE VISITA RETANGULAR PARA ESGOTO, EM ALVENARIA COM BLOCOS DE CONCRETO, DIMENSÕES INTERNAS = 1,5X3,5 M. AF_12/2020 | M | 2632.24
98018 | BASE PARA POÇO DE VISITA RETANGULAR PARA ESGOTO, EM ALVENARIA COM BLOCOS DE CONCRETO, DIMENSÕES INTERNAS = 1,5X4 M, PROFUNDIDADE = 1,40 M, EXCLUINDO TAMPÃO. AF_12/2020 | UN | 8315.34
98019 | ACRÉSCIMO PARA POÇO DE VISITA RETANGULAR PARA ESGOTO, EM ALVENARIA COM BLOCOS DE CONCRETO, DIMENSÕES INTERNAS = 1,5X4 M. AF_12/2020 | M | 2889.42
98020 | BASE PARA POÇO DE VISITA RETANGULAR PARA ESGOTO, EM ALVENARIA COM BLOCOS DE CONCRETO, DIMENSÕES INTERNAS = 2X2 M, PROFUNDIDADE = 1,40 M, EXCLUINDO TAMPÃO. AF_12/2020 | UN | 5907.9
98021 | ACRÉSCIMO PARA POÇO DE VISITA RETANGULAR PARA ESGOTO, EM ALVENARIA COM BLOCOS DE CONCRETO, DIMENSÕES INTERNAS = 2X2 M. AF_12/2020 | M | 2181.73
98022 | BASE PARA POÇO DE VISITA RETANGULAR PARA ESGOTO, EM ALVENARIA COM BLOCOS DE CONCRETO, DIMENSÕES INTERNAS = 2X2,5 M, PROFUNDIDADE = 1,40 M, EXCLUINDO TAMPÃO. AF_12/2020 | UN | 6924.76
98023 | ACRÉSCIMO PARA POÇO DE VISITA RETANGULAR PARA ESGOTO, EM ALVENARIA COM BLOCOS DE CONCRETO, DIMENSÕES INTERNAS = 2X2,5 M. AF_12/2020 | M | 2417.62
98024 | BASE PARA POÇO DE VISITA RETANGULAR PARA ESGOTO, EM ALVENARIA COM BLOCOS DE CONCRETO, DIMENSÕES INTERNAS = 2X3 M, PROFUNDIDADE = 1,40 M, EXCLUINDO TAMPÃO. AF_12/2020 | UN | 8007.59
98025 | ACRÉSCIMO PARA POÇO DE VISITA RETANGULAR PARA ESGOTO, EM ALVENARIA COM BLOCOS DE CONCRETO, DIMENSÕES INTERNAS = 2X3 M. AF_12/2020 | M | 2653.55
98026 | BASE PARA POÇO DE VISITA RETANGULAR PARA ESGOTO, EM ALVENARIA COM BLOCOS DE CONCRETO, DIMENSÕES INTERNAS = 2X3,5 M, PROFUNDIDADE = 1,40 M, EXCLUINDO TAMPÃO. AF_12/2020 | UN | 9032.74
98027 | ACRÉSCIMO PARA POÇO DE VISITA RETANGULAR PARA ESGOTO, EM ALVENARIA COM BLOCOS DE CONCRETO, DIMENSÕES INTERNAS = 2X3,5 M. AF_12/2020 | M | 2889.42
98028 | BASE PARA POÇO DE VISITA RETANGULAR PARA ESGOTO, EM ALVENARIA COM BLOCOS DE CONCRETO, DIMENSÕES INTERNAS = 2X4 M, PROFUNDIDADE = 1,40 M, EXCLUINDO TAMPÃO. AF_12/2020 | UN | 10057.95
98029 | ACRÉSCIMO PARA POÇO DE VISITA RETANGULAR PARA ESGOTO, EM ALVENARIA COM BLOCOS DE CONCRETO, DIMENSÕES INTERNAS = 2X4 M. AF_12/2020 | M | 3129.7
98030 | BASE PARA POÇO DE VISITA RETANGULAR PARA ESGOTO, EM ALVENARIA COM BLOCOS DE CONCRETO, DIMENSÕES INTERNAS = 2,5X2,5 M, PROFUNDIDADE = 1,40 M, EXCLUINDO TAMPÃO. AF_12/2020 | UN | 8196.49
98031 | ACRÉSCIMO PARA POÇO DE VISITA RETANGULAR PARA ESGOTO, EM ALVENARIA COM BLOCOS DE CONCRETO, DIMENSÕES INTERNAS = 2,5X2,5 M. AF_12/2020 | M | 2657.98
98032 | BASE PARA POÇO DE VISITA RETANGULAR PARA ESGOTO, EM ALVENARIA COM BLOCOS DE CONCRETO, DIMENSÕES INTERNAS = 2,5X3 M, PROFUNDIDADE = 1,40 M, EXCLUINDO TAMPÃO. AF_12/2020 | UN | 9430.81
98033 | ACRÉSCIMO PARA POÇO DE VISITA RETANGULAR PARA ESGOTO, EM ALVENARIA COM BLOCOS DE CONCRETO, DIMENSÕES INTERNAS = 2,5X3 M. AF_12/2020 | M | 2893.86
98034 | BASE PARA POÇO DE VISITA RETANGULAR PARA ESGOTO, EM ALVENARIA COM BLOCOS DE CONCRETO, DIMENSÕES INTERNAS = 2,5X3,5 M, PROFUNDIDADE = 1,40 M, EXCLUINDO TAMPÃO. AF_12/2020 | UN | 10665.15
98035 | ACRÉSCIMO PARA POÇO DE VISITA RETANGULAR PARA ESGOTO, EM ALVENARIA COM BLOCOS DE CONCRETO, DIMENSÕES INTERNAS = 2,5X3,5 M. AF_12/2020 | M | 3129.7
98036 | BASE PARA POÇO DE VISITA RETANGULAR PARA ESGOTO, EM ALVENARIA COM BLOCOS DE CONCRETO, DIMENSÕES INTERNAS = 2,5X4 M, PROFUNDIDADE = 1,40 M, EXCLUINDO TAMPÃO. AF_12/2020 | UN | 11899.5
98037 | ACRÉSCIMO PARA POÇO DE VISITA RETANGULAR PARA ESGOTO, EM ALVENARIA COM BLOCOS DE CONCRETO, DIMENSÕES INTERNAS = 2,5X4 M. AF_12/2020 | M | 3370.03
98038 | BASE PARA POÇO DE VISITA RETANGULAR PARA ESGOTO, EM ALVENARIA COM BLOCOS DE CONCRETO, DIMENSÕES INTERNAS = 3X3 M, PROFUNDIDADE = 1,40 M, EXCLUINDO TAMPÃO. AF_12/2020 | UN | 10889.21
98039 | ACRÉSCIMO PARA POÇO DE VISITA RETANGULAR PARA ESGOTO, EM ALVENARIA COM BLOCOS DE CONCRETO, DIMENSÕES INTERNAS = 3X3 M. AF_12/2020 | M | 3134.15
98040 | BASE PARA POÇO DE VISITA RETANGULAR PARA ESGOTO, EM ALVENARIA COM BLOCOS DE CONCRETO, DIMENSÕES INTERNAS = 3X3,5 M, PROFUNDIDADE = 1,40 M, EXCLUINDO TAMPÃO. AF_12/2020 | UN | 12308.53
98041 | ACRÉSCIMO PARA POÇO DE VISITA RETANGULAR PARA ESGOTO, EM ALVENARIA COM BLOCOS DE CONCRETO, DIMENSÕES INTERNAS = 3X3,5 M. AF_12/2020 | M | 3370.03
98042 | BASE PARA POÇO DE VISITA RETANGULAR PARA ESGOTO, EM ALVENARIA COM BLOCOS DE CONCRETO, DIMENSÕES INTERNAS = 3X4 M, PROFUNDIDADE = 1,40 M, EXCLUINDO TAMPÃO. AF_12/2020 | UN | 13727.87
98043 | ACRÉSCIMO PARA POÇO DE VISITA RETANGULAR PARA ESGOTO, EM ALVENARIA COM BLOCOS DE CONCRETO, DIMENSÕES INTERNAS = 3X4 M. AF_12/2020 | M | 3610.42
98044 | BASE PARA POÇO DE VISITA RETANGULAR PARA ESGOTO, EM ALVENARIA COM BLOCOS DE CONCRETO, DIMENSÕES INTERNAS = 3,5X3,5 M, PROFUNDIDADE = 1,40 M, EXCLUINDO TAMPÃO. AF_12/2020 | UN | 13952.01
98045 | ACRÉSCIMO PARA POÇO DE VISITA RETANGULAR PARA ESGOTO, EM ALVENARIA COM BLOCOS DE CONCRETO, DIMENSÕES INTERNAS = 3,5X3,5 M. AF_12/2020 | M | 3610.42
98046 | BASE PARA POÇO DE VISITA RETANGULAR PARA ESGOTO, EM ALVENARIA COM BLOCOS DE CONCRETO, DIMENSÕES INTERNAS = 3,5X4 M, PROFUNDIDADE = 1,40 M, EXCLUINDO TAMPÃO. AF_12/2020 | UN | 15556.17
98047 | ACRÉSCIMO PARA POÇO DE VISITA RETANGULAR PARA ESGOTO, EM ALVENARIA COM BLOCOS DE CONCRETO, DIMENSÕES INTERNAS = 3,5X4 M. AF_12/2020 | M | 3850.73
98048 | BASE PARA POÇO DE VISITA RETANGULAR PARA ESGOTO, EM ALVENARIA COM BLOCOS DE CONCRETO, DIMENSÕES INTERNAS = 4X4 M, PROFUNDIDADE = 1,45 M, EXCLUINDO TAMPÃO. AF_12/2020 | UN | 17384.55
98049 | ACRÉSCIMO PARA POÇO DE VISITA RETANGULAR PARA ESGOTO, EM ALVENARIA COM BLOCOS DE CONCRETO, DIMENSÕES INTERNAS = 4X4 M. AF_12/2020 | M | 4047.67
98050 | CHAMINÉ CIRCULAR PARA POÇO DE VISITA PARA ESGOTO, EM CONCRETO PRÉ-MOLDADO, DIÂMETRO INTERNO = 0,6 M. AF_12/2020 | M | 256.84
98051 | CHAMINÉ CIRCULAR PARA POÇO DE VISITA PARA ESGOTO, EM ALVENARIA COM TIJOLOS CERÂMICOS MACIÇOS, DIÂMETRO INTERNO = 0,6 M. AF_12/2020 | M | 864.37
98405 | BASE PARA POÇO DE VISITA CIRCULAR PARA ESGOTO, EM ALVENARIA COM TIJOLOS CERÂMICOS MACIÇOS, DIÂMETRO INTERNO = 1,0 M, PROFUNDIDADE = 1,40 M, EXCLUINDO TAMPÃO. AF_12/2020 | UN | 2481.68
98406 | BASE PARA POÇO DE VISITA RETANGULAR PARA ESGOTO, EM ALVENARIA COM BLOCOS DE CONCRETO, DIMENSÕES INTERNAS = 1X3,5 M, PROFUNDIDADE = 1,40 M, EXCLUINDO TAMPÃO. AF_12/2020 | UN | 5980.13
98407 | BASE PARA POÇO DE VISITA RETANGULAR PARA ESGOTO, EM ALVENARIA COM BLOCOS DE CONCRETO, DIMENSÕES INTERNAS = 1X2 M, PROFUNDIDADE = 1,40 M, EXCLUINDO TAMPÃO. AF_12/2020 | UN | 3912.56
98408 | BASE PARA POÇO DE VISITA RETANGULAR PARA ESGOTO, EM ALVENARIA COM BLOCOS DE CONCRETO, DIMENSÕES INTERNAS = 1X2,5 M, PROFUNDIDADE = 1,40 M, EXCLUINDO TAMPÃO. AF_12/2020 | UN | 4587.62
98409 | ACRÉSCIMO PARA POÇO DE VISITA CIRCULAR PARA ESGOTO, EM CONCRETO PRÉ-MOLDADO, DIÂMETRO INTERNO = 0,8 M. AF_12/2020 | M | 353.43
98410 | BASE PARA POÇO DE VISITA CIRCULAR PARA ESGOTO, EM CONCRETO PRÉ-MOLDADO, DIÂMETRO INTERNO = 1,0 M, PROFUNDIDADE = 1,35 M, EXCLUINDO TAMPÃO. AF_12/2020 | UN | 1204.19
99240 | ACRÉSCIMO PARA POÇO DE VISITA CIRCULAR PARA DRENAGEM, EM CONCRETO PRÉ-MOLDADO, DIÂMETRO INTERNO = 1,2 M. AF_12/2020 | M | 614.29
99241 | ACRÉSCIMO PARA POÇO DE VISITA RETANGULAR PARA DRENAGEM, EM ALVENARIA COM BLOCOS DE CONCRETO, DIMENSÕES INTERNAS = 1,5X1,5 M. AF_12/2020 | M | 1622.07
99242 | BASE PARA POÇO DE VISITA CIRCULAR PARA DRENAGEM, EM ALVENARIA COM TIJOLOS CERÂMICOS MACIÇOS, DIÂMETRO INTERNO = 1,2 M, PROFUNDIDADE = 1,40 M, EXCLUINDO TAMPÃO. AF_12/2020 | UN | 2865.83
99243 | ACRÉSCIMO PARA POÇO DE VISITA CIRCULAR PARA DRENAGEM, EM ALVENARIA COM TIJOLOS CERÂMICOS MACIÇOS, DIÂMETRO INTERNO = 1,2 M. AF_12/2020 | M | 1425.39
99244 | BASE PARA POÇO DE VISITA RETANGULAR PARA DRENAGEM, EM ALVENARIA COM BLOCOS DE CONCRETO, DIMENSÕES INTERNAS = 1,5X2 M, PROFUNDIDADE = 1,40 M, EXCLUINDO TAMPÃO. AF_12/2020 | UN | 4786.98
99246 | ACRÉSCIMO PARA POÇO DE VISITA CIRCULAR PARA DRENAGEM, EM CONCRETO PRÉ-MOLDADO, DIÂMETRO INTERNO = 1,5 M. AF_12/2020 | M | 840.93
99247 | ACRÉSCIMO PARA POÇO DE VISITA RETANGULAR PARA DRENAGEM, EM ALVENARIA COM BLOCOS DE CONCRETO, DIMENSÕES INTERNAS = 1,5X2 M. AF_12/2020 | M | 1848.18
99248 | BASE PARA POÇO DE VISITA CIRCULAR PARA DRENAGEM, EM ALVENARIA COM TIJOLOS CERÂMICOS MACIÇOS, DIÂMETRO INTERNO = 1,50 M, PROFUNDIDADE = 1,40 M, EXCLUINDO TAMPÃO. AF_12/2020 | UN | 3682.5
99249 | ACRÉSCIMO PARA POÇO DE VISITA CIRCULAR PARA DRENAGEM, EM ALVENARIA COM TIJOLOS CERÂMICOS MACIÇOS, DIÂMETRO INTERNO = 1,5 M. AF_12/2020 | M | 1741.82
99252 | BASE PARA POÇO DE VISITA RETANGULAR PARA DRENAGEM, EM ALVENARIA COM BLOCOS DE CONCRETO, DIMENSÕES INTERNAS = 1X1 M, PROFUNDIDADE = 1,40 M, EXCLUINDO TAMPÃO. AF_12/2020 | UN | 2505.77
99254 | ACRÉSCIMO PARA POÇO DE VISITA RETANGULAR PARA DRENAGEM, EM ALVENARIA COM BLOCOS DE CONCRETO, DIMENSÕES INTERNAS = 1X1 M. AF_12/2020 | M | 1169.83
99256 | BASE PARA POÇO DE VISITA RETANGULAR PARA DRENAGEM, EM ALVENARIA COM BLOCOS DE CONCRETO, DIMENSÕES INTERNAS = 1,5X2,5 M, PROFUNDIDADE = 1,40 M, EXCLUINDO TAMPÃO. AF_12/2020 | UN | 5622.29
99259 | BASE PARA POÇO DE VISITA RETANGULAR PARA DRENAGEM, EM ALVENARIA COM BLOCOS DE CONCRETO, DIMENSÕES INTERNAS = 1X1,5 M, PROFUNDIDADE = 1,40 M, EXCLUINDO TAMPÃO. AF_12/2020 | UN | 3165.21
99261 | ACRÉSCIMO PARA POÇO DE VISITA RETANGULAR PARA DRENAGEM, EM ALVENARIA COM BLOCOS DE CONCRETO, DIMENSÕES INTERNAS = 1X1,5 M. AF_12/2020 | M | 1395.91
99263 | ACRÉSCIMO PARA POÇO DE VISITA RETANGULAR PARA DRENAGEM, EM ALVENARIA COM BLOCOS DE CONCRETO, DIMENSÕES INTERNAS = 1,5X2,5 M. AF_12/2020 | M | 2074.31
99265 | BASE PARA POÇO DE VISITA RETANGULAR PARA DRENAGEM, EM ALVENARIA COM BLOCOS DE CONCRETO, DIMENSÕES INTERNAS = 1X2 M, PROFUNDIDADE = 1,40 M, EXCLUINDO TAMPÃO. AF_12/2020 | UN | 3824.61
99266 | ACRÉSCIMO PARA POÇO DE VISITA RETANGULAR PARA DRENAGEM, EM ALVENARIA COM BLOCOS DE CONCRETO, DIMENSÕES INTERNAS = 1X2 M. AF_12/2020 | M | 1622.07
99267 | BASE PARA POÇO DE VISITA RETANGULAR PARA DRENAGEM, EM ALVENARIA COM BLOCOS DE CONCRETO, DIMENSÕES INTERNAS = 1X2,5 M, PROFUNDIDADE = 1,40 M, EXCLUINDO TAMPÃO. AF_12/2020 | UN | 4484.02
99268 | POÇO DE INSPEÇÃO CIRCULAR PARA DRENAGEM, EM CONCRETO PRÉ-MOLDADO, DIÂMETRO INTERNO = 0,60 M, PROFUNDIDADE = 0,90 M, EXCLUINDO TAMPÃO. AF_12/2020 | UN | 475.82
99269 | ACRÉSCIMO PARA POÇO DE VISITA RETANGULAR PARA DRENAGEM, EM ALVENARIA COM BLOCOS DE CONCRETO, DIMENSÕES INTERNAS = 1X2,5 M. AF_12/2020 | M | 1848.18
99270 | POÇO DE INSPEÇÃO CIRCULAR PARA DRENAGEM, EM CONCRETO PRÉ-MOLDADO, DIÂMETRO INTERNO = 0,60 M, PROFUNDIDADE = 1,40 M, EXCLUINDO TAMPÃO. AF_12/2020 | UN | 607.23
99271 | BASE PARA POÇO DE VISITA RETANGULAR PARA DRENAGEM, EM ALVENARIA COM BLOCOS DE CONCRETO, DIMENSÕES INTERNAS = 1,5X3 M, PROFUNDIDADE = 1,40 M, EXCLUINDO TAMPÃO. AF_12/2020 | UN | 6457.56
99272 | POÇO DE INSPEÇÃO CIRCULAR PARA DRENAGEM, EM ALVENARIA COM TIJOLOS CERÂMICOS MACIÇOS, DIÂMETRO INTERNO = 0,60 M, PROFUNDIDADE = 0,95 M, EXCLUINDO TAMPÃO. AF_12/2020 | UN | 1064.32
99273 | POÇO DE INSPEÇÃO CIRCULAR PARA DRENAGEM, EM ALVENARIA COM TIJOLOS CERÂMICOS MACIÇOS, DIÂMETRO INTERNO = 0,60 M, PROFUNDIDADE = 1,45 M, EXCLUINDO TAMPÃO. AF_12/2020 | UN | 1463.12
99274 | BASE PARA POÇO DE VISITA RETANGULAR PARA DRENAGEM, EM ALVENARIA COM BLOCOS DE CONCRETO, DIMENSÕES INTERNAS = 1X3 M, PROFUNDIDADE = 1,40 M, EXCLUINDO TAMPÃO. AF_12/2020 | UN | 5181.06
99275 | BASE PARA POÇO DE VISITA CIRCULAR PARA DRENAGEM, EM CONCRETO PRÉ-MOLDADO, DIÂMETRO INTERNO = 0,80 M, PROFUNDIDADE = 1,35 M, EXCLUINDO TAMPÃO. AF_12/2020 | UN | 935.78
99276 | ACRÉSCIMO PARA POÇO DE VISITA RETANGULAR PARA DRENAGEM, EM ALVENARIA COM BLOCOS DE CONCRETO, DIMENSÕES INTERNAS = 1,5X3 M. AF_12/2020 | M | 2300.47
99277 | ACRÉSCIMO PARA POÇO DE VISITA RETANGULAR PARA DRENAGEM, EM ALVENARIA COM BLOCOS DE CONCRETO, DIMENSÕES INTERNAS = 1X3 M. AF_12/2020 | M | 2074.31
99278 | ACRÉSCIMO PARA POÇO DE VISITA CIRCULAR PARA DRENAGEM, EM CONCRETO PRÉ-MOLDADO, DIÂMETRO INTERNO = 0,8 M. AF_12/2020 | M | 351.5
99279 | BASE PARA POÇO DE VISITA RETANGULAR PARA DRENAGEM, EM ALVENARIA COM BLOCOS DE CONCRETO, DIMENSÕES INTERNAS = 1X3,5 M, PROFUNDIDADE = 1,40 M, EXCLUINDO TAMPÃO. AF_12/2020 | UN | 5845.26
99280 | BASE PARA POÇO DE VISITA CIRCULAR PARA DRENAGEM, EM ALVENARIA COM TIJOLOS CERÂMICOS MACIÇOS, DIÂMETRO INTERNO = 0,80 M, PROFUNDIDADE = 1,40 M, EXCLUINDO TAMPÃO. AF_12/2020 | UN | 1940.51
99281 | ACRÉSCIMO PARA POÇO DE VISITA RETANGULAR PARA DRENAGEM, EM ALVENARIA COM BLOCOS DE CONCRETO, DIMENSÕES INTERNAS = 1X3,5 M. AF_12/2020 | M | 2300.47
99282 | ACRÉSCIMO PARA POÇO DE VISITA RETANGULAR PARA DRENAGEM, EM ALVENARIA COM BLOCOS DE CONCRETO, DIMENSÕES INTERNAS = 2,5X2,5 M. AF_12/2020 | M | 2548.73
99283 | ACRÉSCIMO PARA POÇO DE VISITA CIRCULAR PARA DRENAGEM, EM ALVENARIA COM TIJOLOS CERÂMICOS MACIÇOS, DIÂMETRO INTERNO = 0,8 M. AF_12/2020 | M | 1003.52
99284 | BASE PARA POÇO DE VISITA RETANGULAR PARA DRENAGEM, EM ALVENARIA COM BLOCOS DE CONCRETO, DIMENSÕES INTERNAS = 1,5X3,5 M, PROFUNDIDADE = 1,40 M, EXCLUINDO TAMPÃO. AF_12/2020 | UN | 7292.94
99285 | BASE PARA POÇO DE VISITA CIRCULAR PARA DRENAGEM, EM CONCRETO PRÉ-MOLDADO, DIÂMETRO INTERNO = 1,0 M, PROFUNDIDADE = 1,35 M, EXCLUINDO TAMPÃO. AF_05/2018 | UN | 1237.46
99286 | BASE PARA POÇO DE VISITA RETANGULAR PARA DRENAGEM, EM ALVENARIA COM BLOCOS DE CONCRETO, DIMENSÕES INTERNAS = 1X4 M, PROFUNDIDADE = 1,40 M, EXCLUINDO TAMPÃO. AF_12/2020 | UN | 6509.46
99287 | BASE PARA POÇO DE VISITA RETANGULAR PARA DRENAGEM, EM ALVENARIA COM BLOCOS DE CONCRETO, DIMENSÕES INTERNAS = 2,5X3 M, PROFUNDIDADE = 1,40 M, EXCLUINDO TAMPÃO. AF_12/2020 | UN | 9217.58
99288 | ACRÉSCIMO PARA POÇO DE VISITA CIRCULAR PARA DRENAGEM, EM CONCRETO PRÉ-MOLDADO, DIÂMETRO INTERNO = 1 M. AF_12/2020 | M | 462.74
99289 | ACRÉSCIMO PARA POÇO DE VISITA RETANGULAR PARA DRENAGEM, EM ALVENARIA COM BLOCOS DE CONCRETO, DIMENSÕES INTERNAS = 1X4 M. AF_12/2020 | M | 2526.55
99290 | BASE PARA POÇO DE VISITA RETANGULAR PARA DRENAGEM, EM ALVENARIA COM BLOCOS DE CONCRETO, DIMENSÕES INTERNAS = 1,5X1,5 M, PROFUNDIDADE = 1,40 M, EXCLUINDO TAMPÃO. AF_12/2020 | UN | 3921.88
99291 | ACRÉSCIMO PARA POÇO DE VISITA RETANGULAR PARA DRENAGEM, EM ALVENARIA COM BLOCOS DE CONCRETO, DIMENSÕES INTERNAS = 1,5X3,5 M. AF_12/2020 | M | 2526.55
99292 | BASE PARA POÇO DE VISITA CIRCULAR PARA DRENAGEM, EM ALVENARIA COM TIJOLOS CERÂMICOS MACIÇOS, DIÂMETRO INTERNO = 1,0 M, PROFUNDIDADE = 1,40 M, EXCLUINDO TAMPÃO. AF_12/2020 | UN | 2400.31
99293 | ACRÉSCIMO PARA POÇO DE VISITA CIRCULAR PARA DRENAGEM, EM ALVENARIA COM TIJOLOS CERÂMICOS MACIÇOS, DIÂMETRO INTERNO = 1 M. AF_12/2020 | M | 1214.48
99294 | BASE PARA POÇO DE VISITA RETANGULAR PARA DRENAGEM, EM ALVENARIA COM BLOCOS DE CONCRETO, DIMENSÕES INTERNAS = 1,5X4 M, PROFUNDIDADE = 1,40 M, EXCLUINDO TAMPÃO. AF_12/2020 | UN | 8128.2
99296 | ACRÉSCIMO PARA POÇO DE VISITA RETANGULAR PARA DRENAGEM, EM ALVENARIA COM BLOCOS DE CONCRETO, DIMENSÕES INTERNAS = 2,5X3 M. AF_12/2020 | M | 2774.83
99297 | ACRÉSCIMO PARA POÇO DE VISITA RETANGULAR PARA DRENAGEM, EM ALVENARIA COM BLOCOS DE CONCRETO, DIMENSÕES INTERNAS = 1,5X4 M. AF_12/2020 | M | 2771
99298 | BASE PARA POÇO DE VISITA RETANGULAR PARA DRENAGEM, EM ALVENARIA COM BLOCOS DE CONCRETO, DIMENSÕES INTERNAS = 2,5X3,5 M, PROFUNDIDADE = 1,40 M, EXCLUINDO TAMPÃO. AF_12/2020 | UN | 10423.26
99299 | ACRÉSCIMO PARA POÇO DE VISITA RETANGULAR PARA DRENAGEM, EM ALVENARIA COM BLOCOS DE CONCRETO, DIMENSÕES INTERNAS = 2,5X3,5 M. AF_12/2020 | M | 3000.88
99300 | BASE PARA POÇO DE VISITA RETANGULAR PARA DRENAGEM, EM ALVENARIA COM BLOCOS DE CONCRETO, DIMENSÕES INTERNAS = 2,5X4 M, PROFUNDIDADE = 1,40 M, EXCLUINDO TAMPÃO. AF_12/2020 | UN | 11628.96
99301 | BASE PARA POÇO DE VISITA RETANGULAR PARA DRENAGEM, EM ALVENARIA COM BLOCOS DE CONCRETO, DIMENSÕES INTERNAS = 2X2 M, PROFUNDIDADE = 1,40 M, EXCLUINDO TAMPÃO. AF_12/2020 | UN | 5775.46
99302 | ACRÉSCIMO PARA POÇO DE VISITA RETANGULAR PARA DRENAGEM, EM ALVENARIA COM BLOCOS DE CONCRETO, DIMENSÕES INTERNAS = 2,5X4 M. AF_12/2020 | M | 3230.81
99303 | BASE PARA POÇO DE VISITA RETANGULAR PARA DRENAGEM, EM ALVENARIA COM BLOCOS DE CONCRETO, DIMENSÕES INTERNAS = 3X3 M, PROFUNDIDADE = 1,40 M, EXCLUINDO TAMPÃO. AF_12/2020 | UN | 10641.85
99304 | ACRÉSCIMO PARA POÇO DE VISITA RETANGULAR PARA DRENAGEM, EM ALVENARIA COM BLOCOS DE CONCRETO, DIMENSÕES INTERNAS = 3X3 M. AF_12/2020 | M | 3004.71
99305 | BASE PARA POÇO DE VISITA RETANGULAR PARA DRENAGEM, EM ALVENARIA COM BLOCOS DE CONCRETO, DIMENSÕES INTERNAS = 3X3,5 M, PROFUNDIDADE = 1,40 M, EXCLUINDO TAMPÃO. AF_12/2020 | UN | 12028.34
99306 | ACRÉSCIMO PARA POÇO DE VISITA RETANGULAR PARA DRENAGEM, EM ALVENARIA COM BLOCOS DE CONCRETO, DIMENSÕES INTERNAS = 3X3,5 M. AF_12/2020 | M | 3230.81
99307 | ACRÉSCIMO PARA POÇO DE VISITA RETANGULAR PARA DRENAGEM, EM ALVENARIA COM BLOCOS DE CONCRETO, DIMENSÕES INTERNAS = 2X2 M. AF_12/2020 | M | 2092.67
99308 | BASE PARA POÇO DE VISITA RETANGULAR PARA DRENAGEM, EM ALVENARIA COM BLOCOS DE CONCRETO, DIMENSÕES INTERNAS = 3X4 M, PROFUNDIDADE = 1,40 M, EXCLUINDO TAMPÃO. AF_12/2020 | UN | 13414.86
99309 | ACRÉSCIMO PARA POÇO DE VISITA RETANGULAR PARA DRENAGEM, EM ALVENARIA COM BLOCOS DE CONCRETO, DIMENSÕES INTERNAS = 3X4 M. AF_12/2020 | M | 3460.8
99310 | BASE PARA POÇO DE VISITA RETANGULAR PARA DRENAGEM, EM ALVENARIA COM BLOCOS DE CONCRETO, DIMENSÕES INTERNAS = 3,5X3,5 M, PROFUNDIDADE = 1,40 M, EXCLUINDO TAMPÃO. AF_12/2020 | UN | 13633.5
99311 | ACRÉSCIMO PARA POÇO DE VISITA RETANGULAR PARA DRENAGEM, EM ALVENARIA COM BLOCOS DE CONCRETO, DIMENSÕES INTERNAS = 3,5X3,5 M. AF_12/2020 | M | 3460.8
99312 | BASE PARA POÇO DE VISITA RETANGULAR PARA DRENAGEM, EM ALVENARIA COM BLOCOS DE CONCRETO, DIMENSÕES INTERNAS = 2X2,5 M, PROFUNDIDADE = 1,40 M, EXCLUINDO TAMPÃO. AF_12/2020 | UN | 6769.22
99313 | BASE PARA POÇO DE VISITA RETANGULAR PARA DRENAGEM, EM ALVENARIA COM BLOCOS DE CONCRETO, DIMENSÕES INTERNAS = 3,5X4 M, PROFUNDIDADE = 1,40 M, EXCLUINDO TAMPÃO. AF_12/2020 | UN | 15200.68
99314 | ACRÉSCIMO PARA POÇO DE VISITA RETANGULAR PARA DRENAGEM, EM ALVENARIA COM BLOCOS DE CONCRETO, DIMENSÕES INTERNAS = 3,5X4 M. AF_12/2020 | M | 3690.71
99315 | BASE PARA POÇO DE VISITA RETANGULAR PARA DRENAGEM, EM ALVENARIA COM BLOCOS DE CONCRETO, DIMENSÕES INTERNAS = 4X4 M, PROFUNDIDADE = 1,40 M, EXCLUINDO TAMPÃO. AF_12/2020 | UN | 16986.58
99317 | ACRÉSCIMO PARA POÇO DE VISITA RETANGULAR PARA DRENAGEM, EM ALVENARIA COM BLOCOS DE CONCRETO, DIMENSÕES INTERNAS = 2X2,5 M. AF_12/2020 | M | 2318.77
99318 | CHAMINÉ CIRCULAR PARA POÇO DE VISITA PARA DRENAGEM, EM CONCRETO PRÉ-MOLDADO, DIÂMETRO INTERNO = 0,6 M. AF_12/2020 | M | 255.98
99319 | CHAMINÉ CIRCULAR PARA POÇO DE VISITA PARA DRENAGEM, EM ALVENARIA COM TIJOLOS CERÂMICOS MACIÇOS, DIÂMETRO INTERNO = 0,6 M. AF_12/2020 | M | 807.55
99320 | BASE PARA POÇO DE VISITA RETANGULAR PARA DRENAGEM, EM ALVENARIA COM BLOCOS DE CONCRETO, DIMENSÕES INTERNAS = 2X3 M, PROFUNDIDADE = 1,40 M, EXCLUINDO TAMPÃO. AF_12/2020 | UN | 7828.95
99321 | ACRÉSCIMO PARA POÇO DE VISITA RETANGULAR PARA DRENAGEM, EM ALVENARIA COM BLOCOS DE CONCRETO, DIMENSÕES INTERNAS = 2X3 M. AF_12/2020 | M | 2544.91
99322 | BASE PARA POÇO DE VISITA RETANGULAR PARA DRENAGEM, EM ALVENARIA COM BLOCOS DE CONCRETO, DIMENSÕES INTERNAS = 2X3,5 M, PROFUNDIDADE = 1,40 M, EXCLUINDO TAMPÃO. AF_12/2020 | UN | 8831.01
99323 | ACRÉSCIMO PARA POÇO DE VISITA RETANGULAR PARA DRENAGEM, EM ALVENARIA COM BLOCOS DE CONCRETO, DIMENSÕES INTERNAS = 2X3,5 M. AF_12/2020 | M | 2771
99324 | BASE PARA POÇO DE VISITA RETANGULAR PARA DRENAGEM, EM ALVENARIA COM BLOCOS DE CONCRETO, DIMENSÕES INTERNAS = 2X4 M, PROFUNDIDADE = 1,40 M, EXCLUINDO TAMPÃO. AF_12/2020 | UN | 9833.11
99325 | ACRÉSCIMO PARA POÇO DE VISITA RETANGULAR PARA DRENAGEM, EM ALVENARIA COM BLOCOS DE CONCRETO, DIMENSÕES INTERNAS = 2X4 M. AF_12/2020 | M | 3000.88
99326 | BASE PARA POÇO DE VISITA RETANGULAR PARA DRENAGEM, EM ALVENARIA COM BLOCOS DE CONCRETO, DIMENSÕES INTERNAS = 2,5X2,5 M, PROFUNDIDADE = 1,40 M, EXCLUINDO TAMPÃO. AF_12/2020 | UN | 8011.9
99327 | ACRÉSCIMO PARA POÇO DE VISITA RETANGULAR PARA DRENAGEM, EM ALVENARIA COM BLOCOS DE CONCRETO, DIMENSÕES INTERNAS = 4X4 M. AF_12/2020 | M | 3883.26
101800 | CAIXA COM GRELHA RETANGULAR DE FERRO FUNDIDO, EM ALVENARIA COM TIJOLOS CERÂMICOS MACIÇOS, DIMENSÕES INTERNAS: 0,30 X 1,00 X 1,00. AF_12/2020 | UN | 1405.84
101801 | CAIXA COM GRELHA RETANGULAR DE FERRO FUNDIDO, EM ALVENARIA COM BLOCOS DE CONCRETO, DIMENSÕES INTERNAS: 0,30 X 1,00 X 1,00. AF_12/2020 | UN | 1038.71
101806 | CAIXA ENTERRADA DISTRIBUIDORA DE VAZÃO (SUMIDOUROS MÚLTIPLOS), RETANGULAR, EM ALVENARIA COM TIJOLOS MACIÇOS, DIMENSÕES INTERNAS: 0,60 X 0,60 X H=0,50 M. AF_12/2020 | UN | 500.41
101807 | CAIXA ENTERRADA DISTRIBUIDORA DE VAZÃO (SUMIDOUROS MÚLTIPLOS), RETANGULAR, EM ALVENARIA COM BLOCOS DE CONCRETO, DIMENSÕES INTERNAS: 0,60 X 0,60 X H=0,50 M. AF_12/2020 | UN | 464.55
101808 | CAIXA ENTERRADA DISTRIBUIDORA DE VAZÃO (SUMIDOUROS MÚLTIPLOS), RETANGULAR, EM CONCRETO PRÉ-MOLDADO, DIMENSÕES INTERNAS: 0,60 X 0,60 X H=0,50 M. AF_12/2020 | UN | 486.89
101809 | BASE PARA POCO DE VISITA RETANGULAR PARA ESGOTO E DRENAGEM, EM CONCRETO ESTRUTURAL, DIMENSÕES INTERNAS DE 90X150 M, PROFUNDIDADE DE 1,25 M, EXCLUINDO TAMPÃO. AF_12/2020 | UN | 3000.19
102139 | BASE PARA POÇO DE VISITA CIRCULAR PARA ESGOTO, EM CONCRETO PRÉ-MOLDADO, DIÂMETRO INTERNO = 1,20 M, PROFUNDIDADE = 1,60 M, EXCLUINDO TAMPÃO. AF_12/2020 | UN | 1643.2
102141 | BASE PARA POÇO DE VISITA CIRCULAR PARA ESGOTO, EM CONCRETO PRÉ-MOLDADO, DIÂMETRO INTERNO = 1,50 M, PROFUNDIDADE = 1,35 M, EXCLUINDO TAMPÃO. AF_12/2020 | UN | 2513.15
102142 | BASE PARA POÇO DE VISITA CIRCULAR PARA DRENAGEM, EM CONCRETO PRÉ-MOLDADO, DIÂMETRO INTERNO = 1,50 M, PROFUNDIDADE = 1,35 M, EXCLUINDO TAMPÃO. AF_12/2020 | UN | 2477.25
102457 | BASE PARA POÇO DE VISITA CIRCULAR PARA DRENAGEM, EM CONCRETO PRÉ-MOLDADO, DIÂMETRO INTERNO = 1,20 M, PROFUNDIDADE = 1,60 M, EXCLUINDO TAMPÃO. AF_05/2021 | UN | 1555.9
94263 | GUIA (MEIO-FIO) CONCRETO, MOLDADA IN LOCO EM TRECHO RETO COM EXTRUSORA, 13 CM BASE X 22 CM ALTURA. AF_06/2016 | M | 32.71
94264 | GUIA (MEIO-FIO) CONCRETO, MOLDADA IN LOCO EM TRECHO CURVO COM EXTRUSORA, 13 CM BASE X 22 CM ALTURA. AF_06/2016 | M | 36.22
94265 | GUIA (MEIO-FIO) CONCRETO, MOLDADA IN LOCO EM TRECHO RETO COM EXTRUSORA, 15 CM BASE X 30 CM ALTURA. AF_06/2016 | M | 43.42
94266 | GUIA (MEIO-FIO) CONCRETO, MOLDADA IN LOCO EM TRECHO CURVO COM EXTRUSORA, 15 CM BASE X 30 CM ALTURA. AF_06/2016 | M | 47.43
94267 | GUIA (MEIO-FIO) E SARJETA CONJUGADOS DE CONCRETO, MOLDADA IN LOCO EM TRECHO RETO COM EXTRUSORA, 45 CM BASE (15 CM BASE DA GUIA + 30 CM BASE DA SARJETA) X 22 CM ALTURA. AF_06/2016 | M | 51.61
94268 | GUIA (MEIO-FIO) E SARJETA CONJUGADOS DE CONCRETO, MOLDADA IN LOCO EM TRECHO CURVO COM EXTRUSORA, 45 CM BASE (15 CM BASE DA GUIA + 30 CM BASE DA SARJETA) X 22 CM ALTURA. AF_06/2016 | M | 56.04
94269 | GUIA (MEIO-FIO) E SARJETA CONJUGADOS DE CONCRETO, MOLDADA IN LOCO EM TRECHO RETO COM EXTRUSORA, 60 CM BASE (15 CM BASE DA GUIA + 45 CM BASE DA SARJETA) X 26 CM ALTURA. AF_06/2016 | M | 74.13
94270 | GUIA (MEIO-FIO) E SARJETA CONJUGADOS DE CONCRETO, MOLDADA IN LOCO EM TRECHO CURVO COM EXTRUSORA, 60 CM BASE (15 CM BASE DA GUIA + 45 CM BASE DA SARJETA) X 26 CM ALTURA. AF_06/2016 | M | 80.29
94271 | GUIA (MEIO-FIO) E SARJETA CONJUGADOS DE CONCRETO, MOLDADA IN LOCO EM TRECHO RETO COM EXTRUSORA, 65 CM BASE (15 CM BASE DA GUIA + 50 CM BASE DA SARJETA) X 26 CM ALTURA. AF_06/2016 | M | 90.45
94272 | GUIA (MEIO-FIO) E SARJETA CONJUGADOS DE CONCRETO, MOLDADA IN LOCO EM TRECHO CURVO COM EXTRUSORA, 65 CM BASE (15 CM BASE DA GUIA + 50 CM BASE DA SARJETA) X 26 CM ALTURA. AF_06/2016 | M | 98.67
94273 | ASSENTAMENTO DE GUIA (MEIO-FIO) EM TRECHO RETO, CONFECCIONADA EM CONCRETO PRÉ-FABRICADO, DIMENSÕES 100X15X13X30 CM (COMPRIMENTO X BASE INFERIOR X BASE SUPERIOR X ALTURA), PARA VIAS URBANAS (USO VIÁRIO). AF_06/2016 | M | 52.19
94274 | ASSENTAMENTO DE GUIA (MEIO-FIO) EM TRECHO CURVO, CONFECCIONADA EM CONCRETO PRÉ-FABRICADO, DIMENSÕES 100X15X13X30 CM (COMPRIMENTO X BASE INFERIOR X BASE SUPERIOR X ALTURA), PARA VIAS URBANAS (USO VIÁRIO). AF_06/2016 | M | 56.25
94275 | ASSENTAMENTO DE GUIA (MEIO-FIO) EM TRECHO RETO, CONFECCIONADA EM CONCRETO PRÉ-FABRICADO, DIMENSÕES 100X15X13X20 CM (COMPRIMENTO X BASE INFERIOR X BASE SUPERIOR X ALTURA), PARA URBANIZAÇÃO INTERNA DE EMPREENDIMENTOS. AF_06/2016_P | M | 50.07
94276 | ASSENTAMENTO DE GUIA (MEIO-FIO) EM TRECHO CURVO, CONFECCIONADA EM CONCRETO PRÉ-FABRICADO, DIMENSÕES 100X15X13X20 CM (COMPRIMENTO X BASE INFERIOR X BASE SUPERIOR X ALTURA), PARA URBANIZAÇÃO INTERNA DE EMPREENDIMENTOS. AF_06/2016_P | M | 54.13
94277 | ASSENTAMENTO DE GUIA (MEIO-FIO) EM TRECHO RETO, CONFECCIONADA EM CONCRETO PRÉ-FABRICADO, DIMENSÕES 80X08X08X25 CM (COMPRIMENTO X BASE INFERIOR X BASE SUPERIOR X ALTURA), PARA URBANIZAÇÃO INTERNA DE EMPREENDIMENTOS. AF_06/2016 | M | 41.45
94278 | ASSENTAMENTO DE GUIA (MEIO-FIO) EM TRECHO CURVO, CONFECCIONADA EM CONCRETO PRÉ-FABRICADO, DIMENSÕES 80X08X08X25 CM (COMPRIMENTO X BASE INFERIOR X BASE SUPERIOR X ALTURA), PARA URBANIZAÇÃO INTERNA DE EMPREENDIMENTOS. AF_06/2016 | M | 45.5
94279 | ASSENTAMENTO DE GUIA (MEIO-FIO) EM TRECHO RETO, CONFECCIONADA EM CONCRETO PRÉ-FABRICADO, DIMENSÕES 39X6,5X6,5X19 CM (COMPRIMENTO X BASE INFERIOR X BASE SUPERIOR X ALTURA), PARA DELIMITAÇÃO DE JARDINS, PRAÇAS OU PASSEIOS. AF_05/2016 | M | 48.07
94280 | ASSENTAMENTO DE GUIA (MEIO-FIO) EM TRECHO CURVO, CONFECCIONADA EM CONCRETO PRÉ-FABRICADO, DIMENSÕES 39X6,5X6,5X19 CM (COMPRIMENTO X BASE INFERIOR X BASE SUPERIOR X ALTURA), PARA DELIMITAÇÃO DE JARDINS, PRAÇAS OU PASSEIOS. AF_05/2016 | M | 52.12
94281 | EXECUÇÃO DE SARJETA DE CONCRETO USINADO, MOLDADA IN LOCO EM TRECHO RETO, 30 CM BASE X 15 CM ALTURA. AF_06/2016 | M | 54.89
94282 | EXECUÇÃO DE SARJETA DE CONCRETO USINADO, MOLDADA IN LOCO EM TRECHO CURVO, 30 CM BASE X 15 CM ALTURA. AF_06/2016 | M | 67.25
94283 | EXECUÇÃO DE SARJETA DE CONCRETO USINADO, MOLDADA IN LOCO EM TRECHO RETO, 45 CM BASE X 15 CM ALTURA. AF_06/2016 | M | 70.61
94284 | EXECUÇÃO DE SARJETA DE CONCRETO USINADO, MOLDADA IN LOCO EM TRECHO CURVO, 45 CM BASE X 15 CM ALTURA. AF_06/2016 | M | 82.96
94285 | EXECUÇÃO DE SARJETA DE CONCRETO USINADO, MOLDADA IN LOCO EM TRECHO RETO, 60 CM BASE X 15 CM ALTURA. AF_06/2016 | M | 85.75
94286 | EXECUÇÃO DE SARJETA DE CONCRETO USINADO, MOLDADA IN LOCO EM TRECHO CURVO, 60 CM BASE X 15 CM ALTURA. AF_06/2016 | M | 98.11
94287 | EXECUÇÃO DE SARJETA DE CONCRETO USINADO, MOLDADA IN LOCO EM TRECHO RETO, 30 CM BASE X 10 CM ALTURA. AF_06/2016 | M | 42.41
94288 | EXECUÇÃO DE SARJETA DE CONCRETO USINADO, MOLDADA IN LOCO EM TRECHO CURVO, 30 CM BASE X 10 CM ALTURA. AF_06/2016 | M | 53.22
94289 | EXECUÇÃO DE SARJETA DE CONCRETO USINADO, MOLDADA IN LOCO EM TRECHO RETO, 45 CM BASE X 10 CM ALTURA. AF_06/2016 | M | 53.63
94290 | EXECUÇÃO DE SARJETA DE CONCRETO USINADO, MOLDADA IN LOCO EM TRECHO CURVO, 45 CM BASE X 10 CM ALTURA. AF_06/2016 | M | 64.44
94291 | EXECUÇÃO DE SARJETA DE CONCRETO USINADO, MOLDADA IN LOCO EM TRECHO RETO, 60 CM BASE X 10 CM ALTURA. AF_06/2016 | M | 64.31
94292 | EXECUÇÃO DE SARJETA DE CONCRETO USINADO, MOLDADA IN LOCO EM TRECHO CURVO, 60 CM BASE X 10 CM ALTURA. AF_06/2016 | M | 75.12
94293 | EXECUÇÃO DE SARJETÃO DE CONCRETO USINADO, MOLDADA IN LOCO EM TRECHO RETO, 100 CM BASE X 20 CM ALTURA. AF_06/2016 | M | 172.17
94294 | EXECUÇÃO DE ESCORAS DE CONCRETO PARA CONTENÇÃO DE GUIAS PRÉ-FABRICADAS. AF_06/2016 | M | 8.36
102727 | FABRICAÇÃO, MONTAGEM E DESMONTAGEM DE FÔRMA PARA BOCA PARA BUEIRO, EM CHAPA DE MADEIRA COMPENSADA RESINADA, E = 17 MM, 2 UTILIZAÇÕES. AF_07/2021 | M2 | 100.18
102728 | ARMAÇÃO DE MURO ALA E MURO TESTA UTILIZANDO AÇO CA-50 DE 6,3 MM - MONTAGEM. AF_07/2021 | KG | 18.87
102729 | ARMAÇÃO DE MURO ALA E MURO TESTA UTILIZANDO AÇO CA-50 DE 8 MM - MONTAGEM. AF_07/2021 | KG | 18.08
102730 | ARMAÇÃO DE MURO ALA E MURO TESTA UTILIZANDO AÇO CA-50 DE 10 MM - MONTAGEM. AF_07/2021 | KG | 16.34
102731 | ARMAÇÃO DE MURO ALA E MURO TESTA UTILIZANDO AÇO CA-50 DE 12,5 MM - MONTAGEM. AF_07/2021 | KG | 13.88
102732 | ARMAÇÃO DE MURO ALA E MURO TESTA UTILIZANDO AÇO CA-50 DE 16 MM - MONTAGEM. AF_07/2021 | KG | 13.3
102733 | ARMAÇÃO DE MURO ALA E MURO TESTA UTILIZANDO AÇO CA-50 DE 20 MM - MONTAGEM. AF_07/2021 | KG | 15.04
102734 | ARMAÇÃO DE SOLEIRA UTILIZANDO AÇO CA-50 DE 6,3 MM - MONTAGEM. AF_07/2021 | KG | 18.08
102735 | ARMAÇÃO DE SOLEIRA UTILIZANDO AÇO CA-50 DE 8 MM - MONTAGEM. AF_07/2021 | KG | 17.35
102736 | CONCRETAGEM DE BOCA PARA BUEIRO, FCK = 20 MPA, COM USO DE BOMBA - LANÇAMENTO, ADENSAMENTO E ACABAMENTO. AF_07/2021 | M3 | 608.35
102737 | BOCA PARA BUEIRO SIMPLES TUBULAR D = 40 CM EM CONCRETO, ALAS COM ESCONSIDADE DE 0°, INCLUINDO FÔRMAS E MATERIAIS. AF_07/2021 | UN | 1188.49
102738 | BOCA PARA BUEIRO SIMPLES TUBULAR D = 60 CM EM CONCRETO, ALAS COM ESCONSIDADE DE 0°, INCLUINDO FÔRMAS E MATERIAIS. AF_07/2021 | UN | 2449.5
102739 | BOCA PARA BUEIRO SIMPLES TUBULAR D = 80 CM EM CONCRETO, ALAS COM ESCONSIDADE DE 0°, INCLUINDO FÔRMAS E MATERIAIS. AF_07/2021 | UN | 4120.81
102740 | BOCA PARA BUEIRO SIMPLES TUBULAR D = 100 CM EM CONCRETO, ALAS COM ESCONSIDADE DE 0°, INCLUINDO FÔRMAS E MATERIAIS. AF_07/2021 | UN | 6199.83
102741 | BOCA PARA BUEIRO SIMPLES TUBULAR D = 120 CM EM CONCRETO, ALAS COM ESCONSIDADE DE 0°, INCLUINDO FÔRMAS E MATERIAIS. AF_07/2021 | UN | 8730.56
102742 | BOCA PARA BUEIRO SIMPLES TUBULAR D = 150 CM EM CONCRETO, ALAS COM ESCONSIDADE DE 0°, INCLUINDO FÔRMAS E MATERIAIS. AF_07/2021 | UN | 15164.88
102743 | BOCA PARA BUEIRO DUPLO TUBULAR D = 80 CM EM CONCRETO, ALAS COM ESCONSIDADE DE 0°, INCLUINDO FÔRMAS E MATERIAIS. AF_07/2021 | UN | 4979.98
102744 | BOCA PARA BUEIRO DUPLO TUBULAR D = 100 CM EM CONCRETO, ALAS COM ESCONSIDADE DE 0°, INCLUINDO FÔRMAS E MATERIAIS. AF_07/2021 | UN | 7490.92
102745 | BOCA PARA BUEIRO DUPLO TUBULAR D = 120 CM EM CONCRETO, ALAS COM ESCONSIDADE DE 0°, INCLUINDO FÔRMAS E MATERIAIS. AF_07/2021 | UN | 10566.18
102746 | BOCA PARA BUEIRO DUPLO TUBULAR D = 150 CM EM CONCRETO, ALAS COM ESCONSIDADE DE 0°, INCLUINDO FÔRMAS E MATERIAIS. AF_07/2021 | UN | 18378.87
102747 | BOCA PARA BUEIRO TRIPLO TUBULAR D = 100 CM EM CONCRETO, ALAS COM ESCONSIDADE DE 0°, INCLUINDO FÔRMAS E MATERIAIS. AF_07/2021 | UN | 9302.04
102748 | BOCA PARA BUEIRO TRIPLO TUBULAR D = 120 CM EM CONCRETO, ALAS COM ESCONSIDADE DE 0°, INCLUINDO FÔRMAS E MATERIAIS. AF_07/2021 | UN | 13062.51
102749 | BOCA PARA BUEIRO TRIPLO TUBULAR D = 150 CM EM CONCRETO, ALAS COM ESCONSIDADE DE 0°, INCLUINDO FÔRMAS E MATERIAIS. AF_07/2021 | UN | 22499.4
102750 | BOCA PARA BUEIRO SIMPLES TUBULAR D = 60 CM EM CONCRETO, ALAS COM ESCONSIDADE DE 30°, INCLUINDO FÔRMAS E MATERIAIS. AF_07/2021 | UN | 2994.32
102751 | BOCA PARA BUEIRO SIMPLES TUBULAR D = 80 CM EM CONCRETO, ALAS COM ESCONSIDADE DE 30°, INCLUINDO FÔRMAS E MATERIAIS. AF_07/2021 | UN | 5241.76
102752 | BOCA PARA BUEIRO SIMPLES TUBULAR D = 100 CM EM CONCRETO, ALAS COM ESCONSIDADE DE 30°, INCLUINDO FÔRMAS E MATERIAIS. AF_07/2021 | UN | 8396.23
102753 | BOCA PARA BUEIRO SIMPLES TUBULAR D = 120 CM EM CONCRETO, ALAS COM ESCONSIDADE DE 30°, INCLUINDO FÔRMAS E MATERIAIS. AF_07/2021 | UN | 12487.57
102754 | BOCA PARA BUEIRO SIMPLES TUBULAR D = 150 CM EM CONCRETO, ALAS COM ESCONSIDADE DE 30°, INCLUINDO FÔRMAS E MATERIAIS. AF_07/2021 | UN | 23818.37
102755 | BOCA PARA BUEIRO DUPLO TUBULAR D = 100 CM EM CONCRETO, ALAS COM ESCONSIDADE DE 30°, INCLUINDO FÔRMAS E MATERIAIS. AF_07/2021 | UN | 11748.38
102756 | BOCA PARA BUEIRO DUPLO TUBULAR D = 120 CM EM CONCRETO, ALAS COM ESCONSIDADE DE 30°, INCLUINDO FÔRMAS E MATERIAIS. AF_07/2021 | UN | 17530.8
102757 | BOCA PARA BUEIRO DUPLO TUBULAR D = 150 CM EM CONCRETO, ALAS COM ESCONSIDADE DE 30°, INCLUINDO FÔRMAS E MATERIAIS. AF_07/2021 | UN | 32719.46
102758 | BOCA PARA BUEIRO TRIPLO TUBULAR D = 100 CM EM CONCRETO, ALAS COM ESCONSIDADE DE 30°, INCLUINDO FÔRMAS E MATERIAIS. AF_07/2021 | UN | 15117.79
102759 | BOCA PARA BUEIRO TRIPLO TUBULAR D = 120 CM EM CONCRETO, ALAS COM ESCONSIDADE DE 30°, INCLUINDO FÔRMAS E MATERIAIS. AF_07/2021 | UN | 22600.38
102760 | BOCA PARA BUEIRO TRIPLO TUBULAR D = 150 CM EM CONCRETO, ALAS COM ESCONSIDADE DE 30°, INCLUINDO FÔRMAS E MATERIAIS. AF_07/2021 | UN | 41791.35
102761 | BOCA PARA BUEIRO SIMPLES CELULAR 150 X 150 CM EM CONCRETO, ALAS COM ESCONSIDADE DE 30°, INCLUINDO FÔRMAS E MATERIAIS. AF_07/2021 | UN | 14194.68
102762 | BOCA PARA BUEIRO SIMPLES CELULAR 200 X 200 CM EM CONCRETO, ALAS COM ESCONSIDADE DE 30°, INCLUINDO FÔRMAS E MATERIAIS. AF_07/2021 | UN | 22079.12
102763 | BOCA PARA BUEIRO SIMPLES CELULAR 250 X 250 CM EM CONCRETO, ALAS COM ESCONSIDADE DE 30°, INCLUINDO FÔRMAS E MATERIAIS. AF_07/2021 | UN | 30857.39
102764 | BOCA PARA BUEIRO SIMPLES CELULAR 300 X 300 CM EM CONCRETO, ALAS COM ESCONSIDADE DE 30°, INCLUINDO FÔRMAS E MATERIAIS. AF_07/2021 | UN | 43861.74
102765 | BOCA PARA BUEIRO DUPLO CELULAR 150 X 150 CM EM CONCRETO, ALAS COM ESCONSIDADE DE 30°, INCLUINDO FÔRMAS E MATERIAIS. AF_07/2021 | UN | 17582.04
102766 | BOCA PARA BUEIRO DUPLO CELULAR 200 X 200 CM EM CONCRETO, ALAS COM ESCONSIDADE DE 30°, INCLUINDO FÔRMAS E MATERIAIS. AF_07/2021 | UN | 26688.76
102767 | BOCA PARA BUEIRO DUPLO CELULAR 250 X 250 CM EM CONCRETO, ALAS COM ESCONSIDADE DE 30°, INCLUINDO FÔRMAS E MATERIAIS. AF_07/2021 | UN | 37636.57
102768 | BOCA PARA BUEIRO DUPLO CELULAR 300 X 300 CM EM CONCRETO, ALAS COM ESCONSIDADE DE 30°, INCLUINDO FÔRMAS E MATERIAIS. AF_07/2021 | UN | 53051.19
102769 | BOCA PARA BUEIRO TRIPLO CELULAR 150 X 150 CM EM CONCRETO, ALAS COM ESCONSIDADE DE 30°, INCLUINDO FÔRMAS E MATERIAIS. AF_07/2021 | UN | 20298.87
102770 | BOCA PARA BUEIRO TRIPLO CELULAR 200 X 200 CM EM CONCRETO, ALAS COM ESCONSIDADE DE 30°, INCLUINDO FÔRMAS E MATERIAIS. AF_07/2021 | UN | 31372.15
102771 | BOCA PARA BUEIRO TRIPLO CELULAR 250 X 250 CM EM CONCRETO, ALAS COM ESCONSIDADE DE 30°, INCLUINDO FÔRMAS E MATERIAIS. AF_07/2021 | UN | 44211.76
102772 | BOCA PARA BUEIRO TRIPLO CELULAR 300 X 300 CM EM CONCRETO, ALAS COM ESCONSIDADE DE 30°, INCLUINDO FÔRMAS E MATERIAIS. AF_07/2021 | UN | 62942.96
102773 | BOCA PARA BUEIRO SIMPLES TUBULAR D = 40 CM EM GABIÃO, ALAS COM ESCONSIDADE DE 45°, INCLUINDO FÔRMAS E MATERIAIS. AF_07/2021 | UN | 9361.48
102774 | BOCA PARA BUEIRO SIMPLES TUBULAR D = 60 CM EM GABIÃO, ALAS COM ESCONSIDADE DE 45°, INCLUINDO FÔRMAS E MATERIAIS. AF_07/2021 | UN | 9361.48
102775 | BOCA PARA BUEIRO SIMPLES TUBULAR D = 80 CM EM GABIÃO, ALAS COM ESCONSIDADE DE 45°, INCLUINDO FÔRMAS E MATERIAIS. AF_07/2021 | UN | 13980.64
102776 | BOCA PARA BUEIRO SIMPLES TUBULAR D = 100 CM EM GABIÃO, ALAS COM ESCONSIDADE DE 45°, INCLUINDO FÔRMAS E MATERIAIS. AF_07/2021 | UN | 13980.64
102777 | BOCA PARA BUEIRO SIMPLES TUBULAR D = 120 CM EM GABIÃO, ALAS COM ESCONSIDADE DE 45°, INCLUINDO FÔRMAS E MATERIAIS. AF_07/2021 | UN | 21164.97
102778 | BOCA PARA BUEIRO SIMPLES TUBULAR D = 150 CM EM GABIÃO, ALAS COM ESCONSIDADE DE 45°, INCLUINDO FÔRMAS E MATERIAIS. AF_07/2021 | UN | 32279.69
102779 | BOCA PARA BUEIRO DUPLO TUBULAR D = 40 CM EM GABIÃO, ALAS COM ESCONSIDADE DE 45°, INCLUINDO FÔRMAS E MATERIAIS. AF_07/2021 | UN | 9361.48
102780 | BOCA PARA BUEIRO DUPLO TUBULAR D = 60 CM EM GABIÃO, ALAS COM ESCONSIDADE DE 45°, INCLUINDO FÔRMAS E MATERIAIS. AF_07/2021 | UN | 10771.86
102781 | BOCA PARA BUEIRO DUPLO TUBULAR D = 80 CM EM GABIÃO, ALAS COM ESCONSIDADE DE 45°, INCLUINDO FÔRMAS E MATERIAIS. AF_07/2021 | UN | 15968.41
102782 | BOCA PARA BUEIRO DUPLO TUBULAR D = 100 CM EM GABIÃO, ALAS COM ESCONSIDADE DE 45°, INCLUINDO FÔRMAS E MATERIAIS. AF_07/2021 | UN | 17887.87
102783 | BOCA PARA BUEIRO DUPLO TUBULAR D = 120 CM EM GABIÃO, ALAS COM ESCONSIDADE DE 45°, INCLUINDO FÔRMAS E MATERIAIS. AF_07/2021 | UN | 23661.82
102784 | BOCA PARA BUEIRO DUPLO TUBULAR D = 150 CM EM GABIÃO, ALAS COM ESCONSIDADE DE 45°, INCLUINDO FÔRMAS E MATERIAIS. AF_07/2021 | UN | 37837.05
102785 | BOCA PARA BUEIRO TRIPLO TUBULAR D = 40 CM EM GABIÃO, ALAS COM ESCONSIDADE DE 45°, INCLUINDO FÔRMAS E MATERIAIS. AF_07/2021 | UN | 10771.86
102786 | BOCA PARA BUEIRO TRIPLO TUBULAR D = 60 CM EM GABIÃO, ALAS COM ESCONSIDADE DE 45°, INCLUINDO FÔRMAS E MATERIAIS. AF_07/2021 | UN | 12113.92
102787 | BOCA PARA BUEIRO TRIPLO TUBULAR D = 80 CM EM GABIÃO, ALAS COM ESCONSIDADE DE 45°, INCLUINDO FÔRMAS E MATERIAIS. AF_07/2021 | UN | 17887.87
102788 | BOCA PARA BUEIRO TRIPLO TUBULAR D = 100 CM EM GABIÃO, ALAS COM ESCONSIDADE DE 45°, INCLUINDO FÔRMAS E MATERIAIS. AF_07/2021 | UN | 19794.51
102789 | BOCA PARA BUEIRO TRIPLO TUBULAR D = 120 CM EM GABIÃO, ALAS COM ESCONSIDADE DE 45°, INCLUINDO FÔRMAS E MATERIAIS. AF_07/2021 | UN | 26081.81
102790 | BOCA PARA BUEIRO TRIPLO TUBULAR D = 150 CM EM GABIÃO, ALAS COM ESCONSIDADE DE 45°, INCLUINDO FÔRMAS E MATERIAIS. AF_07/2021 | UN | 43607.91
102791 | BOCA PARA BUEIRO SIMPLES CELULAR 150 X 150 CM EM GABIÃO, ALAS COM ESCONSIDADE DE 45°, INCLUINDO FÔRMAS E MATERIAIS. AF_07/2021 | UN | 34460.54
102792 | BOCA PARA BUEIRO SIMPLES CELULAR 200 X 200 CM EM GABIÃO, ALAS COM ESCONSIDADE DE 45°, INCLUINDO FÔRMAS E MATERIAIS. AF_07/2021 | UN | 56331.63
102793 | BOCA PARA BUEIRO SIMPLES CELULAR 250 X 250 CM EM GABIÃO, ALAS COM ESCONSIDADE DE 45°, INCLUINDO FÔRMAS E MATERIAIS. AF_07/2021 | UN | 76276.23
102794 | BOCA PARA BUEIRO SIMPLES CELULAR 300 X 300 CM EM GABIÃO, ALAS COM ESCONSIDADE DE 45°, INCLUINDO FÔRMAS E MATERIAIS. AF_07/2021 | UN | 109493.35
102795 | BOCA PARA BUEIRO DUPLO CELULAR 150 X 150 CM EM GABIÃO, ALAS COM ESCONSIDADE DE 45°, INCLUINDO FÔRMAS E MATERIAIS. AF_07/2021 | UN | 36758.49
102796 | BOCA PARA BUEIRO DUPLO CELULAR 200 X 200 CM EM GABIÃO, ALAS COM ESCONSIDADE DE 45°, INCLUINDO FÔRMAS E MATERIAIS. AF_07/2021 | UN | 59620.87
102797 | BOCA PARA BUEIRO DUPLO CELULAR 250 X 250 CM EM GABIÃO, ALAS COM ESCONSIDADE DE 45°, INCLUINDO FÔRMAS E MATERIAIS. AF_07/2021 | UN | 84714.99
102798 | BOCA PARA BUEIRO DUPLO CELULAR 300 X 300 CM EM GABIÃO, ALAS COM ESCONSIDADE DE 45°, INCLUINDO FÔRMAS E MATERIAIS. AF_07/2021 | UN | 103840.08
102799 | BOCA PARA BUEIRO TRIPLO CELULAR 150 X 150 CM EM GABIÃO, ALAS COM ESCONSIDADE DE 45°, INCLUINDO FÔRMAS E MATERIAIS. AF_07/2021 | UN | 37528.35
102800 | BOCA PARA BUEIRO TRIPLO CELULAR 200 X 200 CM EM GABIÃO, ALAS COM ESCONSIDADE DE 45°, INCLUINDO FÔRMAS E MATERIAIS. AF_07/2021 | UN | 65420.7
102801 | BOCA PARA BUEIRO TRIPLO CELULAR 250 X 250 CM EM GABIÃO, ALAS COM ESCONSIDADE DE 45°, INCLUINDO FÔRMAS E MATERIAIS. AF_07/2021 | UN | 91873.96
102802 | BOCA PARA BUEIRO TRIPLO CELULAR 300 X 300 CM EM GABIÃO, ALAS COM ESCONSIDADE DE 45°, INCLUINDO FÔRMAS E MATERIAIS. AF_07/2021 | UN | 110260.26
101570 | ESCORAMENTO DE VALA, TIPO PONTALETEAMENTO, COM PROFUNDIDADE DE 0 A 1,5 M, LARGURA MENOR QUE 1,5 M. AF_08/2020 | M2 | 24.58
101571 | ESCORAMENTO DE VALA, TIPO PONTALETEAMENTO, COM PROFUNDIDADE DE 0 A 1,5 M, LARGURA MAIOR OU IGUAL A 1,5 M E MENOR QUE 2,5 M. AF_08/2020 | M2 | 32.93
101572 | ESCORAMENTO DE VALA, TIPO PONTALETEAMENTO, COM PROFUNDIDADE DE 1,5 A 3,0 M, LARGURA MENOR QUE 1,5 M. AF_08/2020 | M2 | 19.42
101573 | ESCORAMENTO DE VALA, TIPO PONTALETEAMENTO, COM PROFUNDIDADE DE 1,5 A 3,0 M, LARGURA MAIOR OU IGUAL A 1,5 M E MENOR QUE 2,5 M. AF_08/2020 | M2 | 27.78
101574 | ESCORAMENTO DE VALA, TIPO PONTALETEAMENTO, COM PROFUNDIDADE DE 3,0 A 4,5 M, LARGURA MENOR QUE 1,5 M. AF_08/2020 | M2 | 15.12
101575 | ESCORAMENTO DE VALA, TIPO PONTALETEAMENTO, COM PROFUNDIDADE DE 3,0 A 4,5 M, LARGURA MAIOR OU IGUAL A 1,5 M E MENOR QUE 2,5 M. AF_08/2020 | M2 | 23.63
101576 | ESCORAMENTO DE VALA, TIPO DESCONTÍNUO, COM PROFUNDIDADE DE 0 A 1,5 M, LARGURA MENOR QUE 1,5 M. AF_08/2020 | M2 | 45.64
101577 | ESCORAMENTO DE VALA, TIPO DESCONTÍNUO, COM PROFUNDIDADE DE 0 A 1,5 M, LARGURA MAIOR OU IGUAL A 1,5 M E MENOR QUE 2,5 M. AF_08/2020 | M2 | 56.34
101578 | ESCORAMENTO DE VALA, TIPO DESCONTÍNUO, COM PROFUNDIDADE DE 1,5 M A 3,0 M, LARGURA MENOR QUE 1,5 M. AF_08/2020 | M2 | 38.06
101579 | ESCORAMENTO DE VALA, TIPO DESCONTÍNUO, COM PROFUNDIDADE DE 1,5 A 3,0 M, LARGURA MAIOR OU IGUAL A 1,5 M E MENOR QUE 2,5 M. AF_08/2020 | M2 | 48.76
101580 | ESCORAMENTO DE VALA, TIPO DESCONTÍNUO, COM PROFUNDIDADE DE 3,0 A 4,5 M, LARGURA MENOR QUE 1,5 M. AF_08/2020 | M2 | 34.41
101581 | ESCORAMENTO DE VALA, TIPO DESCONTÍNUO, COM PROFUNDIDADE DE 3,0 A 4,5 M, LARGURA MAIOR OU IGUAL A 1,5 E MENOR QUE 2,5 M. AF_08/2020 | M2 | 45.26
101582 | ESCORAMENTO DE VALA, TIPO CONTÍNUO, COM PROFUNDIDADE DE 0 A 1,5 M, LARGURA MENOR QUE 1,5 M. AF_08/2020 | M2 | 75.28
101583 | ESCORAMENTO DE VALA, TIPO CONTÍNUO, COM PROFUNDIDADE DE 0 A 1,5 M, LARGURA MAIOR OU IGUAL A 1,5 M E MENOR QUE 2,5 M. AF_08/2020 | M2 | 91.95
101584 | ESCORAMENTO DE VALA, TIPO CONTÍNUO, COM PROFUNDIDADE DE 1,5 M A 3,0 M, LARGURA MENOR QUE 1,5 M. AF_08/2020 | M2 | 62.39
101585 | ESCORAMENTO DE VALA, TIPO CONTÍNUO, COM PROFUNDIDADE DE 1,5 A 3,0 M, LARGURA MAIOR OU IGUAL A 1,5 M E MENOR QUE 2,5 M. AF_08/2020 | M2 | 79.07
101586 | ESCORAMENTO DE VALA, TIPO CONTÍNUO, COM PROFUNDIDADE DE 3,0 A 4,5 M, LARGURA MENOR QUE 1,5 M. AF_08/2020 | M2 | 54.98
101587 | ESCORAMENTO DE VALA, TIPO CONTÍNUO, COM PROFUNDIDADE DE 3,0 A 4,5 M, LARGURA MAIOR OU IGUAL A 1,5 E MENOR QUE 2,5 M. AF_08/2020 | M2 | 71.8
101588 | ESCORAMENTO DE VALA, TIPO CONTÍNUO COM PERFIL METÁLICO "U", COM PROFUNDIDADE DE 0 A 1,5 M, LARGURA MENOR QUE 1,5 M. AF_08/2020 | M2 | 96.42
101589 | ESCORAMENTO DE VALA,TIPO CONTÍNUO COM PERFIL METÁLICO "U", COM PROFUNDIDADE DE 0 A 1,5 M, LARGURA MAIOR OU IGUAL A 1,5 E MENOR QUE 2,5 M. AF_08/2020 | M2 | 140.06
101590 | ESCORAMENTO DE VALA, TIPO CONTÍNUO COM PERFIL METÁLICO "U", COM PROFUNDIDADE DE 1,5 A 3,0 M, LARGURA MENOR QUE 1,5 M. AF_08/2020 | M2 | 73.19
101591 | ESCORAMENTO DE VALA, TIPO CONTÍNUO COM PERFIL METÁLICO "U", COM PROFUNDIDADE DE 1,5 A 3,0 M, LARGURA MAIOR OU IGUAL 1,5 M E MENOR QUE 2,5 M. AF_08/2020 | M2 | 116.83
101592 | ESCORAMENTO DE VALA, TIPO CONTÍNUO COM PERFIL METÁLICO "U", COM PROFUNDIDADE DE 3,0 A 4,5 M, LARGURA MENOR QUE 1,5 M. AF_08/2020 | M2 | 51.96
101593 | ESCORAMENTO DE VALA, TIPO CONTÍNUO COM PERFIL METÁLICO "U", COM PROFUNDIDADE DE 3,0 A 4,5 M, LARGURA MAIOR OU IGUAL A 1,5 M E MENOR QUE 2,5 M. AF_08/2020 | M2 | 95.72
101600 | ESCORAMENTO DE VALA, TIPO BLINDAGEM, COM PROFUNDIDADE DE 0 A 1,5 M, LARGURA MENOR QUE 1,5 M - EXECUÇÃO, NÃO INCLUI MATERIAL. AF_08/2020 | M2 | 17.9
101601 | ESCORAMENTO DE VALA, TIPO BLINDAGEM COM PROFUNDIDADE DE 0 A 1,5 M, LARGURA MAIOR OU IGUAL A 1,5 M E MENOR QUE 2,5 M - EXECUÇÃO, NÃO INCLUI MATERIAL. AF_08/2020 | M2 | 26.5
101602 | ESCORAMENTO DE VALA, TIPO BLINDAGEM, COM PROFUNDIDADE DE 1,5 A 3,0 M, LARGURA MENOR QUE 1,5 M - EXECUÇÃO, NÃO INCLUI MATERIAL. AF_08/2020 | M2 | 13.26
101603 | ESCORAMENTO DE VALA, TIPO BLINDAGEM, COM PROFUNDIDADE DE 1,5 A 3,0 M, LARGURA MAIOR OU IGUAL A 1,5 M E MENOR QUE 2,5 M - EXECUÇÃO, NÃO INCLUI MATERIAL. AF_08/2020 | M2 | 21.87
101604 | ESCORAMENTO DE VALA, TIPO BLINDAGEM, COM PROFUNDIDADE DE 3,0 A 4,5 M, LARGURA MENOR QUE 1,5 M - EXECUÇÃO, NÃO INCLUI MATERIAL. AF_08/2020 | M2 | 8.68
101605 | ESCORAMENTO DE VALA, TIPO BLINDAGEM, COM PROFUNDIDADE DE 3,0 A 4,5 M, LARGURA MAIOR OU IGUAL A 1,5 M E MENOR QUE 2,5 M - EXECUÇÃO, NÃO INCLUI MATERIAL. AF_08/2020 | M2 | 17.29
90788 | KIT DE PORTA-PRONTA DE MADEIRA EM ACABAMENTO MELAMÍNICO BRANCO, FOLHA LEVE OU MÉDIA, 60X210CM, EXCLUSIVE FECHADURA, FIXAÇÃO COM PREENCHIMENTO PARCIAL DE ESPUMA EXPANSIVA - FORNECIMENTO E INSTALAÇÃO. AF_12/2019 | UN | 751.22
90789 | KIT DE PORTA-PRONTA DE MADEIRA EM ACABAMENTO MELAMÍNICO BRANCO, FOLHA LEVE OU MÉDIA, 70X210CM, EXCLUSIVE FECHADURA, FIXAÇÃO COM PREENCHIMENTO PARCIAL DE ESPUMA EXPANSIVA - FORNECIMENTO E INSTALAÇÃO. AF_12/2019 | UN | 753
90790 | KIT DE PORTA-PRONTA DE MADEIRA EM ACABAMENTO MELAMÍNICO BRANCO, FOLHA LEVE OU MÉDIA, 80X210CM, EXCLUSIVE FECHADURA, FIXAÇÃO COM PREENCHIMENTO PARCIAL DE ESPUMA EXPANSIVA - FORNECIMENTO E INSTALAÇÃO. AF_12/2019 | UN | 776.74
90791 | KIT DE PORTA-PRONTA DE MADEIRA EM ACABAMENTO MELAMÍNICO BRANCO, FOLHA PESADA OU SUPERPESADA, 80X210CM, FIXAÇÃO COM PREENCHIMENTO PARCIAL DE ESPUMA EXPANSIVA - FORNECIMENTO E INSTALAÇÃO. AF_12/2019 | UN | 910.48
90793 | KIT DE PORTA-PRONTA DE MADEIRA EM ACABAMENTO MELAMÍNICO BRANCO, FOLHA PESADA OU SUPERPESADA, 90X210CM, FIXAÇÃO COM PREENCHIMENTO TOTAL DE ESPUMA EXPANSIVA - FORNECIMENTO E INSTALAÇÃO. AF_12/2019 | UN | 967.83
90794 | KIT DE PORTA-PRONTA DE MADEIRA EM ACABAMENTO MELAMÍNICO BRANCO, FOLHA LEVE OU MÉDIA, E BATENTE METÁLICO, 60X210CM, FIXAÇÃO COM ARGAMASSA - FORNECIMENTO E INSTALAÇÃO. AF_12/2019 | UN | 649.5
90795 | KIT DE PORTA-PRONTA DE MADEIRA EM ACABAMENTO MELAMÍNICO BRANCO, FOLHA LEVE OU MÉDIA, E BATENTE METÁLICO, 70X210CM, FIXAÇÃO COM ARGAMASSA - FORNECIMENTO E INSTALAÇÃO. AF_12/2019 | UN | 656.62
90796 | KIT DE PORTA-PRONTA DE MADEIRA EM ACABAMENTO MELAMÍNICO BRANCO, FOLHA LEVE OU MÉDIA, E BATENTE METÁLICO, 80X210CM, FIXAÇÃO COM ARGAMASSA - FORNECIMENTO E INSTALAÇÃO. AF_12/2019 | UN | 663.74
90797 | KIT DE PORTA-PRONTA DE MADEIRA EM ACABAMENTO MELAMÍNICO BRANCO, FOLHA LEVE OU MÉDIA, E BATENTE METÁLICO, 90X210CM, FIXAÇÃO COM ARGAMASSA - FORNECIMENTO E INSTALAÇÃO. AF_12/2019 | UN | 670.85
90798 | KIT DE PORTA-PRONTA DE MADEIRA EM ACABAMENTO MELAMÍNICO BRANCO, FOLHA PESADA OU SUPERPESADA, E BATENTE METÁLICO, 80X210CM, FIXAÇÃO COM ARGAMASSA - FORNECIMENTO E INSTALAÇÃO. AF_12/2019 | UN | 970
90799 | KIT DE PORTA-PRONTA DE MADEIRA EM ACABAMENTO MELAMÍNICO BRANCO, FOLHA PESADA OU SUPERPESADA, E BATENTE METÁLICO, 90X210CM, FIXAÇÃO COM ARGAMASSA - FORNECIMENTO E INSTALAÇÃO. AF_12/2019 | UN | 1001.56
90801 | BATENTE PARA PORTA DE MADEIRA, PADRÃO MÉDIO - FORNECIMENTO E MONTAGEM. AF_12/2019 | UN | 309.98
90806 | BATENTE PARA PORTA DE MADEIRA, FIXAÇÃO COM ARGAMASSA, PADRÃO MÉDIO - FORNECIMENTO E INSTALAÇÃO. AF_12/2019 | UN | 399.37
90820 | PORTA DE MADEIRA PARA PINTURA, SEMI-OCA (LEVE OU MÉDIA), 60X210CM, ESPESSURA DE 3,5CM, INCLUSO DOBRADIÇAS - FORNECIMENTO E INSTALAÇÃO. AF_12/2019 | UN | 284.55
90821 | PORTA DE MADEIRA PARA PINTURA, SEMI-OCA (LEVE OU MÉDIA), 70X210CM, ESPESSURA DE 3,5CM, INCLUSO DOBRADIÇAS - FORNECIMENTO E INSTALAÇÃO. AF_12/2019 | UN | 291.14
90822 | PORTA DE MADEIRA PARA PINTURA, SEMI-OCA (LEVE OU MÉDIA), 80X210CM, ESPESSURA DE 3,5CM, INCLUSO DOBRADIÇAS - FORNECIMENTO E INSTALAÇÃO. AF_12/2019 | UN | 313.17
90823 | PORTA DE MADEIRA PARA PINTURA, SEMI-OCA (LEVE OU MÉDIA), 90X210CM, ESPESSURA DE 3,5CM, INCLUSO DOBRADIÇAS - FORNECIMENTO E INSTALAÇÃO. AF_12/2019 | UN | 385.97
90824 | PORTA DE MADEIRA PARA PINTURA, SEMI-OCA (PESADA OU SUPERPESADA), 80X210CM, ESPESSURA DE 3,5CM, INCLUSO DOBRADIÇAS - FORNECIMENTO E INSTALAÇÃO. AF_12/2019 | UN | 554.78
90825 | PORTA DE MADEIRA, MACIÇA (PESADA OU SUPERPESADA), 90X210CM, ESPESSURA DE 3,5CM, INCLUSO DOBRADIÇAS - FORNECIMENTO E INSTALAÇÃO. AF_12/2019 | UN | 618.65
90830 | FECHADURA DE EMBUTIR COM CILINDRO, EXTERNA, COMPLETA, ACABAMENTO PADRÃO MÉDIO, INCLUSO EXECUÇÃO DE FURO - FORNECIMENTO E INSTALAÇÃO. AF_12/2019 | UN | 143.62
90831 | FECHADURA DE EMBUTIR PARA PORTA DE BANHEIRO, COMPLETA, ACABAMENTO PADRÃO MÉDIO, INCLUSO EXECUÇÃO DE FURO - FORNECIMENTO E INSTALAÇÃO. AF_12/2019 | UN | 124.9
90841 | KIT DE PORTA DE MADEIRA PARA PINTURA, SEMI-OCA (LEVE OU MÉDIA), PADRÃO MÉDIO, 60X210CM, ESPESSURA DE 3,5CM, ITENS INCLUSOS: DOBRADIÇAS, MONTAGEM E INSTALAÇÃO DO BATENTE, FECHADURA COM EXECUÇÃO DO FURO - FORNECIMENTO E INSTALAÇÃO. AF_12/2019 | UN | 918.54
90842 | KIT DE PORTA DE MADEIRA PARA PINTURA, SEMI-OCA (LEVE OU MÉDIA), PADRÃO MÉDIO, 70X210CM, ESPESSURA DE 3,5CM, ITENS INCLUSOS: DOBRADIÇAS, MONTAGEM E INSTALAÇÃO DO BATENTE, FECHADURA COM EXECUÇÃO DO FURO - FORNECIMENTO E INSTALAÇÃO. AF_12/2019 | UN | 927.42
90843 | KIT DE PORTA DE MADEIRA PARA PINTURA, SEMI-OCA (LEVE OU MÉDIA), PADRÃO MÉDIO, 80X210CM, ESPESSURA DE 3,5CM, ITENS INCLUSOS: DOBRADIÇAS, MONTAGEM E INSTALAÇÃO DO BATENTE, FECHADURA COM EXECUÇÃO DO FURO - FORNECIMENTO E INSTALAÇÃO. AF_12/2019 | UN | 970.46
90844 | KIT DE PORTA DE MADEIRA PARA PINTURA, SEMI-OCA (LEVE OU MÉDIA), PADRÃO MÉDIO, 90X210CM, ESPESSURA DE 3,5CM, ITENS INCLUSOS: DOBRADIÇAS, MONTAGEM E INSTALAÇÃO DO BATENTE, FECHADURA COM EXECUÇÃO DO FURO - FORNECIMENTO E INSTALAÇÃO. AF_12/2019 | UN | 1045.54
90845 | KIT DE PORTA DE MADEIRA PARA PINTURA, SEMI-OCA (PESADA OU SUPERPESADA), PADRÃO MÉDIO, 80X210CM, ESPESSURA DE 3,5CM, ITENS INCLUSOS: DOBRADIÇAS, MONTAGEM E INSTALAÇÃO DO BATENTE, FECHADURA COM EXECUÇÃO DO FURO - FORNECIMENTO E INSTALAÇÃO. AF_12/2019 | UN | 1212.07
90846 | KIT DE PORTA DE MADEIRA PARA PINTURA, SEMI-OCA (PESADA OU SUPERPESADA), PADRÃO MÉDIO, 90X210CM, ESPESSURA DE 3,5CM, ITENS INCLUSOS: DOBRADIÇAS, MONTAGEM E INSTALAÇÃO DO BATENTE, FECHADURA COM EXECUÇÃO DO FURO - FORNECIMENTO E INSTALAÇÃO. AF_12/2019 | UN | 1278.22
90847 | KIT DE PORTA DE MADEIRA PARA PINTURA, SEMI-OCA (LEVE OU MÉDIA), PADRÃO MÉDIO, 60X210CM, ESPESSURA DE 3,5CM, ITENS INCLUSOS: DOBRADIÇAS, MONTAGEM E INSTALAÇÃO DO BATENTE, SEM FECHADURA - FORNECIMENTO E INSTALAÇÃO. AF_12/2019 | UN | 793.64
90848 | KIT DE PORTA DE MADEIRA PARA PINTURA, SEMI-OCA (LEVE OU MÉDIA), PADRÃO MÉDIO, 70X210CM, ESPESSURA DE 3,5CM, ITENS INCLUSOS: DOBRADIÇAS, MONTAGEM E INSTALAÇÃO DO BATENTE, SEM FECHADURA - FORNECIMENTO E INSTALAÇÃO. AF_12/2019 | UN | 802.52
90849 | KIT DE PORTA DE MADEIRA PARA PINTURA, SEMI-OCA (LEVE OU MÉDIA), PADRÃO MÉDIO, 80X210CM, ESPESSURA DE 3,5CM, ITENS INCLUSOS: DOBRADIÇAS, MONTAGEM E INSTALAÇÃO DO BATENTE, SEM FECHADURA - FORNECIMENTO E INSTALAÇÃO. AF_12/2019 | UN | 826.84
90850 | KIT DE PORTA DE MADEIRA PARA PINTURA, SEMI-OCA (LEVE OU MÉDIA), PADRÃO MÉDIO, 90X210CM, ESPESSURA DE 3,5CM, ITENS INCLUSOS: DOBRADIÇAS, MONTAGEM E INSTALAÇÃO DO BATENTE, SEM FECHADURA - FORNECIMENTO E INSTALAÇÃO. AF_12/2019 | UN | 901.92
90851 | KIT DE PORTA DE MADEIRA PARA PINTURA, SEMI-OCA (PESADA OU SUPERPESADA), PADRÃO MÉDIO, 80X210CM, ESPESSURA DE 3,5CM, ITENS INCLUSOS: DOBRADIÇAS, MONTAGEM E INSTALAÇÃO DO BATENTE, SEM FECHADURA - FORNECIMENTO E INSTALAÇÃO. AF_12/2019 | UN | 1068.45
90852 | KIT DE PORTA DE MADEIRA PARA PINTURA, SEMI-OCA (PESADA OU SUPERPESADA), PADRÃO MÉDIO, 90X210CM, ESPESSURA DE 3,5CM, ITENS INCLUSOS: DOBRADIÇAS, MONTAGEM E INSTALAÇÃO DO BATENTE, SEM FECHADURA - FORNECIMENTO E INSTALAÇÃO. AF_12/2019 | UN | 1134.6
91009 | PORTA DE MADEIRA PARA VERNIZ, SEMI-OCA (LEVE OU MÉDIA), 60X210CM, ESPESSURA DE 3,5CM, INCLUSO DOBRADIÇAS - FORNECIMENTO E INSTALAÇÃO. AF_12/2019 | UN | 294.72
91010 | PORTA DE MADEIRA PARA VERNIZ, SEMI-OCA (LEVE OU MÉDIA), 70X210CM, ESPESSURA DE 3,5CM, INCLUSO DOBRADIÇAS - FORNECIMENTO E INSTALAÇÃO. AF_12/2019 | UN | 301.79
91011 | PORTA DE MADEIRA PARA VERNIZ, SEMI-OCA (LEVE OU MÉDIA), 80X210CM, ESPESSURA DE 3,5CM, INCLUSO DOBRADIÇAS - FORNECIMENTO E INSTALAÇÃO. AF_12/2019 | UN | 354.44
91012 | PORTA DE MADEIRA PARA VERNIZ, SEMI-OCA (LEVE OU MÉDIA), 90X210CM, ESPESSURA DE 3,5CM, INCLUSO DOBRADIÇAS - FORNECIMENTO E INSTALAÇÃO. AF_12/2019 | UN | 394.98
91013 | KIT DE PORTA DE MADEIRA PARA VERNIZ, SEMI-OCA (LEVE OU MÉDIA), PADRÃO MÉDIO, 60X210CM, ESPESSURA DE 3,5CM, ITENS INCLUSOS: DOBRADIÇAS, MONTAGEM E INSTALAÇÃO DO BATENTE, SEM FECHADURA - FORNECIMENTO E INSTALAÇÃO. AF_12/2019 | UN | 803.81
91014 | KIT DE PORTA DE MADEIRA PARA VERNIZ, SEMI-OCA (LEVE OU MÉDIA), PADRÃO MÉDIO, 70X210CM, ESPESSURA DE 3,5CM, ITENS INCLUSOS: DOBRADIÇAS, MONTAGEM E INSTALAÇÃO DO BATENTE, SEM FECHADURA - FORNECIMENTO E INSTALAÇÃO. AF_12/2019 | UN | 813.17
91015 | KIT DE PORTA DE MADEIRA PARA VERNIZ, SEMI-OCA (LEVE OU MÉDIA), PADRÃO MÉDIO, 80X210CM, ESPESSURA DE 3,5CM, ITENS INCLUSOS: DOBRADIÇAS, MONTAGEM E INSTALAÇÃO DO BATENTE, SEM FECHADURA - FORNECIMENTO E INSTALAÇÃO. AF_12/2019 | UN | 868.11
91016 | KIT DE PORTA DE MADEIRA PARA VERNIZ, SEMI-OCA (LEVE OU MÉDIA), PADRÃO MÉDIO, 90X210CM, ESPESSURA DE 3,5CM, ITENS INCLUSOS: DOBRADIÇAS, MONTAGEM E INSTALAÇÃO DO BATENTE, SEM FECHADURA - FORNECIMENTO E INSTALAÇÃO. AF_12/2019 | UN | 910.93
91287 | BATENTE PARA PORTA DE MADEIRA, PADRÃO POPULAR - FORNECIMENTO E MONTAGEM. AF_12/2019 | UN | 231.53
91292 | BATENTE PARA PORTA DE MADEIRA, FIXAÇÃO COM ARGAMASSA, PADRÃO POPULAR. FORNECIMENTO E INSTALAÇÃO. AF_12/2019 | UN | 320.92
91295 | PORTA DE MADEIRA FRISADA, SEMI-OCA (LEVE OU MÉDIA), 60X210CM, ESPESSURA DE 3CM, INCLUSO DOBRADIÇAS - FORNECIMENTO E INSTALAÇÃO. AF_12/2019 | UN | 303.52
91296 | PORTA DE MADEIRA FRISADA, SEMI-OCA (LEVE OU MÉDIA), 70X210CM, ESPESSURA DE 3CM, INCLUSO DOBRADIÇAS - FORNECIMENTO E INSTALAÇÃO. AF_12/2019 | UN | 326.38
91297 | PORTA DE MADEIRA FRISADA, SEMI-OCA (LEVE OU MÉDIA), 80X210CM, ESPESSURA DE 3,5CM, INCLUSO DOBRADIÇAS - FORNECIMENTO E INSTALAÇÃO. AF_12/2019 | UN | 360.31
91298 | PORTA DE MADEIRA TIPO VENEZIANA, 80X210CM, ESPESSURA DE 3CM, INCLUSO DOBRADIÇAS - FORNECIMENTO E INSTALAÇÃO. AF_12/2019 | UN | 887.14
91299 | PORTA DE MADEIRA, TIPO MEXICANA, MACIÇA (PESADA OU SUPERPESADA), 80X210CM, ESPESSURA DE 3,5CM, INCLUSO DOBRADIÇAS - FORNECIMENTO E INSTALAÇÃO. AF_12/2019 | UN | 1250.21
91304 | FECHADURA DE EMBUTIR COM CILINDRO, EXTERNA, COMPLETA, ACABAMENTO PADRÃO POPULAR, INCLUSO EXECUÇÃO DE FURO - FORNECIMENTO E INSTALAÇÃO. AF_12/2019 | UN | 91.07
91305 | FECHADURA DE EMBUTIR PARA PORTA DE BANHEIRO, COMPLETA, ACABAMENTO PADRÃO POPULAR, INCLUSO EXECUÇÃO DE FURO - FORNECIMENTO E INSTALAÇÃO. AF_12/2019 | UN | 88.74
91306 | FECHADURA DE EMBUTIR PARA PORTAS INTERNAS, COMPLETA, ACABAMENTO PADRÃO MÉDIO, COM EXECUÇÃO DE FURO - FORNECIMENTO E INSTALAÇÃO. AF_12/2019 | UN | 124.9
91307 | FECHADURA DE EMBUTIR PARA PORTAS INTERNAS, COMPLETA, ACABAMENTO PADRÃO POPULAR, COM EXECUÇÃO DE FURO - FORNECIMENTO E INSTALAÇÃO. AF_12/2019 | UN | 76.55
91312 | KIT DE PORTA DE MADEIRA PARA PINTURA, SEMI-OCA (LEVE OU MÉDIA), PADRÃO POPULAR, 60X210CM, ESPESSURA DE 3,5CM, ITENS INCLUSOS: DOBRADIÇAS, MONTAGEM E INSTALAÇÃO DO BATENTE, FECHADURA COM EXECUÇÃO DO FURO - FORNECIMENTO E INSTALAÇÃO. AF_12/2019 | UN | 770.14
91313 | KIT DE PORTA DE MADEIRA PARA PINTURA, SEMI-OCA (LEVE OU MÉDIA), PADRÃO POPULAR, 70X210CM, ESPESSURA DE 3,5CM, ITENS INCLUSOS: DOBRADIÇAS, MONTAGEM E INSTALAÇÃO DO BATENTE, FECHADURA COM EXECUÇÃO DO FURO - FORNECIMENTO E INSTALAÇÃO. AF_12/2019 | UN | 766.12
91314 | KIT DE PORTA DE MADEIRA PARA PINTURA, SEMI-OCA (LEVE OU MÉDIA), PADRÃO POPULAR, 80X210CM, ESPESSURA DE 3,5CM, ITENS INCLUSOS: DOBRADIÇAS, MONTAGEM E INSTALAÇÃO DO BATENTE, FECHADURA COM EXECUÇÃO DO FURO - FORNECIMENTO E INSTALAÇÃO. AF_12/2019 | UN | 804.26
91315 | KIT DE PORTA DE MADEIRA PARA PINTURA, SEMI-OCA (LEVE OU MÉDIA), PADRÃO POPULAR, 90X210CM, ESPESSURA DE 3,5CM, ITENS INCLUSOS: DOBRADIÇAS, MONTAGEM E INSTALAÇÃO DO BATENTE, FECHADURA COM EXECUÇÃO DO FURO - FORNECIMENTO E INSTALAÇÃO. AF_12/2019 | UN | 878.64
91316 | KIT DE PORTA DE MADEIRA PARA PINTURA, SEMI-OCA (PESADA OU SUPERPESADA), PADRÃO POPULAR, 80X210CM, ESPESSURA DE 3,5CM, ITENS INCLUSOS: DOBRADIÇAS, MONTAGEM E INSTALAÇÃO DO BATENTE, FECHADURA COM EXECUÇÃO DO FURO - FORNECIMENTO E INSTALAÇÃO. AF_12/2019 | UN | 1045.87
91317 | KIT DE PORTA DE MADEIRA PARA PINTURA, SEMI-OCA (PESADA OU SUPERPESADA), PADRÃO POPULAR, 90X210CM, ESPESSURA DE 3,5CM, ITENS INCLUSOS: DOBRADIÇAS, MONTAGEM E INSTALAÇÃO DO BATENTE, FECHADURA COM EXECUÇÃO DO FURO - FORNECIMENTO E INSTALAÇÃO. AF_12/2019 | UN | 1111.32
91318 | KIT DE PORTA DE MADEIRA PARA PINTURA, SEMI-OCA (LEVE OU MÉDIA), PADRÃO POPULAR, 60X210CM, ESPESSURA DE 3,5CM, ITENS INCLUSOS: DOBRADIÇAS, MONTAGEM E INSTALAÇÃO DO BATENTE, SEM FECHADURA - FORNECIMENTO E INSTALAÇÃO. AF_12/2019 | UN | 681.4
91319 | KIT DE PORTA DE MADEIRA PARA PINTURA, SEMI-OCA (LEVE OU MÉDIA), PADRÃO POPULAR, 70X210CM, ESPESSURA DE 3,5CM, ITENS INCLUSOS: DOBRADIÇAS, MONTAGEM E INSTALAÇÃO DO BATENTE, SEM FECHADURA - FORNECIMENTO E INSTALAÇÃO. AF_12/2019 | UN | 689.57
91320 | KIT DE PORTA DE MADEIRA PARA PINTURA, SEMI-OCA (LEVE OU MÉDIA), PADRÃO POPULAR, 80X210CM, ESPESSURA DE 3,5CM, ITENS INCLUSOS: DOBRADIÇAS, MONTAGEM E INSTALAÇÃO DO BATENTE, SEM FECHADURA - FORNECIMENTO E INSTALAÇÃO. AF_12/2019 | UN | 713.19
91321 | KIT DE PORTA DE MADEIRA PARA PINTURA, SEMI-OCA (LEVE OU MÉDIA), PADRÃO POPULAR, 90X210CM, ESPESSURA DE 3,5CM, ITENS INCLUSOS: DOBRADIÇAS, MONTAGEM E INSTALAÇÃO DO BATENTE, SEM FECHADURA - FORNECIMENTO E INSTALAÇÃO. AF_12/2019 | UN | 787.57
91322 | KIT DE PORTA DE MADEIRA PARA PINTURA, SEMI-OCA (PESADA OU SUPERPESADA), PADRÃO POPULAR, 80X210CM, ESPESSURA DE 3,5CM, ITENS INCLUSOS: DOBRADIÇAS, MONTAGEM E INSTALAÇÃO DO BATENTE, SEM FECHADURA - FORNECIMENTO E INSTALAÇÃO. AF_12/2019 | UN | 954.8
91323 | KIT DE PORTA DE MADEIRA PARA PINTURA, SEMI-OCA (PESADA OU SUPERPESADA), PADRÃO POPULAR, 90X210CM, ESPESSURA DE 3,5CM, ITENS INCLUSOS: DOBRADIÇAS, MONTAGEM E INSTALAÇÃO DO BATENTE, SEM FECHADURA - FORNECIMENTO E INSTALAÇÃO. AF_12/2019 | UN | 1020.25
91324 | KIT DE PORTA DE MADEIRA PARA VERNIZ, SEMI-OCA (LEVE OU MÉDIA), PADRÃO POPULAR, 60X210CM, ESPESSURA DE 3,5CM, ITENS INCLUSOS: DOBRADIÇAS, MONTAGEM E INSTALAÇÃO DO BATENTE, SEM FECHADURA - FORNECIMENTO E INSTALAÇÃO. AF_12/2019 | UN | 691.57
91325 | KIT DE PORTA DE MADEIRA PARA VERNIZ, SEMI-OCA (LEVE OU MÉDIA), PADRÃO POPULAR, 70X210CM, ESPESSURA DE 3,5CM, ITENS INCLUSOS: DOBRADIÇAS, MONTAGEM E INSTALAÇÃO DO BATENTE, SEM FECHADURA - FORNECIMENTO E INSTALAÇÃO. AF_12/2019 | UN | 700.22
91326 | KIT DE PORTA DE MADEIRA PARA VERNIZ, SEMI-OCA (LEVE OU MÉDIA), PADRÃO POPULAR, 80X210CM, ESPESSURA DE 3,5CM, ITENS INCLUSOS: DOBRADIÇAS, MONTAGEM E INSTALAÇÃO DO BATENTE, SEM FECHADURA - FORNECIMENTO E INSTALAÇÃO. AF_12/2019 | UN | 754.46
91327 | KIT DE PORTA DE MADEIRA PARA VERNIZ, SEMI-OCA (LEVE OU MÉDIA), PADRÃO POPULAR, 90X210CM, ESPESSURA DE 3,5CM, ITENS INCLUSOS: DOBRADIÇAS, MONTAGEM E INSTALAÇÃO DO BATENTE, SEM FECHADURA - FORNECIMENTO E INSTALAÇÃO. AF_12/2019 | UN | 796.58
91328 | KIT DE PORTA DE MADEIRA FRISADA, SEMI-OCA (LEVE OU MÉDIA), PADRÃO MÉDIO 60X210CM, ESPESSURA DE 3CM, ITENS INCLUSOS: DOBRADIÇAS, MONTAGEM E INSTALAÇÃO DO BATENTE, SEM FECHADURA - FORNECIMENTO E INSTALAÇÃO. AF_12/2019 | UN | 812.61
91329 | KIT DE PORTA DE MADEIRA FRISADA, SEMI-OCA (LEVE OU MÉDIA), PADRÃO POPULAR, 60X210CM, ESPESSURA DE 3CM, ITENS INCLUSOS: DOBRADIÇAS, MONTAGEM E INSTALAÇÃO DO BATENTE, SEM FECHADURA - FORNECIMENTO E INSTALAÇÃO. AF_12/2019 | UN | 700.37
91330 | KIT DE PORTA DE MADEIRA FRISADA, SEMI-OCA (LEVE OU MÉDIA), PADRÃO MÉDIO, 70X210CM, ESPESSURA DE 3CM, ITENS INCLUSOS: DOBRADIÇAS, MONTAGEM E INSTALAÇÃO DO BATENTE, SEM FECHADURA - FORNECIMENTO E INSTALAÇÃO. AF_12/2019 | UN | 837.76
91331 | KIT DE PORTA DE MADEIRA FRISADA, SEMI-OCA (LEVE OU MÉDIA), PADRÃO POPULAR, 70X210CM, ESPESSURA DE 3CM, ITENS INCLUSOS: DOBRADIÇAS, MONTAGEM E INSTALAÇÃO DO BATENTE, SEM FECHADURA - FORNECIMENTO E INSTALAÇÃO. AF_12/2019 | UN | 724.81
91332 | KIT DE PORTA DE MADEIRA FRISADA, SEMI-OCA (LEVE OU MÉDIA), PADRÃO MÉDIO, 80X210CM, ESPESSURA DE 3,5CM, ITENS INCLUSOS: DOBRADIÇAS, MONTAGEM E INSTALAÇÃO DO BATENTE, SEM FECHADURA - FORNECIMENTO E INSTALAÇÃO. AF_12/2019 | UN | 873.98
91333 | KIT DE PORTA DE MADEIRA FRISADA, SEMI-OCA (LEVE OU MÉDIA), PADRÃO POPULAR, 80X210CM, ESPESSURA DE 3,5CM, ITENS INCLUSOS: DOBRADIÇAS, MONTAGEM E INSTALAÇÃO DO BATENTE, SEM FECHADURA - FORNECIMENTO E INSTALAÇÃO. AF_12/2019 | UN | 760.33
91334 | KIT DE PORTA DE MADEIRA TIPO VENEZIANA, PADRÃO MÉDIO, 80X210CM, ESPESSURA DE 3CM, ITENS INCLUSOS: DOBRADIÇAS, MONTAGEM E INSTALAÇÃO DO BATENTE, SEM FECHADURA - FORNECIMENTO E INSTALAÇÃO. AF_12/2019 | UN | 1400.81
91335 | KIT DE PORTA DE MADEIRA TIPO VENEZIANA, PADRÃO POPULAR, 80X210CM, ESPESSURA DE 3CM, ITENS INCLUSOS: DOBRADIÇAS, MONTAGEM E INSTALAÇÃO DO BATENTE, SEM FECHADURA - FORNECIMENTO E INSTALAÇÃO. AF_12/2019 | UN | 1287.16
91336 | KIT DE PORTA DE MADEIRA TIPO MEXICANA, MACIÇA (PESADA OU SUPERPESADA), PADRÃO MÉDIO, 80X210CM, ESPESSURA DE 3CM, ITENS INCLUSOS: DOBRADIÇAS, MONTAGEM E INSTALAÇÃO DO BATENTE, SEM FECHADURA - FORNECIMENTO E INSTALAÇÃO. AF_12/2019 | UN | 1763.88
91337 | KIT DE PORTA DE MADEIRA TIPO MEXICANA, MACIÇA (PESADA OU SUPERPESADA), PADRÃO POPULAR, 80X210CM, ESPESSURA DE 3CM, ITENS INCLUSOS: DOBRADIÇAS, MONTAGEM E INSTALAÇÃO DO BATENTE, SEM FECHADURA - FORNECIMENTO E INSTALAÇÃO. AF_12/2019 | UN | 1650.23
100659 | ALIZAR DE 5X1,5CM PARA PORTA FIXADO COM PREGOS, PADRÃO MÉDIO - FORNECIMENTO E INSTALAÇÃO. AF_12/2019 | M | 11.43
100660 | ALIZAR DE 5X1,5CM PARA PORTA FIXADO COM PREGOS, PADRÃO POPULAR - FORNECIMENTO E INSTALAÇÃO. AF_12/2019 | M | 7.91
100675 | KIT DE PORTA-PRONTA DE MADEIRA EM ACABAMENTO MELAMÍNICO BRANCO, FOLHA LEVE OU MÉDIA, 90X210, EXCLUSIVE FECHADURA, FIXAÇÃO COM PREENCHIMENTO TOTAL DE ESPUMA EXPANSIVA - FORNECIMENTO E INSTALAÇÃO. AF_12/2019 | UN | 862.53
100676 | BATENTE PARA PORTA COM BANDEIRA, FIXAÇÃO COM PARAFUSO E BUCHA. AF_12/2019 | UN | 192.19
100678 | KIT DE PORTA DE MADEIRA PARA VERNIZ, SEMI-OCA (LEVE OU MÉDIA), PADRÃO MÉDIO, 60X210CM, ESPESSURA DE 3,5CM, ITENS INCLUSOS: DOBRADIÇAS, MONTAGEM E INSTALAÇÃO DE BATENTE, FECHADURA COM EXECUÇÃO DO FURO - FORNECIMENTO E INSTALAÇÃO. AF_12/2019 | UN | 928.71
100679 | KIT DE PORTA DE MADEIRA PARA VERNIZ, SEMI-OCA (LEVE OU MÉDIA), PADRÃO POPULAR, 60X210CM, ESPESSURA DE 3,5CM, ITENS INCLUSOS: DOBRADIÇAS, MONTAGEM E INSTALAÇÃO DE BATENTE, FECHADURA COM EXECUÇÃO DO FURO - FORNECIMENTO E INSTALAÇÃO. AF_12/2019 | UN | 780.31
100680 | KIT DE PORTA DE MADEIRA PARA VERNIZ, SEMI-OCA (LEVE OU MÉDIA), PADRÃO MÉDIO, 70X210CM, ESPESSURA DE 3,5CM, ITENS INCLUSOS: DOBRADIÇAS, MONTAGEM E INSTALAÇÃO DE BATENTE, FECHADURA COM EXECUÇÃO DO FURO - FORNECIMENTO E INSTALAÇÃO. AF_12/2019 | UN | 938.07
100681 | KIT DE PORTA DE MADEIRA FRISADA, SEMI-OCA (LEVE OU MÉDIA), PADRÃO MÉDIO, 70X210CM, ESPESSURA DE 3CM, ITENS INCLUSOS: DOBRADIÇAS, MONTAGEM E INSTALAÇÃO DE BATENTE, FECHADURA COM EXECUÇÃO DO FURO - FORNECIMENTO E INSTALAÇÃO. AF_12/2019 | UN | 962.66
100682 | KIT DE PORTA DE MADEIRA FRISADA, SEMI-OCA (LEVE OU MÉDIA), PADRÃO POPULAR, 70X210CM, ESPESSURA DE 3CM, ITENS INCLUSOS: DOBRADIÇAS, MONTAGEM E INSTALAÇÃO DE BATENTE, FECHADURA COM EXECUÇÃO DO FURO - FORNECIMENTO E INSTALAÇÃO. AF_12/2019 | UN | 801.36
100683 | KIT DE PORTA DE MADEIRA PARA VERNIZ, SEMI-OCA (LEVE OU MÉDIA), PADRÃO MÉDIO, 80X210CM, ESPESSURA DE 3,5CM, ITENS INCLUSOS: DOBRADIÇAS, MONTAGEM E INSTALAÇÃO DE BATENTE, FECHADURA COM EXECUÇÃO DO FURO - FORNECIMENTO E INSTALAÇÃO. AF_12/2019 | UN | 1011.73
100684 | KIT DE PORTA DE MADEIRA PARA VERNIZ, SEMI-OCA (LEVE OU MÉDIA), PADRÃO POPULAR, 80X210CM, ESPESSURA DE 3,5CM, ITENS INCLUSOS: DOBRADIÇAS, MONTAGEM E INSTALAÇÃO DE BATENTE, FECHADURA COM EXECUÇÃO DO FURO - FORNECIMENTO E INSTALAÇÃO. AF_12/2019 | UN | 845.53
100685 | KIT DE PORTA DE MADEIRA PARA VERNIZ, SEMI-OCA (LEVE OU MÉDIA), PADRÃO MÉDIO, 90X210CM, ESPESSURA DE 3,5CM, ITENS INCLUSOS: DOBRADIÇAS, MONTAGEM E INSTALAÇÃO DE BATENTE, FECHADURA COM EXECUÇÃO DO FURO - FORNECIMENTO E INSTALAÇÃO. AF_12/2019 | UN | 1054.55
100686 | KIT DE PORTA DE MADEIRA PARA VERNIZ, SEMI-OCA (LEVE OU MÉDIA), PADRÃO POPULAR, 90X210CM, ESPESSURA DE 3CM, ITENS INCLUSOS: DOBRADIÇAS, MONTAGEM E INSTALAÇÃO DE BATENTE, FECHADURA COM EXECUÇÃO DO FURO - FORNECIMENTO E INSTALAÇÃO. AF_12/2019 | UN | 887.65
100687 | KIT DE PORTA DE MADEIRA FRISADA, SEMI-OCA (LEVE OU MÉDIA), PADRÃO MÉDIO, 60X210CM, ESPESSURA DE 3,5CM, ITENS INCLUSOS: DOBRADIÇAS, MONTAGEM E INSTALAÇÃO DE BATENTE, FECHADURA COM EXECUÇÃO DO FURO - FORNECIMENTO E INSTALAÇÃO. AF_12/2019 | UN | 937.51
100688 | KIT DE PORTA DE MADEIRA FRISADA, SEMI-OCA (LEVE OU MÉDIA), PADRÃO POPULAR, 60X210CM, ESPESSURA DE 3CM, ITENS INCLUSOS: DOBRADIÇAS, MONTAGEM E INSTALAÇÃO DE BATENTE, FECHADURA COM EXECUÇÃO DO FURO - FORNECIMENTO E INSTALAÇÃO. AF_12/2019 | UN | 789.11
100689 | KIT DE PORTA DE MADEIRA FRISADA, SEMI-OCA (LEVE OU MÉDIA), PADRÃO MÉDIO, 80X210CM, ESPESSURA DE 3,5CM, ITENS INCLUSOS: DOBRADIÇAS, MONTAGEM E INSTALAÇÃO DE BATENTE, FECHADURA COM EXECUÇÃO DO FURO - FORNECIMENTO E INSTALAÇÃO. AF_12/2019 | UN | 1017.6
100690 | KIT DE PORTA DE MADEIRA FRISADA, SEMI-OCA (LEVE OU MÉDIA), PADRÃO POPULAR, 80X210CM, ESPESSURA DE 3,5CM, ITENS INCLUSOS: DOBRADIÇAS, MONTAGEM E INSTALAÇÃO DE BATENTE, FECHADURA COM EXECUÇÃO DO FURO - FORNECIMENTO E INSTALAÇÃO. AF_12/2019 | UN | 851.4
100691 | KIT DE PORTA DE MADEIRA TIPO VENEZIANA, 80X210CM (ESPESSURA DE 3CM), PADRÃO MÉDIO, ITENS INCLUSOS: DOBRADIÇAS, MONTAGEM E INSTALAÇÃO DE BATENTE, FECHADURA COM EXECUÇÃO DO FURO - FORNECIMENTO E INSTALAÇÃO. AF_12/2019 | UN | 1544.43
100692 | KIT DE PORTA DE MADEIRA TIPO VENEZIANA, 80X210CM (ESPESSURA DE 3CM), PADRÃO POPULAR, ITENS INCLUSOS: DOBRADIÇAS, MONTAGEM E INSTALAÇÃO DE BATENTE, FECHADURA COM EXECUÇÃO DO FURO - FORNECIMENTO E INSTALAÇÃO. AF_12/2019 | UN | 1378.23
100693 | KIT DE PORTA DE MADEIRA TIPO MEXICANA, MACIÇA (PESADA OU SUPERPESADA), PADRÃO MÉDIO, 80X210CM, ESPESSURA DE 3,5CM, ITENS INCLUSOS: DOBRADIÇAS, MONTAGEM E INSTALAÇÃO DE BATENTE, FECHADURA COM EXECUÇÃO DO FURO - FORNECIMENTO E INSTALAÇÃO. AF_12/2019 | UN | 1907.5
100694 | KIT DE PORTA DE MADEIRA TIPO MEXICANA, MACIÇA (PESADA OU SUPERPESADA), PADRÃO POPULAR, 80X210CM, ESPESSURA DE 3,5CM, ITENS INCLUSOS: DOBRADIÇAS, MONTAGEM E INSTALAÇÃO DE BATENTE, FECHADURA COM EXECUÇÃO DO FURO - FORNECIMENTO E INSTALAÇÃO. AF_12/2019 | UN | 1741.3
100695 | RECOLOCAÇÃO DE FOLHAS DE PORTA DE MADEIRA LEVE OU MÉDIA DE 60CM DE LARGURA, CONSIDERANDO REAPROVEITAMENTO DO MATERIAL. AF_12/2019 | UN | 60.48
100696 | RECOLOCAÇÃO DE FOLHAS DE PORTA DE MADEIRA LEVE OU MÉDIA DE 70CM DE LARGURA, CONSIDERANDO REAPROVEITAMENTO DO MATERIAL. AF_12/2019 | UN | 67.16
100697 | RECOLOCAÇÃO DE FOLHAS DE PORTA DE MADEIRA LEVE OU MÉDIA DE 80CM DE LARGURA, CONSIDERANDO REAPROVEITAMENTO DO MATERIAL. AF_12/2019 | UN | 73.89
100698 | RECOLOCAÇÃO DE FOLHAS DE PORTA DE MADEIRA LEVE OU MÉDIA DE 90CM DE LARGURA, CONSIDERANDO REAPROVEITAMENTO DO MATERIAL. AF_12/2019 | UN | 80.61
100699 | RECOLOCAÇÃO DE FOLHAS DE PORTA DE MADEIRA PESADA OU SUPERPESADA DE 80CM DE LARGURA, CONSIDERANDO REAPROVEITAMENTO DO MATERIAL. AF_12/2019 | UN | 96.22
100700 | PORTA DE MADEIRA COMPENSADA LISA PARA PINTURA, 120X210X3,5CM, 2 FOLHAS, INCLUSO ADUELA 2A, ALIZAR 2A E DOBRADIÇAS. AF_12/2019 | UN | 785.55
100712 | KIT DE PORTA DE MADEIRA PARA VERNIZ, SEMI-OCA (LEVE OU MÉDIA), PADRÃO POPULAR, 70X210CM, ESPESSURA DE 3,5CM, ITENS INCLUSOS: DOBRADIÇAS, MONTAGEM E INSTALAÇÃO DE BATENTE, FECHADURA COM EXECUÇÃO DO FURO - FORNECIMENTO E INSTALAÇÃO. AF_12/2019 | UN | 776.77
100665 | JANELA DE MADEIRA - CEDRINHO/ANGELIM OU EQUIVALENTE DA REGIÃO - DE ABRIR COM 4 FOLHAS (2 VENEZIANAS E 2 GUILHOTINAS PARA VIDRO), COM BATENTE, ALIZAR E FERRAGENS. EXCLUSIVE VIDROS, ACABAMENTO E CONTRAMARCO. FORNECIMENTO E INSTALAÇÃO. AF_12/2019 | M2 | 1135.3
100666 | JANELA DE MADEIRA (PINUS/EUCALIPTO OU EQUIV.) DE ABRIR COM 4 FOLHAS (2 VENEZIANAS E 2 GUILHOTINAS PARA VIDRO), COM BATENTE, ALIZAR E FERRAGENS. EXCLUSIVE VIDROS, ACABAMENTO E CONTRAMARCO. FORNECIMENTO E INSTALAÇÃO. AF_12/2019 | M2 | 894.81
100667 | JANELA DE MADEIRA (IMBUIA/CEDRO OU EQUIV.) DE ABRIR COM 4 FOLHAS (2 VENEZIANAS E 2 GUILHOTINAS PARA VIDRO), COM BATENTE, ALIZAR E FERRAGENS. EXCLUSIVE VIDROS, ACABAMENTO E CONTRAMARCO. FORNECIMENTO E INSTALAÇÃO. AF_12/2019 | M2 | 1475.28
100668 | JANELA DE MADEIRA (CEDRINHO/ANGELIM OU EQUIV.) TIPO MAXIM-AR, PARA VIDRO, COM BATENTE, ALIZAR E FERRAGENS. EXCLUSIVE VIDRO, ACABAMENTO E CONTRAMARCO. FORNECIMENTO E INSTALAÇÃO. AF_12/2019 | M2 | 1751.72
100669 | JANELA DE MADEIRA (PINUS/EUCALIPTO OU EQUIV.) TIPO BASCULANTE COM 2 FOLHAS PARA VIDRO, COM BATENTE, ALIZAR E FERRAGENS. EXCLUSIVE VIDROS, ACABAMENTO E CONTRAMARCO. FORNECIMENTO E INSTALAÇÃO. AF_12/2019 | M2 | 1053.31
100670 | JANELA DE MADEIRA (CEDRINHO/ANGELIM OU EQUIV.) DE CORRER COM 6 FOLHAS (2 VENEZ. FIXAS, 2 VENEZ. DE CORRER E 2 DE CORRER PARA VIDRO), COM BATENTE, ALIZAR E FERRAGENS. EXCLUSIVE VIDROS, ACABAMENTO E CONTRAMARCO. FORNECIMENTO E INSTALAÇÃO. AF_12/2019 | M2 | 1420
100671 | JANELA DE MADEIRA (IMBUIA/CEDRO OU EQUIV) DE CORRER COM 6 FOLHAS (2 VENEZIANAS FIXAS, 2 VENEZIANAS DE CORRER E 2 DE CORRER PARA VIDRO), COM BATENTE, ALIZAR E FERRAGENS. EXCLUSIVE VIDROS, ACABAMENTO E CONTRAMARCO. FORNECIMENTO E INSTALAÇÃO. AF_12/2019 | M2 | 1765.63
100672 | JANELA DE MADEIRA (PINUS/EUCALIPTO OU EQUIV.) DE CORRER COM 6 FOLHAS (2 VENEZ. FIXAS, 2 VENEZ. DE CORRER E 2 DE CORRER PARA VIDRO), COM BATENTE, ALIZAR E FERRAGENS. EXCLUSIVE VIDROS, ACABAMENTO E CONTRAMARCO. FORNECIMENTO EINSTALAÇÃO. AF_12/2019 | M2 | 1135.1
100701 | PORTA DE FERRO, DE ABRIR, TIPO GRADE COM CHAPA, COM GUARNIÇÕES. AF_12/2019 | M2 | 587.27
94559 | JANELA DE AÇO TIPO BASCULANTE PARA VIDROS, COM BATENTE, FERRAGENS E PINTURA ANTICORROSIVA. EXCLUSIVE VIDROS, ACABAMENTO, ALIZAR E CONTRAMARCO. FORNECIMENTO E INSTALAÇÃO. AF_12/2019 | M2 | 812.02
94562 | JANELA DE AÇO DE CORRER COM 4 FOLHAS PARA VIDRO, COM BATENTE, FERRAGENS E PINTURA ANTICORROSIVA. EXCLUSIVE VIDROS, ALIZAR E CONTRAMARCO. FORNECIMENTO E INSTALAÇÃO. AF_12/2019 | M2 | 782.57
94587 | CONTRAMARCO DE AÇO, FIXAÇÃO COM ARGAMASSA - FORNECIMENTO E INSTALAÇÃO. AF_12/2019 | M | 72.11
94588 | CONTRAMARCO DE AÇO, FIXAÇÃO COM PARAFUSO - FORNECIMENTO E INSTALAÇÃO. AF_12/2019 | M | 64.54
99837 | GUARDA-CORPO DE AÇO GALVANIZADO DE 1,10M, MONTANTES TUBULARES DE 1.1/4" ESPAÇADOS DE 1,20M, TRAVESSA SUPERIOR DE 1.1/2", GRADIL FORMADO POR TUBOS HORIZONTAIS DE 1" E VERTICAIS DE 3/4", FIXADO COM CHUMBADOR MECÂNICO. AF_04/2019_P | M | 819.53
99839 | GUARDA-CORPO DE AÇO GALVANIZADO DE 1,10M DE ALTURA, MONTANTES TUBULARES DE 1.1/2 ESPAÇADOS DE 1,20M, TRAVESSA SUPERIOR DE 2, GRADIL FORMADO POR BARRAS CHATAS EM FERRO DE 32X4,8MM, FIXADO COM CHUMBADOR MECÂNICO. AF_04/2019_P | M | 630.81
99841 | GUARDA-CORPO PANORÂMICO COM PERFIS DE ALUMÍNIO E VIDRO LAMINADO 8 MM, FIXADO COM CHUMBADOR MECÂNICO. AF_04/2019_P | M | 1346.12
99855 | CORRIMÃO SIMPLES, DIÂMETRO EXTERNO = 1 1/2", EM AÇO GALVANIZADO. AF_04/2019_P | M | 149.33
99857 | CORRIMÃO SIMPLES, DIÂMETRO EXTERNO = 1 1/2", EM ALUMÍNIO. AF_04/2019_P | M | 95.48
99861 | GRADIL EM FERRO FIXADO EM VÃOS DE JANELAS, FORMADO POR BARRAS CHATAS DE 25X4,8 MM. AF_04/2019 | M2 | 720.49
99862 | GRADIL EM ALUMÍNIO FIXADO EM VÃOS DE JANELAS, FORMADO POR TUBOS DE 3/4". AF_04/2019 | M2 | 608.71
90838 | PORTA CORTA-FOGO 90X210X4CM - FORNECIMENTO E INSTALAÇÃO. AF_12/2019 | UN | 1480.05
91338 | PORTA DE ALUMÍNIO DE ABRIR COM LAMBRI, COM GUARNIÇÃO, FIXAÇÃO COM PARAFUSOS - FORNECIMENTO E INSTALAÇÃO. AF_12/2019 | M2 | 798.33
91341 | PORTA EM ALUMÍNIO DE ABRIR TIPO VENEZIANA COM GUARNIÇÃO, FIXAÇÃO COM PARAFUSOS - FORNECIMENTO E INSTALAÇÃO. AF_12/2019 | M2 | 626.48
94805 | PORTA DE ALUMÍNIO DE ABRIR PARA VIDRO SEM GUARNIÇÃO, 87X210CM, FIXAÇÃO COM PARAFUSOS, INCLUSIVE VIDROS - FORNECIMENTO E INSTALAÇÃO. AF_12/2019 | UN | 772.18
94806 | PORTA EM AÇO DE ABRIR PARA VIDRO SEM GUARNIÇÃO, 87X210CM, FIXAÇÃO COM PARAFUSOS, EXCLUSIVE VIDROS - FORNECIMENTO E INSTALAÇÃO. AF_12/2019 | UN | 689.54
94807 | PORTA EM AÇO DE ABRIR TIPO VENEZIANA SEM GUARNIÇÃO, 87X210CM, FIXAÇÃO COM PARAFUSOS - FORNECIMENTO E INSTALAÇÃO. AF_12/2019 | UN | 628.72
100702 | PORTA DE CORRER DE ALUMÍNIO, COM DUAS FOLHAS PARA VIDRO, INCLUSO VIDRO LISO INCOLOR, FECHADURA E PUXADOR, SEM ALIZAR. AF_12/2019 | M2 | 436.64
102188 | MOLA HIDRAULICA DE PISO PARA PORTA DE VIDRO TEMPERADO. AF_01/2021 | UN | 742.78
102189 | JOGO DE FERRAGENS CROMADAS PARA PORTA DE VIDRO TEMPERADO, UMA FOLHA COMPOSTO DE DOBRADICAS SUPERIOR E INFERIOR, TRINCO, FECHADURA, CONTRA FECHADURA COM CAPUCHINHO SEM MOLA E PUXADOR. AF_01/2021 | UN | 207.89
100703 | PUXADOR CENTRAL PARA ESQUADRIA DE MADEIRA. AF_12/2019 | UN | 30.63
100704 | PORTA CADEADO ZINCADO OXIDADO PRETO COM CADEADO DE AÇO INOX, LARGURA DE *50* MM. AF_12/2019 | UN | 64.1
100705 | TARJETA TIPO LIVRE/OCUPADO PARA PORTA DE BANHEIRO. AF_12/2019 | UN | 75.29
100706 | CREMONA EM LATÃO CROMADO OU POLIDO, COMPLETA. AF_12/2019 | UN | 68.97
100707 | FECHO DE EMBUTIR TIPO UNHA 22CM. AF_12/2019 | UN | 135.6
100708 | FECHO DE EMBUTIR TIPO UNHA 40CM. AF_12/2019 | UN | 169.01
100709 | DOBRADIÇA EM AÇO/FERRO, 3" X 21/2", E=1,9 A 2MM, SEN ANEL, CROMADO OU ZINCADO, TAMPA BOLA, COM PARAFUSOS. AF_12/2019 | UN | 43.39
100710 | DOBRADIÇA TIPO VAI E VEM EM LATÃO POLIDO 3". AF_12/2019 | UN | 94.48
102151 | INSTALAÇÃO DE VIDRO LISO INCOLOR, E = 3 MM, EM ESQUADRIA DE MADEIRA, FIXADO COM BAGUETE. AF_01/2021 | M2 | 190.87
102152 | INSTALAÇÃO DE VIDRO LISO, E = 4 MM, EM ESQUADRIA DE MADEIRA, FIXADO COM BAGUETE. AF_01/2021 | M2 | 241.24
102153 | INSTALAÇÃO DE VIDRO LISO FUME, E = 4 MM, EM ESQUADRIA DE MADEIRA, FIXADO COM BAGUETE. AF_01/2021 | M2 | 308.42
102154 | INSTALAÇÃO DE VIDRO LISO INCOLOR, E = 5 MM, EM ESQUADRIA DE MADEIRA, FIXADO COM BAGUETE. AF_01/2021 | M2 | 267.05
102155 | INSTALAÇÃO DE VIDRO LISO FUME, E = 5 MM, EM ESQUADRIA DE MADEIRA, FIXADO COM BAGUETE. AF_01/2021 | M2 | 321.98
102156 | INSTALAÇÃO DE VIDRO LISO INCOLOR, E = 6 MM, EM ESQUADRIA DE MADEIRA, FIXADO COM BAGUETE. AF_01/2021 | M2 | 310
102157 | INSTALAÇÃO DE VIDRO LISO FUME, E = 6 MM, EM ESQUADRIA DE MADEIRA, FIXADO COM BAGUETE. AF_01/2021 | M2 | 427.56
102158 | INSTALAÇÃO DE VIDRO LISO INCOLOR, E = 8 MM, EM ESQUADRIA DE MADEIRA, FIXADO COM BAGUETE. AF_01/2021 | M2 | 434.67
102159 | INSTALAÇÃO DE VIDRO LISO INCOLOR, E = 10 MM, EM ESQUADRIA DE MADEIRA, FIXADO COM BAGUETE. AF_01/2021 | M2 | 519.73
102160 | INSTALAÇÃO DE VIDRO IMPRESSO, E = 4 MM, EM ESQUADRIA DE MADEIRA, FIXADO COM BAGUETE. AF_01/2021 | M2 | 207.66
102161 | INSTALAÇÃO DE VIDRO LISO INCOLOR, E = 3 MM, EM ESQUADRIA DE ALUMÍNIO OU PVC, FIXADO COM BAGUETE. AF_01/2021_P | M2 | 281.35
102162 | INSTALAÇÃO DE VIDRO LISO INCOLOR, E = 4 MM, EM ESQUADRIA DE ALUMÍNIO OU PVC, FIXADO COM BAGUETE. AF_01/2021_P | M2 | 331.72
102163 | INSTALAÇÃO DE VIDRO LISO FUME, E = 4 MM, EM ESQUADRIA DE ALUMÍNIO OU PVC, FIXADO COM BAGUETE. AF_01/2021_P | M2 | 398.9
102164 | INSTALAÇÃO DE VIDRO LISO INCOLOR, E = 5 MM, EM ESQUADRIA DE ALUMÍNIO OU PVC, FIXADO COM BAGUETE. AF_01/2021_P | M2 | 340.9
102165 | INSTALAÇÃO DE VIDRO LISO FUME, E = 5 MM, EM ESQUADRIA DE ALUMÍNIO OU PVC, FIXADO COM BAGUETE. AF_01/2021_P | M2 | 395.83
102166 | INSTALAÇÃO DE VIDRO LISO INCOLOR, E = 6 MM, EM ESQUADRIA DE ALUMÍNIO OU PVC, FIXADO COM BAGUETE. AF_01/2021_P | M2 | 367.16
102167 | INSTALAÇÃO DE VIDRO LISO FUME, E = 6 MM, EM ESQUADRIA DE ALUMÍNIO OU PVC, FIXADO COM BAGUETE. AF_01/2021_P | M2 | 484.72
102168 | INSTALAÇÃO DE VIDRO LISO INCOLOR, E = 8 MM, EM ESQUADRIA DE ALUMÍNIO OU PVC, FIXADO COM BAGUETE. AF_01/2021_P | M2 | 477.04
102169 | INSTALAÇÃO DE VIDRO LISO INCOLOR, E = 10 MM, EM ESQUADRIA DE ALUMÍNIO OU PVC, FIXADO COM BAGUETE. AF_01/2021_P | M2 | 556.61
102170 | INSTALAÇÃO DE VIDRO IMPRESSO, E = 4 MM, EM ESQUADRIA DE ALUMÍNIO OU PVC, FIXADO COM BAGUETE. AF_01/2021_P | M2 | 298.14
102171 | INSTALAÇÃO DE VIDRO ARAMADO, E = 6 MM, EM ESQUADRIA DE ALUMÍNIO OU PVC, FIXADO COM BAGUETE. AF_01/2021_P | M2 | 609.59
102172 | INSTALAÇÃO DE VIDRO ARAMADO, E = 7 MM, EM ESQUADRIA DE ALUMÍNIO OU PVC, FIXADO COM BAGUETE. AF_01/2021_P | M2 | 602.27
102176 | INSTALAÇÃO DE VIDRO LAMINADO, E = 8 MM (4+4), ENCAIXADO EM PERFIL U. AF_01/2021_P | M2 | 1119.73
102177 | INSTALAÇÃO DE VIDRO LAMINADO, E = 12 MM (4+4+4), ENCAIXADO EM PERFIL U. AF_01/2021_P | M2 | 2320.9
102178 | INSTALAÇÃO DE VIDRO LAMINADO, E = 15 MM (5+5+5), ENCAIXADO EM PERFIL U. AF_01/2021_P | M2 | 2676.96
102179 | INSTALAÇÃO DE VIDRO TEMPERADO, E = 6 MM, ENCAIXADO EM PERFIL U. AF_01/2021_P | M2 | 424
102180 | INSTALAÇÃO DE VIDRO TEMPERADO, E = 8 MM, ENCAIXADO EM PERFIL U. AF_01/2021_P | M2 | 505.6
102181 | INSTALAÇÃO DE VIDRO TEMPERADO, E = 10 MM, ENCAIXADO EM PERFIL U. AF_01/2021_P | M2 | 613.72
102182 | PORTA PIVOTANTE DE VIDRO TEMPERADO, 90X210 CM, ESPESSURA 10 MM, INCLUSIVE ACESSÓRIOS. AF_01/2021 | UN | 1247.83
102183 | PORTA PIVOTANTE DE VIDRO TEMPERADO, 2 FOLHAS DE 90X210 CM, ESPESSURA DE 10MM, INCLUSIVE ACESSÓRIOS. AF_01/2021 | UN | 2506.53
102184 | PORTA DE ABRIR COM MOLA HIDRÁULICA, EM VIDRO TEMPERADO, 90X210 CM, ESPESSURA 10 MM, INCLUSIVE ACESSÓRIOS. AF_01/2021 | UN | 1970.44
102185 | PORTA DE ABRIR COM MOLA HIDRÁULICA, EM VIDRO TEMPERADO, 2 FOLHAS DE 90X210 CM, ESPESSURA DD 10MM, INCLUSIVE ACESSÓRIOS. AF_01/2021 | UN | 3951.43
102190 | REMOÇÃO DE VIDRO LISO COMUM DE ESQUADRIA COM BAGUETE DE MADEIRA. AF_01/2021 | M2 | 16.68
102191 | REMOÇÃO DE VIDRO LISO COMUM DE ESQUADRIA COM BAGUETE DE ALUMÍNIO OU PVC. AF_01/2021 | M2 | 20.27
102192 | REMOÇÃO DE VIDRO TEMPERADO FIXADO EM PERFIL U. AF_01/2021 | M2 | 14.47
94569 | JANELA DE ALUMÍNIO TIPO MAXIM-AR, COM VIDROS, BATENTE E FERRAGENS. EXCLUSIVE ALIZAR, ACABAMENTO E CONTRAMARCO. FORNECIMENTO E INSTALAÇÃO. AF_12/2019 | M2 | 681.94
94570 | JANELA DE ALUMÍNIO DE CORRER COM 2 FOLHAS PARA VIDROS, COM VIDROS, BATENTE, ACABAMENTO COM ACETATO OU BRILHANTE E FERRAGENS. EXCLUSIVE ALIZAR E CONTRAMARCO. FORNECIMENTO E INSTALAÇÃO. AF_12/2019 | M2 | 353.95
94572 | JANELA DE ALUMÍNIO DE CORRER COM 3 FOLHAS (2 VENEZIANAS E 1 PARA VIDRO), COM VIDROS, BATENTE E FERRAGENS. EXCLUSIVE ACABAMENTO, ALIZAR E CONTRAMARCO. FORNECIMENTO E INSTALAÇÃO. AF_12/2019 | M2 | 505.07
94573 | JANELA DE ALUMÍNIO DE CORRER COM 4 FOLHAS PARA VIDROS, COM VIDROS, BATENTE, ACABAMENTO COM ACETATO OU BRILHANTE E FERRAGENS. EXCLUSIVE ALIZAR E CONTRAMARCO. FORNECIMENTO E INSTALAÇÃO. AF_12/2019 | M2 | 409.92
94580 | JANELA DE ALUMÍNIO DE CORRER COM 6 FOLHAS (2 VENEZIANAS FIXAS, 2 VENEZIANAS DE CORRER E 2 PARA VIDRO), COM VIDROS, BATENTE, ACABAMENTO COM ACETATO OU BRILHANTE E FERRAGENS. EXCLUSIVE ALIZAR E CONTRAMARCO. FORNECIMENTO E INSTALAÇÃO. AF_12/2019 | M2 | 562.84
94589 | CONTRAMARCO DE ALUMÍNIO, FIXAÇÃO COM ARGAMASSA - FORNECIMENTO E INSTALAÇÃO. AF_12/2019 | M | 20.95
94590 | CONTRAMARCO DE ALUMÍNIO, FIXAÇÃO COM PARAFUSO - FORNECIMENTO E INSTALAÇÃO. AF_12/2019 | M | 17.56
100674 | JANELA FIXA DE ALUMÍNIO PARA VIDRO, COM VIDRO, BATENTE E FERRAGENS. EXCLUSIVE ACABAMENTO, ALIZAR E CONTRAMARCO. FORNECIMENTO E INSTALAÇÃO. AF_12/2019 | M2 | 739.61
101096 | TUBULÃO A CÉU ABERTO, DIÂMETRO DO FUSTE DE 70CM, ESCAVAÇÃO MANUAL, SEM ALARGAMENTO DE BASE, CONCRETO FEITO EM OBRA E LANÇADO COM JERICA. AF_05/2020 | M3 | 1275.94
101097 | TUBULÃO A CÉU ABERTO, DIÂMETRO DO FUSTE DE 80CM, ESCAVAÇÃO MANUAL, SEM ALARGAMENTO DE BASE, CONCRETO FEITO EM OBRA E LANÇADO COM JERICA. AF_05/2020 | M3 | 1208.95
101098 | TUBULÃO A CÉU ABERTO, DIÂMETRO DO FUSTE DE 100CM, ESCAVAÇÃO MANUAL, SEM ALARGAMENTO DE BASE, CONCRETO FEITO EM OBRA E LANÇADO COM JERICA. AF_05/2020 | M3 | 1127.85
101099 | TUBULÃO A CÉU ABERTO, DIÂMETRO DO FUSTE DE 120CM, ESCAVAÇÃO MANUAL, SEM ALARGAMENTO DE BASE, CONCRETO FEITO EM OBRA E LANÇADO COM JERICA. AF_05/2020 | M3 | 1027.96
101100 | TUBULÃO A CÉU ABERTO, DIÂMETRO DO FUSTE DE 70CM, ESCAVAÇÃO MECÂNICA, SEM ALARGAMENTO DE BASE, CONCRETO FEITO EM OBRA E LANÇADO COM JERICA. AF_05/2020 | M3 | 934.35
101101 | TUBULÃO A CÉU ABERTO, DIÂMETRO DO FUSTE DE 80CM, ESCAVAÇÃO MECÂNICA, SEM ALARGAMENTO DE BASE, CONCRETO FEITO EM OBRA E LANÇADO COM JERICA. AF_05/2020 | M3 | 914.96
101102 | TUBULÃO A CÉU ABERTO, DIÂMETRO DO FUSTE DE 100CM, ESCAVAÇÃO MECÂNICA, SEM ALARGAMENTO DE BASE, CONCRETO FEITO EM OBRA E LANÇADO COM JERICA. AF_05/2020 | M3 | 899.56
101103 | TUBULÃO A CÉU ABERTO, DIÂMETRO DO FUSTE DE 120CM, ESCAVAÇÃO MECÂNICA, SEM ALARGAMENTO DE BASE, CONCRETO FEITO EM OBRA E LANÇADO COM JERICA. AF_05/2020 | M3 | 842.35
101104 | TUBULÃO A CÉU ABERTO, DIÂMETRO DO FUSTE DE 70CM, ESCAVAÇÃO MANUAL, SEM ALARGAMENTO DE BASE, CONCRETO USINADO E LANÇADO COM BOMBA OU DIRETAMENTE DO CAMINHÃO. AF_05/2020 | M3 | 1327.63
101105 | TUBULÃO A CÉU ABERTO, DIÂMETRO DO FUSTE DE 80CM, ESCAVAÇÃO MANUAL, SEM ALARGAMENTO DE BASE, CONCRETO USINADO E LANÇADO COM BOMBA OU DIRETAMENTE DO CAMINHÃO. AF_05/2020 | M3 | 1259.96
101106 | TUBULÃO A CÉU ABERTO, DIÂMETRO DO FUSTE DE 100CM, ESCAVAÇÃO MANUAL, SEM ALARGAMENTO DE BASE, CONCRETO USINADO E LANÇADO COM BOMBA OU DIRETAMENTE DO CAMINHÃO. AF_05/2020 | M3 | 1178.28
101107 | TUBULÃO A CÉU ABERTO, DIÂMETRO DO FUSTE DE 120CM, ESCAVAÇÃO MANUAL, SEM ALARGAMENTO DE BASE, CONCRETO USINADO E LANÇADO COM BOMBA OU DIRETAMENTE DO CAMINHÃO. AF_05/2020 | M3 | 1077.07
101108 | TUBULÃO A CÉU ABERTO, DIÂMETRO DO FUSTE DE 70CM, ESCAVAÇÃO MECÂNICA, SEM ALARGAMENTO DE BASE, CONCRETO USINADO E LANÇADO COM BOMBA OU DIRETAMENTE DO CAMINHÃO. AF_05/2020 | M3 | 980.45
101109 | TUBULÃO A CÉU ABERTO, DIÂMETRO DO FUSTE DE 80CM, ESCAVAÇÃO MECÂNICA, SEM ALARGAMENTO DE BASE, CONCRETO USINADO E LANÇADO COM BOMBA OU DIRETAMENTE DO CAMINHÃO. AF_05/2020 | M3 | 960.69
101110 | TUBULÃO A CÉU ABERTO, DIÂMETRO DO FUSTE DE 100CM, ESCAVAÇÃO MECÂNICA, SEM ALARGAMENTO DE BASE, CONCRETO USINADO E LANÇADO COM BOMBA OU DIRETAMENTE DO CAMINHÃO. AF_05/2020 | M3 | 945.33
101111 | TUBULÃO A CÉU ABERTO, DIÂMETRO DO FUSTE DE 120CM, ESCAVAÇÃO MECÂNICA, SEM ALARGAMENTO DE BASE, CONCRETO USINADO E LANÇADO COM BOMBA OU DIRETAMENTE DO CAMINHÃO. AF_05/2020 | M3 | 887.43
101112 | ALARGAMENTO DE BASE DE TUBULÃO A CÉU ABERTO, ESCAVAÇÃO MANUAL, CONCRETO FEITO EM OBRA E LANÇADO COM JERICA. AF_05/2020 | M3 | 851.59
101113 | ALARGAMENTO DE BASE DE TUBULÃO A CÉU ABERTO, ESCAVAÇÃO MANUAL, CONCRETO USINADO E LANÇADO COM BOMBA OU DIRETAMENTE DO CAMINHÃO. AF_05/2020 | M3 | 908.37
95601 | ARRASAMENTO MECANICO DE ESTACA DE CONCRETO ARMADO, DIAMETROS DE ATÉ 40 CM. AF_05/2021 | UN | 14.13
95602 | ARRASAMENTO MECANICO DE ESTACA DE CONCRETO ARMADO, DIAMETROS DE 41 CM A 60 CM. AF_05/2021 | UN | 22.62
95603 | ARRASAMENTO MECANICO DE ESTACA DE CONCRETO ARMADO, DIAMETROS DE 61 CM A 80 CM. AF_05/2021 | UN | 38.6
95604 | ARRASAMENTO MECANICO DE ESTACA DE CONCRETO ARMADO, DIAMETROS DE 81 CM A 100 CM. AF_05/2021 | UN | 59.9
95605 | ARRASAMENTO MECANICO DE ESTACA DE CONCRETO ARMADO, DIAMETROS DE 101 CM A 150 CM. AF_05/2021 | UN | 110.01
95607 | ARRASAMENTO DE ESTACA METÁLICA, PERFIL LAMINADO TIPO I FAMÍLIA 250. AF_05/2021 | UN | 14.64
95608 | ARRASAMENTO MECÂNICO DE ESTACA METÁLICA, PERFIL LAMINADO TIPO H - FAMÍLIA 250. AF_05/2021 | UN | 21.26
95609 | ARRASAMENTO MECÂNICO DE ESTACA METÁLICA, PERFIL LAMINADO TIPO H - FAMÍLIA 310. AF_05/2021 | UN | 26.95
100651 | ESTACA HÉLICE CONTÍNUA, DIÂMETRO DE 30 CM, INCLUSO CONCRETO FCK=30MPA E ARMADURA MÍNIMA (EXCLUSIVE MOBILIZAÇÃO, DESMOBILIZAÇÃO E BOMBEAMENTO). AF_12/2019 | M | 146.3
100652 | ESTACA HÉLICE CONTÍNUA , DIÂMETRO DE 50 CM, INCLUSO CONCRETO FCK=30MPA E ARMADURA MÍNIMA (EXCLUSIVE MOBILIZAÇÃO, DESMOBILIZAÇÃO E BOMBEAMENTO). AF_12/2019 | M | 274.11
100653 | ESTACA HÉLICE CONTÍNUA, DIÂMETRO DE 70 CM, INCLUSO CONCRETO FCK=30MPA E ARMADURA MÍNIMA (EXCLUSIVE MOBILIZAÇÃO, DESMOBILIZAÇÃO E BOMBEAMENTO). AF_12/2019 | M | 453.67
100654 | ESTACA HÉLICE CONTÍNUA, DIÂMETRO DE 80 CM, INCLUSO CONCRETO FCK=30MPA E ARMADURA MÍNIMA (EXCLUSIVE MOBILIZAÇÃO, DESMOBILIZAÇÃO E BOMBEAMENTO). AF_12/2019. | M | 624.31
100655 | ESTACA HÉLICE CONTÍNUA, DIÂMETRO DE 90 CM, INCLUSO CONCRETO FCK=30MPA E ARMADURA MÍNIMA (EXCLUSIVE MOBILIZAÇÃO, DESMOBILIZAÇÃO E BOMBEAMENTO). AF_12/2019. | M | 717.77
100656 | ESTACA PRÉ-MOLDADA DE CONCRETO, SEÇÃO QUADRADA, CAPACIDADE DE 25 TONELADAS, INCLUSO EMENDA (EXCLUSIVE MOBILIZAÇÃO E DESMOBILIZAÇÃO). AF_12/2019 | M | 107.52
100657 | ESTACA PRÉ-MOLDADA DE CONCRETO SEÇÃO QUADRADA, CAPACIDADE DE 50 TONELADAS, INCLUSO EMENDA (EXCLUSIVE MOBILIZAÇÃO E DESMOBILIZAÇÃO). AF_12/2019 | M | 137.99
100658 | ESTACA PRÉ-MOLDADA DE CONCRETO CENTRIFUGADO, SEÇÃO CIRCULAR, CAPACIDADE DE 100 TONELADAS, INCLUSO EMENDA (EXCLUSIVE MOBILIZAÇÃO E DESMOBILIZAÇÃO). AF_12/2019 | M | 314.35
100889 | ESTACA METÁLICA PARA FUNDAÇÃO, UTILIZANDO PERFIL LAMINADO HP250X62 (EXCLUSIVE MOBILIZAÇÃO E DESMOBILIZAÇÃO). AF_01/2020 | KG | 16.56
100890 | ESTACA METÁLICA PARA FUNDAÇÃO, UTILIZANDO PERFIL LAMINADO HP310X79 (EXCLUSIVE MOBILIZAÇÃO E DESMOBILIZAÇÃO). AF_01/2020 | KG | 16.38
100892 | ESTACA METÁLICA PARA CONTENÇÃO, UTILIZANDO PERFIL LAMINADO W250X32,7 (EXCLUSIVE MOBILIZAÇÃO E DESMOBILIZAÇÃO). AF_01/2020 | KG | 15.72
100893 | ESTACA METÁLICA PARA CONTENÇÃO, UTILIZANDO PERFIL LAMINADO W250X38,5 (EXCLUSIVE MOBILIZAÇÃO E DESMOBILIZAÇÃO). AF_01/2020 | KG | 15.53
100894 | ESTACA METÁLICA PARA CONTENÇÃO, UTILIZANDO PERFIL LAMINADO W250X44,8 (EXCLUSIVE MOBILIZAÇÃO E DESMOBILIZAÇÃO). AF_01/2020 | KG | 15.39
100896 | ESTACA ESCAVADA MECANICAMENTE, SEM FLUIDO ESTABILIZANTE, COM 25CM DE DIÂMETRO, CONCRETO LANÇADO POR CAMINHÃO BETONEIRA (EXCLUSIVE MOBILIZAÇÃO E DESMOBILIZAÇÃO). AF_01/2020 | M | 63.74
100897 | ESTACA ESCAVADA MECANICAMENTE, SEM FLUIDO ESTABILIZANTE, COM 40CM DE DIÂMETRO, CONCRETO LANÇADO POR CAMINHÃO BETONEIRA (EXCLUSIVE MOBILIZAÇÃO E DESMOBILIZAÇÃO). AF_01/2020 | M | 122.65
100898 | ESTACA ESCAVADA MECANICAMENTE, SEM FLUIDO ESTABILIZANTE, COM 60CM DE DIÂMETRO, CONCRETO LANÇADO POR CAMINHÃO BETONEIRA (EXCLUSIVE MOBILIZAÇÃO E DESMOBILIZAÇÃO). AF_01/2020 | M | 234.94
100899 | ESTACA ESCAVADA MECANICAMENTE, SEM FLUIDO ESTABILIZANTE, COM 25CM DE DIÂMETRO, CONCRETO LANÇADO MANUALMENTE (EXCLUSIVE MOBILIZAÇÃO E DESMOBILIZAÇÃO). AF_01/2020 | M | 86.11
100900 | ESTACA ESCAVADA MECANICAMENTE, SEM FLUIDO ESTABILIZANTE, COM 60CM DE DIÂMETRO, CONCRETO LANÇADO POR BOMBA LANÇA (EXCLUSIVE MOBILIZAÇÃO E DESMOBILIZAÇÃO). AF_01/2020 | M | 268.03
101173 | ESTACA BROCA DE CONCRETO, DIÂMETRO DE 20CM, ESCAVAÇÃO MANUAL COM TRADO CONCHA, COM ARMADURA DE ARRANQUE. AF_05/2020 | M | 61.99
101174 | ESTACA BROCA DE CONCRETO, DIÂMETRO DE 25CM, ESCAVAÇÃO MANUAL COM TRADO CONCHA, COM ARMADURA DE ARRANQUE. AF_05/2020 | M | 84.5
101175 | ESTACA BROCA DE CONCRETO, DIÂMETRO DE 30CM, ESCAVAÇÃO MANUAL COM TRADO CONCHA, COM ARMADURA DE ARRANQUE. AF_05/2020 | M | 115.33
101176 | ESTACA BROCA DE CONCRETO, DIÂMETRO DE 30CM, ESCAVAÇÃO MANUAL COM TRADO CONCHA, INTEIRAMENTE ARMADA. AF_05/2020 | M | 152.39
102521 | ARRASAMENTO MECÂNICO DE ESTACA BARRETE DE CONCRETO ARMADO, SEÇÃO DE 0,40 X 2,50 M. AF_05/2021 | UN | 90.74
102522 | ARRASAMENTO MECÂNICO DE ESTACA BARRETE DE CONCRETO ARMADO, SEÇÃO DE 0,60 X 2,50 M. AF_05/2021 | UN | 133.14
102523 | ARRASAMENTO MECÂNICO DE ESTACA BARRETE DE CONCRETO ARMADO, SEÇÃO DE 0,80 X 2,50 M. AF_05/2021 | UN | 175.53
95240 | LASTRO DE CONCRETO MAGRO, APLICADO EM PISOS, LAJES SOBRE SOLO OU RADIERS, ESPESSURA DE 3 CM. AF_07/2016 | M2 | 17.02
95241 | LASTRO DE CONCRETO MAGRO, APLICADO EM PISOS, LAJES SOBRE SOLO OU RADIERS, ESPESSURA DE 5 CM. AF_07/2016 | M2 | 28.36
96616 | LASTRO DE CONCRETO MAGRO, APLICADO EM BLOCOS DE COROAMENTO OU SAPATAS. AF_08/2017 | M3 | 591.98
96617 | LASTRO DE CONCRETO MAGRO, APLICADO EM BLOCOS DE COROAMENTO OU SAPATAS, ESPESSURA DE 3 CM. AF_08/2017 | M2 | 17.74
96619 | LASTRO DE CONCRETO MAGRO, APLICADO EM BLOCOS DE COROAMENTO OU SAPATAS, ESPESSURA DE 5 CM. AF_08/2017 | M2 | 29.58
96620 | LASTRO DE CONCRETO MAGRO, APLICADO EM PISOS, LAJES SOBRE SOLO OU RADIERS. AF_08/2017 | M3 | 567.7
96621 | LASTRO COM MATERIAL GRANULAR, APLICAÇÃO EM BLOCOS DE COROAMENTO, ESPESSURA DE *5 CM*. AF_08/2017 | M3 | 248.14
96622 | LASTRO COM MATERIAL GRANULAR, APLICADO EM PISOS OU LAJES SOBRE SOLO, ESPESSURA DE *5 CM*. AF_08/2017 | M3 | 176.77
96623 | LASTRO COM MATERIAL GRANULAR, APLICADO EM BLOCOS DE COROAMENTO, ESPESSURA DE *10 CM*. AF_08/2017 | M3 | 231.53
96624 | LASTRO COM MATERIAL GRANULAR (PEDRA BRITADA N.2), APLICADO EM PISOS OU LAJES SOBRE SOLO, ESPESSURA DE *10 CM*. AF_08/2017 | M3 | 170.91
97082 | ESCAVAÇÃO MANUAL DE VIGA DE BORDA PARA RADIER. AF_09/2021 | M3 | 57.03
97083 | COMPACTAÇÃO MECÂNICA DE SOLO PARA EXECUÇÃO DE RADIER, PISO DE CONCRETO OU LAJE SOBRE SOLO, COM COMPACTADOR DE SOLOS A PERCUSSÃO. AF_09/2021 | M2 | 3.09
97084 | COMPACTAÇÃO MECÂNICA DE SOLO PARA EXECUÇÃO DE RADIER, PISO DE CONCRETO OU LAJE SOBRE SOLO, COM COMPACTADOR DE SOLOS TIPO PLACA VIBRATÓRIA. AF_09/2021 | M2 | 0.64
97086 | FABRICAÇÃO, MONTAGEM E DESMONTAGEM DE FORMA PARA RADIER, PISO DE CONCRETO OU LAJE SOBRE SOLO, EM MADEIRA SERRADA, 4 UTILIZAÇÕES. AF_09/2021 | M2 | 138.64
97087 | CAMADA SEPARADORA PARA EXECUÇÃO DE RADIER, PISO DE CONCRETO OU LAJE SOBRE SOLO, EM LONA PLÁSTICA. AF_09/2021 | M2 | 1.88
97088 | ARMAÇÃO PARA EXECUÇÃO DE RADIER, PISO DE CONCRETO OU LAJE SOBRE SOLO, COM USO DE TELA Q-92. AF_09/2021 | KG | 29.95
97089 | ARMAÇÃO PARA EXECUÇÃO DE RADIER, PISO DE CONCRETO OU LAJE SOBRE SOLO, COM USO DE TELA Q-113. AF_09/2021 | KG | 27.41
97090 | ARMAÇÃO PARA EXECUÇÃO DE RADIER, PISO DE CONCRETO OU LAJE SOBRE SOLO, COM USO DE TELA Q-138. AF_09/2021 | KG | 27.04
97091 | ARMAÇÃO PARA EXECUÇÃO DE RADIER, PISO DE CONCRETO OU LAJE SOBRE SOLO, COM USO DE TELA Q-159. AF_09/2021 | KG | 26.24
97092 | ARMAÇÃO PARA EXECUÇÃO DE RADIER, PISO DE CONCRETO OU LAJE SOBRE SOLO, COM USO DE TELA Q-196. AF_09/2021 | KG | 25.48
97093 | ARMAÇÃO PARA EXECUÇÃO DE RADIER, PISO DE CONCRETO OU LAJE SOBRE SOLO, COM USO DE TELA Q-283. AF_09/2021 | KG | 23.97
97096 | CONCRETAGEM DE RADIER, PISO DE CONCRETO OU LAJE SOBRE SOLO, FCK 30 MPA - LANÇAMENTO, ADENSAMENTO E ACABAMENTO. AF_09/2021 | M3 | 596.91
97097 | ACABAMENTO POLIDO PARA PISO DE CONCRETO ARMADO OU LAJE SOBRE SOLO DE ALTA RESISTÊNCIA. AF_09/2021 | M2 | 35.02
97101 | EXECUÇÃO DE RADIER, ESPESSURA DE 10 CM, FCK = 30 MPA, COM USO DE FORMAS EM MADEIRA SERRADA. AF_09/2021 | M2 | 214.84
97102 | EXECUÇÃO DE RADIER, ESPESSURA DE 15 CM, FCK = 30 MPA, COM USO DE FORMAS EM MADEIRA SERRADA. AF_09/2021 | M2 | 267.75
97103 | EXECUÇÃO DE RADIER, ESPESSURA DE 20 CM, FCK = 30 MPA, COM USO DE FORMAS EM MADEIRA SERRADA. AF_09/2021 | M2 | 313.64
100322 | LASTRO COM MATERIAL GRANULAR (PEDRA BRITADA N.3), APLICADO EM PISOS OU LAJES SOBRE SOLO, ESPESSURA DE *10 CM*. AF_07/2019 | M3 | 162.63
100323 | LASTRO COM MATERIAL GRANULAR (AREIA MÉDIA), APLICADO EM PISOS OU LAJES SOBRE SOLO, ESPESSURA DE *10 CM*. AF_07/2019 | M3 | 118.54
100324 | LASTRO COM MATERIAL GRANULAR (PEDRA BRITADA N.1 E PEDRA BRITADA N.2), APLICADO EM PISOS OU LAJES SOBRE SOLO, ESPESSURA DE *10 CM*. AF_07/2019 | M3 | 170.55
103072 | EXECUÇÃO DE RADIER, ESPESSURA DE 25 CM, FCK = 30 MPA, COM USO DE FORMAS EM MADEIRA SERRADA. AF_09/2021 | M2 | 372.49
103073 | EXECUÇÃO DE RADIER, ESPESSURA DE 30 CM, FCK = 30 MPA, COM USO DE FORMAS EM MADEIRA SERRADA. AF_09/2021 | M2 | 461.41
103074 | EXECUÇÃO DE PISO DE CONCRETO, SEM ACABAMENTO SUPERFICIAL, ESPESSURA DE 15 CM, FCK = 30 MPA, COM USO DE FORMAS EM MADEIRA SERRADA. AF_09/2021 | M2 | 204.69
103075 | EXECUÇÃO DE PISO DE CONCRETO, COM ACABAMENTO SUPERFICIAL, ESPESSURA DE 15 CM, FCK = 30 MPA, COM USO DE FORMAS EM MADEIRA SERRADA. AF_09/2021 | M2 | 239.71
103076 | EXECUÇÃO DE LAJE SOBRE SOLO, ESPESSURA DE 10 CM, FCK = 30 MPA, COM USO DE FORMAS EM MADEIRA SERRADA. AF_09/2021 | M2 | 191.51
103077 | EXECUÇÃO DE LAJE SOBRE SOLO, ESPESSURA DE 15 CM, FCK = 30 MPA, COM USO DE FORMAS EM MADEIRA SERRADA. AF_09/2021 | M2 | 244.42
103078 | EXECUÇÃO DE LAJE SOBRE SOLO, ESPESSURA DE 20 CM, FCK = 30 MPA, COM USO DE FORMAS EM MADEIRA SERRADA. AF_09/2021 | M2 | 290.31
103079 | EXECUÇÃO DE LAJE SOBRE SOLO, ESPESSURA DE 25 CM, FCK = 30 MPA, COM USO DE FORMAS EM MADEIRA SERRADA. AF_09/2021 | M2 | 349.16
103080 | EXECUÇÃO DE LAJE SOBRE SOLO, ESPESSURA DE 30 CM, FCK = 30 MPA, COM USO DE FORMAS EM MADEIRA SERRADA. AF_09/2021 | M2 | 438.08
92263 | FABRICAÇÃO DE FÔRMA PARA PILARES E ESTRUTURAS SIMILARES, EM CHAPA DE MADEIRA COMPENSADA RESINADA, E = 17 MM. AF_09/2020 | M2 | 181.27
92264 | FABRICAÇÃO DE FÔRMA PARA PILARES E ESTRUTURAS SIMILARES, EM CHAPA DE MADEIRA COMPENSADA PLASTIFICADA, E = 18 MM. AF_09/2020 | M2 | 239.24
92265 | FABRICAÇÃO DE FÔRMA PARA VIGAS, EM CHAPA DE MADEIRA COMPENSADA RESINADA, E = 17 MM. AF_09/2020 | M2 | 135.25
92266 | FABRICAÇÃO DE FÔRMA PARA VIGAS, EM CHAPA DE MADEIRA COMPENSADA PLASTIFICADA, E = 18 MM. AF_09/2020 | M2 | 184.98
92267 | FABRICAÇÃO DE FÔRMA PARA LAJES, EM CHAPA DE MADEIRA COMPENSADA RESINADA, E = 17 MM. AF_09/2020 | M2 | 66.78
92268 | FABRICAÇÃO DE FÔRMA PARA LAJES, EM CHAPA DE MADEIRA COMPENSADA PLASTIFICADA, E = 18 MM. AF_09/2020 | M2 | 112.34
92269 | FABRICAÇÃO DE FÔRMA PARA PILARES E ESTRUTURAS SIMILARES, EM MADEIRA SERRADA, E=25 MM. AF_09/2020 | M2 | 266.44
92270 | FABRICAÇÃO DE FÔRMA PARA VIGAS, COM MADEIRA SERRADA, E = 25 MM. AF_09/2020 | M2 | 202.43
92271 | FABRICAÇÃO DE FÔRMA PARA LAJES, EM MADEIRA SERRADA, E=25 MM. AF_09/2020 | M2 | 132.78
92272 | FABRICAÇÃO DE ESCORAS DE VIGA DO TIPO GARFO, EM MADEIRA. AF_09/2020 | M | 39.76
92273 | FABRICAÇÃO DE ESCORAS DO TIPO PONTALETE, EM MADEIRA, PARA PÉ-DIREITO SIMPLES. AF_09/2020 | M | 15.12
92409 | MONTAGEM E DESMONTAGEM DE FÔRMA DE PILARES RETANGULARES E ESTRUTURAS SIMILARES, PÉ-DIREITO SIMPLES, EM MADEIRA SERRADA, 1 UTILIZAÇÃO. AF_09/2020 | M2 | 368.99
92411 | MONTAGEM E DESMONTAGEM DE FÔRMA DE PILARES RETANGULARES E ESTRUTURAS SIMILARES, PÉ-DIREITO SIMPLES, EM MADEIRA SERRADA, 2 UTILIZAÇÕES. AF_09/2020 | M2 | 227.13
92413 | MONTAGEM E DESMONTAGEM DE FÔRMA DE PILARES RETANGULARES E ESTRUTURAS SIMILARES, PÉ-DIREITO SIMPLES, EM MADEIRA SERRADA, 4 UTILIZAÇÕES. AF_09/2020 | M2 | 139.57
92415 | MONTAGEM E DESMONTAGEM DE FÔRMA DE PILARES RETANGULARES E ESTRUTURAS SIMILARES, PÉ-DIREITO SIMPLES, EM CHAPA DE MADEIRA COMPENSADA RESINADA, 2 UTILIZAÇÕES. AF_09/2020 | M2 | 142.01
92417 | MONTAGEM E DESMONTAGEM DE FÔRMA DE PILARES RETANGULARES E ESTRUTURAS SIMILARES, PÉ-DIREITO DUPLO, EM CHAPA DE MADEIRA COMPENSADA RESINADA, 2 UTILIZAÇÕES. AF_09/2020 | M2 | 165.18
92419 | MONTAGEM E DESMONTAGEM DE FÔRMA DE PILARES RETANGULARES E ESTRUTURAS SIMILARES, PÉ-DIREITO SIMPLES, EM CHAPA DE MADEIRA COMPENSADA RESINADA, 4 UTILIZAÇÕES. AF_09/2020 | M2 | 86.28
92421 | MONTAGEM E DESMONTAGEM DE FÔRMA DE PILARES RETANGULARES E ESTRUTURAS SIMILARES, PÉ-DIREITO DUPLO, EM CHAPA DE MADEIRA COMPENSADA RESINADA, 4 UTILIZAÇÕES. AF_09/2020 | M2 | 104.05
92423 | MONTAGEM E DESMONTAGEM DE FÔRMA DE PILARES RETANGULARES E ESTRUTURAS SIMILARES, PÉ-DIREITO SIMPLES, EM CHAPA DE MADEIRA COMPENSADA RESINADA, 6 UTILIZAÇÕES. AF_09/2020 | M2 | 69.05
92425 | MONTAGEM E DESMONTAGEM DE FÔRMA DE PILARES RETANGULARES E ESTRUTURAS SIMILARES, PÉ-DIREITO DUPLO, EM CHAPA DE MADEIRA COMPENSADA RESINADA, 6 UTILIZAÇÕES. AF_09/2020 | M2 | 84.49
92427 | MONTAGEM E DESMONTAGEM DE FÔRMA DE PILARES RETANGULARES E ESTRUTURAS SIMILARES, PÉ-DIREITO SIMPLES, EM CHAPA DE MADEIRA COMPENSADA RESINADA, 8 UTILIZAÇÕES. AF_09/2020 | M2 | 60.34
92429 | MONTAGEM E DESMONTAGEM DE FÔRMA DE PILARES RETANGULARES E ESTRUTURAS SIMILARES, PÉ-DIREITO DUPLO, EM CHAPA DE MADEIRA COMPENSADA RESINADA, 8 UTILIZAÇÕES. AF_09/2020 | M2 | 74.65
92431 | MONTAGEM E DESMONTAGEM DE FÔRMA DE PILARES RETANGULARES E ESTRUTURAS SIMILARES, PÉ-DIREITO SIMPLES, EM CHAPA DE MADEIRA COMPENSADA PLASTIFICADA, 10 UTILIZAÇÕES. AF_09/2020 | M2 | 57.16
92433 | MONTAGEM E DESMONTAGEM DE FÔRMA DE PILARES RETANGULARES E ESTRUTURAS SIMILARES, PÉ-DIREITO DUPLO, EM CHAPA DE MADEIRA COMPENSADA PLASTIFICADA, 10 UTILIZAÇÕES. AF_09/2020 | M2 | 70.75
92435 | MONTAGEM E DESMONTAGEM DE FÔRMA DE PILARES RETANGULARES E ESTRUTURAS SIMILARES, PÉ-DIREITO SIMPLES, EM CHAPA DE MADEIRA COMPENSADA PLASTIFICADA, 12 UTILIZAÇÕES. AF_09/2020 | M2 | 53.79
92437 | MONTAGEM E DESMONTAGEM DE FÔRMA DE PILARES RETANGULARES E ESTRUTURAS SIMILARES, PÉ-DIREITO DUPLO, EM CHAPA DE MADEIRA COMPENSADA PLASTIFICADA, 12 UTILIZAÇÕES. AF_09/2020 | M2 | 66.92
92439 | MONTAGEM E DESMONTAGEM DE FÔRMA DE PILARES RETANGULARES E ESTRUTURAS SIMILARES, PÉ-DIREITO SIMPLES, EM CHAPA DE MADEIRA COMPENSADA PLASTIFICADA, 14 UTILIZAÇÕES. AF_09/2020 | M2 | 51.37
92441 | MONTAGEM E DESMONTAGEM DE FÔRMA DE PILARES RETANGULARES E ESTRUTURAS SIMILARES, PÉ-DIREITO DUPLO, EM CHAPA DE MADEIRA COMPENSADA PLASTIFICADA, 14 UTILIZAÇÕES. AF_09/2020 | M2 | 64.17
92443 | MONTAGEM E DESMONTAGEM DE FÔRMA DE PILARES RETANGULARES E ESTRUTURAS SIMILARES, PÉ-DIREITO SIMPLES, EM CHAPA DE MADEIRA COMPENSADA PLASTIFICADA, 18 UTILIZAÇÕES. AF_09/2020 | M2 | 46.12
92445 | MONTAGEM E DESMONTAGEM DE FÔRMA DE PILARES RETANGULARES E ESTRUTURAS SIMILARES, PÉ-DIREITO DUPLO, EM CHAPA DE MADEIRA COMPENSADA PLASTIFICADA, 18 UTILIZAÇÕES. AF_09/2020 | M2 | 58.47
92446 | MONTAGEM E DESMONTAGEM DE FÔRMA DE VIGA, ESCORAMENTO COM PONTALETE DE MADEIRA, PÉ-DIREITO SIMPLES, EM MADEIRA SERRADA, 1 UTILIZAÇÃO. AF_09/2020 | M2 | 334.59
92447 | MONTAGEM E DESMONTAGEM DE FÔRMA DE VIGA, ESCORAMENTO COM PONTALETE DE MADEIRA, PÉ-DIREITO SIMPLES, EM MADEIRA SERRADA, 2 UTILIZAÇÕES. AF_09/2020 | M2 | 229.55
92448 | MONTAGEM E DESMONTAGEM DE FÔRMA DE VIGA, ESCORAMENTO COM PONTALETE DE MADEIRA, PÉ-DIREITO SIMPLES, EM MADEIRA SERRADA, 4 UTILIZAÇÕES. AF_09/2020 | M2 | 176.84
92449 | MONTAGEM E DESMONTAGEM DE FÔRMA DE VIGA, ESCORAMENTO COM GARFO DE MADEIRA, PÉ-DIREITO DUPLO, EM CHAPA DE MADEIRA RESINADA, 2 UTILIZAÇÕES. AF_09/2020 | M2 | 299.2
92450 | MONTAGEM E DESMONTAGEM DE FÔRMA DE VIGA, ESCORAMENTO METÁLICO, PÉ-DIREITO DUPLO, EM CHAPA DE MADEIRA RESINADA, 2 UTILIZAÇÕES. AF_09/2020 | M2 | 287.23
92451 | MONTAGEM E DESMONTAGEM DE FÔRMA DE VIGA, ESCORAMENTO COM GARFO DE MADEIRA, PÉ-DIREITO SIMPLES, EM CHAPA DE MADEIRA RESINADA, 2 UTILIZAÇÕES. AF_09/2020 | M2 | 204.62
92452 | MONTAGEM E DESMONTAGEM DE FÔRMA DE VIGA, ESCORAMENTO METÁLICO, PÉ-DIREITO SIMPLES, EM CHAPA DE MADEIRA RESINADA, 2 UTILIZAÇÕES. AF_09/2020 | M2 | 166.22
92453 | MONTAGEM E DESMONTAGEM DE FÔRMA DE VIGA, ESCORAMENTO COM GARFO DE MADEIRA, PÉ-DIREITO DUPLO, EM CHAPA DE MADEIRA RESINADA, 4 UTILIZAÇÕES. AF_09/2020 | M2 | 255.28
92454 | MONTAGEM E DESMONTAGEM DE FÔRMA DE VIGA, ESCORAMENTO METÁLICO, PÉ-DIREITO DUPLO, EM CHAPA DE MADEIRA RESINADA, 4 UTILIZAÇÕES. AF_09/2020 | M2 | 253.58
92455 | MONTAGEM E DESMONTAGEM DE FÔRMA DE VIGA, ESCORAMENTO COM GARFO DE MADEIRA, PÉ-DIREITO SIMPLES, EM CHAPA DE MADEIRA RESINADA, 4 UTILIZAÇÕES. AF_09/2020 | M2 | 167.03
92456 | MONTAGEM E DESMONTAGEM DE FÔRMA DE VIGA, ESCORAMENTO METÁLICO, PÉ-DIREITO SIMPLES, EM CHAPA DE MADEIRA RESINADA, 4 UTILIZAÇÕES. AF_09/2020 | M2 | 132.33
92457 | MONTAGEM E DESMONTAGEM DE FÔRMA DE VIGA, ESCORAMENTO COM GARFO DE MADEIRA, PÉ-DIREITO DUPLO, EM CHAPA DE MADEIRA RESINADA, 6 UTILIZAÇÕES. AF_09/2020 | M2 | 221.57
92458 | MONTAGEM E DESMONTAGEM DE FÔRMA DE VIGA, ESCORAMENTO METÁLICO, PÉ-DIREITO DUPLO, EM CHAPA DE MADEIRA RESINADA, 6 UTILIZAÇÕES. AF_12/2015 | M2 | 232.48
92459 | MONTAGEM E DESMONTAGEM DE FÔRMA DE VIGA, ESCORAMENTO COM GARFO DE MADEIRA, PÉ-DIREITO SIMPLES, EM CHAPA DE MADEIRA RESINADA, 6 UTILIZAÇÕES. AF_09/2020 | M2 | 141.63
92460 | MONTAGEM E DESMONTAGEM DE FÔRMA DE VIGA, ESCORAMENTO METÁLICO, PÉ-DIREITO SIMPLES, EM CHAPA DE MADEIRA RESINADA, 6 UTILIZAÇÕES. AF_09/2020 | M2 | 107.52
92461 | MONTAGEM E DESMONTAGEM DE FÔRMA DE VIGA, ESCORAMENTO COM GARFO DE MADEIRA, PÉ-DIREITO DUPLO, EM CHAPA DE MADEIRA RESINADA, 8 UTILIZAÇÕES. AF_09/2020 | M2 | 204.44
92462 | MONTAGEM E DESMONTAGEM DE FÔRMA DE VIGA, ESCORAMENTO METÁLICO, PÉ-DIREITO DUPLO, EM CHAPA DE MADEIRA RESINADA, 8 UTILIZAÇÕES. AF_09/2020 | M2 | 219.36
92463 | MONTAGEM E DESMONTAGEM DE FÔRMA DE VIGA, ESCORAMENTO COM GARFO DE MADEIRA, PÉ-DIREITO SIMPLES, EM CHAPA DE MADEIRA RESINADA, 8 UTILIZAÇÕES. AF_09/2020 | M2 | 128.32
92464 | MONTAGEM E DESMONTAGEM DE FÔRMA DE VIGA, ESCORAMENTO METÁLICO, PÉ-DIREITO SIMPLES, EM CHAPA DE MADEIRA RESINADA, 8 UTILIZAÇÕES. AF_09/2020 | M2 | 98.88
92465 | MONTAGEM E DESMONTAGEM DE FÔRMA DE VIGA, ESCORAMENTO COM GARFO DE MADEIRA, PÉ-DIREITO DUPLO, EM CHAPA DE MADEIRA PLASTIFICADA, 10 UTILIZAÇÕES. AF_09/2020 | M2 | 164.52
92466 | MONTAGEM E DESMONTAGEM DE FÔRMA DE VIGA, ESCORAMENTO METÁLICO, PÉ-DIREITO DUPLO, EM CHAPA DE MADEIRA PLASTIFICADA, 10 UTILIZAÇÕES. AF_09/2020 | M2 | 213.46
92467 | MONTAGEM E DESMONTAGEM DE FÔRMA DE VIGA, ESCORAMENTO COM GARFO DE MADEIRA, PÉ-DIREITO SIMPLES, EM CHAPA DE MADEIRA PLASTIFICADA, 10 UTILIZAÇÕES. AF_09/2020 | M2 | 107.12
92468 | MONTAGEM E DESMONTAGEM DE FÔRMA DE VIGA, ESCORAMENTO METÁLICO, PÉ-DIREITO SIMPLES, EM CHAPA DE MADEIRA PLASTIFICADA, 10 UTILIZAÇÕES. AF_09/2020 | M2 | 93.39
92469 | MONTAGEM E DESMONTAGEM DE FÔRMA DE VIGA, ESCORAMENTO COM GARFO DE MADEIRA, PÉ-DIREITO DUPLO, EM CHAPA DE MADEIRA PLASTIFICADA, 12 UTILIZAÇÕES. AF_09/2020 | M2 | 149.92
92470 | MONTAGEM E DESMONTAGEM DE FÔRMA DE VIGA, ESCORAMENTO METÁLICO, PÉ-DIREITO DUPLO, EM CHAPA DE MADEIRA PLASTIFICADA, 12 UTILIZAÇÕES. AF_09/2020 | M2 | 206.16
92471 | MONTAGEM E DESMONTAGEM DE FÔRMA DE VIGA, ESCORAMENTO COM GARFO DE MADEIRA, PÉ-DIREITO SIMPLES, EM CHAPA DE MADEIRA PLASTIFICADA, 12 UTILIZAÇÕES. AF_09/2020 | M2 | 97.74
92472 | MONTAGEM E DESMONTAGEM DE FÔRMA DE VIGA, ESCORAMENTO METÁLICO, PÉ-DIREITO SIMPLES, EM CHAPA DE MADEIRA PLASTIFICADA, 12 UTILIZAÇÕES. AF_09/2020 | M2 | 86.95
92473 | MONTAGEM E DESMONTAGEM DE FÔRMA DE VIGA, ESCORAMENTO COM GARFO DE MADEIRA, PÉ-DIREITO DUPLO, EM CHAPA DE MADEIRA PLASTIFICADA, 14 UTILIZAÇÕES. AF_09/2020 | M2 | 138.17
92474 | MONTAGEM E DESMONTAGEM DE FÔRMA DE VIGA, ESCORAMENTO METÁLICO, PÉ-DIREITO DUPLO, EM CHAPA DE MADEIRA PLASTIFICADA, 14 UTILIZAÇÕES. AF_09/2020 | M2 | 199.94
92475 | MONTAGEM E DESMONTAGEM DE FÔRMA DE VIGA, ESCORAMENTO COM GARFO DE MADEIRA, PÉ-DIREITO SIMPLES, EM CHAPA DE MADEIRA PLASTIFICADA, 14 UTILIZAÇÕES. AF_09/2020 | M2 | 90.16
92476 | MONTAGEM E DESMONTAGEM DE FÔRMA DE VIGA, ESCORAMENTO METÁLICO, PÉ-DIREITO SIMPLES, EM CHAPA DE MADEIRA PLASTIFICADA, 14 UTILIZAÇÕES. AF_09/2020 | M2 | 81.54
92477 | MONTAGEM E DESMONTAGEM DE FÔRMA DE VIGA, ESCORAMENTO COM GARFO DE MADEIRA, PÉ-DIREITO DUPLO, EM CHAPA DE MADEIRA PLASTIFICADA, 18 UTILIZAÇÕES. AF_09/2020 | M2 | 112.91
92478 | MONTAGEM E DESMONTAGEM DE FÔRMA DE VIGA, ESCORAMENTO METÁLICO, PÉ-DIREITO DUPLO, EM CHAPA DE MADEIRA PLASTIFICADA, 18 UTILIZAÇÕES. AF_09/2020 | M2 | 187.54
92479 | MONTAGEM E DESMONTAGEM DE FÔRMA DE VIGA, ESCORAMENTO COM GARFO DE MADEIRA, PÉ-DIREITO SIMPLES, EM CHAPA DE MADEIRA PLASTIFICADA, 18 UTILIZAÇÕES. AF_09/2020 | M2 | 73.9
92480 | MONTAGEM E DESMONTAGEM DE FÔRMA DE VIGA, ESCORAMENTO METÁLICO, PÉ-DIREITO SIMPLES, EM CHAPA DE MADEIRA PLASTIFICADA, 18 UTILIZAÇÕES. AF_09/2020 | M2 | 70.57
92482 | MONTAGEM E DESMONTAGEM DE FÔRMA DE LAJE MACIÇA, PÉ-DIREITO SIMPLES, EM MADEIRA SERRADA, 1 UTILIZAÇÃO. AF_09/2020 | M2 | 375.17
92484 | MONTAGEM E DESMONTAGEM DE FÔRMA DE LAJE MACIÇA, PÉ-DIREITO SIMPLES, EM MADEIRA SERRADA, 2 UTILIZAÇÕES. AF_09/2020 | M2 | 254.43
92486 | MONTAGEM E DESMONTAGEM DE FÔRMA DE LAJE MACIÇA, PÉ-DIREITO SIMPLES, EM MADEIRA SERRADA, 4 UTILIZAÇÕES. AF_09/2020 | M2 | 178.5
92488 | MONTAGEM E DESMONTAGEM DE FÔRMA DE LAJE NERVURADA COM CUBETA E ASSOALHO, PÉ-DIREITO DUPLO, EM CHAPA DE MADEIRA COMPENSADA RESINADA, 8 UTILIZAÇÕES. AF_09/2020 | M2 | 107.06
92490 | MONTAGEM E DESMONTAGEM DE FÔRMA DE LAJE NERVURADA COM CUBETA E ASSOALHO, PÉ-DIREITO SIMPLES, EM CHAPA DE MADEIRA COMPENSADA RESINADA, 8 UTILIZAÇÕES. AF_09/2020 | M2 | 70.34
92492 | MONTAGEM E DESMONTAGEM DE FÔRMA DE LAJE NERVURADA COM CUBETA E ASSOALHO, PÉ-DIREITO DUPLO, EM CHAPA DE MADEIRA COMPENSADA RESINADA, 10 UTILIZAÇÕES. AF_09/2020 | M2 | 100.91
92494 | MONTAGEM E DESMONTAGEM DE FÔRMA DE LAJE NERVURADA COM CUBETA E ASSOALHO, PÉ-DIREITO SIMPLES, EM CHAPA DE MADEIRA COMPENSADA RESINADA, 10 UTILIZAÇÕES. AF_09/2020 | M2 | 65.3
92496 | MONTAGEM E DESMONTAGEM DE FÔRMA DE LAJE NERVURADA COM CUBETA E ASSOALHO, PÉ-DIREITO DUPLO, EM CHAPA DE MADEIRA COMPENSADA RESINADA, 12 UTILIZAÇÕES. AF_09/2020 | M2 | 95.84
92498 | MONTAGEM E DESMONTAGEM DE FÔRMA DE LAJE NERVURADA COM CUBETA E ASSOALHO, PÉ-DIREITO SIMPLES, EM CHAPA DE MADEIRA COMPENSADA RESINADA, 12 UTILIZAÇÕES. AF_09/2020 | M2 | 61.18
92500 | MONTAGEM E DESMONTAGEM DE FÔRMA DE LAJE NERVURADA COM CUBETA E ASSOALHO, PÉ-DIREITO DUPLO, EM CHAPA DE MADEIRA COMPENSADA RESINADA, 14 UTILIZAÇÕES. AF_09/2020 | M2 | 91.91
92502 | MONTAGEM E DESMONTAGEM DE FÔRMA DE LAJE NERVURADA COM CUBETA E ASSOALHO, PÉ-DIREITO SIMPLES, EM CHAPA DE MADEIRA COMPENSADA RESINADA, 14 UTILIZAÇÕES. AF_09/2020 | M2 | 58.16
92504 | MONTAGEM E DESMONTAGEM DE FÔRMA DE LAJE NERVURADA COM CUBETA E ASSOALHO, PÉ-DIREITO DUPLO, EM CHAPA DE MADEIRA COMPENSADA RESINADA, 18 UTILIZAÇÕES. AF_09/2020 | M2 | 61.91
92506 | MONTAGEM E DESMONTAGEM DE FÔRMA DE LAJE NERVURADA COM CUBETA E ASSOALHO, PÉ-DIREITO SIMPLES, EM CHAPA DE MADEIRA COMPENSADA RESINADA, 18 UTILIZAÇÕES. AF_09/2020 | M2 | 52.52
92508 | MONTAGEM E DESMONTAGEM DE FÔRMA DE LAJE MACIÇA, PÉ-DIREITO DUPLO, EM CHAPA DE MADEIRA COMPENSADA RESINADA, 2 UTILIZAÇÕES. AF_09/2020 | M2 | 112.25
92510 | MONTAGEM E DESMONTAGEM DE FÔRMA DE LAJE MACIÇA, PÉ-DIREITO SIMPLES, EM CHAPA DE MADEIRA COMPENSADA RESINADA, 2 UTILIZAÇÕES. AF_09/2020 | M2 | 73.63
92512 | MONTAGEM E DESMONTAGEM DE FÔRMA DE LAJE MACIÇA, PÉ-DIREITO DUPLO, EM CHAPA DE MADEIRA COMPENSADA RESINADA, 4 UTILIZAÇÕES. AF_09/2020 | M2 | 93.64
92514 | MONTAGEM E DESMONTAGEM DE FÔRMA DE LAJE MACIÇA, PÉ-DIREITO SIMPLES, EM CHAPA DE MADEIRA COMPENSADA RESINADA, 4 UTILIZAÇÕES. AF_09/2020 | M2 | 56.21
92515 | MONTAGEM E DESMONTAGEM DE FÔRMA DE LAJE MACIÇA, PÉ-DIREITO DUPLO, EM CHAPA DE MADEIRA COMPENSADA RESINADA, 6 UTILIZAÇÕES. AF_09/2020 | M2 | 84.59
92518 | MONTAGEM E DESMONTAGEM DE FÔRMA DE LAJE MACIÇA, PÉ-DIREITO SIMPLES, EM CHAPA DE MADEIRA COMPENSADA RESINADA, 6 UTILIZAÇÕES. AF_09/2020 | M2 | 48.28
92520 | MONTAGEM E DESMONTAGEM DE FÔRMA DE LAJE MACIÇA, PÉ-DIREITO DUPLO, EM CHAPA DE MADEIRA COMPENSADA RESINADA, 8 UTILIZAÇÕES. AF_09/2020 | M2 | 78.8
92522 | MONTAGEM E DESMONTAGEM DE FÔRMA DE LAJE MACIÇA, PÉ-DIREITO SIMPLES, EM CHAPA DE MADEIRA COMPENSADA RESINADA, 8 UTILIZAÇÕES. AF_09/2020 | M2 | 43.51
92524 | MONTAGEM E DESMONTAGEM DE FÔRMA DE LAJE MACIÇA, PÉ-DIREITO DUPLO, EM CHAPA DE MADEIRA COMPENSADA PLASTIFICADA, 10 UTILIZAÇÕES. AF_09/2020 | M2 | 78.75
92526 | MONTAGEM E DESMONTAGEM DE FÔRMA DE LAJE MACIÇA, PÉ-DIREITO SIMPLES, EM CHAPA DE MADEIRA COMPENSADA PLASTIFICADA, 10 UTILIZAÇÕES. AF_09/2020 | M2 | 44.44
92528 | MONTAGEM E DESMONTAGEM DE FÔRMA DE LAJE MACIÇA, PÉ-DIREITO DUPLO, EM CHAPA DE MADEIRA COMPENSADA PLASTIFICADA, 12 UTILIZAÇÕES. AF_09/2020 | M2 | 75.08
92530 | MONTAGEM E DESMONTAGEM DE FÔRMA DE LAJE MACIÇA, PÉ-DIREITO SIMPLES, EM CHAPA DE MADEIRA COMPENSADA PLASTIFICADA, 12 UTILIZAÇÕES. AF_09/2020 | M2 | 41.66
92532 | MONTAGEM E DESMONTAGEM DE FÔRMA DE LAJE MACIÇA, PÉ-DIREITO DUPLO, EM CHAPA DE MADEIRA COMPENSADA PLASTIFICADA, 14 UTILIZAÇÕES. AF_09/2020 | M2 | 71.93
92534 | MONTAGEM E DESMONTAGEM DE FÔRMA DE LAJE MACIÇA, PÉ-DIREITO SIMPLES, EM CHAPA DE MADEIRA COMPENSADA PLASTIFICADA, 14 UTILIZAÇÕES. AF_09/2020 | M2 | 39.31
92536 | MONTAGEM E DESMONTAGEM DE FÔRMA DE LAJE MACIÇA, PÉ-DIREITO DUPLO, EM CHAPA DE MADEIRA COMPENSADA PLASTIFICADA, 18 UTILIZAÇÕES. AF_09/2020 | M2 | 65.8
92538 | MONTAGEM E DESMONTAGEM DE FÔRMA DE LAJE MACIÇA, PÉ-DIREITO SIMPLES, EM CHAPA DE MADEIRA COMPENSADA PLASTIFICADA, 18 UTILIZAÇÕES. AF_09/2020 | M2 | 34.6
96252 | FABRICAÇÃO DE FÔRMA PARA PILARES CIRCULARES, EM CHAPA DE MADEIRA COMPENSADA RESINADA. AF_06/2017 | M2 | 275.19
96257 | MONTAGEM E DESMONTAGEM DE FÔRMA DE PILARES CIRCULARES, COM ÁREA MÉDIA DAS SEÇÕES MENOR OU IGUAL A 0,28 M², PÉ-DIREITO SIMPLES, EM MADEIRA, 2 UTILIZAÇÕES. AF_06/2017 | M2 | 217.52
96258 | MONTAGEM E DESMONTAGEM DE FÔRMA DE PILARES CIRCULARES, COM ÁREA MÉDIA DAS SEÇÕES MAIOR QUE 0,28 M², PÉ-DIREITO SIMPLES, EM MADEIRA, 2 UTILIZAÇÕES. AF_06/2017 | M2 | 205.11
96259 | MONTAGEM E DESMONTAGEM DE FÔRMA DE PILARES CIRCULARES, COM ÁREA MÉDIA DAS SEÇÕES MENOR OU IGUAL A 0,28 M², PÉ-DIREITO DUPLO, EM MADEIRA, 2 UTILIZAÇÕES. AF_06/2017 | M2 | 242.61
96529 | FABRICAÇÃO, MONTAGEM E DESMONTAGEM DE FÔRMA PARA SAPATA, EM MADEIRA SERRADA, E=25 MM, 1 UTILIZAÇÃO. AF_06/2017 | M2 | 384.6
96530 | FABRICAÇÃO, MONTAGEM E DESMONTAGEM DE FÔRMA PARA VIGA BALDRAME, EM MADEIRA SERRADA, E=25 MM, 1 UTILIZAÇÃO. AF_06/2017 | M2 | 215.58
96531 | FABRICAÇÃO, MONTAGEM E DESMONTAGEM DE FÔRMA PARA BLOCO DE COROAMENTO, EM MADEIRA SERRADA, E=25 MM, 2 UTILIZAÇÕES. AF_06/2017 | M2 | 146.42
96532 | FABRICAÇÃO, MONTAGEM E DESMONTAGEM DE FÔRMA PARA SAPATA, EM MADEIRA SERRADA, E=25 MM, 2 UTILIZAÇÕES. AF_06/2017 | M2 | 239.95
96533 | FABRICAÇÃO, MONTAGEM E DESMONTAGEM DE FÔRMA PARA VIGA BALDRAME, EM MADEIRA SERRADA, E=25 MM, 2 UTILIZAÇÕES. AF_06/2017 | M2 | 130.71
96534 | FABRICAÇÃO, MONTAGEM E DESMONTAGEM DE FÔRMA PARA BLOCO DE COROAMENTO, EM MADEIRA SERRADA, E=25 MM, 4 UTILIZAÇÕES. AF_06/2017 | M2 | 99.61
96535 | FABRICAÇÃO, MONTAGEM E DESMONTAGEM DE FÔRMA PARA SAPATA, EM MADEIRA SERRADA, E=25 MM, 4 UTILIZAÇÕES. AF_06/2017 | M2 | 164.63
96536 | FABRICAÇÃO, MONTAGEM E DESMONTAGEM DE FÔRMA PARA VIGA BALDRAME, EM MADEIRA SERRADA, E=25 MM, 4 UTILIZAÇÕES. AF_06/2017 | M2 | 86.54
96537 | FABRICAÇÃO, MONTAGEM E DESMONTAGEM DE FÔRMA PARA BLOCO DE COROAMENTO, EM CHAPA DE MADEIRA COMPENSADA RESINADA, E=17 MM, 2 UTILIZAÇÕES. AF_06/2017 | M2 | 212.07
96538 | FABRICAÇÃO, MONTAGEM E DESMONTAGEM DE FÔRMA PARA SAPATA, EM CHAPA DE MADEIRA COMPENSADA RESINADA, E=17 MM, 2 UTILIZAÇÕES. AF_06/2017 | M2 | 289.97
96539 | FABRICAÇÃO, MONTAGEM E DESMONTAGEM DE FÔRMA PARA VIGA BALDRAME, EM CHAPA DE MADEIRA COMPENSADA RESINADA, E=17 MM, 2 UTILIZAÇÕES. AF_06/2017 | M2 | 134.64
96540 | FABRICAÇÃO, MONTAGEM E DESMONTAGEM DE FÔRMA PARA BLOCO DE COROAMENTO, EM CHAPA DE MADEIRA COMPENSADA RESINADA, E=17 MM, 4 UTILIZAÇÕES. AF_06/2017 | M2 | 145.13
96541 | FABRICAÇÃO, MONTAGEM E DESMONTAGEM DE FÔRMA PARA SAPATA, EM CHAPA DE MADEIRA COMPENSADA RESINADA, E=17 MM, 4 UTILIZAÇÕES. AF_06/2017 | M2 | 203.07
96542 | FABRICAÇÃO, MONTAGEM E DESMONTAGEM DE FÔRMA PARA VIGA BALDRAME, EM CHAPA DE MADEIRA COMPENSADA RESINADA, E=17 MM, 4 UTILIZAÇÕES. AF_06/2017 | M2 | 99.13
96543 | ARMAÇÃO DE BLOCO, VIGA BALDRAME E SAPATA UTILIZANDO AÇO CA-60 DE 5 MM - MONTAGEM. AF_06/2017 | KG | 21.26
97747 | MONTAGEM E DESMONTAGEM DE FÔRMA DE PILARES CIRCULARES, COM ÁREA MÉDIA DAS SEÇÕES MAIOR QUE 0,28 M², PÉ-DIREITO DUPLO, EM MADEIRA, 2 UTILIZAÇÕES. AF_06/2017 | M2 | 226.64
101791 | FABRICAÇÃO DE ESCORAS DO TIPO PONTALETE, EM MADEIRA, PARA PÉ-DIREITO DUPLO. AF_09/2020 | M | 25.33
101792 | ESCORAMENTO DE FÔRMAS DE LAJE EM MADEIRA NÃO APARELHADA, PÉ-DIREITO SIMPLES, INCLUSO TRAVAMENTO, 4 UTILIZAÇÕES. AF_09/2020 | M3 | 17.6
101793 | ESCORAMENTO DE FÔRMAS DE LAJE EM MADEIRA NÃO APARELHADA, PÉ-DIREITO DUPLO, INCLUSO TRAVAMENTO, 4 UTILIZAÇÕES. AF_09/2020 | M3 | 26.04
101969 | FABRICAÇÃO DE FÔRMA PARA ESCADAS, COM 2 LANCES EM "U" E LAJE PLANA, EM CHAPA DE MADEIRA COMPENSADA PLASTIFICADA, E=18 MM. AF_11/2020 | M2 | 215.5
101971 | FABRICAÇÃO DE FÔRMA PARA ESCADAS, COM 2 LANCES EM "U" E LAJE PLANA, EM CHAPA DE MADEIRA COMPENSADA RESINADA, E= 17 MM. AF_11/2020 | M2 | 163.51
101973 | FABRICAÇÃO DE FÔRMA PARA ESCADAS, COM 2 LANCES EM "U" E LAJE PLANA, EM MADEIRA SERRADA, E=25 MM. AF_11/2020 | M2 | 246.65
101974 | MONTAGEM E DESMONTAGEM DE FÔRMA PARA ESCADAS, COM 2 LANCES EM "U" E LAJE PLANA, EM MADEIRA SERRADA, 1 UTILIZAÇÃO. AF_11/2020 | M2 | 529.54
101975 | MONTAGEM E DESMONTAGEM DE FÔRMA PARA ESCADAS, COM 2 LANCES EM "U" E LAJE PLANA, EM MADEIRA SERRADA, 2 UTILIZAÇÕES. AF_11/2020 | M2 | 452.09
101977 | MONTAGEM E DESMONTAGEM DE FÔRMA PARA ESCADAS, COM 2 LANCES EM "U" E LAJE PLANA, EM CHAPA DE MADEIRA COMPENSADA RESINADA, 2 UTILIZAÇÕES. AF_11/2020 | M2 | 302.59
101980 | MONTAGEM E DESMONTAGEM DE FÔRMA PARA ESCADAS, COM 2 LANCES EM "U" E LAJE PLANA, EM CHAPA DE MADEIRA COMPENSADA RESINADA, 4 UTILIZAÇÕES. AF_11/2020 | M2 | 271.51
101981 | MONTAGEM E DESMONTAGEM DE FÔRMA PARA ESCADAS, COM 2 LANCES EM "U" E LAJE PLANA, EM CHAPA DE MADEIRA COMPENSADA PLASTIFICADA, 6 UTILIZAÇÕES. AF_11/2020 | M2 | 233.94
101982 | MONTAGEM E DESMONTAGEM DE FÔRMA PARA ESCADAS, COM 2 LANCES EM "U" E LAJE PLANA, EM CHAPA DE MADEIRA COMPENSADA PLASTIFICADA, 8 UTILIZAÇÕES. AF_11/2020 | M2 | 204.72
101983 | MONTAGEM E DESMONTAGEM DE FÔRMA PARA ESCADAS, COM 2 LANCES EM "U" E LAJE PLANA, EM CHAPA DE MADEIRA COMPENSADA PLASTIFICADA, 10 UTILIZAÇÕES. AF_11/2020 | M2 | 186.32
101985 | FABRICAÇÃO DE FÔRMA PARA ESCADAS, COM 2 LANCES EM "U" E LAJE CASCATA, EM CHAPA DE MADEIRA COMPENSADA PLASTIFICADA, E=18 MM. AF_11/2020 | M2 | 231.69
101986 | FABRICAÇÃO DE FÔRMA PARA ESCADAS, COM 2 LANCES EM "U" E LAJE CASCATA, EM CHAPA DE MADEIRA COMPENSADA RESINADA, E= 17 MM. AF_11/2020 | M2 | 165.61
101987 | FABRICAÇÃO DE FÔRMA PARA ESCADAS, COM 2 LANCES EM "U" E LAJE CASCATA, EM MADEIRA SERRADA, E=25 MM. AF_11/2020 | M2 | 292.93
101988 | FABRICAÇÃO DE FÔRMA PARA ESCADAS, COM 2 LANCES EM "L" E LAJE PLANA, EM CHAPA DE MADEIRA COMPENSADA PLASTIFICADA, E=18 MM. AF_11/2020 | M2 | 222.83
101989 | FABRICAÇÃO DE FÔRMA PARA ESCADAS, COM 2 LANCES EM "L" E LAJE PLANA, EM CHAPA DE MADEIRA COMPENSADA RESINADA, E= 17 MM. AF_11/2020 | M2 | 171.5
101990 | FABRICAÇÃO DE FÔRMA PARA ESCADAS, COM 2 LANCES EM "L" E LAJE PLANA, EM MADEIRA SERRADA, E=25 MM. AF_11/2020 | M2 | 265.49
101991 | FABRICAÇÃO DE FÔRMA PARA ESCADAS, COM 2 LANCES EM "L" E LAJE CASCATA, EM CHAPA DE MADEIRA COMPENSADA PLASTIFICADA, E=18 MM. AF_11/2020 | M2 | 230.81
101992 | FABRICAÇÃO DE FÔRMA PARA ESCADAS, COM 2 LANCES EM "L" E LAJE CASCATA, EM CHAPA DE MADEIRA COMPENSADA RESINADA, E= 17 MM. AF_11/2020 | M2 | 167.64
101993 | FABRICAÇÃO DE FÔRMA PARA ESCADAS, COM 2 LANCES EM "L" E LAJE CASCATA, EM MADEIRA SERRADA, E=25 MM. AF_11/2020 | M2 | 344.88
101994 | FABRICAÇÃO DE FÔRMA PARA ESCADAS, COM 1 LANCE E LAJE PLANA, EM CHAPA DE MADEIRA COMPENSADA PLASTIFICADA, E=18 MM. AF_11/2020 | M2 | 237.78
101995 | FABRICAÇÃO DE FÔRMA PARA ESCADAS, COM 1 LANCE E LAJE PLANA, EM CHAPA DE MADEIRA COMPENSADA RESINADA, E= 17 MM. AF_11/2020 | M2 | 180.16
101996 | FABRICAÇÃO DE FÔRMA PARA ESCADAS, COM 1 LANCE E LAJE PLANA, EM MADEIRA SERRADA, E=25 MM. AF_11/2020 | M2 | 286
101997 | FABRICAÇÃO DE FÔRMA PARA ESCADAS, COM 1 LANCE E LAJE CASCATA, EM CHAPA DE MADEIRA COMPENSADA PLASTIFICADA, E=18 MM. AF_11/2020 | M2 | 231.3
101998 | FABRICAÇÃO DE FÔRMA PARA ESCADAS, COM 1 LANCE E LAJE CASCATA, EM CHAPA DE MADEIRA COMPENSADA RESINADA, E= 17 MM. AF_11/2020 | M2 | 166.69
101999 | FABRICAÇÃO DE FÔRMA PARA ESCADAS, COM 1 LANCE E LAJE CASCATA, EM MADEIRA SERRADA, E=25 MM. AF_11/2020 | M2 | 370.03
102000 | MONTAGEM E DESMONTAGEM DE FÔRMA PARA ESCADAS, COM 2 LANCES EM "U" E LAJE CASCATA, EM MADEIRA SERRADA, 1 UTILIZAÇÃO. AF_11/2020 | M2 | 549.35
102001 | MONTAGEM E DESMONTAGEM DE FÔRMA PARA ESCADAS, COM 2 LANCES EM "U" E LAJE CASCATA, EM MADEIRA SERRADA, 2 UTILIZAÇÕES. AF_11/2020 | M2 | 475.66
102002 | MONTAGEM E DESMONTAGEM DE FÔRMA PARA ESCADAS, COM 2 LANCES EM "U" E LAJE CASCATA, EM CHAPA DE MADEIRA COMPENSADA RESINADA, 2 UTILIZAÇÕES. AF_11/2020 | M2 | 305.26
102003 | MONTAGEM E DESMONTAGEM DE FÔRMA PARA ESCADAS, COM 2 LANCES EM "U" E LAJE CASCATA, EM CHAPA DE MADEIRA COMPENSADA RESINADA, 4 UTILIZAÇÕES. AF_11/2020 | M2 | 276.22
102004 | MONTAGEM E DESMONTAGEM DE FÔRMA PARA ESCADAS, COM 2 LANCES EM "U" E LAJE CASCATA, EM CHAPA DE MADEIRA COMPENSADA PLASTIFICADA, 6 UTILIZAÇÕES. AF_11/2020 | M2 | 243.83
102005 | MONTAGEM E DESMONTAGEM DE FÔRMA PARA ESCADAS, COM 2 LANCES EM "U" E LAJE CASCATA, EM CHAPA DE MADEIRA COMPENSADA PLASTIFICADA, 8 UTILIZAÇÕES. AF_11/2020 | M2 | 212.83
102006 | MONTAGEM E DESMONTAGEM DE FÔRMA PARA ESCADAS, COM 2 LANCES EM "U" E LAJE CASCATA, EM CHAPA DE MADEIRA COMPENSADA PLASTIFICADA, 10 UTILIZAÇÕES. AF_11/2020 | M2 | 193.29
102007 | MONTAGEM E DESMONTAGEM DE FÔRMA PARA ESCADAS, COM 2 LANCES EM "L" E LAJE PLANA, EM MADEIRA SERRADA, 1 UTILIZAÇÃO. AF_11/2020 | M2 | 526.61
102008 | MONTAGEM E DESMONTAGEM DE FÔRMA PARA ESCADAS, COM 2 LANCES EM "L" E LAJE PLANA, EM MADEIRA SERRADA, 2 UTILIZAÇÕES. AF_11/2020 | M2 | 441.37
102009 | MONTAGEM E DESMONTAGEM DE FÔRMA PARA ESCADAS, COM 2 LANCES EM "L" E LAJE PLANA, EM CHAPA DE MADEIRA COMPENSADA RESINADA, 2 UTILIZAÇÕES. AF_11/2020 | M2 | 305.88
102010 | MONTAGEM E DESMONTAGEM DE FÔRMA PARA ESCADAS, COM 2 LANCES EM "L" E LAJE PLANA, EM CHAPA DE MADEIRA COMPENSADA RESINADA, 4 UTILIZAÇÕES. AF_11/2020 | M2 | 272.63
102011 | MONTAGEM E DESMONTAGEM DE FÔRMA PARA ESCADAS, COM 2 LANCES EM "L" E LAJE PLANA, EM CHAPA DE MADEIRA COMPENSADA PLASTIFICADA, 6 UTILIZAÇÕES. AF_11/2020 | M2 | 232.65
102012 | MONTAGEM E DESMONTAGEM DE FÔRMA PARA ESCADAS, COM 2 LANCES EM "L" E LAJE PLANA, EM CHAPA DE MADEIRA COMPENSADA PLASTIFICADA, 8 UTILIZAÇÕES. AF_11/2020 | M2 | 202.63
102013 | MONTAGEM E DESMONTAGEM DE FÔRMA PARA ESCADAS, COM 2 LANCES EM "L" E LAJE PLANA, EM CHAPA DE MADEIRA COMPENSADA PLASTIFICADA, 10 UTILIZAÇÕES. AF_11/2020 | M2 | 185.94
102014 | MONTAGEM E DESMONTAGEM DE FÔRMA PARA ESCADAS, COM 2 LANCES EM "L" E LAJE CASCATA, EM MADEIRA SERRADA, 1 UTILIZAÇÃO. AF_11/2020 | M2 | 601.57
102015 | MONTAGEM E DESMONTAGEM DE FÔRMA PARA ESCADAS, COM 2 LANCES EM "L" E LAJE CASCATA, EM MADEIRA SERRADA, 2 UTILIZAÇÕES. AF_11/2020 | M2 | 505.51
102016 | MONTAGEM E DESMONTAGEM DE FÔRMA PARA ESCADAS, COM 2 LANCES EM "L" E LAJE CASCATA, EM CHAPA DE MADEIRA COMPENSADA RESINADA, 2 UTILIZAÇÕES. AF_11/2020 | M2 | 303.64
102017 | MONTAGEM E DESMONTAGEM DE FÔRMA PARA ESCADAS, COM 2 LANCES EM "L" E LAJE CASCATA, EM CHAPA DE MADEIRA COMPENSADA RESINADA, 4 UTILIZAÇÕES. AF_11/2020 | M2 | 272.73
102036 | MONTAGEM E DESMONTAGEM DE FÔRMA PARA ESCADAS, COM 2 LANCES EM "L" E LAJE CASCATA, EM CHAPA DE MADEIRA COMPENSADA PLASTIFICADA, 6 UTILIZAÇÕES. AF_11/2020 | M2 | 238.33
102037 | MONTAGEM E DESMONTAGEM DE FÔRMA PARA ESCADAS, COM 2 LANCES EM "L" E LAJE CASCATA, EM CHAPA DE MADEIRA COMPENSADA PLASTIFICADA, 8 UTILIZAÇÕES. AF_11/2020 | M2 | 207.43
102038 | MONTAGEM E DESMONTAGEM DE FÔRMA PARA ESCADAS, COM 2 LANCES EM "L" E LAJE CASCATA, EM CHAPA DE MADEIRA COMPENSADA PLASTIFICADA, 10 UTILIZAÇÕES. AF_11/2020 | M2 | 190.26
102039 | MONTAGEM E DESMONTAGEM DE FÔRMA PARA ESCADAS, COM 1 LANCE E LAJE PLANA, EM MADEIRA SERRADA, 1 UTILIZAÇÃO. AF_11/2020 | M2 | 551.87
102040 | MONTAGEM E DESMONTAGEM DE FÔRMA PARA ESCADAS, COM 1 LANCE E LAJE PLANA, EM MADEIRA SERRADA, 2 UTILIZAÇÕES. AF_11/2020 | M2 | 460.98
102041 | MONTAGEM E DESMONTAGEM DE FÔRMA PARA ESCADAS, COM 1 LANCE E LAJE PLANA, EM CHAPA DE MADEIRA COMPENSADA RESINADA, 2 UTILIZAÇÕES. AF_11/2020 | M2 | 309.42
102042 | MONTAGEM E DESMONTAGEM DE FÔRMA PARA ESCADAS, COM 1 LANCE E LAJE PLANA, EM CHAPA DE MADEIRA COMPENSADA RESINADA, 4 UTILIZAÇÕES. AF_11/2020 | M2 | 273.83
102043 | MONTAGEM E DESMONTAGEM DE FÔRMA PARA ESCADAS, COM 1 LANCE E LAJE PLANA, EM CHAPA DE MADEIRA COMPENSADA PLASTIFICADA, 6 UTILIZAÇÕES. AF_11/2020 | M2 | 235.04
102044 | MONTAGEM E DESMONTAGEM DE FÔRMA PARA ESCADAS, COM 1 LANCE E LAJE PLANA, EM CHAPA DE MADEIRA COMPENSADA PLASTIFICADA, 8 UTILIZAÇÕES. AF_11/2020 | M2 | 205.75
102045 | MONTAGEM E DESMONTAGEM DE FÔRMA PARA ESCADAS, COM 1 LANCE E LAJE PLANA, EM CHAPA DE MADEIRA COMPENSADA PLASTIFICADA, 10 UTILIZAÇÕES. AF_11/2020 | M2 | 188.17
102046 | MONTAGEM E DESMONTAGEM DE FÔRMA PARA ESCADAS, COM 1 LANCE E LAJE CASCATA, EM MADEIRA SERRADA, 1 UTILIZAÇÃO. AF_11/2020 | M2 | 615.75
102047 | MONTAGEM E DESMONTAGEM DE FÔRMA PARA ESCADAS, COM 1 LANCE E LAJE CASCATA, EM MADEIRA SERRADA, 2 UTILIZAÇÕES. AF_11/2020 | M2 | 527.24
102048 | MONTAGEM E DESMONTAGEM DE FÔRMA PARA ESCADAS, COM 1 LANCE E LAJE CASCATA, EM CHAPA DE MADEIRA COMPENSADA RESINADA, 2 UTILIZAÇÕES. AF_11/2020 | M2 | 299.75
102049 | MONTAGEM E DESMONTAGEM DE FÔRMA PARA ESCADAS, COM 1 LANCE E LAJE CASCATA, EM CHAPA DE MADEIRA COMPENSADA RESINADA, 4 UTILIZAÇÕES. AF_11/2020 | M2 | 266.45
102050 | MONTAGEM E DESMONTAGEM DE FÔRMA PARA ESCADAS, COM 1 LANCE E LAJE CASCATA, EM CHAPA DE MADEIRA COMPENSADA PLASTIFICADA, 6 UTILIZAÇÕES. AF_11/2020 | M2 | 234.21
102051 | MONTAGEM E DESMONTAGEM DE FÔRMA PARA ESCADAS, COM 1 LANCE E LAJE CASCATA, EM CHAPA DE MADEIRA COMPENSADA PLASTIFICADA, 8 UTILIZAÇÕES. AF_11/2020 | M2 | 203.26
102052 | MONTAGEM E DESMONTAGEM DE FÔRMA PARA ESCADAS, COM 1 LANCE E LAJE CASCATA, EM CHAPA DE MADEIRA COMPENSADA PLASTIFICADA, 10 UTILIZAÇÕES. AF_11/2020 | M2 | 186.06
102059 | MONTAGEM E DESMONTAGEM DE FÔRMA PARA ESCADA DUPLA COM 2 LANCES EM "X" E LAJE PLANA, EM MADEIRA SERRADA, 1 UTILIZAÇÃO. AF_11/2020 | M2 | 515.18
102060 | MONTAGEM E DESMONTAGEM DE FÔRMA PARA ESCADA DUPLA COM 2 LANCES EM "X" E LAJE PLANA, EM MADEIRA SERRADA, 2 UTILIZAÇÕES. AF_11/2020 | M2 | 434.21
102061 | MONTAGEM E DESMONTAGEM DE FÔRMA PARA ESCADA DUPLA COM 2 LANCES EM "X" E LAJE PLANA, EM CHAPA DE MADEIRA COMPENSADA RESINADA, 2 UTILIZAÇÕES. AF_11/2020 | M2 | 284.45
102062 | MONTAGEM E DESMONTAGEM DE FÔRMA PARA ESCADA DUPLA COM 2 LANCES EM "X" E LAJE PLANA, EM CHAPA DE MADEIRA COMPENSADA RESINADA, 4 UTILIZAÇÕES. AF_11/2020 | M2 | 256.55
102063 | MONTAGEM E DESMONTAGEM DE FÔRMA PARA ESCADA DUPLA COM 2 LANCES EM "X" E LAJE PLANA, EM CHAPA DE MADEIRA COMPENSADA PLASTIFICADA, 6 UTILIZAÇÕES. AF_11/2020 | M2 | 219.12
102064 | MONTAGEM E DESMONTAGEM DE FÔRMA PARA ESCADA DUPLA COM 2 LANCES EM "X" E LAJE PLANA, EM CHAPA DE MADEIRA COMPENSADA PLASTIFICADA, 8 UTILIZAÇÕES. AF_11/2020 | M2 | 189.47
102065 | MONTAGEM E DESMONTAGEM DE FÔRMA PARA ESCADA DUPLA COM 2 LANCES EM "X" E LAJE PLANA, EM CHAPA DE MADEIRA COMPENSADA PLASTIFICADA, 10 UTILIZAÇÕES. AF_11/2020 | M2 | 173.06
102066 | MONTAGEM E DESMONTAGEM DE FÔRMA PARA ESCADA DUPLA COM 2 LANCES EM "X" E LAJE CASCATA, EM MADEIRA SERRADA, 1 UTILIZAÇÃO. AF_11/2020 | M2 | 544.64
102067 | MONTAGEM E DESMONTAGEM DE FÔRMA PARA ESCADA DUPLA COM 2 LANCES EM "X" E LAJE CASCATA, EM MADEIRA SERRADA, 2 UTILIZAÇÕES. AF_11/2020 | M2 | 468.68
102068 | MONTAGEM E DESMONTAGEM DE FÔRMA PARA ESCADA DUPLA COM 2 LANCES EM "X" E LAJE CASCATA, EM CHAPA DE MADEIRA COMPENSADA RESINADA, 2 UTILIZAÇÕES. AF_11/2020 | M2 | 271.92
102069 | MONTAGEM E DESMONTAGEM DE FÔRMA PARA ESCADA DUPLA COM 2 LANCES EM "X" E LAJE CASCATA, EM CHAPA DE MADEIRA COMPENSADA RESINADA, 4 UTILIZAÇÕES. AF_11/2020 | M2 | 246.4
102070 | MONTAGEM E DESMONTAGEM DE FÔRMA PARA ESCADA DUPLA COM 2 LANCES EM "X" E LAJE CASCATA, EM CHAPA DE MADEIRA COMPENSADA PLASTIFICADA, 6 UTILIZAÇÕES. AF_11/2020 | M2 | 215.95
102071 | MONTAGEM E DESMONTAGEM DE FÔRMA PARA ESCADA DUPLA COM 2 LANCES EM "X" E LAJE CASCATA, EM CHAPA DE MADEIRA COMPENSADA PLASTIFICADA, 8 UTILIZAÇÕES. AF_11/2020 | M2 | 187.18
102072 | MONTAGEM E DESMONTAGEM DE FÔRMA PARA ESCADA DUPLA COM 2 LANCES EM "X" E LAJE CASCATA, EM CHAPA DE MADEIRA COMPENSADA PLASTIFICADA, 10 UTILIZAÇÕES. AF_11/2020 | M2 | 174.08
102073 | ESCADA EM CONCRETO ARMADO MOLDADO IN LOCO, FCK 20 MPA, COM 1 LANCE E LAJE PLANA, FÔRMA EM CHAPA DE MADEIRA COMPENSADA RESINADA. AF_11/2020 | M3 | 3848.44
102074 | ESCADA EM CONCRETO ARMADO MOLDADO IN LOCO, FCK 20 MPA, COM 2 LANCES EM "U" E LAJE PLANA, FÔRMA EM CHAPA DE MADEIRA COMPENSADA RESINADA. AF_11/2020 | M3 | 4730.93
102075 | ESCADA EM CONCRETO ARMADO MOLDADO IN LOCO, FCK 20 MPA, COM 2 LANCES EM "L" E LAJE PLANA, FÔRMA EM CHAPA DE MADEIRA COMPENSADA RESINADA. AF_11/2020 | M3 | 5005.44
102076 | ESCADA EM CONCRETO ARMADO MOLDADO IN LOCO, FCK 20 MPA, COM 2 LANCES EM "X" E LAJE PLANA, FÔRMA EM CHAPA DE MADEIRA COMPENSADA RESINADA. AF_11/2020 | M3 | 5122.31
102077 | ESCADA EM CONCRETO ARMADO MOLDADO IN LOCO, FCK 20 MPA, COM 1 LANCE E LAJE CASCATA, FÔRMA EM CHAPA DE MADEIRA COMPENSADA RESINADA. AF_11/2020 | M3 | 5664.73
102078 | ESCADA EM CONCRETO ARMADO MOLDADO IN LOCO, FCK 20 MPA, COM 2 LANCES EM "U" E LAJE CASCATA, FÔRMA EM CHAPA DE MADEIRA COMPENSADA RESINADA. AF_11/2020 | M3 | 5696.8
102079 | ESCADA EM CONCRETO ARMADO MOLDADO IN LOCO, FCK 20 MPA, COM 2 LANCES EM "L" E LAJE CASCATA, FÔRMA EM CHAPA DE MADEIRA COMPENSADA RESINADA. AF_11/2020 | M3 | 5529.82
102080 | ESCADA EM CONCRETO ARMADO MOLDADO IN LOCO, FCK 20 MPA, COM 2 LANCES EM "X" E LAJE CASCATA, FÔRMA EM CHAPA DE MADEIRA COMPENSADA RESINADA. AF_11/2020 | M3 | 4902.24
102086 | FABRICAÇÃO DE FÔRMA PARA ESCADA DUPLA COM 2 LANCES EM "X" E LAJE PLANA, EM CHAPA DE MADEIRA COMPENSADA PLASTIFICADA, E=18 MM. AF_11/2020 | M2 | 227.37
102087 | FABRICAÇÃO DE FÔRMA PARA ESCADA DUPLA COM 2 LANCES EM "X" E LAJE PLANA, EM CHAPA DE MADEIRA COMPENSADA RESINADA, E= 17 MM. AF_11/2020 | M2 | 173.48
102088 | FABRICAÇÃO DE FÔRMA PARA ESCADA DUPLA COM 2 LANCES EM X E LAJE PLANA, EM MADEIRA SERRADA, E=25 MM. AF_11/2020 | M2 | 265.68
102089 | FABRICAÇÃO DE FÔRMA PARA ESCADA DUPLA COM 2 LANCES EM "X" E LAJE CASCATA, EM CHAPA DE MADEIRA COMPENSADA PLASTIFICADA, E=18 MM. AF_11/2020 | M2 | 219.41
102090 | FABRICAÇÃO DE FÔRMA PARA ESCADA DUPLA COM 2 LANCES EM "X" E LAJE CASCATA, EM CHAPA DE MADEIRA COMPENSADA RESINADA, E= 17 MM. AF_11/2020 | M2 | 158.28
102091 | FABRICAÇÃO DE FÔRMA PARA ESCADA DUPLA COM 2 LANCES EM X E LAJE CASCATA, EM MADEIRA SERRADA, E=25 MM. AF_11/2020 | M2 | 311.92
103760 | MONTAGEM E DESMONTAGEM DE FÔRMA DE LAJE MACIÇA, PÉ-DIREITO SIMPLES, EM CHAPA DE MADEIRA COMPENSADA RESINADA E CIMBRAMENTO DE MADEIRA, 2 UTILIZAÇÕES. AF_03/2022 | M2 | 134.36
103761 | MONTAGEM E DESMONTAGEM DE FÔRMA DE LAJE MACIÇA, PÉ-DIREITO SIMPLES, EM CHAPA DE MADEIRA COMPENSADA RESINADA E CIMBRAMENTO DE MADEIRA, 4 UTILIZAÇÕES. AF_03/2022 | M2 | 88.7
103762 | MONTAGEM E DESMONTAGEM DE FÔRMA DE LAJE MACIÇA, PÉ-DIREITO SIMPLES, EM CHAPA DE MADEIRA COMPENSADA RESINADA E CIMBRAMENTO DE MADEIRA, 6 UTILIZAÇÕES. AF_03/2022 | M2 | 75.16
103763 | MONTAGEM E DESMONTAGEM DE FÔRMA DE LAJE MACIÇA, PÉ-DIREITO SIMPLES, EM CHAPA DE MADEIRA COMPENSADA RESINADA E CIMBRAMENTO DE MADEIRA, 8 UTILIZAÇÕES. AF_03/2022 | M2 | 65.77
89996 | ARMAÇÃO VERTICAL DE ALVENARIA ESTRUTURAL; DIÂMETRO DE 10,0 MM. AF_09/2021 | KG | 14.27
89997 | ARMAÇÃO VERTICAL DE ALVENARIA ESTRUTURAL; DIÂMETRO DE 12,5 MM. AF_09/2021 | KG | 11.83
89998 | ARMAÇÃO DE CINTA DE ALVENARIA ESTRUTURAL; DIÂMETRO DE 10,0 MM. AF_09/2021 | KG | 13.79
89999 | ARMAÇÃO DE VERGA E CONTRAVERGA DE ALVENARIA ESTRUTURAL; DIÂMETRO DE 8,0 MM. AF_09/2021 | KG | 19.49
90000 | ARMAÇÃO DE VERGA E CONTRAVERGA DE ALVENARIA ESTRUTURAL; DIÂMETRO DE 10,0 MM. AF_09/2021 | KG | 16.31
91593 | ARMAÇÃO DO SISTEMA DE PAREDES DE CONCRETO, EXECUTADA EM PAREDES DE EDIFICAÇÕES DE MÚLTIPLOS PAVIMENTOS, TELA Q-138. AF_06/2019 | KG | 18.82
91594 | ARMAÇÃO DO SISTEMA DE PAREDES DE CONCRETO, EXECUTADA EM PAREDES DE EDIFICAÇÕES TÉRREAS OU DE MÚLTIPLOS PAVIMENTOS, TELA Q-92. AF_06/2019 | KG | 19.24
91595 | ARMAÇÃO DO SISTEMA DE PAREDES DE CONCRETO, EXECUTADA EM PAREDES DE EDIFICAÇÕES TÉRREAS, TELA Q-61. AF_06/2019 | KG | 19.85
91596 | ARMAÇÃO DO SISTEMA DE PAREDES DE CONCRETO, EXECUTADA COMO ARMADURA POSITIVA DE LAJES, TELA Q-138. AF_06/2019 | KG | 19.13
91597 | ARMAÇÃO DO SISTEMA DE PAREDES DE CONCRETO, EXECUTADA COMO ARMADURA NEGATIVA DE LAJES, TELA T-196. AF_06/2019 | KG | 13.31
91598 | ARMAÇÃO DO SISTEMA DE PAREDES DE CONCRETO, EXECUTADA COMO ARMADURA POSITIVA DE LAJES, TELA Q-113. AF_06/2019 | KG | 18.56
91599 | ARMAÇÃO DO SISTEMA DE PAREDES DE CONCRETO, EXECUTADA COMO ARMADURA NEGATIVA DE LAJES, TELA L-159. AF_06/2019 | KG | 13.73
91600 | ARMAÇÃO DO SISTEMA DE PAREDES DE CONCRETO, EXECUTADA EM PLATIBANDAS, TELA Q-92. AF_06/2019 | KG | 21.62
91601 | ARMAÇÃO DO SISTEMA DE PAREDES DE CONCRETO, EXECUTADA COMO REFORÇO, VERGALHÃO DE 6,3 MM DE DIÂMETRO. AF_06/2019 | KG | 16.78
91602 | ARMAÇÃO DO SISTEMA DE PAREDES DE CONCRETO, EXECUTADA COMO REFORÇO, VERGALHÃO DE 8,0 MM DE DIÂMETRO. AF_06/2019 | KG | 15.88
91603 | ARMAÇÃO DO SISTEMA DE PAREDES DE CONCRETO, EXECUTADA COMO REFORÇO, VERGALHÃO DE 10,0 MM DE DIÂMETRO. AF_06/2019 | KG | 14.99
92759 | ARMAÇÃO DE PILAR OU VIGA DE ESTRUTURA CONVENCIONAL DE CONCRETO ARMADO UTILIZANDO AÇO CA-60 DE 5,0 MM - MONTAGEM. AF_06/2022 | KG | 17.94
92760 | ARMAÇÃO DE PILAR OU VIGA DE ESTRUTURA CONVENCIONAL DE CONCRETO ARMADO UTILIZANDO AÇO CA-50 DE 6,3 MM - MONTAGEM. AF_06/2022 | KG | 17.66
92761 | ARMAÇÃO DE PILAR OU VIGA DE ESTRUTURA CONVENCIONAL DE CONCRETO ARMADO UTILIZANDO AÇO CA-50 DE 8,0 MM - MONTAGEM. AF_06/2022 | KG | 17.09
92762 | ARMAÇÃO DE PILAR OU VIGA DE ESTRUTURA CONVENCIONAL DE CONCRETO ARMADO UTILIZANDO AÇO CA-50 DE 10,0 MM - MONTAGEM. AF_06/2022 | KG | 15.53
92763 | ARMAÇÃO DE PILAR OU VIGA DE ESTRUTURA CONVENCIONAL DE CONCRETO ARMADO UTILIZANDO AÇO CA-50 DE 12,5 MM - MONTAGEM. AF_06/2022 | KG | 13.2
92764 | ARMAÇÃO DE PILAR OU VIGA DE ESTRUTURA CONVENCIONAL DE CONCRETO ARMADO UTILIZANDO AÇO CA-50 DE 16,0 MM - MONTAGEM. AF_06/2022 | KG | 12.91
92765 | ARMAÇÃO DE PILAR OU VIGA DE ESTRUTURA CONVENCIONAL DE CONCRETO ARMADO UTILIZANDO AÇO CA-50 DE 20,0 MM - MONTAGEM. AF_06/2022 | KG | 14.85
92766 | ARMAÇÃO DE PILAR OU VIGA DE ESTRUTURA CONVENCIONAL DE CONCRETO ARMADO UTILIZANDO AÇO CA-50 DE 25,0 MM - MONTAGEM. AF_06/2022 | KG | 14.72
92767 | ARMAÇÃO DE LAJE DE ESTRUTURA CONVENCIONAL DE CONCRETO ARMADO UTILIZANDO AÇO CA-60 DE 4,2 MM - MONTAGEM. AF_06/2022 | KG | 19.34
92768 | ARMAÇÃO DE LAJE DE ESTRUTURA CONVENCIONAL DE CONCRETO ARMADO UTILIZANDO AÇO CA-60 DE 5,0 MM - MONTAGEM. AF_06/2022 | KG | 17.51
92769 | ARMAÇÃO DE LAJE DE ESTRUTURA CONVENCIONAL DE CONCRETO ARMADO UTILIZANDO AÇO CA-50 DE 6,3 MM - MONTAGEM. AF_06/2022 | KG | 17.21
92770 | ARMAÇÃO DE LAJE DE ESTRUTURA CONVENCIONAL DE CONCRETO ARMADO UTILIZANDO AÇO CA-50 DE 8,0 MM - MONTAGEM. AF_06/2022 | KG | 16.64
92771 | ARMAÇÃO DE LAJE DE ESTRUTURA CONVENCIONAL DE CONCRETO ARMADO UTILIZANDO AÇO CA-50 DE 10,0 MM - MONTAGEM. AF_06/2022 | KG | 15.09
92772 | ARMAÇÃO DE LAJE DE ESTRUTURA CONVENCIONAL DE CONCRETO ARMADO UTILIZANDO AÇO CA-50 DE 12,5 MM - MONTAGEM. AF_06/2022 | KG | 12.81
92773 | ARMAÇÃO DE LAJE DE ESTRUTURA CONVENCIONAL DE CONCRETO ARMADO UTILIZANDO AÇO CA-50 DE 16,0 MM - MONTAGEM. AF_06/2022 | KG | 12.65
92774 | ARMAÇÃO DE LAJE DE ESTRUTURA CONVENCIONAL DE CONCRETO ARMADO UTILIZANDO AÇO CA-50 DE 20,0 MM - MONTAGEM. AF_06/2022 | KG | 14.69
92798 | CORTE E DOBRA DE AÇO CA-50, DIÂMETRO DE 25,0 MM. AF_06/2022 | KG | 13.6
92799 | CORTE E DOBRA DE AÇO CA-60, DIÂMETRO DE 4,2 MM. AF_06/2022 | KG | 14.77
92800 | CORTE E DOBRA DE AÇO CA-60, DIÂMETRO DE 5,0 MM. AF_06/2022 | KG | 13.76
92801 | CORTE E DOBRA DE AÇO CA-50, DIÂMETRO DE 6,3 MM. AF_06/2022 | KG | 14.36
92802 | CORTE E DOBRA DE AÇO CA-50, DIÂMETRO DE 8,0 MM. AF_06/2022 | KG | 14.51
92803 | CORTE E DOBRA DE AÇO CA-50, DIÂMETRO DE 10,0 MM. AF_06/2022 | KG | 13.49
92804 | CORTE E DOBRA DE AÇO CA-50, DIÂMETRO DE 12,5 MM. AF_06/2022 | KG | 11.6
92805 | CORTE E DOBRA DE AÇO CA-50, DIÂMETRO DE 16,0 MM. AF_06/2022 | KG | 11.53
92806 | CORTE E DOBRA DE AÇO CA-50, DIÂMETRO DE 20,0 MM. AF_06/2022 | KG | 13.61
92875 | CORTE E DOBRA DE AÇO CA-25, DIÂMETRO DE 6,3 MM. AF_06/2022 | KG | 13.44
92876 | CORTE E DOBRA DE AÇO CA-25, DIÂMETRO DE 8,0 MM. AF_06/2022 | KG | 13.34
92877 | CORTE E DOBRA DE AÇO CA-25, DIÂMETRO DE 10,0 MM. AF_06/2022 | KG | 14.59
92878 | CORTE E DOBRA DE AÇO CA-25, DIÂMETRO DE 12,5 MM. AF_06/2022 | KG | 14.43
92879 | CORTE E DOBRA DE AÇO CA-25, DIÂMETRO DE 16,0 MM. AF_06/2022 | KG | 14.33
92880 | CORTE E DOBRA DE AÇO CA-25, DIÂMETRO DE 20,0 MM. AF_06/2022 | KG | 14.67
92881 | CORTE E DOBRA DE AÇO CA-25, DIÂMETRO DE 25,0 MM. AF_06/2022 | KG | 14.64
92882 | ARMAÇÃO UTILIZANDO AÇO CA-25 DE 6,3 MM - MONTAGEM. AF_06/2022 | KG | 17.2
92883 | ARMAÇÃO UTILIZANDO AÇO CA-25 DE 8,0 MM - MONTAGEM. AF_06/2022 | KG | 16.35
92884 | ARMAÇÃO UTILIZANDO AÇO CA-25 DE 10,0 MM - MONTAGEM. AF_06/2022 | KG | 17.02
92885 | ARMAÇÃO UTILIZANDO AÇO CA-25 DE 12,5 MM - MONTAGEM. AF_06/2022 | KG | 16.4
92886 | ARMAÇÃO UTILIZANDO AÇO CA-25 DE 16,0 MM - MONTAGEM. AF_06/2022 | KG | 15.9
92887 | ARMAÇÃO UTILIZANDO AÇO CA-25 DE 20,0 MM - MONTAGEM. AF_06/2022 | KG | 15.97
92888 | ARMAÇÃO UTILIZANDO AÇO CA-25 DE 25,0 MM - MONTAGEM. AF_06/2022 | KG | 15.7
92915 | ARMAÇÃO DE ESTRUTURAS DIVERSAS DE CONCRETO ARMADO, EXCETO VIGAS, PILARES, LAJES E FUNDAÇÕES, UTILIZANDO AÇO CA-60 DE 5,0 MM - MONTAGEM. AF_06/2022 | KG | 20.43
92916 | ARMAÇÃO DE ESTRUTURAS DIVERSAS DE CONCRETO ARMADO, EXCETO VIGAS, PILARES, LAJES E FUNDAÇÕES, UTILIZANDO AÇO CA-50 DE 6,3 MM - MONTAGEM. AF_06/2022 | KG | 19.5
92917 | ARMAÇÃO DE ESTRUTURAS DIVERSAS DE CONCRETO ARMADO, EXCETO VIGAS, PILARES, LAJES E FUNDAÇÕES, UTILIZANDO AÇO CA-50 DE 8,0 MM - MONTAGEM. AF_06/2022 | KG | 18.41
92919 | ARMAÇÃO DE ESTRUTURAS DIVERSAS DE CONCRETO ARMADO, EXCETO VIGAS, PILARES, LAJES E FUNDAÇÕES, UTILIZANDO AÇO CA-50 DE 10,0 MM - MONTAGEM. AF_06/2022 | KG | 16.45
92921 | ARMAÇÃO DE ESTRUTURAS DIVERSAS DE CONCRETO ARMADO, EXCETO VIGAS, PILARES, LAJES E FUNDAÇÕES, UTILIZANDO AÇO CA-50 DE 12,5 MM - MONTAGEM. AF_06/2022 | KG | 13.8
92922 | ARMAÇÃO DE ESTRUTURAS DIVERSAS DE CONCRETO ARMADO, EXCETO VIGAS, PILARES, LAJES E FUNDAÇÕES, UTILIZANDO AÇO CA-50 DE 16,0 MM - MONTAGEM. AF_06/2022 | KG | 13.36
92923 | ARMAÇÃO DE ESTRUTURAS DIVERSAS DE CONCRETO ARMADO, EXCETO VIGAS, PILARES, LAJES E FUNDAÇÕES, UTILIZANDO AÇO CA-50 DE 20,0 MM - MONTAGEM. AF_06/2022 | KG | 15.21
92924 | ARMAÇÃO DE ESTRUTURAS DIVERSAS DE CONCRETO ARMADO, EXCETO VIGAS, PILARES, LAJES E FUNDAÇÕES, UTILIZANDO AÇO CA-50 DE 25,0 MM - MONTAGEM. AF_06/2022 | KG | 15
95448 | CORTE E DOBRA DE AÇO CA-50, DIÂMERO DE 32 MM. AF_06/2022 | KG | 14.94
95576 | MONTAGEM DE ARMADURA DE ESTACAS, DIÂMETRO = 8,0 MM. AF_09/2021 | KG | 17.22
95577 | MONTAGEM DE ARMADURA DE ESTACAS, DIÂMETRO = 10,0 MM. AF_09/2021 | KG | 15.15
95578 | MONTAGEM DE ARMADURA DE ESTACAS, DIÂMETRO = 12,5 MM. AF_09/2021 | KG | 12.8
95579 | MONTAGEM DE ARMADURA DE ESTACAS, DIÂMETRO = 16,0 MM. AF_09/2021 | KG | 12.5
95580 | MONTAGEM DE ARMADURA DE ESTACAS, DIÂMETRO = 20,0 MM. AF_09/2021 | KG | 14.5
95581 | MONTAGEM DE ARMADURA DE ESTACAS, DIÂMETRO = 25,0 MM. AF_09/2021 | KG | 14.44
95582 | MONTAGEM DE ARMADURA DE ESTACAS, DIÂMETRO = 32,0 MM. AF_09/2021 | KG | 15.76
95583 | MONTAGEM DE ARMADURA TRANSVERSAL DE ESTACAS DE SEÇÃO CIRCULAR, DIÂMETRO = 5,0 MM. AF_09/2021 | KG | 19.56
95584 | MONTAGEM DE ARMADURA TRANSVERSAL DE ESTACAS DE SEÇÃO CIRCULAR, DIÂMETRO = 6,30 MM. AF_09/2021 | KG | 18.3
95592 | MONTAGEM DE ARMADURA TRANVERSAL DE ESTACAS DE SEÇÃO RETANGULAR, DIÂMETRO = 5,0 MM. AF_09/2021 | KG | 19.56
95593 | MONTAGEM DE ARMADURA TRANSVERSAL DE ESTACAS DE SEÇÃO RETANGULAR, DIÂMETRO = 6,30 MM. AF_09/2021 | KG | 18.3
95943 | ARMAÇÃO DE ESCADA, DE UMA ESTRUTURA CONVENCIONAL DE CONCRETO ARMADO UTILIZANDO AÇO CA-60 DE 5,0 MM - MONTAGEM. AF_11/2020 | KG | 25.33
95944 | ARMAÇÃO DE ESCADA, DE UMA ESTRUTURA CONVENCIONAL DE CONCRETO ARMADO UTILIZANDO AÇO CA-50 DE 6,3 MM - MONTAGEM. AF_11/2020 | KG | 23.88
95945 | ARMAÇÃO DE ESCADA, DE UMA ESTRUTURA CONVENCIONAL DE CONCRETO ARMADO UTILIZANDO AÇO CA-50 DE 8,0 MM - MONTAGEM. AF_11/2020 | KG | 20.47
95946 | ARMAÇÃO DE ESCADA, DE UMA ESTRUTURA CONVENCIONAL DE CONCRETO ARMADO UTILIZANDO AÇO CA-50 DE 10,0 MM - MONTAGEM. AF_11/2020 | KG | 17.07
95947 | ARMAÇÃO DE ESCADA, DE UMA ESTRUTURA CONVENCIONAL DE CONCRETO ARMADO UTILIZANDO AÇO CA-50 DE 12,5 MM - MONTAGEM. AF_11/2020 | KG | 13.65
95948 | ARMAÇÃO DE ESCADA, DE UMA ESTRUTURA CONVENCIONAL DE CONCRETO ARMADO UTILIZANDO AÇO CA-50 DE 16,0 MM - MONTAGEM. AF_11/2020 | KG | 12.54
96544 | ARMAÇÃO DE BLOCO, VIGA BALDRAME OU SAPATA UTILIZANDO AÇO CA-50 DE 6,3 MM - MONTAGEM. AF_06/2017 | KG | 20.25
96545 | ARMAÇÃO DE BLOCO, VIGA BALDRAME OU SAPATA UTILIZANDO AÇO CA-50 DE 8 MM - MONTAGEM. AF_06/2017 | KG | 19.15
96546 | ARMAÇÃO DE BLOCO, VIGA BALDRAME OU SAPATA UTILIZANDO AÇO CA-50 DE 10 MM - MONTAGEM. AF_06/2017 | KG | 17.21
96547 | ARMAÇÃO DE BLOCO, VIGA BALDRAME OU SAPATA UTILIZANDO AÇO CA-50 DE 12,5 MM - MONTAGEM. AF_06/2017 | KG | 14.61
96548 | ARMAÇÃO DE BLOCO, VIGA BALDRAME OU SAPATA UTILIZANDO AÇO CA-50 DE 16 MM - MONTAGEM. AF_06/2017 | KG | 13.92
96549 | ARMAÇÃO DE BLOCO, VIGA BALDRAME OU SAPATA UTILIZANDO AÇO CA-50 DE 20 MM - MONTAGEM. AF_06/2017 | KG | 15.58
96550 | ARMAÇÃO DE BLOCO, VIGA BALDRAME OU SAPATA UTILIZANDO AÇO CA-50 DE 25 MM - MONTAGEM. AF_06/2017 | KG | 15.22
100064 | ARMAÇÃO DO SISTEMA DE PAREDES DE CONCRETO, EXECUTADA COMO ARMADURA POSITIVA DE LAJES, TELA Q-159. AF_06/2019 | KG | 19.13
100066 | ARMAÇÃO DO SISTEMA DE PAREDES DE CONCRETO, EXECUTADA COMO ARMADURA POSITIVA DE LAJES, TELA Q-196. AF_06/2019 | KG | 19.15
100067 | ARMAÇÃO DO SISTEMA DE PAREDES DE CONCRETO, EXECUTADA COMO REFORÇO, VERGALHÃO DE 5,0 MM DE DIÂMETRO. AF_06/2019 | KG | 15.97
100068 | ARMAÇÃO DO SISTEMA DE PAREDES DE CONCRETO, EXECUTADA COMO REFORÇO, VERGALHÃO DE 12,5 MM DE DIÂMETRO. AF_06/2019 | KG | 12.9
102920 | ARMAÇÃO DE CINTA DE ALVENARIA ESTRUTURAL; DIÂMETRO DE 12,5 MM. AF_09/2021 | KG | 11.52
102921 | ARMAÇÃO VERTICAL DE ALVENARIA ESTRUTURAL; DIÂMETRO DE 16,0 MM. AF_09/2021 | KG | 11.25
102922 | ARMAÇÃO DE VERGA E CONTRAVERGA DE ALVENARIA ESTRUTURAL; DIÂMETRO DE 16,0 MM. AF_09/2021 | KG | 12.04
102923 | ARMAÇÃO DE CINTA DE ALVENARIA ESTRUTURAL; DIÂMETRO DE 16,0 MM. AF_09/2021 | KG | 11.06
103088 | ARMAÇÃO DE VERGA E CONTRAVERGA DE ALVENARIA ESTRUTURAL; DIÂMETRO DE 12,5 MM. AF_09/2021 | KG | 13.13
104104 | ARMAÇÃO DE ESTRUTURAS DIVERSAS DE CONCRETO ARMADO, EXCETO VIGAS, PILARES, LAJES E FUNDAÇÕES, UTILIZANDO AÇO CA-50 DE 32,0 MM - MONTAGEM. AF_06/2022 | KG | 15.97
104105 | ARMAÇÃO DE PILAR OU VIGA DE ESTRUTURA CONVENCIONAL DE CONCRETO ARMADO UTILIZANDO AÇO CA-50 DE 32,0 MM. AF_06/2022 | KG | 15.97
104106 | ARMAÇÃO DE PILAR OU VIGA DE ESTRUTURA DE CONCRETO ARMADO EMBUTIDA EM ALVENARIA DE VEDAÇÃO UTILIZANDO AÇO CA-50 DE 16,0 MM - MONTAGEM. AF_06/2022 | KG | 13.97
104107 | ARMAÇÃO DE PILAR OU VIGA DE ESTRUTURA DE CONCRETO ARMADO EMBUTIDA EM ALVENARIA DE VEDAÇÃO UTILIZANDO AÇO CA-50 DE 12,5 MM - MONTAGEM. AF_06/2022 | KG | 14.6
104108 | ARMAÇÃO DE PILAR OU VIGA DE ESTRUTURA DE CONCRETO ARMADO EMBUTIDA EM ALVENARIA DE VEDAÇÃO UTILIZANDO AÇO CA-50 DE 10,0 MM - MONTAGEM. AF_06/2022 | KG | 17.15
104109 | ARMAÇÃO DE PILAR OU VIGA DE ESTRUTURA DE CONCRETO ARMADO EMBUTIDA EM ALVENARIA DE VEDAÇÃO UTILIZANDO AÇO CA-50 DE 8,0 MM - MONTAGEM. AF_06/2022 | KG | 20.16
104110 | ARMAÇÃO DE PILAR OU VIGA DE ESTRUTURA DE CONCRETO ARMADO EMBUTIDA EM ALVENARIA DE VEDAÇÃO UTILIZANDO AÇO CA-50 DE 6,3 MM - MONTAGEM. AF_06/2022 | KG | 21.98
104111 | ARMAÇÃO DE PILAR OU VIGA DE ESTRUTURA DE CONCRETO ARMADO EMBUTIDA EM ALVENARIA DE VEDAÇÃO UTILIZANDO AÇO CA-60 DE 5,0 MM - MONTAGEM. AF_06/2022 | KG | 23.77
89993 | GRAUTEAMENTO VERTICAL EM ALVENARIA ESTRUTURAL. AF_09/2021 | M3 | 942.24
89994 | GRAUTEAMENTO DE CINTA INTERMEDIÁRIA OU DE CONTRAVERGA EM ALVENARIA ESTRUTURAL. AF_09/2021 | M3 | 807.46
89995 | GRAUTEAMENTO DE CINTA SUPERIOR OU DE VERGA EM ALVENARIA ESTRUTURAL. AF_09/2021 | M3 | 907.77
90278 | GRAUTE FGK=15 MPA; TRAÇO 1:0,04:2,2:2,5 (EM MASSA SECA DE CIMENTO/CAL/AREIA GROSSA/BRITA 0) - PREPARO MECÂNICO COM BETONEIRA 400 L. AF_09/2021 | M3 | 466.3
90279 | GRAUTE FGK=20 MPA; TRAÇO 1:0,04:1,8:2,1 (EM MASSA SECA DE CIMENTO/ CAL/ AREIA GROSSA/ BRITA 0) - PREPARO MECÂNICO COM BETONEIRA 400 L. AF_09/2021 | M3 | 513.83
90280 | GRAUTE FGK=25 MPA; TRAÇO 1:0,02:1,3:1,6 (EM MASSA SECA DE CIMENTO/ CAL/ AREIA GROSSA/ BRITA 0) - PREPARO MECÂNICO COM BETONEIRA 400 L. AF_09/2021 | M3 | 567.17
90281 | GRAUTE FGK=30 MPA; TRAÇO 1:0,02:0,9:1,2 (EM MASSA SECA DE CIMENTO/ CAL/ AREIA GROSSA/ BRITA 0) - PREPARO MECÂNICO COM BETONEIRA 400 L. AF_09/2021 | M3 | 656.07
90282 | GRAUTE FGK=15 MPA; TRAÇO 1:2,2:2,5:0,3 (EM MASSA SECA DE CIMENTO/ AREIA GROSSA/ BRITA 0/ ADITIVO) - PREPARO MECÂNICO COM BETONEIRA 400 L. AF_09/2021 | M3 | 455.96
90283 | GRAUTE FGK=20 MPA; TRAÇO 1:1,8:2,1:0,4 (EM MASSA SECA DE CIMENTO/ AREIA GROSSA/ BRITA 0/ ADITIVO) - PREPARO MECÂNICO COM BETONEIRA 400 L. AF_09/2021 | M3 | 503.52
90284 | GRAUTE FGK=25 MPA; TRAÇO 1:1,3:1,6:0,4 (EM MASSA SECA DE CIMENTO/ AREIA GROSSA/ BRITA 0/ ADITIVO) - PREPARO MECÂNICO COM BETONEIRA 400 L. AF_09/2021 | M3 | 560.74
90285 | GRAUTE FGK=30 MPA; TRAÇO 1:0,9:1,2:0,6 (EM MASSA SECA DE CIMENTO/ AREIA GROSSA/ BRITA 0/ ADITIVO) - PREPARO MECÂNICO COM BETONEIRA 400 L. AF_09/2021 | M3 | 655.03
94962 | CONCRETO MAGRO PARA LASTRO, TRAÇO 1:4,5:4,5 (EM MASSA SECA DE CIMENTO/ AREIA MÉDIA/ BRITA 1) - PREPARO MECÂNICO COM BETONEIRA 400 L. AF_05/2021 | M3 | 355.68
94963 | CONCRETO FCK = 15MPA, TRAÇO 1:3,4:3,5 (EM MASSA SECA DE CIMENTO/ AREIA MÉDIA/ BRITA 1) - PREPARO MECÂNICO COM BETONEIRA 400 L. AF_05/2021 | M3 | 393.8
94964 | CONCRETO FCK = 20MPA, TRAÇO 1:2,7:3 (EM MASSA SECA DE CIMENTO/ AREIA MÉDIA/ BRITA 1) - PREPARO MECÂNICO COM BETONEIRA 400 L. AF_05/2021 | M3 | 431.55
94965 | CONCRETO FCK = 25MPA, TRAÇO 1:2,3:2,7 (EM MASSA SECA DE CIMENTO/ AREIA MÉDIA/ BRITA 1) - PREPARO MECÂNICO COM BETONEIRA 400 L. AF_05/2021 | M3 | 448.06
94966 | CONCRETO FCK = 30MPA, TRAÇO 1:2,1:2,5 (EM MASSA SECA DE CIMENTO/ AREIA MÉDIA/ BRITA 1) - PREPARO MECÂNICO COM BETONEIRA 400 L. AF_05/2021 | M3 | 463.05
94967 | CONCRETO FCK = 40MPA, TRAÇO 1:1,6:1,9 (EM MASSA SECA DE CIMENTO/ AREIA MÉDIA/ BRITA 1) - PREPARO MECÂNICO COM BETONEIRA 400 L. AF_05/2021 | M3 | 526.97
94968 | CONCRETO MAGRO PARA LASTRO, TRAÇO 1:4,5:4,5 (EM MASSA SECA DE CIMENTO/ AREIA MÉDIA/ BRITA 1) - PREPARO MECÂNICO COM BETONEIRA 600 L. AF_05/2021 | M3 | 351.68
94969 | CONCRETO FCK = 15MPA, TRAÇO 1:3,4:3,5 (EM MASSA SECA DE CIMENTO/ AREIA MÉDIA/ BRITA 1) - PREPARO MECÂNICO COM BETONEIRA 600 L. AF_05/2021 | M3 | 386.81
94970 | CONCRETO FCK = 20MPA, TRAÇO 1:2,7:3 (EM MASSA SECA DE CIMENTO/ AREIA MÉDIA/ BRITA 1) - PREPARO MECÂNICO COM BETONEIRA 600 L. AF_05/2021 | M3 | 418.08
94971 | CONCRETO FCK = 25MPA, TRAÇO 1:2,3:2,7 (EM MASSA SECA DE CIMENTO/ AREIA MÉDIA/ BRITA 1) - PREPARO MECÂNICO COM BETONEIRA 600 L. AF_05/2021 | M3 | 440.89
94972 | CONCRETO FCK = 30MPA, TRAÇO 1:2,1:2,5 (EM MASSA SECA DE CIMENTO/ AREIA MÉDIA/ BRITA 1) - PREPARO MECÂNICO COM BETONEIRA 600 L. AF_05/2021 | M3 | 455.88
94973 | CONCRETO FCK = 40MPA, TRAÇO 1:1,6:1,9 (EM MASSA SECA DE CIMENTO/ AREIA MÉDIA/ BRITA 1) - PREPARO MECÂNICO COM BETONEIRA 600 L. AF_05/2021 | M3 | 517.87
94974 | CONCRETO MAGRO PARA LASTRO, TRAÇO 1:4,5:4,5 (EM MASSA SECA DE CIMENTO/ AREIA MÉDIA/ BRITA 1) - PREPARO MANUAL. AF_05/2021 | M3 | 404.04
94975 | CONCRETO FCK = 15MPA, TRAÇO 1:3,4:3,5 (EM MASSA SECA DE CIMENTO/ AREIA MÉDIA/ BRITA 1) - PREPARO MANUAL. AF_05/2021 | M3 | 437.8
96555 | CONCRETAGEM DE BLOCOS DE COROAMENTO E VIGAS BALDRAME, FCK 30 MPA, COM USO DE JERICA  LANÇAMENTO, ADENSAMENTO E ACABAMENTO. AF_06/2017 | M3 | 635.25
96556 | CONCRETAGEM DE SAPATAS, FCK 30 MPA, COM USO DE JERICA  LANÇAMENTO, ADENSAMENTO E ACABAMENTO. AF_06/2017 | M3 | 717.63
96557 | CONCRETAGEM DE BLOCOS DE COROAMENTO E VIGAS BALDRAMES, FCK 30 MPA, COM USO DE BOMBA  LANÇAMENTO, ADENSAMENTO E ACABAMENTO. AF_06/2017 | M3 | 647.42
96558 | CONCRETAGEM DE SAPATAS, FCK 30 MPA, COM USO DE BOMBA  LANÇAMENTO, ADENSAMENTO E ACABAMENTO. AF_11/2016 | M3 | 654.71
99235 | CONCRETAGEM DE EDIFICAÇÕES (PAREDES E LAJES) FEITAS COM SISTEMA DE FÔRMAS MANUSEÁVEIS, COM CONCRETO USINADO AUTOADENSÁVEL FCK 25 MPA - LANÇAMENTO E ACABAMENTO. AF_10/2021 | M3 | 628.02
99431 | CONCRETAGEM DE LAJES EM EDIFICAÇÕES UNIFAMILIARES FEITAS COM SISTEMA DE FÔRMAS MANUSEÁVEIS, COM CONCRETO USINADO BOMBEÁVEL FCK 25 MPA - LANÇAMENTO, ADENSAMENTO E ACABAMENTO (EXCLUSIVE BOMBA LANÇA). AF_10/2021 | M3 | 649.82
99432 | CONCRETAGEM DE PAREDES EM EDIFICAÇÕES UNIFAMILIARES FEITAS COM SISTEMA DE FÔRMAS MANUSEÁVEIS, COM CONCRETO USINADO BOMBEÁVEL FCK 25 MPA - LANÇAMENTO, ADENSAMENTO E ACABAMENTO (EXCLUSIVE BOMBA LANÇA). AF_10/2021 | M3 | 631.05
99433 | CONCRETAGEM DE PLATIBANDA EM EDIFICAÇÕES UNIFAMILIARES FEITAS COM SISTEMA DE FÔRMAS MANUSEÁVEIS, COM CONCRETO USINADO BOMBEÁVEL FCK 25 MPA, - LANÇAMENTO, ADENSAMENTO E ACABAMENTO (EXCLUSIVE BOMBA LANÇA). AF_10/2021 | M3 | 684.33
99434 | CONCRETAGEM DE LAJES EM EDIFICAÇÕES MULTIFAMILIARES FEITAS COM SISTEMA DE FÔRMAS MANUSEÁVEIS, COM CONCRETO USINADO BOMBEÁVEL FCK 25 MPA - LANÇAMENTO, ADENSAMENTO E ACABAMENTO (EXCLUSIVE BOMBA LANÇA). AF_10/2021 | M3 | 653.8
99435 | CONCRETAGEM DE PAREDES EM EDIFICAÇÕES MULTIFAMILIARES FEITAS COM SISTEMA DE FÔRMAS MANUSEÁVEIS, COM CONCRETO USINADO BOMBEÁVEL FCK 25 MPA - LANÇAMENTO, ADENSAMENTO E ACABAMENTO (EXCLUSIVE BOMBA LANÇA). AF_10/2021 | M3 | 633.76
99436 | CONCRETAGEM DE PLATIBANDA EM EDIFICAÇÕES MULTIFAMILIARES FEITAS COM SISTEMA DE FÔRMAS MANUSEÁVEIS, COM CONCRETO USINADO BOMBEÁVEL FCK 25 MPA - LANÇAMENTO, ADENSAMENTO E ACABAMENTO (EXCLUSIVE BOMBA LANÇA). AF_10/2021 | M3 | 705.03
99437 | CONCRETAGEM DE PLATIBANDA EM EDIFICAÇÕES UNIFAMILIARES FEITAS COM SISTEMA DE FÔRMAS MANUSEÁVEIS, COM CONCRETO USINADO AUTOADENSÁVEL FCK 25 MPA - LANÇAMENTO E ACABAMENTO. AF_10/2021 | M3 | 665.96
99438 | CONCRETAGEM DE PLATIBANDA EM EDIFICAÇÕES MULTIFAMILIARES FEITAS COM SISTEMA DE FÔRMAS MANUSEÁVEIS, COM CONCRETO USINADO AUTOADENSÁVEL FCK 25 MPA - LANÇAMENTO E ACABAMENTO. AF_10/2021 | M3 | 671.67
99439 | CONCRETAGEM DE EDIFICAÇÕES (PAREDES E LAJES) FEITAS COM SISTEMA DE FÔRMAS MANUSEÁVEIS, COM CONCRETO USINADO BOMBEÁVEL FCK 25 MPA - LANÇAMENTO, ADENSAMENTO E ACABAMENTO (EXCLUSIVE BOMBA LANÇA). AF_10/2021 | M3 | 639.74
102473 | CONCRETO MAGRO PARA LASTRO, TRAÇO 1:4,5:4,5 (EM MASSA SECA DE CIMENTO/ AREIA MÉDIA/ SEIXO ROLADO) - PREPARO MECÂNICO COM BETONEIRA 400 L. AF_05/2021 | M3 | 528.76
102474 | CONCRETO FCK = 15MPA, TRAÇO 1:3,4:3,4 (EM MASSA SECA DE CIMENTO/ AREIA MÉDIA/ SEIXO ROLADO) - PREPARO MECÂNICO COM BETONEIRA 400 L. AF_05/2021 | M3 | 562.51
102475 | CONCRETO FCK = 20MPA, TRAÇO 1:2,6:2,9 (EM MASSA SECA DE CIMENTO/ AREIA MÉDIA/ SEIXO ROLADO) - PREPARO MECÂNICO COM BETONEIRA 400 L. AF_05/2021 | M3 | 606.18
102476 | CONCRETO FCK = 25MPA, TRAÇO 1:2,2:2,5 (EM MASSA SECA DE CIMENTO/ AREIA MÉDIA/ SEIXO ROLADO) - PREPARO MECÂNICO COM BETONEIRA 400 L. AF_05/2021 | M3 | 620.78
102477 | CONCRETO FCK = 30MPA, TRAÇO 1:1,9:2,3 (EM MASSA SECA DE CIMENTO/ AREIA MÉDIA/ SEIXO ROLADO) - PREPARO MECÂNICO COM BETONEIRA 400 L. AF_05/2021 | M3 | 654.67
102478 | CONCRETO FCK = 40MPA, TRAÇO 1:1,4:1,8 (EM MASSA SECA DE CIMENTO/ AREIA MÉDIA/ SEIXO ROLADO) - PREPARO MECÂNICO COM BETONEIRA 400 L. AF_05/2021 | M3 | 699.09
102479 | CONCRETO MAGRO PARA LASTRO, TRAÇO 1:4,5:4,5 (EM MASSA SECA DE CIMENTO/ AREIA MÉDIA/ SEIXO ROLADO) - PREPARO MECÂNICO COM BETONEIRA 600 L. AF_05/2021 | M3 | 525.58
102480 | CONCRETO FCK = 15MPA, TRAÇO 1:3,4:3,4 (EM MASSA SECA DE CIMENTO/ AREIA MÉDIA/ SEIXO ROLADO) - PREPARO MECÂNICO COM BETONEIRA 600 L. AF_05/2021 | M3 | 556.1
102481 | CONCRETO FCK = 20MPA, TRAÇO 1:2,6:2,9 (EM MASSA SECA DE CIMENTO/ AREIA MÉDIA/ SEIXO ROLADO) - PREPARO MECÂNICO COM BETONEIRA 600 L. AF_05/2021 | M3 | 593.39
102482 | CONCRETO FCK = 25MPA, TRAÇO 1:2,2:2,5 (EM MASSA SECA DE CIMENTO/ AREIA MÉDIA/ SEIXO ROLADO) - PREPARO MECÂNICO COM BETONEIRA 600 L. AF_05/2021 | M3 | 617.77
102483 | CONCRETO FCK = 30MPA, TRAÇO 1:1,9:2,3 (EM MASSA SECA DE CIMENTO/ AREIA MÉDIA/ SEIXO ROLADO) - PREPARO MECÂNICO COM BETONEIRA 600 L. AF_05/2021 | M3 | 647.41
102484 | CONCRETO FCK = 40MPA, TRAÇO 1:1,4:1,8 (EM MASSA SECA DE CIMENTO/ AREIA MÉDIA/ SEIXO ROLADO) - PREPARO MECÂNICO COM BETONEIRA 600 L. AF_05/2021 | M3 | 697.85
102485 | CONCRETO MAGRO PARA LASTRO, TRAÇO 1:4,5:4,5 (EM MASSA SECA DE CIMENTO/ AREIA MÉDIA/ SEIXO ROLADO) - PREPARO MANUAL. AF_05/2021 | M3 | 581.11
102486 | CONCRETO FCK = 15MPA, TRAÇO 1:3,4:3,4 (EM MASSA SECA DE CIMENTO/ AREIA MÉDIA/ SEIXO ROLADO) - PREPARO MANUAL. AF_05/2021 | M3 | 608.05
102487 | CONCRETO CICLÓPICO FCK = 15MPA, 30% PEDRA DE MÃO EM VOLUME REAL, INCLUSIVE LANÇAMENTO. AF_05/2021 | M3 | 539.58
103183 | CONCRETAGEM DE ESCADAS EM EDIFICAÇÕES MULTIFAMILIARES FEITAS COM SISTEMA DE FÔRMAS MANUSEÁVEIS - CONCRETO USINADO BOMBEÁVEL, FCK 25 MPA - LANÇAMENTO, ADENSAMENTO E ACABAMENTO (EXCLUSIVE BOMBA LANÇA). AF_10/2021 | M3 | 678.86
103184 | CONCRETAGEM DE ESCADAS EM EDIFICAÇÕES MULTIFAMILIARES FEITAS COM SISTEMA DE FÔRMAS MANUSEÁVEIS - CONCRETO USINADO AUTOADENSÁVEL, FCK 25 MPA - LANÇAMENTO, ADENSAMENTO E ACABAMENTO. AF_10/2021 | M3 | 639.56
103669 | CONCRETAGEM DE PILARES, FCK = 25 MPA, COM USO DE BALDES - LANÇAMENTO, ADENSAMENTO E ACABAMENTO. AF_02/2022 | M3 | 897.55
103670 | LANÇAMENTO COM USO DE BALDES, ADENSAMENTO E ACABAMENTO DE CONCRETO EM ESTRUTURAS. AF_02/2022 | M3 | 278.33
103671 | CONCRETAGEM DE PILARES, FCK = 25 MPA, COM USO DE GRUA - LANÇAMENTO, ADENSAMENTO E ACABAMENTO. AF_02/2022 | M3 | 664.35
103672 | CONCRETAGEM DE PILARES, FCK = 25 MPA, COM USO DE BOMBA - LANÇAMENTO, ADENSAMENTO E ACABAMENTO. AF_02/2022 | M3 | 622.13
103673 | LANÇAMENTO COM USO DE BOMBA, ADENSAMENTO E ACABAMENTO DE CONCRETO EM ESTRUTURAS. AF_02/2022 | M3 | 38.55
103674 | CONCRETAGEM DE VIGAS E LAJES, FCK=25 MPA, PARA LAJES PREMOLDADAS COM USO DE BOMBA - LANÇAMENTO, ADENSAMENTO E ACABAMENTO. AF_02/2022 | M3 | 641.5
103675 | CONCRETAGEM DE VIGAS E LAJES, FCK=25 MPA, PARA LAJES MACIÇAS OU NERVURADAS COM USO DE BOMBA - LANÇAMENTO, ADENSAMENTO E ACABAMENTO. AF_02/2022 | M3 | 622.99
103676 | CONCRETAGEM DE VIGAS E LAJES, FCK=25 MPA, PARA LAJES PREMOLDADAS COM JERICAS EM ELEVADOR DE CABO EM EDIFICAÇÃO DE MULTIPAVIMENTOS ATÉ 16 ANDARES - LANÇAMENTO, ADENSAMENTO E ACABAMENTO. AF_02/2022 | M3 | 945.46
103677 | CONCRETAGEM DE VIGAS E LAJES, FCK=25 MPA, PARA LAJES MACIÇAS OU NERVURADAS COM JERICAS EM ELEVADOR DE CABO EM EDIFICAÇÃO DE MULTIPAVIMENTOS ATÉ 16 ANDARES - LANÇAMENTO, ADENSAMENTO E ACABAMENTO. AF_02/2022 | M3 | 788.3
103678 | CONCRETAGEM DE VIGAS E LAJES, FCK=25 MPA, PARA LAJES PREMOLDADAS COM JERICAS EM CREMALHEIRA EM EDIFICAÇÃO DE MULTIPAVIMENTOS ATÉ 16 ANDARES - LANÇAMENTO, ADENSAMENTO E ACABAMENTO. AF_02/2022 | M3 | 856.81
103679 | CONCRETAGEM DE VIGAS E LAJES, FCK=25 MPA, PARA LAJES MACIÇAS OU NERVURADAS COM JERICAS EM CREMALHEIRA EM EDIFICAÇÃO DE MULTIPAVIMENTOS ATÉ 16 ANDARES - LANÇAMENTO, ADENSAMENTO E ACABAMENTO. AF_02/2022 | M3 | 748.89
103680 | CONCRETAGEM DE VIGAS E LAJES, FCK=25 MPA, PARA LAJES PREMOLDADAS COM GRUA DE CAÇAMBA DE 350 L EM EDIFICAÇÃO DE MULTIPAVIMENTOS ATÉ 16 ANDARES - LANÇAMENTO, ADENSAMENTO E ACABAMENTO. AF_02/2022 | M3 | 796.35
103681 | CONCRETAGEM DE VIGAS E LAJES, FCK=25 MPA, PARA LAJES MACIÇAS OU NERVURADAS COM GRUA DE CAÇAMBA DE 500 L EM EDIFICAÇÃO DE MULTIPAVIMENTOS ATÉ 16 ANDARES - LANÇAMENTO, ADENSAMENTO E ACABAMENTO. AF_02/2022 | M3 | 688.9
103682 | CONCRETAGEM DE VIGAS E LAJES, FCK=25 MPA, PARA QUALQUER TIPO DE LAJE COM BALDES EM EDIFICAÇÃO TÉRREA - LANÇAMENTO, ADENSAMENTO E ACABAMENTO. AF_02/2022 | M3 | 911.06
103683 | CONCRETAGEM DE VIGAS E LAJES, FCK=25 MPA, PARA QUALQUER TIPO DE LAJE COM BALDES EM EDIFICAÇÃO DE MULTIPAVIMENTOS ATÉ 04 ANDARES - LANÇAMENTO, ADENSAMENTO E ACABAMENTO. AF_02/2022 | M3 | 1178.32
103684 | CONCRETAGEM DE RESERVATÓRIOS, FCK=25 MPA, COM USO DE BOMBA - LANÇAMENTO, ADENSAMENTO E ACABAMENTO. AF_02/2022 | M3 | 638.89
103685 | CONCRETAGEM DE MURETAS, FCK=25 MPA, COM USO DE BOMBA - LANÇAMENTO, ADENSAMENTO E ACABAMENTO. AF_02/2022 | M3 | 627.38
103686 | CONCRETAGEM DE ESCADAS, FCK=25 MPA, COM USO DE BOMBA - LANÇAMENTO, ADENSAMENTO E ACABAMENTO. AF_02/2022 | M3 | 685.29
103687 | CONCRETAGEM DE PILARES, FCK=25 MPA, COM USO DE JERICAS EM ELEVADOR DE CABO - LANÇAMENTO, ADENSAMENTO E ACABAMENTO. AF_02/2022 | M3 | 1008.98
103688 | CONCRETAGEM DE PILARES, FCK=25 MPA, COM USO DE JERICAS EM CREMALHEIRA - LANÇAMENTO, ADENSAMENTO E ACABAMENTO. AF_02/2022 | M3 | 783.03
101963 | LAJE PRÉ-MOLDADA UNIDIRECIONAL, BIAPOIADA, PARA PISO, ENCHIMENTO EM CERÂMICA, VIGOTA CONVENCIONAL, ALTURA TOTAL DA LAJE (ENCHIMENTO+CAPA) = (8+4). AF_11/2020 | M2 | 188.49
101964 | LAJE PRÉ-MOLDADA UNIDIRECIONAL, BIAPOIADA, PARA FORRO, ENCHIMENTO EM CERÂMICA, VIGOTA CONVENCIONAL, ALTURA TOTAL DA LAJE (ENCHIMENTO+CAPA) = (8+3). AF_11/2020 | M2 | 175.95
101165 | ALVENARIA DE EMBASAMENTO COM BLOCO ESTRUTURAL DE CONCRETO, DE 14X19X29CM E ARGAMASSA DE ASSENTAMENTO COM PREPARO EM BETONEIRA. AF_05/2020 | M3 | 871.78
101166 | ALVENARIA DE EMBASAMENTO COM BLOCO ESTRUTURAL DE CERÂMICA, DE 14X19X29CM E ARGAMASSA DE ASSENTAMENTO COM PREPARO EM BETONEIRA. AF_05/2020 | M3 | 569.55
98575 | TRATAMENTO DE JUNTA DE DILATAÇÃO, COM TARUGO DE POLIETILENO E SELANTE PU, INCLUSO PREENCHIMENTO COM ESPUMA EXPANSIVA PU. AF_06/2018 | M | 101.49
98576 | TRATAMENTO DE JUNTA DE DILATAÇÃO COM MANTA ASFÁLTICA ADERIDA COM MAÇARICO. AF_06/2018 | M | 24.42
98577 | TRATAMENTO DE JUNTA SERRADA, COM TARUGO DE POLIETILENO E SELANTE À BASE DE SILICONE. AF_06/2018 | M | 45
93182 | VERGA PRÉ-MOLDADA PARA JANELAS COM ATÉ 1,5 M DE VÃO. AF_03/2016 | M | 55.69
93183 | VERGA PRÉ-MOLDADA PARA JANELAS COM MAIS DE 1,5 M DE VÃO. AF_03/2016 | M | 71.57
93184 | VERGA PRÉ-MOLDADA PARA PORTAS COM ATÉ 1,5 M DE VÃO. AF_03/2016 | M | 41.02
93185 | VERGA PRÉ-MOLDADA PARA PORTAS COM MAIS DE 1,5 M DE VÃO. AF_03/2016 | M | 70.55
93186 | VERGA MOLDADA IN LOCO EM CONCRETO PARA JANELAS COM ATÉ 1,5 M DE VÃO. AF_03/2016 | M | 103.29
93187 | VERGA MOLDADA IN LOCO EM CONCRETO PARA JANELAS COM MAIS DE 1,5 M DE VÃO. AF_03/2016 | M | 118.73
93188 | VERGA MOLDADA IN LOCO EM CONCRETO PARA PORTAS COM ATÉ 1,5 M DE VÃO. AF_03/2016 | M | 95.11
93189 | VERGA MOLDADA IN LOCO EM CONCRETO PARA PORTAS COM MAIS DE 1,5 M DE VÃO. AF_03/2016 | M | 119.63
93190 | VERGA MOLDADA IN LOCO COM UTILIZAÇÃO DE BLOCOS CANALETA PARA JANELAS COM ATÉ 1,5 M DE VÃO. AF_03/2016 | M | 47.29
93191 | VERGA MOLDADA IN LOCO COM UTILIZAÇÃO DE BLOCOS CANALETA PARA JANELAS COM MAIS DE 1,5 M DE VÃO. AF_03/2016 | M | 50.27
93192 | VERGA MOLDADA IN LOCO COM UTILIZAÇÃO DE BLOCOS CANALETA PARA PORTAS COM ATÉ 1,5 M DE VÃO. AF_03/2016 | M | 51.62
93193 | VERGA MOLDADA IN LOCO COM UTILIZAÇÃO DE BLOCOS CANALETA PARA PORTAS COM MAIS DE 1,5 M DE VÃO. AF_03/2016 | M | 51.33
93194 | CONTRAVERGA PRÉ-MOLDADA PARA VÃOS DE ATÉ 1,5 M DE COMPRIMENTO. AF_03/2016 | M | 54.47
93195 | CONTRAVERGA PRÉ-MOLDADA PARA VÃOS DE MAIS DE 1,5 M DE COMPRIMENTO. AF_03/2016 | M | 66.33
93196 | CONTRAVERGA MOLDADA IN LOCO EM CONCRETO PARA VÃOS DE ATÉ 1,5 M DE COMPRIMENTO. AF_03/2016 | M | 100.5
93197 | CONTRAVERGA MOLDADA IN LOCO EM CONCRETO PARA VÃOS DE MAIS DE 1,5 M DE COMPRIMENTO. AF_03/2016 | M | 112.56
93198 | CONTRAVERGA MOLDADA IN LOCO COM UTILIZAÇÃO DE BLOCOS CANALETA PARA VÃOS DE ATÉ 1,5 M DE COMPRIMENTO. AF_03/2016 | M | 40.37
93199 | CONTRAVERGA MOLDADA IN LOCO COM UTILIZAÇÃO DE BLOCOS CANALETA PARA VÃOS DE MAIS DE 1,5 M DE COMPRIMENTO. AF_03/2016 | M | 39.8
93200 | FIXAÇÃO (ENCUNHAMENTO) DE ALVENARIA DE VEDAÇÃO COM ARGAMASSA APLICADA COM BISNAGA. AF_03/2016 | M | 2.94
93201 | FIXAÇÃO (ENCUNHAMENTO) DE ALVENARIA DE VEDAÇÃO COM ARGAMASSA APLICADA COM COLHER. AF_03/2016 | M | 6.13
93202 | FIXAÇÃO (ENCUNHAMENTO) DE ALVENARIA DE VEDAÇÃO COM TIJOLO MACIÇO. AF_03/2016 | M | 23.99
93203 | FIXAÇÃO (ENCUNHAMENTO) DE ALVENARIA DE VEDAÇÃO COM ESPUMA DE POLIURETANO EXPANSIVA. AF_03/2016 | M | 16.7
93204 | CINTA DE AMARRAÇÃO DE ALVENARIA MOLDADA IN LOCO EM CONCRETO. AF_03/2016 | M | 72.88
93205 | CINTA DE AMARRAÇÃO DE ALVENARIA MOLDADA IN LOCO COM UTILIZAÇÃO DE BLOCOS CANALETA. AF_03/2016 | M | 40.09
95952 | (COMPOSIÇÃO REPRESENTATIVA) EXECUÇÃO DE ESTRUTURAS DE CONCRETO ARMADO CONVENCIONAL, PARA EDIFICAÇÃO HABITACIONAL MULTIFAMILIAR (PRÉDIO), FCK = 25 MPA. AF_01/2017 | M3 | 2539.55
95953 | (COMPOSIÇÃO REPRESENTATIVA) EXECUÇÃO DE ESTRUTURAS DE CONCRETO ARMADO, PARA EDIFICAÇÃO HABITACIONAL UNIFAMILIAR COM DOIS PAVIMENTOS (CASA ISOLADA), FCK = 25 MPA. AF_01/2017 | M3 | 4077.74
95954 | (COMPOSIÇÃO REPRESENTATIVA) EXECUÇÃO DE ESTRUTURAS DE CONCRETO ARMADO, PARA EDIFICAÇÃO HABITACIONAL UNIFAMILIAR COM DOIS PAVIMENTOS (CASA EM EMPREENDIMENTOS), FCK = 25 MPA. AF_01/2017 | M3 | 2869.26
95955 | (COMPOSIÇÃO REPRESENTATIVA) EXECUÇÃO DE ESTRUTURAS DE CONCRETO ARMADO, PARA EDIFICAÇÃO HABITACIONAL UNIFAMILIAR TÉRREA (CASA ISOLADA), FCK = 25 MPA. AF_01/2017 | M3 | 3641.69
95956 | (COMPOSIÇÃO REPRESENTATIVA) EXECUÇÃO DE ESTRUTURAS DE CONCRETO ARMADO, PARA EDIFICAÇÃO HABITACIONAL UNIFAMILIAR TÉRREA (CASA EM EMPREENDIMENTOS), FCK = 25 MPA. AF_01/2017 | M3 | 2831.58
95957 | (COMPOSIÇÃO REPRESENTATIVA) EXECUÇÃO DE ESTRUTURAS DE CONCRETO ARMADO, PARA EDIFICAÇÃO INSTITUCIONAL TÉRREA, FCK = 25 MPA. AF_01/2017 | M3 | 3694.37
95969 | (COMPOSIÇÃO REPRESENTATIVA) EXECUÇÃO DE ESCADA EM CONCRETO ARMADO, MOLDADA IN LOCO, FCK = 25 MPA. AF_02/2017 | M3 | 3521.56
97733 | PEÇA RETANGULAR PRÉ-MOLDADA, VOLUME DE CONCRETO DE ATÉ 10 LITROS, TAXA DE AÇO APROXIMADA DE 30KG/M³. AF_01/2018 | M3 | 3397.3
97734 | PEÇA RETANGULAR PRÉ-MOLDADA, VOLUME DE CONCRETO DE 10 A 30 LITROS, TAXA DE AÇO APROXIMADA DE 30KG/M³. AF_01/2018 | M3 | 2906.83
97735 | PEÇA RETANGULAR PRÉ-MOLDADA, VOLUME DE CONCRETO DE 30 A 100 LITROS, TAXA DE AÇO APROXIMADA DE 30KG/M³. AF_01/2018 | M3 | 2408.7
97736 | PEÇA RETANGULAR PRÉ-MOLDADA, VOLUME DE CONCRETO ACIMA DE 100 LITROS, TAXA DE AÇO APROXIMADA DE 30KG/M³. AF_01/2018 | M3 | 1525.64
97737 | PEÇA RETANGULAR PRÉ-MOLDADA, VOLUME DE CONCRETO DE 30 A 70 LITROS , TAXA DE AÇO APROXIMADA DE 70KG/M³. AF_01/2018 | M3 | 3350.66
97738 | PEÇA CIRCULAR PRÉ-MOLDADA, VOLUME DE CONCRETO DE 10 A 30 LITROS, TAXA DE FIBRA DE POLIPROPILENO APROXIMADA DE 6 KG/M³. AF_01/2018_P | M3 | 5452.11
97739 | PEÇA CIRCULAR PRÉ-MOLDADA, VOLUME DE CONCRETO DE 30 A 100 LITROS, TAXA DE AÇO APROXIMADA DE 30KG/M³. AF_01/2018 | M3 | 2942.39
97740 | PEÇA CIRCULAR PRÉ-MOLDADA, VOLUME DE CONCRETO ACIMA DE 100 LITROS, TAXA DE AÇO APROXIMADA DE 30KG/M³. AF_01/2018 | M3 | 2169.37
98615 | CONTENÇÃO EM CORTINA COM ESTACAS ESPAÇADAS COM 30 CM DE DIÂMETRO E PROFUNDIDADE MENOR OU IGUAL A 10 M. AF_06/2018 | M2 | 147.7
98616 | CONTENÇÃO EM CORTINA COM ESTACAS ESPAÇADAS COM 30 CM DE DIÂMETRO E PROFUNDIDADE MAIOR QUE 10 M E MENOR OU IGUAL A 15 M. AF_06/2018 | M2 | 114.17
98617 | CONTENÇÃO EM CORTINA COM ESTACAS ESPAÇADAS COM 30 CM DE DIÂMETRO E PROFUNDIDADE MAIOR QUE 15 M. AF_06/2018 | M2 | 105.27
98618 | CONTENÇÃO EM CORTINA COM ESTACAS ESPAÇADAS COM 40 CM DE DIÂMETRO E PROFUNDIDADE MENOR OU IGUAL A 10 M. AF_06/2018 | M2 | 144.62
98619 | CONTENÇÃO EM CORTINA COM ESTACAS ESPAÇADAS COM 40 CM DE DIÂMETRO E PROFUNDIDADE MAIOR QUE 10 M E MENOR OU IGUAL A 15 M. AF_06/2018 | M2 | 131.09
98620 | CONTENÇÃO EM CORTINA COM ESTACAS ESPAÇADAS COM 40 CM DE DIÂMETRO E PROFUNDIDADE MAIOR QUE 15 M. AF_06/2018 | M2 | 124.27
98621 | CONTENÇÃO EM CORTINA COM ESTACAS ESPAÇADAS COM 50 CM DE DIÂMETRO E PROFUNDIDADE MENOR OU IGUAL A 10 M. AF_06/2018 | M2 | 163.35
98622 | CONTENÇÃO EM CORTINA COM ESTACAS ESPAÇADAS COM 50 CM DE DIÂMETRO E PROFUNDIDADE MAIOR QUE 10 M E MENOR OU IGUAL A 15 M. AF_06/2018 | M2 | 152.48
98623 | CONTENÇÃO EM CORTINA COM ESTACAS ESPAÇADAS COM 50 CM DE DIÂMETRO E PROFUNDIDADE MAIOR QUE 15 M. AF_06/2018 | M2 | 146.96
98624 | CONTENÇÃO EM CORTINA COM ESTACAS ESPAÇADAS COM 60 CM DE DIÂMETRO E PROFUNDIDADE MENOR OU IGUAL A 10 M. AF_06/2018 | M2 | 183.81
98625 | CONTENÇÃO EM CORTINA COM ESTACAS ESPAÇADAS COM 60 CM DE DIÂMETRO E PROFUNDIDADE MAIOR QUE 10 M E MENOR OU IGUAL A 15 M. AF_06/2018 | M2 | 174.65
98626 | CONTENÇÃO EM CORTINA COM ESTACAS ESPAÇADAS COM 60 CM DE DIÂMETRO E PROFUNDIDADE MAIOR QUE 15 M. AF_06/2018 | M2 | 169.93
98655 | EXECUÇÃO DE MURETA GUIA PARA CONTENÇÃO/ FUNDAÇÃO COM 30 CM DE ESPESSURA. AF_06/2018 | M | 707.63
98656 | EXECUÇÃO DE MURETA GUIA PARA CONTENÇÃO/ FUNDAÇÃO COM 40 CM DE ESPESSURA. AF_06/2018 | M | 718.7
98657 | EXECUÇÃO DE MURETA GUIA PARA CONTENÇÃO/ FUNDAÇÃO COM 50 CM DE ESPESSURA. AF_06/2018 | M | 729.77
98658 | EXECUÇÃO DE MURETA GUIA PARA CONTENÇÃO/ FUNDAÇÃO COM 60 CM DE ESPESSURA. AF_06/2018 | M | 740.85
98659 | EXECUÇÃO DE MURETA GUIA PARA CONTENÇÃO/ FUNDAÇÃO COM 80 CM DE ESPESSURA. AF_06/2018 | M | 763.02
98746 | SOLDA DE TOPO EM CHAPA/PERFIL/TUBO DE AÇO CHANFRADO, ESPESSURA=1/4''. AF_06/2018 | M | 64.92
98749 | SOLDA DE TOPO EM CHAPA/PERFIL/TUBO DE AÇO CHANFRADO, ESPESSURA=5/16''. AF_06/2018 | M | 77.16
98750 | SOLDA DE TOPO EM CHAPA/PERFIL/TUBO DE AÇO CHANFRADO, ESPESSURA=3/8''. AF_06/2018 | M | 91.93
98751 | SOLDA DE TOPO EM CHAPA/PERFIL/TUBO DE AÇO CHANFRADO, ESPESSURA=1/2''. AF_06/2018 | M | 130.47
98752 | SOLDA DE TOPO EM CHAPA/PERFIL/TUBO DE AÇO CHANFRADO, ESPESSURA=5/8''. AF_06/2018 | M | 176.81
98753 | SOLDA DE TOPO EM CHAPA/PERFIL/TUBO DE AÇO CHANFRADO, ESPESSURA=3/4''. AF_06/2018 | M | 234.39
100763 | VIGA METÁLICA EM PERFIL LAMINADO OU SOLDADO EM AÇO ESTRUTURAL, COM CONEXÕES PARAFUSADAS, INCLUSOS MÃO DE OBRA, TRANSPORTE E IÇAMENTO UTILIZANDO GUINDASTE - FORNECIMENTO E INSTALAÇÃO. AF_01/2020_P | KG | 17.83
100764 | VIGA METÁLICA EM PERFIL LAMINADO OU SOLDADO EM AÇO ESTRUTURAL, COM CONEXÕES SOLDADAS, INCLUSOS MÃO DE OBRA, TRANSPORTE E IÇAMENTO UTILIZANDO GUINDASTE - FORNECIMENTO E INSTALAÇÃO. AF_01/2020_P | KG | 17.63
100765 | PILAR METÁLICO PERFIL LAMINADO/SOLDADO EM AÇO ESTRUTURAL, COM CONEXÕES PARAFUSADAS, INCLUSOS MÃO DE OBRA, TRANSPORTE E IÇAMENTO UTILIZANDO GUINDASTE - FORNECIMENTO E INSTALAÇÃO. AF_01/2020_P | KG | 17.28
100766 | PILAR METÁLICO PERFIL LAMINADO OU SOLDADO EM AÇO ESTRUTURAL, COM CONEXÕES SOLDADAS, INCLUSOS MÃO DE OBRA, TRANSPORTE E IÇAMENTO UTILIZANDO GUINDASTE - FORNECIMENTO E INSTALAÇÃO. AF_01/2020_P | KG | 17.49
100767 | CONTRAVENTAMENTO COM CANTONEIRAS DE AÇO, ABAS IGUAIS, COM CONEXÕES PARAFUSADAS, INCLUSOS MÃO DE OBRA, TRANSPORTE E IÇAMENTO UTILIZANDO TALHA MANUAL, PARA EDIFÍCIOS DE ATÉ 2 PAVIMENTOS - FORNECIMENTO E INSTALAÇÃO. AF_01/2020_P | KG | 18.73
100768 | CONTRAVENTAMENTO COM CANTONEIRAS DE AÇO, ABAS IGUAIS, COM CONEXÕES SOLDADAS, INCLUSOS MÃO DE OBRA, TRANSPORTE E IÇAMENTO UTILIZANDO TALHA MANUAL, PARA EDIFÍCIOS DE ATÉ 2 PAVIMENTOS - FORNECIMENTO E INSTALAÇÃO. AF_01/2020_P | KG | 24.69
100769 | CONTRAVENTAMENTO COM CANTONEIRAS DE AÇO, ABAS IGUAIS, COM CONEXÕES PARAFUSADAS, INCLUSOS MÃO DE OBRA, TRANSPORTE E IÇAMENTO UTILIZANDO GUINDASTE, PARA EDIFÍCIOS DE 3 A 5 PAVIMENTOS - FORNECIMENTO E INSTALAÇÃO. AF_01/2020_P | KG | 24.19
100770 | CONTRAVENTAMENTO COM CANTONEIRAS DE AÇO, ABAS IGUAIS, COM CONEXÕES SOLDADAS, INCLUSOS MÃO DE OBRA, TRANSPORTE E IÇAMENTO UTILIZANDO GUINDASTE, PARA EDIFÍCIOS DE 3 A 5 PAVIMENTOS - FORNECIMENTO E INSTALAÇÃO. AF_01/2020_P | KG | 23.29
100771 | CONTRAVENTAMENTO COM CANTONEIRAS DE AÇO, ABAS IGUAIS, COM CONEXÕES PARAFUSADAS, INCLUSOS MÃO DE OBRA, TRANSPORTE E IÇAMENTO UTILIZANDO GRUA, PARA EDIFÍCIOS DE 6 A 10 PAVIMENTOS - FORNECIMENTO E INSTALAÇÃO. AF_01/2020_P | KG | 32.13
100772 | CONTRAVENTAMENTO COM CANTONEIRAS DE AÇO, ABAS IGUAIS, COM CONEXÕES SOLDADAS, INCLUSOS MÃO DE OBRA, TRANSPORTE E IÇAMENTO UTILIZANDO GRUA, PARA EDIFÍCIOS DE 6 A 10 PAVIMENTOS - FORNECIMENTO E INSTALAÇÃO. AF_01/2020_P | KG | 18.62
100773 | ESTRUTURA TRELIÇADA DE COBERTURA, TIPO ARCO, COM LIGAÇÕES SOLDADAS, INCLUSOS PERFIS METÁLICOS, CHAPAS METÁLICAS, MÃO DE OBRA E TRANSPORTE COM GUINDASTE - FORNECIMENTO E INSTALAÇÃO. AF_01/2020_P | KG | 21.65
100774 | ESTRUTURA TRELIÇADA DE COBERTURA, TIPO SHED, COM LIGAÇÕES SOLDADAS, INCLUSOS PERFIS METÁLICOS, CHAPAS METÁLICAS, MÃO DE OBRA E TRANSPORTE COM GUINDASTE - FORNECIMENTO E INSTALAÇÃO. AF_01/2020_P | KG | 13.2
100775 | ESTRUTURA TRELIÇADA DE COBERTURA, TIPO FINK, COM LIGAÇÕES SOLDADAS, INCLUSOS PERFIS METÁLICOS, CHAPAS METÁLICAS, MÃO DE OBRA E TRANSPORTE COM GUINDASTE - FORNECIMENTO E INSTALAÇÃO. AF_01/2020_P | KG | 15.41
100776 | ESTRUTURA TRELIÇADA DE COBERTURA, TIPO ARCO, COM LIGAÇÕES PARAFUSADAS, INCLUSOS PERFIS METÁLICOS, CHAPAS METÁLICAS, MÃO DE OBRA E TRANSPORTE COM GUINDASTE - FORNECIMENTO E INSTALAÇÃO. AF_01/2020_P | KG | 21.73
100777 | ESTRUTURA TRELIÇADA DE COBERTURA, TIPO SHED, COM LIGAÇÕES PARAFUSADAS, INCLUSOS PERFIS METÁLICOS, CHAPAS METÁLICAS, MÃO DE OBRA E TRANSPORTE COM GUINDASTE - FORNECIMENTO E INSTALAÇÃO. AF_01/2020_P | KG | 15.75
100778 | ESTRUTURA TRELIÇADA DE COBERTURA, TIPO FINK, COM LIGAÇÕES PARAFUSADAS, INCLUSOS PERFIS METÁLICOS, CHAPAS METÁLICAS, MÃO DE OBRA E TRANSPORTE COM GUINDASTE - FORNECIMENTO E INSTALAÇÃO. AF_01/2020_P | KG | 11.53
98560 | IMPERMEABILIZAÇÃO DE PISO COM ARGAMASSA DE CIMENTO E AREIA, COM ADITIVO IMPERMEABILIZANTE, E = 2CM. AF_06/2018 | M2 | 45.66
98561 | IMPERMEABILIZAÇÃO DE PAREDES COM ARGAMASSA DE CIMENTO E AREIA, COM ADITIVO IMPERMEABILIZANTE, E = 2CM. AF_06/2018 | M2 | 41.25
98562 | IMPERMEABILIZAÇÃO DE FLOREIRA OU VIGA BALDRAME COM ARGAMASSA DE CIMENTO E AREIA, COM ADITIVO IMPERMEABILIZANTE, E = 2 CM. AF_06/2018 | M2 | 40.19
98555 | IMPERMEABILIZAÇÃO DE SUPERFÍCIE COM ARGAMASSA POLIMÉRICA / MEMBRANA ACRÍLICA, 3 DEMÃOS. AF_06/2018 | M2 | 24.98
98556 | IMPERMEABILIZAÇÃO DE SUPERFÍCIE COM ARGAMASSA POLIMÉRICA / MEMBRANA ACRÍLICA, 4 DEMÃOS, REFORÇADA COM VÉU DE POLIÉSTER (MAV). AF_06/2018 | M2 | 49.5
98558 | TRATAMENTO DE RALO OU PONTO EMERGENTE COM ARGAMASSA POLIMÉRICA / MEMBRANA ACRÍLICA REFORÇADO COM VÉU DE POLIÉSTER (MAV). AF_06/2018 | UN | 7.7
98559 | TRATAMENTO DE RODAPÉ COM VÉU DE POLIÉSTER. AF_06/2018 | M | 5.07
98546 | IMPERMEABILIZAÇÃO DE SUPERFÍCIE COM MANTA ASFÁLTICA, UMA CAMADA, INCLUSIVE APLICAÇÃO DE PRIMER ASFÁLTICO, E=3MM. AF_06/2018 | M2 | 110.37
98547 | IMPERMEABILIZAÇÃO DE SUPERFÍCIE COM MANTA ASFÁLTICA, DUAS CAMADAS, INCLUSIVE APLICAÇÃO DE PRIMER ASFÁLTICO, E=3MM E E=4MM. AF_06/2018 | M2 | 214.36
98553 | IMPERMEABILIZAÇÃO DE SUPERFÍCIE COM MEMBRANA À BASE DE POLIURETANO, 2 DEMÃOS. AF_06/2018 | M2 | 124.1
98554 | IMPERMEABILIZAÇÃO DE SUPERFÍCIE COM MEMBRANA À BASE DE RESINA ACRÍLICA, 3 DEMÃOS. AF_06/2018 | M2 | 42.23
98557 | IMPERMEABILIZAÇÃO DE SUPERFÍCIE COM EMULSÃO ASFÁLTICA, 2 DEMÃOS AF_06/2018 | M2 | 42.56
98563 | PROTEÇÃO MECÂNICA DE SUPERFÍCIE HORIZONTAL COM ARGAMASSA DE CIMENTO E AREIA, TRAÇO 1:3, E=2CM. AF_06/2018 | M2 | 32.51
98564 | PROTEÇÃO MECÂNICA DE SUPERFÍCIE VERTICAL COM ARGAMASSA DE CIMENTO E AREIA, TRAÇO 1:3, E=2CM. AF_06/2018 | M2 | 47.47
98565 | PROTEÇÃO MECÂNICA DE SUPERFICIE HORIZONTAL COM ARGAMASSA DE CIMENTO E AREIA, TRAÇO 1:3, E=3CM. AF_06/2018 | M2 | 46.63
98566 | PROTEÇÃO MECÂNICA DE SUPERFÍCIE VERTICAL COM ARGAMASSA DE CIMENTO E AREIA, TRAÇO 1:3, E=3CM. AF_06/2018 | M2 | 61.58
98567 | PROTEÇÃO MECÂNICA DE SUPERFICIE HORIZONTAL COM ARGAMASSA DE CIMENTO E AREIA, TRAÇO 1:3, E=4CM. AF_06/2018 | M2 | 60.07
98568 | PROTEÇÃO MECÂNICA DE SUPERFÍCIE VERTICAL COM ARGAMASSA DE CIMENTO E AREIA, TRAÇO 1:3, E=4CM. AF_06/2018 | M2 | 75.01
98569 | PROTEÇÃO MECÂNICA DE SUPERFICIE HORIZONTAL COM ARGAMASSA DE CIMENTO E AREIA, TRAÇO 1:3, E=5CM. AF_06/2018 | M2 | 74.17
98570 | PROTEÇÃO MECÂNICA DE SUPERFÍCIE VERTICAL COM ARGAMASSA DE CIMENTO E AREIA, TRAÇO 1:3, E=5CM. AF_06/2018 | M2 | 89.16
98571 | PROTEÇÃO MECÂNICA DE SUPERFICIE HORIZONTAL COM CONCRETO 15 MPA, E=4CM. AF_06/2018 | M2 | 41.73
98572 | PROTEÇÃO MECÂNICA DE SUPERFICIE HORIZONTAL COM CONCRETO 15 MPA, E=5CM. AF_06/2018 | M2 | 51.32
98573 | PROTEÇÃO MECÂNICA DE SUPERFÍCIE VERTICAL COM CONCRETO 15 MPA, E=5CM. AF_06/2018 | M2 | 65.87
91831 | ELETRODUTO FLEXÍVEL CORRUGADO, PVC, DN 20 MM (1/2"), PARA CIRCUITOS TERMINAIS, INSTALADO EM FORRO - FORNECIMENTO E INSTALAÇÃO. AF_12/2015 | M | 8.57
91833 | ELETRODUTO FLEXÍVEL CORRUGADO REFORÇADO, PVC, DN 20 MM (1/2"), PARA CIRCUITOS TERMINAIS, INSTALADO EM FORRO - FORNECIMENTO E INSTALAÇÃO. AF_12/2015 | M | 9.14
91834 | ELETRODUTO FLEXÍVEL CORRUGADO, PVC, DN 25 MM (3/4"), PARA CIRCUITOS TERMINAIS, INSTALADO EM FORRO - FORNECIMENTO E INSTALAÇÃO. AF_12/2015 | M | 9.59
91835 | ELETRODUTO FLEXÍVEL CORRUGADO REFORÇADO, PVC, DN 25 MM (3/4"), PARA CIRCUITOS TERMINAIS, INSTALADO EM FORRO - FORNECIMENTO E INSTALAÇÃO. AF_12/2015 | M | 11.05
91836 | ELETRODUTO FLEXÍVEL CORRUGADO, PVC, DN 32 MM (1"), PARA CIRCUITOS TERMINAIS, INSTALADO EM FORRO - FORNECIMENTO E INSTALAÇÃO. AF_12/2015 | M | 12.65
91837 | ELETRODUTO FLEXÍVEL CORRUGADO REFORÇADO, PVC, DN 32 MM (1"), PARA CIRCUITOS TERMINAIS, INSTALADO EM FORRO - FORNECIMENTO E INSTALAÇÃO. AF_12/2015 | M | 16.06
91839 | ELETRODUTO FLEXÍVEL LISO, PEAD, DN 32 MM (1"), PARA CIRCUITOS TERMINAIS, INSTALADO EM FORRO - FORNECIMENTO E INSTALAÇÃO. AF_12/2015 | M | 11.15
91840 | ELETRODUTO FLEXÍVEL CORRUGADO, PEAD, DN 40 MM (1 1/4"), PARA CIRCUITOS TERMINAIS, INSTALADO EM FORRO - FORNECIMENTO E INSTALAÇÃO. AF_12/2015 | M | 14.09
91841 | ELETRODUTO FLEXÍVEL LISO, PEAD, DN 40 MM (1 1/4"), PARA CIRCUITOS TERMINAIS, INSTALADO EM FORRO - FORNECIMENTO E INSTALAÇÃO. AF_12/2015 | M | 13.33
91842 | ELETRODUTO FLEXÍVEL CORRUGADO, PVC, DN 20 MM (1/2"), PARA CIRCUITOS TERMINAIS, INSTALADO EM LAJE - FORNECIMENTO E INSTALAÇÃO. AF_12/2015 | M | 6.48
91843 | ELETRODUTO FLEXÍVEL CORRUGADO REFORÇADO, PVC, DN 20 MM (1/2"), PARA CIRCUITOS TERMINAIS, INSTALADO EM LAJE - FORNECIMENTO E INSTALAÇÃO. AF_12/2015 | M | 7.05
91844 | ELETRODUTO FLEXÍVEL CORRUGADO, PVC, DN 25 MM (3/4"), PARA CIRCUITOS TERMINAIS, INSTALADO EM LAJE - FORNECIMENTO E INSTALAÇÃO. AF_12/2015 | M | 7.5
91845 | ELETRODUTO FLEXÍVEL CORRUGADO REFORÇADO, PVC, DN 25 MM (3/4"), PARA CIRCUITOS TERMINAIS, INSTALADO EM LAJE - FORNECIMENTO E INSTALAÇÃO. AF_12/2015 | M | 8.96
91846 | ELETRODUTO FLEXÍVEL CORRUGADO, PVC, DN 32 MM (1"), PARA CIRCUITOS TERMINAIS, INSTALADO EM LAJE - FORNECIMENTO E INSTALAÇÃO. AF_12/2015 | M | 10.58
91847 | ELETRODUTO FLEXÍVEL CORRUGADO REFORÇADO, PVC, DN 32 MM (1"), PARA CIRCUITOS TERMINAIS, INSTALADO EM LAJE - FORNECIMENTO E INSTALAÇÃO. AF_12/2015 | M | 13.99
91849 | ELETRODUTO FLEXÍVEL LISO, PEAD, DN 32 MM (1"), PARA CIRCUITOS TERMINAIS, INSTALADO EM LAJE - FORNECIMENTO E INSTALAÇÃO. AF_12/2015 | M | 9.08
91850 | ELETRODUTO FLEXÍVEL CORRUGADO, PEAD, DN 40 MM (1 1/4"), PARA CIRCUITOS TERMINAIS, INSTALADO EM LAJE - FORNECIMENTO E INSTALAÇÃO. AF_12/2015 | M | 12.07
91851 | ELETRODUTO FLEXÍVEL LISO, PEAD, DN 40 MM (1 1/4"), PARA CIRCUITOS TERMINAIS, INSTALADO EM LAJE - FORNECIMENTO E INSTALAÇÃO. AF_12/2015 | M | 11.31
91852 | ELETRODUTO FLEXÍVEL CORRUGADO, PVC, DN 20 MM (1/2"), PARA CIRCUITOS TERMINAIS, INSTALADO EM PAREDE - FORNECIMENTO E INSTALAÇÃO. AF_12/2015 | M | 9.29
91853 | ELETRODUTO FLEXÍVEL CORRUGADO REFORÇADO, PVC, DN 20 MM (1/2"), PARA CIRCUITOS TERMINAIS, INSTALADO EM PAREDE - FORNECIMENTO E INSTALAÇÃO. AF_12/2015 | M | 9.82
91854 | ELETRODUTO FLEXÍVEL CORRUGADO, PVC, DN 25 MM (3/4"), PARA CIRCUITOS TERMINAIS, INSTALADO EM PAREDE - FORNECIMENTO E INSTALAÇÃO. AF_12/2015 | M | 10.31
91855 | ELETRODUTO FLEXÍVEL CORRUGADO REFORÇADO, PVC, DN 25 MM (3/4"), PARA CIRCUITOS TERMINAIS, INSTALADO EM PAREDE - FORNECIMENTO E INSTALAÇÃO. AF_12/2015 | M | 11.66
91856 | ELETRODUTO FLEXÍVEL CORRUGADO, PVC, DN 32 MM (1"), PARA CIRCUITOS TERMINAIS, INSTALADO EM PAREDE - FORNECIMENTO E INSTALAÇÃO. AF_12/2015 | M | 13.22
91857 | ELETRODUTO FLEXÍVEL CORRUGADO REFORÇADO, PVC, DN 32 MM (1"), PARA CIRCUITOS TERMINAIS, INSTALADO EM PAREDE - FORNECIMENTO E INSTALAÇÃO. AF_12/2015 | M | 16.37
91859 | ELETRODUTO FLEXÍVEL LISO, PEAD, DN 32 MM (1"), PARA CIRCUITOS TERMINAIS, INSTALADO EM PAREDE - FORNECIMENTO E INSTALAÇÃO. AF_12/2015 | M | 11.84
91860 | ELETRODUTO FLEXÍVEL CORRUGADO, PEAD, DN 40 MM (1 1/4"), PARA CIRCUITOS TERMINAIS, INSTALADO EM PAREDE - FORNECIMENTO E INSTALAÇÃO. AF_12/2015 | M | 14.7
91861 | ELETRODUTO FLEXÍVEL LISO, PEAD, DN 40 MM (1 1/4"), PARA CIRCUITOS TERMINAIS, INSTALADO EM PAREDE - FORNECIMENTO E INSTALAÇÃO. AF_12/2015 | M | 14
91862 | ELETRODUTO RÍGIDO ROSCÁVEL, PVC, DN 20 MM (1/2"), PARA CIRCUITOS TERMINAIS, INSTALADO EM FORRO - FORNECIMENTO E INSTALAÇÃO. AF_12/2015 | M | 10.48
91863 | ELETRODUTO RÍGIDO ROSCÁVEL, PVC, DN 25 MM (3/4"), PARA CIRCUITOS TERMINAIS, INSTALADO EM FORRO - FORNECIMENTO E INSTALAÇÃO. AF_12/2015 | M | 12.35
91864 | ELETRODUTO RÍGIDO ROSCÁVEL, PVC, DN 32 MM (1"), PARA CIRCUITOS TERMINAIS, INSTALADO EM FORRO - FORNECIMENTO E INSTALAÇÃO. AF_12/2015 | M | 16.41
91865 | ELETRODUTO RÍGIDO ROSCÁVEL, PVC, DN 40 MM (1 1/4"), PARA CIRCUITOS TERMINAIS, INSTALADO EM FORRO - FORNECIMENTO E INSTALAÇÃO. AF_12/2015 | M | 20.46
91866 | ELETRODUTO RÍGIDO ROSCÁVEL, PVC, DN 20 MM (1/2"), PARA CIRCUITOS TERMINAIS, INSTALADO EM LAJE - FORNECIMENTO E INSTALAÇÃO. AF_12/2015 | M | 8.55
91867 | ELETRODUTO RÍGIDO ROSCÁVEL, PVC, DN 25 MM (3/4"), PARA CIRCUITOS TERMINAIS, INSTALADO EM LAJE - FORNECIMENTO E INSTALAÇÃO. AF_12/2015 | M | 10.43
91868 | ELETRODUTO RÍGIDO ROSCÁVEL, PVC, DN 32 MM (1"), PARA CIRCUITOS TERMINAIS, INSTALADO EM LAJE - FORNECIMENTO E INSTALAÇÃO. AF_12/2015 | M | 14.49
91869 | ELETRODUTO RÍGIDO ROSCÁVEL, PVC, DN 40 MM (1 1/4"), PARA CIRCUITOS TERMINAIS, INSTALADO EM LAJE - FORNECIMENTO E INSTALAÇÃO. AF_12/2015 | M | 18.55
91870 | ELETRODUTO RÍGIDO ROSCÁVEL, PVC, DN 20 MM (1/2"), PARA CIRCUITOS TERMINAIS, INSTALADO EM PAREDE - FORNECIMENTO E INSTALAÇÃO. AF_12/2015 | M | 12.1
91871 | ELETRODUTO RÍGIDO ROSCÁVEL, PVC, DN 25 MM (3/4"), PARA CIRCUITOS TERMINAIS, INSTALADO EM PAREDE - FORNECIMENTO E INSTALAÇÃO. AF_12/2015 | M | 14.03
91872 | ELETRODUTO RÍGIDO ROSCÁVEL, PVC, DN 32 MM (1"), PARA CIRCUITOS TERMINAIS, INSTALADO EM PAREDE - FORNECIMENTO E INSTALAÇÃO. AF_12/2015 | M | 18.09
91873 | ELETRODUTO RÍGIDO ROSCÁVEL, PVC, DN 40 MM (1 1/4"), PARA CIRCUITOS TERMINAIS, INSTALADO EM PAREDE - FORNECIMENTO E INSTALAÇÃO. AF_12/2015 | M | 22.08
93008 | ELETRODUTO RÍGIDO ROSCÁVEL, PVC, DN 50 MM (1 1/2"), PARA REDE ENTERRADA DE DISTRIBUIÇÃO DE ENERGIA ELÉTRICA - FORNECIMENTO E INSTALAÇÃO. AF_12/2021 | M | 18.17
93009 | ELETRODUTO RÍGIDO ROSCÁVEL, PVC, DN 60 MM (2"), PARA REDE ENTERRADA DE DISTRIBUIÇÃO DE ENERGIA ELÉTRICA - FORNECIMENTO E INSTALAÇÃO. AF_12/2021 | M | 26.77
93010 | ELETRODUTO RÍGIDO ROSCÁVEL, PVC, DN 75 MM (2 1/2"), PARA REDE ENTERRADA DE DISTRIBUIÇÃO DE ENERGIA ELÉTRICA - FORNECIMENTO E INSTALAÇÃO. AF_12/2021 | M | 37.25
93011 | ELETRODUTO RÍGIDO ROSCÁVEL, PVC, DN 85 MM (3"), PARA REDE ENTERRADA DE DISTRIBUIÇÃO DE ENERGIA ELÉTRICA - FORNECIMENTO E INSTALAÇÃO. AF_12/2021 | M | 45.51
93012 | ELETRODUTO RÍGIDO ROSCÁVEL, PVC, DN 110 MM (4"), PARA REDE ENTERRADA DE DISTRIBUIÇÃO DE ENERGIA ELÉTRICA - FORNECIMENTO E INSTALAÇÃO. AF_12/2021 | M | 68.68
95726 | ELETRODUTO RÍGIDO SOLDÁVEL, PVC, DN 20 MM (½"), APARENTE, INSTALADO EM TETO - FORNECIMENTO E INSTALAÇÃO. AF_11/2016 | M | 7.05
95727 | ELETRODUTO RÍGIDO SOLDÁVEL, PVC, DN 25 MM (3/4"), APARENTE, INSTALADO EM TETO - FORNECIMENTO E INSTALAÇÃO. AF_11/2016 | M | 8.09
95728 | ELETRODUTO RÍGIDO SOLDÁVEL, PVC, DN 32 MM (1"), APARENTE, INSTALADO EM TETO - FORNECIMENTO E INSTALAÇÃO. AF_11/2016 | M | 10.32
95729 | ELETRODUTO RÍGIDO SOLDÁVEL, PVC, DN 20 MM (½"), APARENTE, INSTALADO EM PAREDE - FORNECIMENTO E INSTALAÇÃO. AF_11/2016 | M | 9.34
95730 | ELETRODUTO RÍGIDO SOLDÁVEL, PVC, DN 25 MM (3/4"), APARENTE, INSTALADO EM PAREDE - FORNECIMENTO E INSTALAÇÃO. AF_11/2016 | M | 10.38
95731 | ELETRODUTO RÍGIDO SOLDÁVEL, PVC, DN 32 MM (1"), APARENTE, INSTALADO EM PAREDE - FORNECIMENTO E INSTALAÇÃO. AF_11/2016 | M | 12.61
97667 | ELETRODUTO FLEXÍVEL CORRUGADO, PEAD, DN 50 (1 1/2"), PARA REDE ENTERRADA DE DISTRIBUIÇÃO DE ENERGIA ELÉTRICA - FORNECIMENTO E INSTALAÇÃO. AF_12/2021 | M | 9.3
97668 | ELETRODUTO FLEXÍVEL CORRUGADO, PEAD, DN 63 (2"), PARA REDE ENTERRADA DE DISTRIBUIÇÃO DE ENERGIA ELÉTRICA - FORNECIMENTO E INSTALAÇÃO. AF_12/2021 | M | 13.27
97669 | ELETRODUTO FLEXÍVEL CORRUGADO, PEAD, DN 90 (3"), PARA REDE ENTERRADA DE DISTRIBUIÇÃO DE ENERGIA ELÉTRICA - FORNECIMENTO E INSTALAÇÃO. AF_12/2021 | M | 19.6
97670 | ELETRODUTO FLEXÍVEL CORRUGADO, PEAD, DN 100 (4"), PARA REDE ENTERRADA DE DISTRIBUIÇÃO DE ENERGIA ELÉTRICA - FORNECIMENTO E INSTALAÇÃO. AF_12/2021 | M | 25.25
91874 | LUVA PARA ELETRODUTO, PVC, ROSCÁVEL, DN 20 MM (1/2"), PARA CIRCUITOS TERMINAIS, INSTALADA EM FORRO - FORNECIMENTO E INSTALAÇÃO. AF_12/2015 | UN | 5.7
91875 | LUVA PARA ELETRODUTO, PVC, ROSCÁVEL, DN 25 MM (3/4"), PARA CIRCUITOS TERMINAIS, INSTALADA EM FORRO - FORNECIMENTO E INSTALAÇÃO. AF_12/2015 | UN | 7.58
91876 | LUVA PARA ELETRODUTO, PVC, ROSCÁVEL, DN 32 MM (1"), PARA CIRCUITOS TERMINAIS, INSTALADA EM FORRO - FORNECIMENTO E INSTALAÇÃO. AF_12/2015 | UN | 10.03
91877 | LUVA PARA ELETRODUTO, PVC, ROSCÁVEL, DN 40 MM (1 1/4"), PARA CIRCUITOS TERMINAIS, INSTALADA EM FORRO - FORNECIMENTO E INSTALAÇÃO. AF_12/2015 | UN | 13.43
91878 | LUVA PARA ELETRODUTO, PVC, ROSCÁVEL, DN 20 MM (1/2"), PARA CIRCUITOS TERMINAIS, INSTALADA EM LAJE - FORNECIMENTO E INSTALAÇÃO. AF_12/2015 | UN | 7.26
91879 | LUVA PARA ELETRODUTO, PVC, ROSCÁVEL, DN 25 MM (3/4"), PARA CIRCUITOS TERMINAIS, INSTALADA EM LAJE - FORNECIMENTO E INSTALAÇÃO. AF_12/2015 | UN | 9.08
91880 | LUVA PARA ELETRODUTO, PVC, ROSCÁVEL, DN 32 MM (1"), PARA CIRCUITOS TERMINAIS, INSTALADA EM LAJE - FORNECIMENTO E INSTALAÇÃO. AF_12/2015 | UN | 11.58
91881 | LUVA PARA ELETRODUTO, PVC, ROSCÁVEL, DN 40 MM (1 1/4"), PARA CIRCUITOS TERMINAIS, INSTALADA EM LAJE - FORNECIMENTO E INSTALAÇÃO. AF_12/2015 | UN | 14.99
91882 | LUVA PARA ELETRODUTO, PVC, ROSCÁVEL, DN 20 MM (1/2"), PARA CIRCUITOS TERMINAIS, INSTALADA EM PAREDE - FORNECIMENTO E INSTALAÇÃO. AF_12/2015 | UN | 8.93
91884 | LUVA PARA ELETRODUTO, PVC, ROSCÁVEL, DN 25 MM (3/4"), PARA CIRCUITOS TERMINAIS, INSTALADA EM PAREDE - FORNECIMENTO E INSTALAÇÃO. AF_12/2015 | UN | 10.38
91885 | LUVA PARA ELETRODUTO, PVC, ROSCÁVEL, DN 32 MM (1"), PARA CIRCUITOS TERMINAIS, INSTALADA EM PAREDE - FORNECIMENTO E INSTALAÇÃO. AF_12/2015 | UN | 12.34
91886 | LUVA PARA ELETRODUTO, PVC, ROSCÁVEL, DN 40 MM (1 1/4"), PARA CIRCUITOS TERMINAIS, INSTALADA EM PAREDE - FORNECIMENTO E INSTALAÇÃO. AF_12/2015 | UN | 15.16
91887 | CURVA 90 GRAUS PARA ELETRODUTO, PVC, ROSCÁVEL, DN 20 MM (1/2"), PARA CIRCUITOS TERMINAIS, INSTALADA EM FORRO - FORNECIMENTO E INSTALAÇÃO. AF_12/2015 | UN | 10.89
91889 | CURVA 180 GRAUS PARA ELETRODUTO, PVC, ROSCÁVEL, DN 20 MM (1/2"), PARA CIRCUITOS TERMINAIS, INSTALADA EM FORRO - FORNECIMENTO E INSTALAÇÃO. AF_12/2015 | UN | 10.44
91890 | CURVA 90 GRAUS PARA ELETRODUTO, PVC, ROSCÁVEL, DN 25 MM (3/4"), PARA CIRCUITOS TERMINAIS, INSTALADA EM FORRO - FORNECIMENTO E INSTALAÇÃO. AF_12/2015 | UN | 12.83
91892 | CURVA 180 GRAUS PARA ELETRODUTO, PVC, ROSCÁVEL, DN 25 MM (3/4"), PARA CIRCUITOS TERMINAIS, INSTALADA EM FORRO - FORNECIMENTO E INSTALAÇÃO. AF_12/2015 | UN | 15.86
91893 | CURVA 90 GRAUS PARA ELETRODUTO, PVC, ROSCÁVEL, DN 32 MM (1"), PARA CIRCUITOS TERMINAIS, INSTALADA EM FORRO - FORNECIMENTO E INSTALAÇÃO. AF_12/2015 | UN | 17.65
91895 | CURVA 180 GRAUS PARA ELETRODUTO, PVC, ROSCÁVEL, DN 32 MM (1"), PARA CIRCUITOS TERMINAIS, INSTALADA EM FORRO - FORNECIMENTO E INSTALAÇÃO. AF_12/2015 | UN | 20.74
91896 | CURVA 90 GRAUS PARA ELETRODUTO, PVC, ROSCÁVEL, DN 40 MM (1 1/4"), PARA CIRCUITOS TERMINAIS, INSTALADA EM FORRO - FORNECIMENTO E INSTALAÇÃO. AF_12/2015 | UN | 21.43
91898 | CURVA 180 GRAUS PARA ELETRODUTO, PVC, ROSCÁVEL, DN 40 MM (1 1/4"), PARA CIRCUITOS TERMINAIS, INSTALADA EM FORRO - FORNECIMENTO E INSTALAÇÃO. AF_12/2015 | UN | 24.73
91899 | CURVA 90 GRAUS PARA ELETRODUTO, PVC, ROSCÁVEL, DN 20 MM (1/2"), PARA CIRCUITOS TERMINAIS, INSTALADA EM LAJE - FORNECIMENTO E INSTALAÇÃO. AF_12/2015 | UN | 13.15
91901 | CURVA 180 GRAUS PARA ELETRODUTO, PVC, ROSCÁVEL, DN 20 MM (1/2"), PARA CIRCUITOS TERMINAIS, INSTALADA EM LAJE - FORNECIMENTO E INSTALAÇÃO. AF_12/2015 | UN | 12.7
91902 | CURVA 90 GRAUS PARA ELETRODUTO, PVC, ROSCÁVEL, DN 25 MM (3/4"), PARA CIRCUITOS TERMINAIS, INSTALADA EM LAJE - FORNECIMENTO E INSTALAÇÃO. AF_12/2015 | UN | 15.1
91904 | CURVA 180 GRAUS PARA ELETRODUTO, PVC, ROSCÁVEL, DN 25 MM (3/4"), PARA CIRCUITOS TERMINAIS, INSTALADA EM LAJE - FORNECIMENTO E INSTALAÇÃO. AF_12/2015 | UN | 18.13
91905 | CURVA 90 GRAUS PARA ELETRODUTO, PVC, ROSCÁVEL, DN 32 MM (1"), PARA CIRCUITOS TERMINAIS, INSTALADA EM LAJE - FORNECIMENTO E INSTALAÇÃO. AF_12/2015 | UN | 19.91
91907 | CURVA 180 GRAUS PARA ELETRODUTO, PVC, ROSCÁVEL, DN 32 MM (1), PARA CIRCUITOS TERMINAIS, INSTALADA EM LAJE - FORNECIMENTO E INSTALAÇÃO. AF_12/2015 | UN | 23
91908 | CURVA 90 GRAUS PARA ELETRODUTO, PVC, ROSCÁVEL, DN 40 MM (1 1/4"), PARA CIRCUITOS TERMINAIS, INSTALADA EM LAJE - FORNECIMENTO E INSTALAÇÃO. AF_12/2015 | UN | 23.74
91910 | CURVA 180 GRAUS PARA ELETRODUTO, PVC, ROSCÁVEL, DN 40 MM (1 1/4"), PARA CIRCUITOS TERMINAIS, INSTALADA EM LAJE - FORNECIMENTO E INSTALAÇÃO. AF_12/2015 | UN | 27.04
91911 | CURVA 90 GRAUS PARA ELETRODUTO, PVC, ROSCÁVEL, DN 20 MM (1/2"), PARA CIRCUITOS TERMINAIS, INSTALADA EM PAREDE - FORNECIMENTO E INSTALAÇÃO. AF_12/2015 | UN | 15.73
91913 | CURVA 180 GRAUS PARA ELETRODUTO, PVC, ROSCÁVEL, DN 20 MM (1/2"), PARA CIRCUITOS TERMINAIS, INSTALADA EM PAREDE - FORNECIMENTO E INSTALAÇÃO. AF_12/2015 | UN | 15.28
91914 | CURVA 90 GRAUS PARA ELETRODUTO, PVC, ROSCÁVEL, DN 25 MM (3/4"), PARA CIRCUITOS TERMINAIS, INSTALADA EM PAREDE - FORNECIMENTO E INSTALAÇÃO. AF_12/2015 | UN | 17.09
91916 | CURVA 180 GRAUS PARA ELETRODUTO, PVC, ROSCÁVEL, DN 25 MM (3/4"), PARA CIRCUITOS TERMINAIS, INSTALADA EM PAREDE - FORNECIMENTO E INSTALAÇÃO. AF_12/2015 | UN | 20.12
91917 | CURVA 90 GRAUS PARA ELETRODUTO, PVC, ROSCÁVEL, DN 32 MM (1"), PARA CIRCUITOS TERMINAIS, INSTALADA EM PAREDE - FORNECIMENTO E INSTALAÇÃO. AF_12/2015 | UN | 21.09
91919 | CURVA 180 GRAUS PARA ELETRODUTO, PVC, ROSCÁVEL, DN 32 MM (1), PARA CIRCUITOS TERMINAIS, INSTALADA EM PAREDE - FORNECIMENTO E INSTALAÇÃO. AF_12/2015 | UN | 24.18
91920 | CURVA 90 GRAUS PARA ELETRODUTO, PVC, ROSCÁVEL, DN 40 MM (1 1/4"), PARA CIRCUITOS TERMINAIS, INSTALADA EM PAREDE - FORNECIMENTO E INSTALAÇÃO. AF_12/2015 | UN | 24.01
91922 | CURVA 180 GRAUS PARA ELETRODUTO, PVC, ROSCÁVEL, DN 40 MM (1 1/4"), PARA CIRCUITOS TERMINAIS, INSTALADA EM PAREDE - FORNECIMENTO E INSTALAÇÃO. AF_12/2015 | UN | 27.31
93013 | LUVA PARA ELETRODUTO, PVC, ROSCÁVEL, DN 50 MM (1 1/2"), PARA REDE ENTERRADA DE DISTRIBUIÇÃO DE ENERGIA ELÉTRICA - FORNECIMENTO E INSTALAÇÃO. AF_12/2021 | UN | 17.52
93014 | LUVA PARA ELETRODUTO, PVC, ROSCÁVEL, DN 60 MM (2"), PARA REDE ENTERRADA DE DISTRIBUIÇÃO DE ENERGIA ELÉTRICA - FORNECIMENTO E INSTALAÇÃO. AF_12/2021 | UN | 21.79
93015 | LUVA PARA ELETRODUTO, PVC, ROSCÁVEL, DN 75 MM (2 1/2"), PARA REDE ENTERRADA DE DISTRIBUIÇÃO DE ENERGIA ELÉTRICA - FORNECIMENTO E INSTALAÇÃO. AF_12/2021 | UN | 34.21
93016 | LUVA PARA ELETRODUTO, PVC, ROSCÁVEL, DN 85 MM (3"), PARA REDE ENTERRADA DE DISTRIBUIÇÃO DE ENERGIA ELÉTRICA - FORNECIMENTO E INSTALAÇÃO. AF_12/2021 | UN | 42.06
93017 | LUVA PARA ELETRODUTO, PVC, ROSCÁVEL, DN 110 MM (4"), PARA REDE ENTERRADA DE DISTRIBUIÇÃO DE ENERGIA ELÉTRICA - FORNECIMENTO E INSTALAÇÃO. AF_12/2021 | UN | 64.53
93018 | CURVA 90 GRAUS PARA ELETRODUTO, PVC, ROSCÁVEL, DN 50 MM (1 1/2"), PARA REDE ENTERRADA DE DISTRIBUIÇÃO DE ENERGIA ELÉTRICA - FORNECIMENTO E INSTALAÇÃO. AF_12/2021 | UN | 26.86
93020 | CURVA 90 GRAUS PARA ELETRODUTO, PVC, ROSCÁVEL, DN 60 MM (2"), PARA REDE ENTERRADA DE DISTRIBUIÇÃO DE ENERGIA ELÉTRICA - FORNECIMENTO E INSTALAÇÃO. AF_12/2021 | UN | 35.06
93022 | CURVA 90 GRAUS PARA ELETRODUTO, PVC, ROSCÁVEL, DN 75 MM (2 1/2"), PARA REDE ENTERRADA DE DISTRIBUIÇÃO DE ENERGIA ELÉTRICA - FORNECIMENTO E INSTALAÇÃO. AF_12/2021 | UN | 61.27
93024 | CURVA 90 GRAUS PARA ELETRODUTO, PVC, ROSCÁVEL, DN 85 MM (3"), PARA REDE ENTERRADA DE DISTRIBUIÇÃO DE ENERGIA ELÉTRICA - FORNECIMENTO E INSTALAÇÃO. AF_12/2021 | UN | 64.04
93026 | CURVA 90 GRAUS PARA ELETRODUTO, PVC, ROSCÁVEL, DN 110 MM (4"), PARA REDE ENTERRADA DE DISTRIBUIÇÃO DE ENERGIA ELÉTRICA - FORNECIMENTO E INSTALAÇÃO. AF_12/2021 | UN | 107.61
97559 | CURVA 135 GRAUS PARA ELETRODUTO, PVC, ROSCÁVEL, DN 25 MM (3/4), PARA CIRCUITOS TERMINAIS, INSTALADA EM FORRO - FORNECIMENTO E INSTALAÇÃO. AF_12/2015 | UN | 12.49
97562 | CURVA 135 GRAUS PARA ELETRODUTO, PVC, ROSCÁVEL, DN 25 MM (3/4), PARA CIRCUITOS TERMINAIS, INSTALADA EM LAJE - FORNECIMENTO E INSTALAÇÃO. AF_12/2015 | UN | 14.76
97564 | CURVA 135 GRAUS PARA ELETRODUTO, PVC, ROSCÁVEL, DN 25 MM (3/4), PARA CIRCUITOS TERMINAIS, INSTALADA EM PAREDE - FORNECIMENTO E INSTALAÇÃO. AF_12/2015 | UN | 16.75
91924 | CABO DE COBRE FLEXÍVEL ISOLADO, 1,5 MM², ANTI-CHAMA 450/750 V, PARA CIRCUITOS TERMINAIS - FORNECIMENTO E INSTALAÇÃO. AF_12/2015 | M | 2.98
91925 | CABO DE COBRE FLEXÍVEL ISOLADO, 1,5 MM², ANTI-CHAMA 0,6/1,0 KV, PARA CIRCUITOS TERMINAIS - FORNECIMENTO E INSTALAÇÃO. AF_12/2015 | M | 4.16
91926 | CABO DE COBRE FLEXÍVEL ISOLADO, 2,5 MM², ANTI-CHAMA 450/750 V, PARA CIRCUITOS TERMINAIS - FORNECIMENTO E INSTALAÇÃO. AF_12/2015 | M | 4.3
91927 | CABO DE COBRE FLEXÍVEL ISOLADO, 2,5 MM², ANTI-CHAMA 0,6/1,0 KV, PARA CIRCUITOS TERMINAIS - FORNECIMENTO E INSTALAÇÃO. AF_12/2015 | M | 5.59
91928 | CABO DE COBRE FLEXÍVEL ISOLADO, 4 MM², ANTI-CHAMA 450/750 V, PARA CIRCUITOS TERMINAIS - FORNECIMENTO E INSTALAÇÃO. AF_12/2015 | M | 6.94
91929 | CABO DE COBRE FLEXÍVEL ISOLADO, 4 MM², ANTI-CHAMA 0,6/1,0 KV, PARA CIRCUITOS TERMINAIS - FORNECIMENTO E INSTALAÇÃO. AF_12/2015 | M | 7.84
91930 | CABO DE COBRE FLEXÍVEL ISOLADO, 6 MM², ANTI-CHAMA 450/750 V, PARA CIRCUITOS TERMINAIS - FORNECIMENTO E INSTALAÇÃO. AF_12/2015 | M | 9.47
91931 | CABO DE COBRE FLEXÍVEL ISOLADO, 6 MM², ANTI-CHAMA 0,6/1,0 KV, PARA CIRCUITOS TERMINAIS - FORNECIMENTO E INSTALAÇÃO. AF_12/2015 | M | 10.56
91932 | CABO DE COBRE FLEXÍVEL ISOLADO, 10 MM², ANTI-CHAMA 450/750 V, PARA CIRCUITOS TERMINAIS - FORNECIMENTO E INSTALAÇÃO. AF_12/2015 | M | 15.54
91933 | CABO DE COBRE FLEXÍVEL ISOLADO, 10 MM², ANTI-CHAMA 0,6/1,0 KV, PARA CIRCUITOS TERMINAIS - FORNECIMENTO E INSTALAÇÃO. AF_12/2015 | M | 16.58
91934 | CABO DE COBRE FLEXÍVEL ISOLADO, 16 MM², ANTI-CHAMA 450/750 V, PARA CIRCUITOS TERMINAIS - FORNECIMENTO E INSTALAÇÃO. AF_12/2015 | M | 23.73
91935 | CABO DE COBRE FLEXÍVEL ISOLADO, 16 MM², ANTI-CHAMA 0,6/1,0 KV, PARA CIRCUITOS TERMINAIS - FORNECIMENTO E INSTALAÇÃO. AF_12/2015 | M | 25.23
92979 | CABO DE COBRE FLEXÍVEL ISOLADO, 10 MM², ANTI-CHAMA 450/750 V, PARA DISTRIBUIÇÃO - FORNECIMENTO E INSTALAÇÃO. AF_12/2015 | M | 10.32
92980 | CABO DE COBRE FLEXÍVEL ISOLADO, 10 MM², ANTI-CHAMA 0,6/1,0 KV, PARA DISTRIBUIÇÃO - FORNECIMENTO E INSTALAÇÃO. AF_12/2015 | M | 11.22
92981 | CABO DE COBRE FLEXÍVEL ISOLADO, 16 MM², ANTI-CHAMA 450/750 V, PARA DISTRIBUIÇÃO - FORNECIMENTO E INSTALAÇÃO. AF_12/2015 | M | 15.85
92982 | CABO DE COBRE FLEXÍVEL ISOLADO, 16 MM², ANTI-CHAMA 0,6/1,0 KV, PARA DISTRIBUIÇÃO - FORNECIMENTO E INSTALAÇÃO. AF_12/2015 | M | 17.15
92984 | CABO DE COBRE FLEXÍVEL ISOLADO, 25 MM², ANTI-CHAMA 0,6/1,0 KV, PARA REDE ENTERRADA DE DISTRIBUIÇÃO DE ENERGIA ELÉTRICA - FORNECIMENTO E INSTALAÇÃO. AF_12/2021 | M | 28.01
92986 | CABO DE COBRE FLEXÍVEL ISOLADO, 35 MM², ANTI-CHAMA 0,6/1,0 KV, PARA REDE ENTERRADA DE DISTRIBUIÇÃO DE ENERGIA ELÉTRICA - FORNECIMENTO E INSTALAÇÃO. AF_12/2021 | M | 37.84
92988 | CABO DE COBRE FLEXÍVEL ISOLADO, 50 MM², ANTI-CHAMA 0,6/1,0 KV, PARA REDE ENTERRADA DE DISTRIBUIÇÃO DE ENERGIA ELÉTRICA - FORNECIMENTO E INSTALAÇÃO. AF_12/2021 | M | 53.03
92990 | CABO DE COBRE FLEXÍVEL ISOLADO, 70 MM², ANTI-CHAMA 0,6/1,0 KV, PARA REDE ENTERRADA DE DISTRIBUIÇÃO DE ENERGIA ELÉTRICA - FORNECIMENTO E INSTALAÇÃO. AF_12/2021 | M | 72.7
92992 | CABO DE COBRE FLEXÍVEL ISOLADO, 95 MM², ANTI-CHAMA 0,6/1,0 KV, PARA REDE ENTERRADA DE DISTRIBUIÇÃO DE ENERGIA ELÉTRICA - FORNECIMENTO E INSTALAÇÃO. AF_12/2021 | M | 95.98
92994 | CABO DE COBRE FLEXÍVEL ISOLADO, 120 MM², ANTI-CHAMA 0,6/1,0 KV, PARA REDE ENTERRADA DE DISTRIBUIÇÃO DE ENERGIA ELÉTRICA - FORNECIMENTO E INSTALAÇÃO. AF_12/2021 | M | 124.12
92996 | CABO DE COBRE FLEXÍVEL ISOLADO, 150 MM², ANTI-CHAMA 0,6/1,0 KV, PARA REDE ENTERRADA DE DISTRIBUIÇÃO DE ENERGIA ELÉTRICA - FORNECIMENTO E INSTALAÇÃO. AF_12/2021 | M | 153.34
92998 | CABO DE COBRE FLEXÍVEL ISOLADO, 185 MM², ANTI-CHAMA 0,6/1,0 KV, PARA REDE ENTERRADA DE DISTRIBUIÇÃO DE ENERGIA ELÉTRICA - FORNECIMENTO E INSTALAÇÃO. AF_12/2021 | M | 187.56
93000 | CABO DE COBRE FLEXÍVEL ISOLADO, 240 MM², ANTI-CHAMA 0,6/1,0 KV, PARA REDE ENTERRADA DE DISTRIBUIÇÃO DE ENERGIA ELÉTRICA - FORNECIMENTO E INSTALAÇÃO. AF_12/2021 | M | 246.13
93002 | CABO DE COBRE FLEXÍVEL ISOLADO, 300 MM², ANTI-CHAMA 0,6/1,0 KV, PARA REDE ENTERRADA DE DISTRIBUIÇÃO DE ENERGIA ELÉTRICA - FORNECIMENTO E INSTALAÇÃO. AF_12/2021 | M | 307.49
101884 | CABO DE COBRE ISOLADO, 10 MM², ANTI-CHAMA 450/750 V, INSTALADO EM ELETROCALHA OU PERFILADO - FORNECIMENTO E INSTALAÇÃO. AF_10/2020 | M | 10.04
101885 | CABO DE COBRE ISOLADO, 10 MM², ANTI-CHAMA 0,6/1 KV, INSTALADO EM ELETROCALHA OU PERFILADO - FORNECIMENTO E INSTALAÇÃO. AF_10/2020 | M | 10.94
101886 | CABO DE COBRE ISOLADO, 16 MM², ANTI-CHAMA 450/750 V, INSTALADO EM ELETROCALHA OU PERFILADO - FORNECIMENTO E INSTALAÇÃO. AF_10/2020 | M | 15.53
101887 | CABO DE COBRE ISOLADO, 16 MM², ANTI-CHAMA 0,6/1 KV, INSTALADO EM ELETROCALHA OU PERFILADO - FORNECIMENTO E INSTALAÇÃO. AF_10/2020 | M | 16.83
101888 | CABO DE COBRE ISOLADO, 25 MM², ANTI-CHAMA 450/750 V, INSTALADO EM ELETROCALHA OU PERFILADO - FORNECIMENTO E INSTALAÇÃO. AF_10/2020 | M | 24.94
101889 | CABO DE COBRE ISOLADO, 25 MM², ANTI-CHAMA 0,6/1 KV, INSTALADO EM ELETROCALHA OU PERFILADO - FORNECIMENTO E INSTALAÇÃO. AF_10/2020 | M | 25.67
91936 | CAIXA OCTOGONAL 4" X 4", PVC, INSTALADA EM LAJE - FORNECIMENTO E INSTALAÇÃO. AF_12/2015 | UN | 17.15
91937 | CAIXA OCTOGONAL 3" X 3", PVC, INSTALADA EM LAJE - FORNECIMENTO E INSTALAÇÃO. AF_12/2015 | UN | 14.23
91939 | CAIXA RETANGULAR 4" X 2" ALTA (2,00 M DO PISO), PVC, INSTALADA EM PAREDE - FORNECIMENTO E INSTALAÇÃO. AF_12/2015 | UN | 32.05
91940 | CAIXA RETANGULAR 4" X 2" MÉDIA (1,30 M DO PISO), PVC, INSTALADA EM PAREDE - FORNECIMENTO E INSTALAÇÃO. AF_12/2015 | UN | 17.43
91941 | CAIXA RETANGULAR 4" X 2" BAIXA (0,30 M DO PISO), PVC, INSTALADA EM PAREDE - FORNECIMENTO E INSTALAÇÃO. AF_12/2015 | UN | 11.95
91942 | CAIXA RETANGULAR 4" X 4" ALTA (2,00 M DO PISO), PVC, INSTALADA EM PAREDE - FORNECIMENTO E INSTALAÇÃO. AF_12/2015 | UN | 39.97
91943 | CAIXA RETANGULAR 4" X 4" MÉDIA (1,30 M DO PISO), PVC, INSTALADA EM PAREDE - FORNECIMENTO E INSTALAÇÃO. AF_12/2015 | UN | 23.15
91944 | CAIXA RETANGULAR 4" X 4" BAIXA (0,30 M DO PISO), PVC, INSTALADA EM PAREDE - FORNECIMENTO E INSTALAÇÃO. AF_12/2015 | UN | 16.87
92865 | CAIXA OCTOGONAL 4" X 4", METÁLICA, INSTALADA EM LAJE - FORNECIMENTO E INSTALAÇÃO. AF_12/2015 | UN | 12.78
92866 | CAIXA SEXTAVADA 3" X 3", METÁLICA, INSTALADA EM LAJE - FORNECIMENTO E INSTALAÇÃO. AF_12/2015 | UN | 10.01
92867 | CAIXA RETANGULAR 4" X 2" ALTA (2,00 M DO PISO), METÁLICA, INSTALADA EM PAREDE - FORNECIMENTO E INSTALAÇÃO. AF_12/2015 | UN | 30.8
92868 | CAIXA RETANGULAR 4" X 2" MÉDIA (1,30 M DO PISO), METÁLICA, INSTALADA EM PAREDE - FORNECIMENTO E INSTALAÇÃO. AF_12/2015 | UN | 16.18
92869 | CAIXA RETANGULAR 4" X 2" BAIXA (0,30 M DO PISO), METÁLICA, INSTALADA EM PAREDE - FORNECIMENTO E INSTALAÇÃO. AF_12/2015 | UN | 10.7
92870 | CAIXA RETANGULAR 4" X 4" ALTA (2,00 M DO PISO), METÁLICA, INSTALADA EM PAREDE - FORNECIMENTO E INSTALAÇÃO. AF_12/2015 | UN | 37.79
92871 | CAIXA RETANGULAR 4" X 4" MÉDIA (1,30 M DO PISO), METÁLICA, INSTALADA EM PAREDE - FORNECIMENTO E INSTALAÇÃO. AF_12/2015 | UN | 20.97
92872 | CAIXA RETANGULAR 4" X 4" BAIXA (0,30 M DO PISO), METÁLICA, INSTALADA EM PAREDE - FORNECIMENTO E INSTALAÇÃO. AF_12/2015 | UN | 14.69
95777 | CONDULETE DE ALUMÍNIO, TIPO B, PARA ELETRODUTO DE AÇO GALVANIZADO DN 20 MM (3/4''), APARENTE - FORNECIMENTO E INSTALAÇÃO. AF_11/2016_P | UN | 32.83
95778 | CONDULETE DE ALUMÍNIO, TIPO C, PARA ELETRODUTO DE AÇO GALVANIZADO DN 20 MM (3/4''), APARENTE - FORNECIMENTO E INSTALAÇÃO. AF_11/2016_P | UN | 33.67
95779 | CONDULETE DE ALUMÍNIO, TIPO E, PARA ELETRODUTO DE AÇO GALVANIZADO DN 20 MM (3/4''), APARENTE - FORNECIMENTO E INSTALAÇÃO. AF_11/2016_P | UN | 30.85
95780 | CONDULETE DE ALUMÍNIO, TIPO B, PARA ELETRODUTO DE AÇO GALVANIZADO DN 25 MM (1''), APARENTE - FORNECIMENTO E INSTALAÇÃO. AF_11/2016_P | UN | 37.49
95781 | CONDULETE DE ALUMÍNIO, TIPO C, PARA ELETRODUTO DE AÇO GALVANIZADO DN 25 MM (1''), APARENTE - FORNECIMENTO E INSTALAÇÃO. AF_11/2016_P | UN | 38.11
95782 | CONDULETE DE ALUMÍNIO, TIPO E, ELETRODUTO DE AÇO GALVANIZADO DN 25 MM (1''), APARENTE - FORNECIMENTO E INSTALAÇÃO. AF_11/2016_P | UN | 39.75
95785 | CONDULETE DE ALUMÍNIO, TIPO E, PARA ELETRODUTO DE AÇO GALVANIZADO DN 32 MM (1 1/4''), APARENTE - FORNECIMENTO E INSTALAÇÃO. AF_11/2016_P | UN | 45.34
95787 | CONDULETE DE ALUMÍNIO, TIPO LR, PARA ELETRODUTO DE AÇO GALVANIZADO DN 20 MM (3/4''), APARENTE - FORNECIMENTO E INSTALAÇÃO. AF_11/2016_P | UN | 33.05
95789 | CONDULETE DE ALUMÍNIO, TIPO LR, PARA ELETRODUTO DE AÇO GALVANIZADO DN 25 MM (1''), APARENTE - FORNECIMENTO E INSTALAÇÃO. AF_11/2016_P | UN | 41.27
95791 | CONDULETE DE ALUMÍNIO, TIPO LR, PARA ELETRODUTO DE AÇO GALVANIZADO DN 32 MM (1 1/4''), APARENTE - FORNECIMENTO E INSTALAÇÃO. AF_11/2016_P | UN | 53.55
95795 | CONDULETE DE ALUMÍNIO, TIPO T, PARA ELETRODUTO DE AÇO GALVANIZADO DN 20 MM (3/4''), APARENTE - FORNECIMENTO E INSTALAÇÃO. AF_11/2016_P | UN | 38.17
95796 | CONDULETE DE ALUMÍNIO, TIPO T, PARA ELETRODUTO DE AÇO GALVANIZADO DN 25 MM (1''), APARENTE - FORNECIMENTO E INSTALAÇÃO. AF_11/2016_P | UN | 48.59
95797 | CONDULETE DE ALUMÍNIO, TIPO T, PARA ELETRODUTO DE AÇO GALVANIZADO DN 32 MM (1 1/4''), APARENTE - FORNECIMENTO E INSTALAÇÃO. AF_11/2016_P | UN | 62.15
95801 | CONDULETE DE ALUMÍNIO, TIPO X, PARA ELETRODUTO DE AÇO GALVANIZADO DN 20 MM (3/4''), APARENTE - FORNECIMENTO E INSTALAÇÃO. AF_11/2016_P | UN | 45.98
95802 | CONDULETE DE ALUMÍNIO, TIPO X, PARA ELETRODUTO DE AÇO GALVANIZADO DN 25 MM (1''), APARENTE - FORNECIMENTO E INSTALAÇÃO. AF_11/2016_P | UN | 51.39
95803 | CONDULETE DE ALUMÍNIO, TIPO X, PARA ELETRODUTO DE AÇO GALVANIZADO DN 32 MM (1 1/4''), APARENTE - FORNECIMENTO E INSTALAÇÃO. AF_11/2016_P | UN | 68.69
95804 | CONDULETE DE PVC, TIPO B, PARA ELETRODUTO DE PVC SOLDÁVEL DN 20 MM (1/2''), APARENTE - FORNECIMENTO E INSTALAÇÃO. AF_11/2016 | UN | 31.05
95805 | CONDULETE DE PVC, TIPO B, PARA ELETRODUTO DE PVC SOLDÁVEL DN 25 MM (3/4''), APARENTE - FORNECIMENTO E INSTALAÇÃO. AF_11/2016 | UN | 31.3
95806 | CONDULETE DE PVC, TIPO B, PARA ELETRODUTO DE PVC SOLDÁVEL DN 32 MM (1''), APARENTE - FORNECIMENTO E INSTALAÇÃO. AF_11/2016 | UN | 32.37
95807 | CONDULETE DE PVC, TIPO LL, PARA ELETRODUTO DE PVC SOLDÁVEL DN 20 MM (1/2''), APARENTE - FORNECIMENTO E INSTALAÇÃO. AF_11/2016 | UN | 35.52
95808 | CONDULETE DE PVC, TIPO LL, PARA ELETRODUTO DE PVC SOLDÁVEL DN 25 MM (3/4''), APARENTE - FORNECIMENTO E INSTALAÇÃO. AF_11/2016 | UN | 36.28
95809 | CONDULETE DE PVC, TIPO LL, PARA ELETRODUTO DE PVC SOLDÁVEL DN 32 MM (1''), APARENTE - FORNECIMENTO E INSTALAÇÃO. AF_11/2016 | UN | 40.13
95810 | CONDULETE DE PVC, TIPO LB, PARA ELETRODUTO DE PVC SOLDÁVEL DN 20 MM (1/2''), APARENTE - FORNECIMENTO E INSTALAÇÃO. AF_11/2016 | UN | 21.31
95811 | CONDULETE DE PVC, TIPO LB, PARA ELETRODUTO DE PVC SOLDÁVEL DN 25 MM (3/4''), APARENTE - FORNECIMENTO E INSTALAÇÃO. AF_11/2016 | UN | 22.07
95812 | CONDULETE DE PVC, TIPO LB, PARA ELETRODUTO DE PVC SOLDÁVEL DN 32 MM (1''), APARENTE - FORNECIMENTO E INSTALAÇÃO. AF_11/2016 | UN | 25.91
95813 | CONDULETE DE PVC, TIPO TB, PARA ELETRODUTO DE PVC SOLDÁVEL DN 20 MM (1/2''), APARENTE - FORNECIMENTO E INSTALAÇÃO. AF_11/2016 | UN | 25.24
95814 | CONDULETE DE PVC, TIPO TB, PARA ELETRODUTO DE PVC SOLDÁVEL DN 25 MM (3/4''), APARENTE - FORNECIMENTO E INSTALAÇÃO. AF_11/2016 | UN | 26.37
95815 | CONDULETE DE PVC, TIPO TB, PARA ELETRODUTO DE PVC SOLDÁVEL DN 32 MM (1''), APARENTE - FORNECIMENTO E INSTALAÇÃO. AF_11/2016 | UN | 33.93
95816 | CONDULETE DE PVC, TIPO X, PARA ELETRODUTO DE PVC SOLDÁVEL DN 20 MM (1/2''), APARENTE - FORNECIMENTO E INSTALAÇÃO. AF_11/2016 | UN | 43.76
95817 | CONDULETE DE PVC, TIPO X, PARA ELETRODUTO DE PVC SOLDÁVEL DN 25 MM (3/4''), APARENTE - FORNECIMENTO E INSTALAÇÃO. AF_11/2016 | UN | 44.58
95818 | CONDULETE DE PVC, TIPO X, PARA ELETRODUTO DE PVC SOLDÁVEL DN 32 MM (1''), APARENTE - FORNECIMENTO E INSTALAÇÃO. AF_11/2016 | UN | 54.77
97881 | CAIXA ENTERRADA ELÉTRICA RETANGULAR, EM CONCRETO PRÉ-MOLDADO, FUNDO COM BRITA, DIMENSÕES INTERNAS: 0,3X0,3X0,3 M. AF_12/2020 | UN | 123.33
97882 | CAIXA ENTERRADA ELÉTRICA RETANGULAR, EM CONCRETO PRÉ-MOLDADO, FUNDO COM BRITA, DIMENSÕES INTERNAS: 0,4X0,4X0,4 M. AF_12/2020 | UN | 192.92
97883 | CAIXA ENTERRADA ELÉTRICA RETANGULAR, EM CONCRETO PRÉ-MOLDADO, FUNDO COM BRITA, DIMENSÕES INTERNAS: 0,6X0,6X0,5 M. AF_12/2020 | UN | 374.28
97884 | CAIXA ENTERRADA ELÉTRICA RETANGULAR, EM CONCRETO PRÉ-MOLDADO, FUNDO COM BRITA, DIMENSÕES INTERNAS: 0,8X0,8X0,5 M. AF_12/2020 | UN | 730.16
97885 | CAIXA ENTERRADA ELÉTRICA RETANGULAR, EM CONCRETO PRÉ-MOLDADO, FUNDO COM BRITA, DIMENSÕES INTERNAS: 1X1X0,5 M. AF_12/2020 | UN | 1123.46
97886 | CAIXA ENTERRADA ELÉTRICA RETANGULAR, EM ALVENARIA COM TIJOLOS CERÂMICOS MACIÇOS, FUNDO COM BRITA, DIMENSÕES INTERNAS: 0,3X0,3X0,3 M. AF_12/2020 | UN | 152.8
97887 | CAIXA ENTERRADA ELÉTRICA RETANGULAR, EM ALVENARIA COM TIJOLOS CERÂMICOS MACIÇOS, FUNDO COM BRITA, DIMENSÕES INTERNAS: 0,4X0,4X0,4 M. AF_12/2020 | UN | 239.74
97888 | CAIXA ENTERRADA ELÉTRICA RETANGULAR, EM ALVENARIA COM TIJOLOS CERÂMICOS MACIÇOS, FUNDO COM BRITA, DIMENSÕES INTERNAS: 0,6X0,6X0,6 M. AF_12/2020 | UN | 460.21
97889 | CAIXA ENTERRADA ELÉTRICA RETANGULAR, EM ALVENARIA COM TIJOLOS CERÂMICOS MACIÇOS, FUNDO COM BRITA, DIMENSÕES INTERNAS: 0,8X0,8X0,6 M. AF_12/2020 | UN | 627.11
97890 | CAIXA ENTERRADA ELÉTRICA RETANGULAR, EM ALVENARIA COM TIJOLOS CERÂMICOS MACIÇOS, FUNDO COM BRITA, DIMENSÕES INTERNAS: 1X1X0,6 M. AF_12/2020 | UN | 715.64
97891 | CAIXA ENTERRADA ELÉTRICA RETANGULAR, EM ALVENARIA COM BLOCOS DE CONCRETO, FUNDO COM BRITA, DIMENSÕES INTERNAS: 0,4X0,4X0,4 M. AF_12/2020 | UN | 190.34
97892 | CAIXA ENTERRADA ELÉTRICA RETANGULAR, EM ALVENARIA COM BLOCOS DE CONCRETO, FUNDO COM BRITA, DIMENSÕES INTERNAS: 0,6X0,6X0,6 M. AF_12/2020 | UN | 355.8
97893 | CAIXA ENTERRADA ELÉTRICA RETANGULAR, EM ALVENARIA COM BLOCOS DE CONCRETO, FUNDO COM BRITA, DIMENSÕES INTERNAS: 0,8X0,8X0,6 M. AF_12/2020 | UN | 493.93
97894 | CAIXA ENTERRADA ELÉTRICA RETANGULAR, EM ALVENARIA COM BLOCOS DE CONCRETO, FUNDO COM BRITA, DIMENSÕES INTERNAS: 1X1X0,6 M. AF_12/2020 | UN | 554.26
93653 | DISJUNTOR MONOPOLAR TIPO DIN, CORRENTE NOMINAL DE 10A - FORNECIMENTO E INSTALAÇÃO. AF_10/2020 | UN | 11.83
93654 | DISJUNTOR MONOPOLAR TIPO DIN, CORRENTE NOMINAL DE 16A - FORNECIMENTO E INSTALAÇÃO. AF_10/2020 | UN | 12.5
93655 | DISJUNTOR MONOPOLAR TIPO DIN, CORRENTE NOMINAL DE 20A - FORNECIMENTO E INSTALAÇÃO. AF_10/2020 | UN | 13.81
93656 | DISJUNTOR MONOPOLAR TIPO DIN, CORRENTE NOMINAL DE 25A - FORNECIMENTO E INSTALAÇÃO. AF_10/2020 | UN | 13.81
93657 | DISJUNTOR MONOPOLAR TIPO DIN, CORRENTE NOMINAL DE 32A - FORNECIMENTO E INSTALAÇÃO. AF_10/2020 | UN | 15.41
93658 | DISJUNTOR MONOPOLAR TIPO DIN, CORRENTE NOMINAL DE 40A - FORNECIMENTO E INSTALAÇÃO. AF_10/2020 | UN | 22.21
93659 | DISJUNTOR MONOPOLAR TIPO DIN, CORRENTE NOMINAL DE 50A - FORNECIMENTO E INSTALAÇÃO. AF_10/2020 | UN | 25.45
93660 | DISJUNTOR BIPOLAR TIPO DIN, CORRENTE NOMINAL DE 10A - FORNECIMENTO E INSTALAÇÃO. AF_10/2020 | UN | 56.9
93661 | DISJUNTOR BIPOLAR TIPO DIN, CORRENTE NOMINAL DE 16A - FORNECIMENTO E INSTALAÇÃO. AF_10/2020 | UN | 58.24
93662 | DISJUNTOR BIPOLAR TIPO DIN, CORRENTE NOMINAL DE 20A - FORNECIMENTO E INSTALAÇÃO. AF_10/2020 | UN | 60.86
93663 | DISJUNTOR BIPOLAR TIPO DIN, CORRENTE NOMINAL DE 25A - FORNECIMENTO E INSTALAÇÃO. AF_10/2020 | UN | 60.86
93664 | DISJUNTOR BIPOLAR TIPO DIN, CORRENTE NOMINAL DE 32A - FORNECIMENTO E INSTALAÇÃO. AF_10/2020 | UN | 64.07
93665 | DISJUNTOR BIPOLAR TIPO DIN, CORRENTE NOMINAL DE 40A - FORNECIMENTO E INSTALAÇÃO. AF_10/2020 | UN | 68.29
93666 | DISJUNTOR BIPOLAR TIPO DIN, CORRENTE NOMINAL DE 50A - FORNECIMENTO E INSTALAÇÃO. AF_10/2020 | UN | 74.74
93667 | DISJUNTOR TRIPOLAR TIPO DIN, CORRENTE NOMINAL DE 10A - FORNECIMENTO E INSTALAÇÃO. AF_10/2020 | UN | 71.32
93668 | DISJUNTOR TRIPOLAR TIPO DIN, CORRENTE NOMINAL DE 16A - FORNECIMENTO E INSTALAÇÃO. AF_10/2020 | UN | 73.33
93669 | DISJUNTOR TRIPOLAR TIPO DIN, CORRENTE NOMINAL DE 20A - FORNECIMENTO E INSTALAÇÃO. AF_10/2020 | UN | 77.27
93670 | DISJUNTOR TRIPOLAR TIPO DIN, CORRENTE NOMINAL DE 25A - FORNECIMENTO E INSTALAÇÃO. AF_10/2020 | UN | 77.27
93671 | DISJUNTOR TRIPOLAR TIPO DIN, CORRENTE NOMINAL DE 32A - FORNECIMENTO E INSTALAÇÃO. AF_10/2020 | UN | 82.09
93672 | DISJUNTOR TRIPOLAR TIPO DIN, CORRENTE NOMINAL DE 40A - FORNECIMENTO E INSTALAÇÃO. AF_10/2020 | UN | 89.59
93673 | DISJUNTOR TRIPOLAR TIPO DIN, CORRENTE NOMINAL DE 50A - FORNECIMENTO E INSTALAÇÃO. AF_10/2020 | UN | 99.28
97359 | QUADRO DE MEDIÇÃO GERAL DE ENERGIA COM 8 MEDIDORES - FORNECIMENTO E INSTALAÇÃO. AF_10/2020 | UN | 3050.04
97360 | QUADRO DE MEDIÇÃO GERAL DE ENERGIA COM 12 MEDIDORES - FORNECIMENTO E INSTALAÇÃO. AF_10/2020 | UN | 5859.1
97361 | QUADRO DE MEDIÇÃO GERAL DE ENERGIA COM 16 MEDIDORES - FORNECIMENTO E INSTALAÇÃO. AF_10/2020 | UN | 7812.13
97362 | QUADRO DE MEDIÇÃO GERAL DE ENERGIA PARA BARRAMENTO BLINDADO COM 4 MEDIDORES - FORNECIMENTO E INSTALAÇÃO. AF_10/2020 | UN | 2741.43
101875 | QUADRO DE DISTRIBUIÇÃO DE ENERGIA EM CHAPA DE AÇO GALVANIZADO, DE EMBUTIR, COM BARRAMENTO TRIFÁSICO, PARA 12 DISJUNTORES DIN 100A - FORNECIMENTO E INSTALAÇÃO. AF_10/2020 | UN | 579.01
101876 | QUADRO DE DISTRIBUIÇÃO DE ENERGIA EM PVC, DE EMBUTIR, SEM BARRAMENTO, PARA 6 DISJUNTORES - FORNECIMENTO E INSTALAÇÃO. AF_10/2020 | UN | 71.74
101877 | QUADRO DE DISTRIBUIÇÃO DE ENERGIA EM PVC, DE EMBUTIR, SEM BARRAMENTO, PARA 3 DISJUNTORES - FORNECIMENTO E INSTALAÇÃO. AF_10/2020 | UN | 50.34
101878 | QUADRO DE DISTRIBUIÇÃO DE ENERGIA EM CHAPA DE AÇO GALVANIZADO, DE SOBREPOR, COM BARRAMENTO TRIFÁSICO, PARA 18 DISJUNTORES DIN 100A - FORNECIMENTO E INSTALAÇÃO. AF_10/2020 | UN | 790.26
101879 | QUADRO DE DISTRIBUIÇÃO DE ENERGIA EM CHAPA DE AÇO GALVANIZADO, DE EMBUTIR, COM BARRAMENTO TRIFÁSICO, PARA 24 DISJUNTORES DIN 100A - FORNECIMENTO E INSTALAÇÃO. AF_10/2020 | UN | 841.69
101880 | QUADRO DE DISTRIBUIÇÃO DE ENERGIA EM CHAPA DE AÇO GALVANIZADO, DE EMBUTIR, COM BARRAMENTO TRIFÁSICO, PARA 30 DISJUNTORES DIN 150A - FORNECIMENTO E INSTALAÇÃO. AF_10/2020 | UN | 967.96
101881 | QUADRO DE DISTRIBUIÇÃO DE ENERGIA EM CHAPA DE AÇO GALVANIZADO, DE EMBUTIR, COM BARRAMENTO TRIFÁSICO, PARA 40 DISJUNTORES DIN 100A - FORNECIMENTO E INSTALAÇÃO. AF_10/2020 | UN | 1399.15
101882 | QUADRO DE DISTRIBUIÇÃO DE ENERGIA EM CHAPA DE AÇO GALVANIZADO, DE EMBUTIR, COM BARRAMENTO TRIFÁSICO, PARA 30 DISJUNTORES DIN 225A - FORNECIMENTO E INSTALAÇÃO. AF_10/2020 | UN | 1993.29
101883 | QUADRO DE DISTRIBUIÇÃO DE ENERGIA EM CHAPA DE AÇO GALVANIZADO, DE EMBUTIR, COM BARRAMENTO TRIFÁSICO, PARA 18 DISJUNTORES DIN 100A - FORNECIMENTO E INSTALAÇÃO. AF_10/2020 | UN | 802.06
101890 | DISJUNTOR MONOPOLAR TIPO NEMA, CORRENTE NOMINAL DE 10 ATÉ 30A - FORNECIMENTO E INSTALAÇÃO. AF_10/2020 | UN | 16.44
101891 | DISJUNTOR MONOPOLAR TIPO NEMA, CORRENTE NOMINAL DE 35 ATÉ 50A - FORNECIMENTO E INSTALAÇÃO. AF_10/2020 | UN | 28.35
101892 | DISJUNTOR BIPOLAR TIPO NEMA, CORRENTE NOMINAL DE 10 ATÉ 50A - FORNECIMENTO E INSTALAÇÃO. AF_10/2020 | UN | 71.88
101893 | DISJUNTOR TRIPOLAR TIPO NEMA, CORRENTE NOMINAL DE 10 ATÉ 50A - FORNECIMENTO E INSTALAÇÃO. AF_10/2020 | UN | 92.15
101894 | DISJUNTOR TRIPOLAR TIPO NEMA, CORRENTE NOMINAL DE 60 ATÉ 100A - FORNECIMENTO E INSTALAÇÃO. AF_10/2020 | UN | 159.78
101895 | DISJUNTOR TERMOMAGNÉTICO TRIPOLAR , CORRENTE NOMINAL DE 125A - FORNECIMENTO E INSTALAÇÃO. AF_10/2020 | UN | 429.09
101896 | DISJUNTOR TERMOMAGNÉTICO TRIPOLAR , CORRENTE NOMINAL DE 200A - FORNECIMENTO E INSTALAÇÃO. AF_10/2020 | UN | 640.11
101897 | DISJUNTOR TERMOMAGNÉTICO TRIPOLAR , CORRENTE NOMINAL DE 250A - FORNECIMENTO E INSTALAÇÃO. AF_10/2020 | UN | 1016.96
101898 | DISJUNTOR TERMOMAGNÉTICO TRIPOLAR , CORRENTE NOMINAL DE 400A - FORNECIMENTO E INSTALAÇÃO. AF_10/2020 | UN | 1356.69
101899 | DISJUNTOR TERMOMAGNÉTICO TRIPOLAR , CORRENTE NOMINAL DE 600A - FORNECIMENTO E INSTALAÇÃO. AF_10/2020 | UN | 2164.77
101900 | DISJUNTOR BAIXA TENSÃO TRIPOLAR A SECO 800A/600V - FORNECIMENTO E INSTALAÇÃO. AF_10/2020 | UN | 4505.34
101901 | CONTATOR TRIPOLAR I NOMINAL 12A - FORNECIMENTO E INSTALAÇÃO. AF_10/2020 | UN | 225.14
101902 | CONTATOR TRIPOLAR I NOMINAL 22A - FORNECIMENTO E INSTALAÇÃO. AF_10/2020 | UN | 277.56
101903 | CONTATOR TRIPOLAR I NOMINAL 38A - FORNECIMENTO E INSTALAÇÃO. AF_10/2020 | UN | 580.68
101904 | CONTATOR TRIPOLAR I NOMIMAL 95A - FORNECIMENTO E INSTALAÇÃO. AF_10/2020 | UN | 2156.56
101938 | CAIXA DE PROTEÇÃO PARA MEDIDOR MONOFÁSICO DE EMBUTIR - FORNECIMENTO E INSTALAÇÃO. AF_10/2020 | UN | 95.88
101946 | QUADRO DE MEDIÇÃO GERAL DE ENERGIA PARA 1 MEDIDOR DE SOBREPOR - FORNECIMENTO E INSTALAÇÃO. AF_10/2020 | UN | 152.19
91945 | SUPORTE PARAFUSADO COM PLACA DE ENCAIXE 4" X 2" ALTO (2,00 M DO PISO) PARA PONTO ELÉTRICO - FORNECIMENTO E INSTALAÇÃO. AF_12/2015 | UN | 10.01
91946 | SUPORTE PARAFUSADO COM PLACA DE ENCAIXE 4" X 2" MÉDIO (1,30 M DO PISO) PARA PONTO ELÉTRICO - FORNECIMENTO E INSTALAÇÃO. AF_12/2015 | UN | 8.35
91947 | SUPORTE PARAFUSADO COM PLACA DE ENCAIXE 4" X 2" BAIXO (0,30 M DO PISO) PARA PONTO ELÉTRICO - FORNECIMENTO E INSTALAÇÃO. AF_12/2015 | UN | 7.32
91949 | SUPORTE PARAFUSADO COM PLACA DE ENCAIXE 4" X 4" ALTO (2,00 M DO PISO) PARA PONTO ELÉTRICO - FORNECIMENTO E INSTALAÇÃO. AF_12/2015 | UN | 15.3
91950 | SUPORTE PARAFUSADO COM PLACA DE ENCAIXE 4" X 4" MÉDIO (1,30 M DO PISO) PARA PONTO ELÉTRICO - FORNECIMENTO E INSTALAÇÃO. AF_12/2015 | UN | 13.29
91951 | SUPORTE PARAFUSADO COM PLACA DE ENCAIXE 4" X 4" BAIXO (0,30 M DO PISO) PARA PONTO ELÉTRICO - FORNECIMENTO E INSTALAÇÃO. AF_12/2015 | UN | 12.09
91952 | INTERRUPTOR SIMPLES (1 MÓDULO), 10A/250V, SEM SUPORTE E SEM PLACA - FORNECIMENTO E INSTALAÇÃO. AF_12/2015 | UN | 19.55
91953 | INTERRUPTOR SIMPLES (1 MÓDULO), 10A/250V, INCLUINDO SUPORTE E PLACA - FORNECIMENTO E INSTALAÇÃO. AF_12/2015 | UN | 27.9
91954 | INTERRUPTOR PARALELO (1 MÓDULO), 10A/250V, SEM SUPORTE E SEM PLACA - FORNECIMENTO E INSTALAÇÃO. AF_12/2015 | UN | 26.28
91955 | INTERRUPTOR PARALELO (1 MÓDULO), 10A/250V, INCLUINDO SUPORTE E PLACA - FORNECIMENTO E INSTALAÇÃO. AF_12/2015 | UN | 34.63
91956 | INTERRUPTOR SIMPLES (1 MÓDULO) COM INTERRUPTOR PARALELO (1 MÓDULO), 10A/250V, SEM SUPORTE E SEM PLACA - FORNECIMENTO E INSTALAÇÃO. AF_12/2015 | UN | 42.57
91957 | INTERRUPTOR SIMPLES (1 MÓDULO) COM INTERRUPTOR PARALELO (1 MÓDULO), 10A/250V, INCLUINDO SUPORTE E PLACA - FORNECIMENTO E INSTALAÇÃO. AF_12/2015 | UN | 50.92
91958 | INTERRUPTOR SIMPLES (2 MÓDULOS), 10A/250V, SEM SUPORTE E SEM PLACA - FORNECIMENTO E INSTALAÇÃO. AF_12/2015 | UN | 35.91
91959 | INTERRUPTOR SIMPLES (2 MÓDULOS), 10A/250V, INCLUINDO SUPORTE E PLACA - FORNECIMENTO E INSTALAÇÃO. AF_12/2015 | UN | 44.26
91960 | INTERRUPTOR PARALELO (2 MÓDULOS), 10A/250V, SEM SUPORTE E SEM PLACA - FORNECIMENTO E INSTALAÇÃO. AF_12/2015 | UN | 49.29
91961 | INTERRUPTOR PARALELO (2 MÓDULOS), 10A/250V, INCLUINDO SUPORTE E PLACA - FORNECIMENTO E INSTALAÇÃO. AF_12/2015 | UN | 57.64
91962 | INTERRUPTOR SIMPLES (1 MÓDULO) COM INTERRUPTOR PARALELO (2 MÓDULOS), 10A/250V, SEM SUPORTE E SEM PLACA - FORNECIMENTO E INSTALAÇÃO. AF_12/2015 | UN | 65.63
91963 | INTERRUPTOR SIMPLES (1 MÓDULO) COM INTERRUPTOR PARALELO (2 MÓDULOS), 10A/250V, INCLUINDO SUPORTE E PLACA - FORNECIMENTO E INSTALAÇÃO. AF_12/2015 | UN | 73.98
91964 | INTERRUPTOR SIMPLES (2 MÓDULOS) COM INTERRUPTOR PARALELO (1 MÓDULO), 10A/250V, SEM SUPORTE E SEM PLACA - FORNECIMENTO E INSTALAÇÃO. AF_12/2015 | UN | 58.92
91965 | INTERRUPTOR SIMPLES (2 MÓDULOS) COM INTERRUPTOR PARALELO (1 MÓDULO), 10A/250V, INCLUINDO SUPORTE E PLACA - FORNECIMENTO E INSTALAÇÃO. AF_12/2015 | UN | 67.27
91966 | INTERRUPTOR SIMPLES (3 MÓDULOS), 10A/250V, SEM SUPORTE E SEM PLACA - FORNECIMENTO E INSTALAÇÃO. AF_12/2015 | UN | 52.25
91967 | INTERRUPTOR SIMPLES (3 MÓDULOS), 10A/250V, INCLUINDO SUPORTE E PLACA - FORNECIMENTO E INSTALAÇÃO. AF_12/2015 | UN | 60.6
91968 | INTERRUPTOR PARALELO (3 MÓDULOS), 10A/250V, SEM SUPORTE E SEM PLACA - FORNECIMENTO E INSTALAÇÃO. AF_12/2015 | UN | 72.3
91969 | INTERRUPTOR PARALELO (3 MÓDULOS), 10A/250V, INCLUINDO SUPORTE E PLACA - FORNECIMENTO E INSTALAÇÃO. AF_12/2015 | UN | 80.65
91970 | INTERRUPTOR SIMPLES (3 MÓDULOS) COM INTERRUPTOR PARALELO (1 MÓDULO), 10A/250V, SEM SUPORTE E SEM PLACA - FORNECIMENTO E INSTALAÇÃO. AF_12/2015 | UN | 75.64
91971 | INTERRUPTOR SIMPLES (3 MÓDULOS) COM INTERRUPTOR PARALELO (1 MÓDULO), 10A/250V, INCLUINDO SUPORTE E PLACA - FORNECIMENTO E INSTALAÇÃO. AF_12/2015 | UN | 88.93
91972 | INTERRUPTOR SIMPLES (2 MÓDULOS) COM INTERRUPTOR PARALELO (2 MÓDULOS), 10A/250V, SEM SUPORTE E SEM PLACA - FORNECIMENTO E INSTALAÇÃO. AF_12/2015 | UN | 82.35
91973 | INTERRUPTOR SIMPLES (2 MÓDULOS) COM INTERRUPTOR PARALELO (2 MÓDULOS), 10A/250V, INCLUINDO SUPORTE E PLACA - FORNECIMENTO E INSTALAÇÃO. AF_12/2015 | UN | 95.64
91974 | INTERRUPTOR SIMPLES (4 MÓDULOS), 10A/250V, SEM SUPORTE E SEM PLACA - FORNECIMENTO E INSTALAÇÃO. AF_12/2015 | UN | 68.91
91975 | INTERRUPTOR SIMPLES (4 MÓDULOS), 10A/250V, INCLUINDO SUPORTE E PLACA - FORNECIMENTO E INSTALAÇÃO. AF_12/2015 | UN | 82.2
91976 | INTERRUPTOR SIMPLES (6 MÓDULOS), 10A/250V, SEM SUPORTE E SEM PLACA - FORNECIMENTO E INSTALAÇÃO. AF_12/2015 | UN | 101.71
91977 | INTERRUPTOR SIMPLES (6 MÓDULOS), 10A/250V, INCLUINDO SUPORTE E PLACA - FORNECIMENTO E INSTALAÇÃO. AF_12/2015 | UN | 115
91978 | INTERRUPTOR INTERMEDIÁRIO (1 MÓDULO), 10A/250V, SEM SUPORTE E SEM PLACA - FORNECIMENTO E INSTALAÇÃO. AF_09/2017 | UN | 41.64
91979 | INTERRUPTOR INTERMEDIÁRIO (1 MÓDULO), 10A/250V, INCLUINDO SUPORTE E PLACA - FORNECIMENTO E INSTALAÇÃO. AF_09/2017 | UN | 49.99
91980 | INTERRUPTOR BIPOLAR (1 MÓDULO), 10A/250V, SEM SUPORTE E SEM PLACA - FORNECIMENTO E INSTALAÇÃO. AF_09/2017 | UN | 40.32
91981 | INTERRUPTOR BIPOLAR (1 MÓDULO), 10A/250V, INCLUINDO SUPORTE E PLACA - FORNECIMENTO E INSTALAÇÃO. AF_09/2017 | UN | 48.67
91982 | DIMMER ROTATIVO (1 MÓDULO), 220V/600W, SEM SUPORTE E SEM PLACA - FORNECIMENTO E INSTALAÇÃO. AF_09/2017 | UN | 95.3
91983 | DIMMER ROTATIVO (1 MÓDULO), 220V/600W, INCLUINDO SUPORTE E PLACA - FORNECIMENTO E INSTALAÇÃO. AF_09/2017 | UN | 103.65
91984 | INTERRUPTOR PULSADOR CAMPAINHA (1 MÓDULO), 10A/250V, SEM SUPORTE E SEM PLACA - FORNECIMENTO E INSTALAÇÃO. AF_09/2017 | UN | 18.33
91985 | INTERRUPTOR PULSADOR CAMPAINHA (1 MÓDULO), 10A/250V, INCLUINDO SUPORTE E PLACA - FORNECIMENTO E INSTALAÇÃO. AF_09/2017 | UN | 26.68
91986 | CAMPAINHA CIGARRA (1 MÓDULO), 10A/250V, SEM SUPORTE E SEM PLACA - FORNECIMENTO E INSTALAÇÃO. AF_09/2017 | UN | 38.89
91987 | CAMPAINHA CIGARRA (1 MÓDULO), 10A/250V, INCLUINDO SUPORTE E PLACA - FORNECIMENTO E INSTALAÇÃO. AF_09/2017 | UN | 47.24
91988 | INTERRUPTOR PULSADOR MINUTERIA (1 MÓDULO), 10A/250V, SEM SUPORTE E SEM PLACA - FORNECIMENTO E INSTALAÇÃO. AF_09/2017 | UN | 22.74
91989 | INTERRUPTOR PULSADOR MINUTERIA (1 MÓDULO), 10A/250V, INCLUINDO SUPORTE E PLACA - FORNECIMENTO E INSTALAÇÃO. AF_09/2017 | UN | 31.09
91990 | TOMADA ALTA DE EMBUTIR (1 MÓDULO), 2P+T 10 A, SEM SUPORTE E SEM PLACA - FORNECIMENTO E INSTALAÇÃO. AF_12/2015 | UN | 35.15
91991 | TOMADA ALTA DE EMBUTIR (1 MÓDULO), 2P+T 20 A, SEM SUPORTE E SEM PLACA - FORNECIMENTO E INSTALAÇÃO. AF_12/2015 | UN | 37.53
91992 | TOMADA ALTA DE EMBUTIR (1 MÓDULO), 2P+T 10 A, INCLUINDO SUPORTE E PLACA - FORNECIMENTO E INSTALAÇÃO. AF_12/2015 | UN | 43.5
91993 | TOMADA ALTA DE EMBUTIR (1 MÓDULO), 2P+T 20 A, INCLUINDO SUPORTE E PLACA - FORNECIMENTO E INSTALAÇÃO. AF_12/2015 | UN | 45.88
91994 | TOMADA MÉDIA DE EMBUTIR (1 MÓDULO), 2P+T 10 A, SEM SUPORTE E SEM PLACA - FORNECIMENTO E INSTALAÇÃO. AF_12/2015 | UN | 25.05
91995 | TOMADA MÉDIA DE EMBUTIR (1 MÓDULO), 2P+T 20 A, SEM SUPORTE E SEM PLACA - FORNECIMENTO E INSTALAÇÃO. AF_12/2015 | UN | 27.43
91996 | TOMADA MÉDIA DE EMBUTIR (1 MÓDULO), 2P+T 10 A, INCLUINDO SUPORTE E PLACA - FORNECIMENTO E INSTALAÇÃO. AF_12/2015 | UN | 33.4
91997 | TOMADA MÉDIA DE EMBUTIR (1 MÓDULO), 2P+T 20 A, INCLUINDO SUPORTE E PLACA - FORNECIMENTO E INSTALAÇÃO. AF_12/2015 | UN | 35.78
91998 | TOMADA BAIXA DE EMBUTIR (1 MÓDULO), 2P+T 10 A, SEM SUPORTE E SEM PLACA - FORNECIMENTO E INSTALAÇÃO. AF_12/2015 | UN | 21.13
91999 | TOMADA BAIXA DE EMBUTIR (1 MÓDULO), 2P+T 20 A, SEM SUPORTE E SEM PLACA - FORNECIMENTO E INSTALAÇÃO. AF_12/2015 | UN | 23.51
92000 | TOMADA BAIXA DE EMBUTIR (1 MÓDULO), 2P+T 10 A, INCLUINDO SUPORTE E PLACA - FORNECIMENTO E INSTALAÇÃO. AF_12/2015 | UN | 29.48
92001 | TOMADA BAIXA DE EMBUTIR (1 MÓDULO), 2P+T 20 A, INCLUINDO SUPORTE E PLACA - FORNECIMENTO E INSTALAÇÃO. AF_12/2015 | UN | 31.86
92002 | TOMADA MÉDIA DE EMBUTIR (2 MÓDULOS), 2P+T 10 A, SEM SUPORTE E SEM PLACA - FORNECIMENTO E INSTALAÇÃO. AF_12/2015 | UN | 46.83
92003 | TOMADA MÉDIA DE EMBUTIR (2 MÓDULOS), 2P+T 20 A, SEM SUPORTE E SEM PLACA - FORNECIMENTO E INSTALAÇÃO. AF_12/2015 | UN | 51.59
92004 | TOMADA MÉDIA DE EMBUTIR (2 MÓDULOS), 2P+T 10 A, INCLUINDO SUPORTE E PLACA - FORNECIMENTO E INSTALAÇÃO. AF_12/2015 | UN | 55.18
92005 | TOMADA MÉDIA DE EMBUTIR (2 MÓDULOS), 2P+T 20 A, INCLUINDO SUPORTE E PLACA - FORNECIMENTO E INSTALAÇÃO. AF_12/2015 | UN | 59.94
92006 | TOMADA BAIXA DE EMBUTIR (2 MÓDULOS), 2P+T 10 A, SEM SUPORTE E SEM PLACA - FORNECIMENTO E INSTALAÇÃO. AF_12/2015 | UN | 38.98
92007 | TOMADA BAIXA DE EMBUTIR (2 MÓDULOS), 2P+T 20 A, SEM SUPORTE E SEM PLACA - FORNECIMENTO E INSTALAÇÃO. AF_12/2015 | UN | 43.74
92008 | TOMADA BAIXA DE EMBUTIR (2 MÓDULOS), 2P+T 10 A, INCLUINDO SUPORTE E PLACA - FORNECIMENTO E INSTALAÇÃO. AF_12/2015 | UN | 47.33
92009 | TOMADA BAIXA DE EMBUTIR (2 MÓDULOS), 2P+T 20 A, INCLUINDO SUPORTE E PLACA - FORNECIMENTO E INSTALAÇÃO. AF_12/2015 | UN | 52.09
92010 | TOMADA MÉDIA DE EMBUTIR (3 MÓDULOS), 2P+T 10 A, SEM SUPORTE E SEM PLACA - FORNECIMENTO E INSTALAÇÃO. AF_12/2015 | UN | 68.61
92011 | TOMADA MÉDIA DE EMBUTIR (3 MÓDULOS), 2P+T 20 A, SEM SUPORTE E SEM PLACA - FORNECIMENTO E INSTALAÇÃO. AF_12/2015 | UN | 75.75
92012 | TOMADA MÉDIA DE EMBUTIR (3 MÓDULOS), 2P+T 10 A, INCLUINDO SUPORTE E PLACA - FORNECIMENTO E INSTALAÇÃO. AF_12/2015 | UN | 76.96
92013 | TOMADA MÉDIA DE EMBUTIR (3 MÓDULOS), 2P+T 20 A, INCLUINDO SUPORTE E PLACA - FORNECIMENTO E INSTALAÇÃO. AF_12/2015 | UN | 84.1
92014 | TOMADA BAIXA DE EMBUTIR (3 MÓDULOS), 2P+T 10 A, SEM SUPORTE E SEM PLACA - FORNECIMENTO E INSTALAÇÃO. AF_12/2015 | UN | 56.84
92015 | TOMADA BAIXA DE EMBUTIR (3 MÓDULOS), 2P+T 20 A, SEM SUPORTE E SEM PLACA - FORNECIMENTO E INSTALAÇÃO. AF_12/2015 | UN | 63.98
92016 | TOMADA BAIXA DE EMBUTIR (3 MÓDULOS), 2P+T 10 A, INCLUINDO SUPORTE E PLACA - FORNECIMENTO E INSTALAÇÃO. AF_12/2015 | UN | 65.19
92017 | TOMADA BAIXA DE EMBUTIR (3 MÓDULOS), 2P+T 20 A, INCLUINDO SUPORTE E PLACA - FORNECIMENTO E INSTALAÇÃO. AF_12/2015 | UN | 72.33
92018 | TOMADA BAIXA DE EMBUTIR (4 MÓDULOS), 2P+T 10 A, SEM SUPORTE E SEM PLACA - FORNECIMENTO E INSTALAÇÃO. AF_12/2015 | UN | 75.24
92019 | TOMADA BAIXA DE EMBUTIR (4 MÓDULOS), 2P+T 10 A, INCLUINDO SUPORTE E PLACA - FORNECIMENTO E INSTALAÇÃO. AF_12/2015 | UN | 88.53
92020 | TOMADA BAIXA DE EMBUTIR (6 MÓDULOS), 2P+T 10 A, SEM SUPORTE E SEM PLACA - FORNECIMENTO E INSTALAÇÃO. AF_12/2015 | UN | 111.23
92021 | TOMADA BAIXA DE EMBUTIR (6 MÓDULOS), 2P+T 10 A, INCLUINDO SUPORTE E PLACA - FORNECIMENTO E INSTALAÇÃO. AF_12/2015 | UN | 124.52
92022 | INTERRUPTOR SIMPLES (1 MÓDULO) COM 1 TOMADA DE EMBUTIR 2P+T 10 A, SEM SUPORTE E SEM PLACA - FORNECIMENTO E INSTALAÇÃO. AF_12/2015 | UN | 41.34
92023 | INTERRUPTOR SIMPLES (1 MÓDULO) COM 1 TOMADA DE EMBUTIR 2P+T 10 A, INCLUINDO SUPORTE E PLACA - FORNECIMENTO E INSTALAÇÃO. AF_12/2015 | UN | 49.69
92024 | INTERRUPTOR SIMPLES (1 MÓDULO) COM 2 TOMADAS DE EMBUTIR 2P+T 10 A, SEM SUPORTE E SEM PLACA - FORNECIMENTO E INSTALAÇÃO. AF_12/2015 | UN | 63.17
92025 | INTERRUPTOR SIMPLES (1 MÓDULO) COM 2 TOMADAS DE EMBUTIR 2P+T 10 A, INCLUINDO SUPORTE E PLACA - FORNECIMENTO E INSTALAÇÃO. AF_12/2015 | UN | 71.52
92026 | INTERRUPTOR SIMPLES (2 MÓDULOS) COM 1 TOMADA DE EMBUTIR 2P+T 10 A, SEM SUPORTE E SEM PLACA - FORNECIMENTO E INSTALAÇÃO. AF_12/2015 | UN | 57.69
92027 | INTERRUPTOR SIMPLES (2 MÓDULOS) COM 1 TOMADA DE EMBUTIR 2P+T 10 A, INCLUINDO SUPORTE E PLACA - FORNECIMENTO E INSTALAÇÃO. AF_12/2015 | UN | 66.04
92028 | INTERRUPTOR PARALELO (1 MÓDULO) COM 1 TOMADA DE EMBUTIR 2P+T 10 A, SEM SUPORTE E SEM PLACA - FORNECIMENTO E INSTALAÇÃO. AF_12/2015 | UN | 48.06
92029 | INTERRUPTOR PARALELO (1 MÓDULO) COM 1 TOMADA DE EMBUTIR 2P+T 10 A, INCLUINDO SUPORTE E PLACA - FORNECIMENTO E INSTALAÇÃO. AF_12/2015 | UN | 56.41
92030 | INTERRUPTOR PARALELO (1 MÓDULO) COM 2 TOMADAS DE EMBUTIR 2P+T 10 A, SEM SUPORTE E SEM PLACA - FORNECIMENTO E INSTALAÇÃO. AF_12/2015 | UN | 69.84
92031 | INTERRUPTOR PARALELO (1 MÓDULO) COM 2 TOMADAS DE EMBUTIR 2P+T 10 A, INCLUINDO SUPORTE E PLACA - FORNECIMENTO E INSTALAÇÃO. AF_12/2015 | UN | 78.19
92032 | INTERRUPTOR PARALELO (2 MÓDULOS) COM 1 TOMADA DE EMBUTIR 2P+T 10 A, SEM SUPORTE E SEM PLACA - FORNECIMENTO E INSTALAÇÃO. AF_12/2015 | UN | 71.07
92033 | INTERRUPTOR PARALELO (2 MÓDULOS) COM 1 TOMADA DE EMBUTIR 2P+T 10 A, INCLUINDO SUPORTE E PLACA - FORNECIMENTO E INSTALAÇÃO. AF_12/2015 | UN | 79.42
92034 | INTERRUPTOR SIMPLES (1 MÓDULO), INTERRUPTOR PARALELO (1 MÓDULO) E 1 TOMADA DE EMBUTIR 2P+T 10 A, SEM SUPORTE E SEM PLACA - FORNECIMENTO E INSTALAÇÃO. AF_12/2015 | UN | 64.4
92035 | INTERRUPTOR SIMPLES (1 MÓDULO), INTERRUPTOR PARALELO (1 MÓDULO) E 1 TOMADA DE EMBUTIR 2P+T 10 A, INCLUINDO SUPORTE E PLACA - FORNECIMENTO E INSTALAÇÃO. AF_12/2015 | UN | 72.75
97583 | LUMINÁRIA TIPO CALHA, DE SOBREPOR, COM 1 LÂMPADA TUBULAR FLUORESCENTE DE 18 W, COM REATOR DE PARTIDA RÁPIDA - FORNECIMENTO E INSTALAÇÃO. AF_02/2020 | UN | 101.17
97584 | LUMINÁRIA TIPO CALHA, DE SOBREPOR, COM 1 LÂMPADA TUBULAR FLUORESCENTE DE 36 W, COM REATOR DE PARTIDA RÁPIDA - FORNECIMENTO E INSTALAÇÃO. AF_02/2020 | UN | 142.49
97585 | LUMINÁRIA TIPO CALHA, DE SOBREPOR, COM 2 LÂMPADAS TUBULARES FLUORESCENTES DE 18 W, COM REATOR DE PARTIDA RÁPIDA - FORNECIMENTO E INSTALAÇÃO. AF_02/2020 | UN | 136.65
97586 | LUMINÁRIA TIPO CALHA, DE SOBREPOR, COM 2 LÂMPADAS TUBULARES FLUORESCENTES DE 36 W, COM REATOR DE PARTIDA RÁPIDA - FORNECIMENTO E INSTALAÇÃO. AF_02/2020 | UN | 186.56
97587 | LUMINÁRIA TIPO CALHA, DE EMBUTIR, COM 2 LÂMPADAS FLUORESCENTES DE 14 W, COM REATOR DE PARTIDA RÁPIDA - FORNECIMENTO E INSTALAÇÃO. AF_02/2020 | UN | 343.09
97589 | LUMINÁRIA TIPO PLAFON EM PLÁSTICO, DE SOBREPOR, COM 1 LÂMPADA FLUORESCENTE DE 15 W, SEM REATOR - FORNECIMENTO E INSTALAÇÃO. AF_02/2020 | UN | 44.23
97590 | LUMINÁRIA TIPO PLAFON REDONDO COM VIDRO FOSCO, DE SOBREPOR, COM 1 LÂMPADA FLUORESCENTE DE 15 W, SEM REATOR - FORNECIMENTO E INSTALAÇÃO. AF_02/2020 | UN | 113.18
97591 | LUMINÁRIA TIPO PLAFON REDONDO COM VIDRO FOSCO, DE SOBREPOR, COM 2 LÂMPADAS FLUORESCENTES DE 15 W, SEM REATOR - FORNECIMENTO E INSTALAÇÃO. AF_02/2020 | UN | 146.6
97593 | LUMINÁRIA TIPO SPOT, DE SOBREPOR, COM 1 LÂMPADA FLUORESCENTE DE 15 W, SEM REATOR - FORNECIMENTO E INSTALAÇÃO. AF_02/2020 | UN | 166.62
97594 | LUMINÁRIA TIPO SPOT, DE SOBREPOR, COM 2 LÂMPADAS FLUORESCENTES DE 15 W, SEM REATOR - FORNECIMENTO E INSTALAÇÃO. AF_02/2020 | UN | 148.04
97595 | SENSOR DE PRESENÇA COM FOTOCÉLULA, FIXAÇÃO EM PAREDE - FORNECIMENTO E INSTALAÇÃO. AF_02/2020 | UN | 119.68
97596 | SENSOR DE PRESENÇA SEM FOTOCÉLULA, FIXAÇÃO EM PAREDE - FORNECIMENTO E INSTALAÇÃO. AF_02/2020 | UN | 82.43
97597 | SENSOR DE PRESENÇA COM FOTOCÉLULA, FIXAÇÃO EM TETO - FORNECIMENTO E INSTALAÇÃO. AF_02/2020 | UN | 82.64
97598 | SENSOR DE PRESENÇA SEM FOTOCÉLULA, FIXAÇÃO EM TETO - FORNECIMENTO E INSTALAÇÃO. AF_02/2020 | UN | 77.87
97599 | LUMINÁRIA DE EMERGÊNCIA, COM 30 LÂMPADAS LED DE 2 W, SEM REATOR - FORNECIMENTO E INSTALAÇÃO. AF_02/2020 | UN | 29.61
97609 | LÂMPADA COMPACTA DE LED 6 W, BASE E27 - FORNECIMENTO E INSTALAÇÃO. AF_02/2020 | UN | 18.04
97610 | LÂMPADA COMPACTA DE LED 10 W, BASE E27 - FORNECIMENTO E INSTALAÇÃO. AF_02/2020 | UN | 19.22
97611 | LÂMPADA COMPACTA FLUORESCENTE DE 15 W, BASE E27 - FORNECIMENTO E INSTALAÇÃO. AF_02/2020 | UN | 25.35
97612 | LÂMPADA COMPACTA FLUORESCENTE DE 20 W, BASE E27 - FORNECIMENTO E INSTALAÇÃO. AF_02/2020 | UN | 27.48
97613 | LÂMPADA COMPACTA DE VAPOR MERCURIO 125 W, BASE E27 - FORNECIMENTO E INSTALAÇÃO. AF_02/2020 | UN | 34.57
97614 | LÂMPADA COMPACTA DE VAPOR METÁLICO OVOIDE 150 W, BASE E27 - FORNECIMENTO E INSTALAÇÃO. AF_02/2020 | UN | 60.15
97615 | LÂMPADA TUBULAR FLUORESCENTE T8 DE 16/18 W, BASE G13 - FORNECIMENTO E INSTALAÇÃO. AF_02/2020_P | UN | 61.98
97616 | LÂMPADA TUBULAR FLUORESCENTE T8 DE 32/36 W, BASE G13 - FORNECIMENTO E INSTALAÇÃO. AF_02/2020_P | UN | 71.43
97617 | LÂMPADA TUBULAR FLUORESCENTE T10 DE 20/40 W, BASE G13 - FORNECIMENTO E INSTALAÇÃO. AF_02/2020_P | UN | 71.1
97618 | LÂMPADA TUBULAR FLUORESCENTE T5 DE 14 W, BASE G13 - FORNECIMENTO E INSTALAÇÃO. AF_02/2020_P | UN | 64.98
100902 | LÂMPADA TUBULAR LED DE 9/10 W, BASE G13 - FORNECIMENTO E INSTALAÇÃO. AF_02/2020_P | UN | 29.23
100903 | LÂMPADA TUBULAR LED DE 18/20 W, BASE G13 - FORNECIMENTO E INSTALAÇÃO. AF_02/2020_P | UN | 34.45
100904 | LUMINÁRIA TIPO CALHA, DE SOBREPOR, COM 1 LÂMPADA TUBULAR FLUORESCENTE DE 20 W, COM REATOR DE PARTIDA CONVENCIONAL - FORNECIMENTO E INSTALAÇÃO. AF_02/2020 | UN | 101.17
100905 | LUMINÁRIA DUPLA TIPO CALHA, DE SOBREPOR, COM 4 LÂMPADAS TUBULARES FLUORESCENTES DE 18 W,COM REATORES DE PARTIDA RÁPIDA - FORNECIMENTO E INSTALAÇÃO. AF_02/2020 | UN | 273.31
100906 | LUMINÁRIA DUPLA TIPO CALHA, DE SOBREPOR, COM 4 LÂMPADAS TUBULARES FLUORESCENTES DE 36 W, COM REATORES DE PARTIDA RÁPIDA -FORNECIMENTO E INSTALAÇÃO. AF_02/2020 | UN | 373.13
100919 | LÂMPADA FLUORESCENTE ESPIRAL BRANCA 45 W, BASE E27 - FORNECIMENTO E INSTALAÇÃO. AF_02/2020 | UN | 68.51
100920 | LÂMPADA FLUORESCENTE ESPIRAL BRANCA 65 W, BASE E27 - FORNECIMENTO E INSTALAÇÃO. AF_02/2020 | UN | 115.69
100921 | REATOR DE PARTIDA RÁPIDA PARA LÂMPADA FLUORESCENTE 2X40W - FORNECIMENTO E INSTALAÇÃO. AF_02/2020 | UN | 75.45
100922 | REATOR DE PARTIDA RÁPIDA PARA LÂMPADA FLUORESCENTE 1X20W - FORNECIMENTO E INSTALAÇÃO. AF_02/2020 | UN | 54.29
100923 | REATOR DE PARTIDA RÁPIDA PARA LÂMPADA FLUORESCENTE 1X40W - FORNECIMENTO E INSTALAÇÃO. AF_02/2020 | UN | 63.2
103782 | LUMINÁRIA TIPO PLAFON CIRCULAR, DE SOBREPOR, COM LED DE 12/13 W - FORNECIMENTO E INSTALAÇÃO. AF_03/2022 | UN | 40.55
101489 | ENTRADA DE ENERGIA ELÉTRICA, AÉREA, MONOFÁSICA, COM CAIXA DE SOBREPOR, CABO DE 10 MM2 E DISJUNTOR DIN 50A (NÃO INCLUSO O POSTE DE CONCRETO). AF_07/2020_P | UN | 1425.4
101490 | ENTRADA DE ENERGIA ELÉTRICA, AÉREA, MONOFÁSICA, COM CAIXA DE SOBREPOR, CABO DE 16 MM2 E DISJUNTOR DIN 50A (NÃO INCLUSO O POSTE DE CONCRETO). AF_07/2020_P | UN | 1520.55
101491 | ENTRADA DE ENERGIA ELÉTRICA, AÉREA, MONOFÁSICA, COM CAIXA DE SOBREPOR, CABO DE 25 MM2 E DISJUNTOR DIN 50A (NÃO INCLUSO O POSTE DE CONCRETO). AF_07/2020_P | UN | 1551.13
101492 | ENTRADA DE ENERGIA ELÉTRICA, AÉREA, MONOFÁSICA, COM CAIXA DE SOBREPOR, CABO DE 35 MM2 E DISJUNTOR DIN 50A (NÃO INCLUSO O POSTE DE CONCRETO). AF_07/2020_P | UN | 1692.27
101493 | ENTRADA DE ENERGIA ELÉTRICA, AÉREA, MONOFÁSICA, COM CAIXA DE EMBUTIR, CABO DE 10 MM2 E DISJUNTOR DIN 50A (NÃO INCLUSO O POSTE DE CONCRETO). AF_07/2020_P | UN | 1408.59
101494 | ENTRADA DE ENERGIA ELÉTRICA, AÉREA, MONOFÁSICA, COM CAIXA DE EMBUTIR, CABO DE 16 MM2 E DISJUNTOR DIN 50A (NÃO INCLUSO O POSTE DE CONCRETO). AF_07/2020_P | UN | 1503.74
101495 | ENTRADA DE ENERGIA ELÉTRICA, AÉREA, MONOFÁSICA, COM CAIXA DE EMBUTIR, CABO DE 25 MM2 E DISJUNTOR DIN 50A (NÃO INCLUSO O POSTE DE CONCRETO). AF_07/2020_P | UN | 1534.32
101496 | ENTRADA DE ENERGIA ELÉTRICA, AÉREA, MONOFÁSICA, COM CAIXA DE EMBUTIR, CABO DE 35 MM2 E DISJUNTOR DIN 50A (NÃO INCLUSO O POSTE DE CONCRETO). AF_07/2020_P | UN | 1675.46
101497 | ENTRADA DE ENERGIA ELÉTRICA, AÉREA, BIFÁSICA, COM CAIXA DE SOBREPOR, CABO DE 10 MM2 E DISJUNTOR DIN 50A (NÃO INCLUSO O POSTE DE CONCRETO). AF_07/2020_P | UN | 1663.77
101498 | ENTRADA DE ENERGIA ELÉTRICA, AÉREA, BIFÁSICA, COM CAIXA DE SOBREPOR, CABO DE 16 MM2 E DISJUNTOR DIN 50A (NÃO INCLUSO O POSTE DE CONCRETO). AF_07/2020_P | UN | 1807.79
101499 | ENTRADA DE ENERGIA ELÉTRICA, AÉREA, BIFÁSICA, COM CAIXA DE SOBREPOR, CABO DE 25 MM2 E DISJUNTOR DIN 50A (NÃO INCLUSO O POSTE DE CONCRETO). AF_07/2020_P | UN | 1854.08
101500 | ENTRADA DE ENERGIA ELÉTRICA, AÉREA, BIFÁSICA, COM CAIXA DE SOBREPOR, CABO DE 35 MM2 E DISJUNTOR DIN 50A (NÃO INCLUSO O POSTE DE CONCRETO). AF_07/2020_P | UN | 2050.76
101501 | ENTRADA DE ENERGIA ELÉTRICA, AÉREA, BIFÁSICA, COM CAIXA DE EMBUTIR, CABO DE 10 MM2 E DISJUNTOR DIN 50A (NÃO INCLUSO O POSTE DE CONCRETO). AF_07/2020_P | UN | 1654.09
101502 | ENTRADA DE ENERGIA ELÉTRICA, AÉREA, BIFÁSICA, COM CAIXA DE EMBUTIR, CABO DE 16 MM2 E DISJUNTOR DIN 50A (NÃO INCLUSO O POSTE DE CONCRETO). AF_07/2020_P | UN | 1798.11
101503 | ENTRADA DE ENERGIA ELÉTRICA, AÉREA, BIFÁSICA, COM CAIXA DE EMBUTIR, CABO DE 25 MM2 E DISJUNTOR DIN 50A (NÃO INCLUSO O POSTE DE CONCRETO). AF_07/2020_P | UN | 1844.4
101504 | ENTRADA DE ENERGIA ELÉTRICA, AÉREA, BIFÁSICA, COM CAIXA DE EMBUTIR, CABO DE 35 MM2 E DISJUNTOR DIN 50A (NÃO INCLUSO O POSTE DE CONCRETO). AF_07/2020_P | UN | 2041.08
101505 | ENTRADA DE ENERGIA ELÉTRICA, AÉREA, TRIFÁSICA, COM CAIXA DE SOBREPOR, CABO DE 10 MM2 E DISJUNTOR DIN 50A (NÃO INCLUSO O POSTE DE CONCRETO). AF_07/2020_P | UN | 1780.33
101506 | ENTRADA DE ENERGIA ELÉTRICA, AÉREA, TRIFÁSICA, COM CAIXA DE SOBREPOR, CABO DE 16 MM2 E DISJUNTOR DIN 50A (NÃO INCLUSO O POSTE DE CONCRETO). AF_07/2020_P | UN | 1972.36
101507 | ENTRADA DE ENERGIA ELÉTRICA, AÉREA, TRIFÁSICA, COM CAIXA DE SOBREPOR, CABO DE 25 MM2 E DISJUNTOR DIN 50A (NÃO INCLUSO O POSTE DE CONCRETO). AF_07/2020_P | UN | 2034.08
101508 | ENTRADA DE ENERGIA ELÉTRICA, AÉREA, TRIFÁSICA, COM CAIXA DE SOBREPOR, CABO DE 35 MM2 E DISJUNTOR DIN 50A (NÃO INCLUSO O POSTE DE CONCRETO). AF_07/2020_P | UN | 2285.31
101509 | ENTRADA DE ENERGIA ELÉTRICA, AÉREA, TRIFÁSICA, COM CAIXA DE EMBUTIR, CABO DE 10 MM2 E DISJUNTOR DIN 50A (NÃO INCLUSO O POSTE DE CONCRETO). AF_07/2020 | UN | 2016.07
101510 | ENTRADA DE ENERGIA ELÉTRICA, AÉREA, TRIFÁSICA, COM CAIXA DE EMBUTIR, CABO DE 16 MM2 E DISJUNTOR DIN 50A (NÃO INCLUSO O POSTE DE CONCRETO). AF_07/2020 | UN | 2208.1
101511 | ENTRADA DE ENERGIA ELÉTRICA, AÉREA, TRIFÁSICA, COM CAIXA DE EMBUTIR, CABO DE 25 MM2 E DISJUNTOR DIN 50A (NÃO INCLUSO O POSTE DE CONCRETO). AF_07/2020 | UN | 2269.82
101512 | ENTRADA DE ENERGIA ELÉTRICA, AÉREA, TRIFÁSICA, COM CAIXA DE EMBUTIR, CABO DE 35 MM2 E DISJUNTOR DIN 50A (NÃO INCLUSO O POSTE DE CONCRETO). AF_07/2020 | UN | 2521.05
101513 | ENTRADA DE ENERGIA ELÉTRICA, SUBTERRÂNEA, MONOFÁSICA, COM CAIXA DE SOBREPOR, CABO DE 10 MM2 E DISJUNTOR DIN 50A (NÃO INCLUSA MURETA DE ALVENARIA). AF_07/2020_P | UN | 807.03
101514 | ENTRADA DE ENERGIA ELÉTRICA, SUBTERRÂNEA, MONOFÁSICA, COM CAIXA DE SOBREPOR, CABO DE 16 MM2 E DISJUNTOR DIN 50A (NÃO INCLUSA MURETA DE ALVENARIA). AF_07/2020_P | UN | 921.21
101515 | ENTRADA DE ENERGIA ELÉTRICA, SUBTERRÂNEA, MONOFÁSICA, COM CAIXA DE SOBREPOR, CABO DE 25 MM2 E DISJUNTOR DIN 50A (NÃO INCLUSA MURETA DE ALVENARIA). AF_07/2020_P | UN | 957.91
101516 | ENTRADA DE ENERGIA ELÉTRICA, SUBTERRÂNEA, MONOFÁSICA, COM CAIXA DE SOBREPOR, CABO DE 35 MM2 E DISJUNTOR DIN 50A (NÃO INCLUSA MURETA DE ALVENARIA). AF_07/2020_P | UN | 1087.66
101517 | ENTRADA DE ENERGIA ELÉTRICA, SUBTERRÂNEA, MONOFÁSICA, COM CAIXA DE EMBUTIR, CABO DE 10 MM2 E DISJUNTOR DIN 50A (NÃO INCLUSA MURETA DE ALVENARIA). AF_07/2020_P | UN | 790.22
101518 | ENTRADA DE ENERGIA ELÉTRICA, SUBTERRÂNEA, MONOFÁSICA, COM CAIXA DE EMBUTIR, CABO DE 16 MM2 E DISJUNTOR DIN 50A (NÃO INCLUSA MURETA DE ALVENARIA). AF_07/2020_P | UN | 904.4
101519 | ENTRADA DE ENERGIA ELÉTRICA, SUBTERRÂNEA, MONOFÁSICA, COM CAIXA DE EMBUTIR, CABO DE 25 MM2 E DISJUNTOR DIN 50A (NÃO INCLUSA MURETA DE ALVENARIA). AF_07/2020_P | UN | 941.1
101520 | ENTRADA DE ENERGIA ELÉTRICA, SUBTERRÂNEA, MONOFÁSICA, COM CAIXA DE EMBUTIR, CABO DE 35 MM2 E DISJUNTOR DIN 50A (NÃO INCLUSA MURETA DE ALVENARIA). AF_07/2020_P | UN | 1070.85
101521 | ENTRADA DE ENERGIA ELÉTRICA, SUBTERRÂNEA, BIFÁSICA, COM CAIXA DE SOBREPOR, CABO DE 10 MM2 E DISJUNTOR DIN 50A (NÃO INCLUSA MURETA DE ALVENARIA). AF_07/2020_P | UN | 1061.16
101522 | ENTRADA DE ENERGIA ELÉTRICA, SUBTERRÂNEA, BIFÁSICA, COM CAIXA DE SOBREPOR, CABO DE 16 MM2 E DISJUNTOR DIN 50A (NÃO INCLUSA MURETA DE ALVENARIA). AF_07/2020_P | UN | 1232.43
101523 | ENTRADA DE ENERGIA ELÉTRICA, SUBTERRÂNEA, BIFÁSICA, COM CAIXA DE SOBREPOR, CABO DE 25 MM2 E DISJUNTOR DIN 50A (NÃO INCLUSA MURETA DE ALVENARIA). AF_07/2020_P | UN | 1287.47
101524 | ENTRADA DE ENERGIA ELÉTRICA, SUBTERRÂNEA, BIFÁSICA, COM CAIXA DE SOBREPOR, CABO DE 35 MM2 E DISJUNTOR DIN 50A (NÃO INCLUSA MURETA DE ALVENARIA). AF_07/2020_P | UN | 1482.11
101525 | ENTRADA DE ENERGIA ELÉTRICA, SUBTERRÂNEA, BIFÁSICA, COM CAIXA DE EMBUTIR, CABO DE 10 MM2 E DISJUNTOR DIN 50A (NÃO INCLUSA MURETA DE ALVENARIA). AF_07/2020_P | UN | 1051.5
101526 | ENTRADA DE ENERGIA ELÉTRICA, SUBTERRÂNEA, BIFÁSICA, COM CAIXA DE EMBUTIR, CABO DE 16 MM2 E DISJUNTOR DIN 50A (NÃO INCLUSA MURETA DE ALVENARIA). AF_07/2020_P | UN | 1222.77
101527 | ENTRADA DE ENERGIA ELÉTRICA, SUBTERRÂNEA, BIFÁSICA, COM CAIXA DE EMBUTIR, CABO DE 25 MM2 E DISJUNTOR DIN 50A (NÃO INCLUSA MURETA DE ALVENARIA). AF_07/2020_P | UN | 1277.81
101528 | ENTRADA DE ENERGIA ELÉTRICA, SUBTERRÂNEA, BIFÁSICA, COM CAIXA DE EMBUTIR, CABO DE 35 MM2 E DISJUNTOR DIN 50A (NÃO INCLUSA MURETA DE ALVENARIA). AF_07/2020_P | UN | 1472.45
101529 | ENTRADA DE ENERGIA ELÉTRICA, SUBTERRÂNEA, TRIFÁSICA, COM CAIXA DE SOBREPOR, CABO DE 10 MM2 E DISJUNTOR DIN 50A (NÃO INCLUSA MURETA DE ALVENARIA). AF_07/2020_P | UN | 1195.13
101530 | ENTRADA DE ENERGIA ELÉTRICA, SUBTERRÂNEA, TRIFÁSICA, COM CAIXA DE SOBREPOR, CABO DE 16 MM2 E DISJUNTOR DIN 50A (NÃO INCLUSA MURETA DE ALVENARIA). AF_07/2020_P | UN | 1423.49
101531 | ENTRADA DE ENERGIA ELÉTRICA, SUBTERRÂNEA, TRIFÁSICA, COM CAIXA DE SOBREPOR, CABO DE 25 MM2 E DISJUNTOR DIN 50A (NÃO INCLUSA MURETA DE ALVENARIA). AF_07/2020_P | UN | 1496.88
101532 | ENTRADA DE ENERGIA ELÉTRICA, SUBTERRÂNEA, TRIFÁSICA, COM CAIXA DE SOBREPOR, CABO DE 35 MM2 E DISJUNTOR DIN 50A (NÃO INCLUSA MURETA DE ALVENARIA). AF_07/2020_P | UN | 1756.39
101533 | ENTRADA DE ENERGIA ELÉTRICA, SUBTERRÂNEA, TRIFÁSICA, COM CAIXA DE EMBUTIR, CABO DE 10 MM2 E DISJUNTOR DIN 50A (NÃO INCLUSA MURETA DE ALVENARIA). AF_07/2020 | UN | 1430.89
101534 | ENTRADA DE ENERGIA ELÉTRICA, SUBTERRÂNEA, TRIFÁSICA, COM CAIXA DE EMBUTIR, CABO DE 16 MM2 E DISJUNTOR DIN 50A (NÃO INCLUSA MURETA DE ALVENARIA). AF_07/2020 | UN | 1659.25
101535 | ENTRADA DE ENERGIA ELÉTRICA, SUBTERRÂNEA, TRIFÁSICA, COM CAIXA DE EMBUTIR, CABO DE 25 MM2 E DISJUNTOR DIN 50A (NÃO INCLUSA MURETA DE ALVENARIA). AF_07/2020 | UN | 1732.64
101536 | ENTRADA DE ENERGIA ELÉTRICA, SUBTERRÂNEA, TRIFÁSICA, COM CAIXA DE EMBUTIR, CABO DE 35 MM2 E DISJUNTOR DIN 50A (NÃO INCLUSA MURETA DE ALVENARIA). AF_07/2020 | UN | 1992.15
101537 | APARELHO SINALIZADOR DE SAÍDA DE GARAGEM, COM CÉLULA FOTOELÉTRICA - FORNECIMENTO E INSTALAÇÃO. AF_07/2020 | UN | 141.32
101538 | ARMAÇÃO SECUNDÁRIA, COM 1 ESTRIBO E 1 ISOLADOR - FORNECIMENTO E INSTALAÇÃO. AF_07/2020 | UN | 52.99
101539 | ARMAÇÃO SECUNDÁRIA, COM 2 ESTRIBOS E 2 ISOLADORES - FORNECIMENTO E INSTALAÇÃO. AF_07/2020 | UN | 86.58
101540 | ARMAÇÃO SECUNDÁRIA, COM 3 ESTRIBOS E 3 ISOLADORES - FORNECIMENTO E INSTALAÇÃO. AF_07/2020 | UN | 147.13
101541 | ARMAÇÃO SECUNDÁRIA, COM 4 ESTRIBOS E 4 ISOLADORES - FORNECIMENTO E INSTALAÇÃO. AF_07/2020 | UN | 191.61
101542 | ARMAÇÃO SECUNDÁRIA, COM 1 ESTRIBO, SEM ISOLADOR - FORNECIMENTO E INSTALAÇÃO. AF_07/2020 | UN | 39.67
101543 | ARMAÇÃO SECUNDÁRIA, COM 2 ESTRIBOS, SEM ISOLADOR - FORNECIMENTO E INSTALAÇÃO. AF_07/2020 | UN | 69.97
101544 | ARMAÇÃO SECUNDÁRIA, COM 3 ESTRIBOS, SEM ISOLADOR - FORNECIMENTO E INSTALAÇÃO. AF_07/2020 | UN | 112.43
101545 | ARMAÇÃO SECUNDÁRIA, COM 4 ESTRIBOS, SEM ISOLADOR - FORNECIMENTO E INSTALAÇÃO. AF_07/2020 | UN | 164.06
101546 | ISOLADOR, TIPO PINO, PARA TENSÃO 15 KV - FORNECIMENTO E INSTALAÇÃO. AF_07/2020 | UN | 29.28
101547 | ISOLADOR, TIPO DISCO, PARA TENSÃO 15 KV - FORNECIMENTO E INSTALAÇÃO. AF_07/2020 | UN | 91.26
101548 | ISOLADOR, TIPO ROLDANA, PARA BAIXA TENSÃO - FORNECIMENTO E INSTALAÇÃO. AF_07/2020 | UN | 7.42
101549 | GRAMPO PARALELO METÁLICO, PARA REDES AÉREAS DE DISTRIBUIÇÃO DE ENERGIA ELÉTRICA DE BAIXA TENSÃO - FORNECIMENTO E INSTALAÇÃO. AF_07/2020 | UN | 20.75
101553 | ALÇA PREFORMADA DE DISTRIBUIÇÃO, EM AÇO GALVANIZADO, AWG 1 - FORNECIMENTO E INSTALAÇÃO. AF_07/2020 | UN | 18.81
101554 | ALÇA PREFORMADA DE DISTRIBUIÇÃO, EM AÇO GALVANIZADO, AWG 2 - FORNECIMENTO E INSTALAÇÃO. AF_07/2020 | UN | 13.3
101555 | ALÇA PREFORMADA DE DISTRIBUIÇÃO, EM AÇO GALVANIZADO, AWG 4 - FORNECIMENTO E INSTALAÇÃO. AF_07/2020 | UN | 8.28
101556 | ALÇA PREFORMADA DE DISTRIBUIÇÃO, EM AÇO GALVANIZADO, AWG 6 - FORNECIMENTO E INSTALAÇÃO. AF_07/2020 | UN | 7.48
101560 | CABO DE COBRE FLEXÍVEL ISOLADO, 10 MM², 0,6/1,0 KV, PARA REDE AÉREA DE DISTRIBUIÇÃO DE ENERGIA ELÉTRICA DE BAIXA TENSÃO - FORNECIMENTO E INSTALAÇÃO. AF_07/2020 | M | 10.92
101561 | CABO DE COBRE FLEXÍVEL ISOLADO, 16 MM², 0,6/1,0 KV, PARA REDE AÉREA DE DISTRIBUIÇÃO DE ENERGIA ELÉTRICA DE BAIXA TENSÃO - FORNECIMENTO E INSTALAÇÃO. AF_07/2020 | M | 16.71
101562 | CABO DE COBRE FLEXÍVEL ISOLADO, 25 MM², 0,6/1,0 KV, PARA REDE AÉREA DE DISTRIBUIÇÃO DE ENERGIA ELÉTRICA DE BAIXA TENSÃO - FORNECIMENTO E INSTALAÇÃO. AF_07/2020 | M | 25.4
101563 | CABO DE COBRE FLEXÍVEL ISOLADO, 35 MM², 0,6/1,0 KV, PARA REDE AÉREA DE DISTRIBUIÇÃO DE ENERGIA ELÉTRICA DE BAIXA TENSÃO - FORNECIMENTO E INSTALAÇÃO. AF_07/2020 | M | 34.98
101564 | CABO DE COBRE FLEXÍVEL ISOLADO, 50 MM², 0,6/1,0 KV, PARA REDE AÉREA DE DISTRIBUIÇÃO DE ENERGIA ELÉTRICA DE BAIXA TENSÃO - FORNECIMENTO E INSTALAÇÃO. AF_07/2020 | M | 49.82
101565 | CABO DE COBRE FLEXÍVEL ISOLADO, 70 MM², 0,6/1,0 KV, PARA REDE AÉREA DE DISTRIBUIÇÃO DE ENERGIA ELÉTRICA DE BAIXA TENSÃO - FORNECIMENTO E INSTALAÇÃO. AF_07/2020 | M | 69
101567 | CABO DE COBRE FLEXÍVEL ISOLADO, 95 MM², 0,6/1,0 KV, PARA REDE AÉREA DE DISTRIBUIÇÃO DE ENERGIA ELÉTRICA DE BAIXA TENSÃO - FORNECIMENTO E INSTALAÇÃO. AF_07/2020 | M | 91.65
101568 | CABO DE COBRE FLEXÍVEL ISOLADO, 120 MM², 0,6/1,0 KV, PARA REDE AÉREA DE DISTRIBUIÇÃO DE ENERGIA ELÉTRICA DE BAIXA TENSÃO - FORNECIMENTO E INSTALAÇÃO. AF_07/2020 | M | 119.27
101626 | REATOR PARA LÂMPADA VAPOR DE MERCÚRIO 400 W, USO EXTERNO - FORNECIMENTO E INSTALAÇÃO. AF_08/2020 | UN | 202.67
101627 | REATOR PARA LÂMPADA VAPOR DE SÓDIO 250 W, USO EXTERNO - FORNECIMENTO E INSTALAÇÃO. AF_08/2020 | UN | 315.66
101628 | REATOR PARA LÂMPADA VAPOR DE MERCÚRIO 125 W, USO EXTERNO - FORNECIMENTO E INSTALAÇÃO. AF_08/2020 | UN | 150.4
101629 | REATOR PARA LÂMPADA VAPOR DE MERCÚRIO 250 W, USO EXTERNO - FORNECIMENTO E INSTALAÇÃO. AF_08/2020 | UN | 177.32
101630 | SUBSTITUIÇÃO DE REATOR PARA ILUMINAÇÃO PÚBLICA (NÃO INCLUI FORNECIMENTO). AF_08/2020 | UN | 84.36
101631 | IGNITOR PARA PARTIDA LÂMPADA VAPOR SÓDIO / VAPOR METÁLICO ATÉ 400 W - FORNECIMENTO E INSTALAÇÃO. AF_08/2020 | UN | 25.03
101632 | RELÉ FOTOELÉTRICO PARA COMANDO DE ILUMINAÇÃO EXTERNA 1000 W - FORNECIMENTO E INSTALAÇÃO. AF_08/2020 | UN | 45.19
101633 | SUBSTITUIÇÃO DE RELÉ FOTOELÉTRICO PARA COMANDO DE ILUMINAÇÃO EXTERNA 1000 W - FORNECIMENTO E INSTALAÇÃO. AF_08/2020 | UN | 115.53
101636 | BRAÇO PARA ILUMINAÇÃO PÚBLICA, EM TUBO DE AÇO GALVANIZADO, COMPRIMENTO DE 1,50 M, PARA FIXAÇÃO EM POSTE DE CONCRETO - FORNECIMENTO E INSTALAÇÃO. AF_08/2020 | UN | 170.8
101637 | BRAÇO PARA ILUMINAÇÃO PÚBLICA, EM TUBO DE AÇO GALVANIZADO, COMPRIMENTO DE 1,50 M, PARA FIXAÇÃO EM POSTE METÁLICO - FORNECIMENTO E INSTALAÇÃO. AF_08/2020 | UN | 164.16
101640 | LÂMPADA VAPOR METÁLICO 400 W - FORNECIMENTO E INSTALAÇÃO. AF_08/2020 | UN | 99.16
101641 | LÂMPADA VAPOR METÁLICO 150 W - FORNECIMENTO E INSTALAÇÃO. AF_08/2020 | UN | 51.39
101642 | LÂMPADA VAPOR DE MERCÚRIO 125 W - FORNECIMENTO E INSTALAÇÃO. AF_08/2020 | UN | 25.81
101643 | LÂMPADA VAPOR DE MERCÚRIO 250 W - FORNECIMENTO E INSTALAÇÃO. AF_08/2020 | UN | 44.86
101644 | LÂMPADA VAPOR DE MERCÚRIO 400 W - FORNECIMENTO E INSTALAÇÃO. AF_08/2020 | UN | 60.69
101645 | LÂMPADA MISTA 160 W - FORNECIMENTO E INSTALAÇÃO. AF_08/2020 | UN | 28.76
101646 | LÂMPADA MISTA 250 W - FORNECIMENTO E INSTALAÇÃO. AF_08/2020 | UN | 38.17
101647 | LÂMPADA MISTA 500 W - FORNECIMENTO E INSTALAÇÃO. AF_08/2020 | UN | 70.06
101648 | LÂMPADA VAPOR DE SÓDIO 150 W - FORNECIMENTO E INSTALAÇÃO. AF_08/2020 | UN | 54.2
101649 | LÂMPADA VAPOR DE SÓDIO 250 W - FORNECIMENTO E INSTALAÇÃO. AF_08/2020 | UN | 62.45
101650 | LÂMPADA VAPOR DE SÓDIO 400 W - FORNECIMENTO E INSTALAÇÃO. AF_08/2020 | UN | 72.57
101651 | SUBSTITUIÇÃO DE LÂMPADA PARA ILUMINAÇÃO PÚBLICA (NÃO INCLUI FORNECIMENTO). AF_08/2020 | UN | 72.58
101652 | LUMINÁRIA FECHADA, PARA ILUMINAÇÃO PÚBLICA, PARA LÂMPADA DE VAPOR - FORNECIMENTO E INSTALAÇÃO (EXCLUSIVE LÂMPADA E REATOR). AF_08/2020 | UN | 599.12
101653 | LUMINÁRIA ABERTA PARA ILUMINAÇÃO PÚBLICA, PARA LÂMPADA VAPOR DE MERCÚRIO ATÉ 400 W E MISTA ATÉ 500 W, COM BRAÇO EM TUBO DE AÇO GALV 1", COMPRIMENTO DE 1,50 M, PARA POSTE DE CONCRETO - FORNECIMENTO E INSTALAÇÃO (EXCLUSIVE LÂMPADA E REATOR). AF_08/2020 | UN | 318.58
101654 | LUMINÁRIA DE LED PARA ILUMINAÇÃO PÚBLICA, DE 33 W ATÉ 50 W - FORNECIMENTO E INSTALAÇÃO. AF_08/2020 | UN | 314.21
101655 | LUMINÁRIA DE LED PARA ILUMINAÇÃO PÚBLICA, DE 51 W ATÉ 67 W - FORNECIMENTO E INSTALAÇÃO. AF_08/2020 | UN | 510.26
101656 | LUMINÁRIA DE LED PARA ILUMINAÇÃO PÚBLICA, DE 68 W ATÉ 97 W - FORNECIMENTO E INSTALAÇÃO. AF_08/2020 | UN | 556.03
101657 | LUMINÁRIA DE LED PARA ILUMINAÇÃO PÚBLICA, DE 98 W ATÉ 137 W - FORNECIMENTO E INSTALAÇÃO. AF_08/2020 | UN | 653.54
101658 | LUMINÁRIA DE LED PARA ILUMINAÇÃO PÚBLICA, DE 138 W ATÉ 180 W - FORNECIMENTO E INSTALAÇÃO. AF_08/2020 | UN | 854.03
101659 | LUMINÁRIA DE LED PARA ILUMINAÇÃO PÚBLICA, DE 181 W ATÉ 239 W - FORNECIMENTO E INSTALAÇÃO. AF_08/2020 | UN | 978.72
101660 | LUMINÁRIA DE LED PARA ILUMINAÇÃO PÚBLICA, DE 240 W ATÉ 350 W - FORNECIMENTO E INSTALAÇÃO. AF_08/2020 | UN | 1567.36
101661 | SUBSTITUIÇÃO DE LUMINÁRIA DE VAPOR DE MERCÚRIO/VAPOR DE SÓDIO POR LUMINÁRIA DE LED PARA ILUMINAÇÃO PÚBLICA (NÃO INCLUI FORNECIMENTO). AF_08/2020 | UN | 125.79
101662 | LUMINÁRIA FECHADA PARA ILUMINAÇÃO PÚBLICA, COM REATOR DE PARTIDA RÁPIDA, COM LÂMPADA VAPOR DE MERCÚRIO 250 W - FORNECIMENTO E INSTALAÇÃO. AF_08/2020 | UN | 821.32
101663 | ABRAÇADEIRA DE FIXAÇÃO DE BRAÇOS DE LUMINÁRIAS DE 2" - FORNECIMENTO E INSTALAÇÃO. AF_08/2020 | UN | 26.93
101664 | ABRAÇADEIRA DE FIXAÇÃO DE BRAÇOS DE LUMINÁRIAS DE 3" - FORNECIMENTO E INSTALAÇÃO. AF_08/2020 | UN | 27.97
101665 | ABRAÇADEIRA DE FIXAÇÃO DE BRAÇOS DE LUMINÁRIAS DE 4" - FORNECIMENTO E INSTALAÇÃO. AF_08/2020 | UN | 32.48
101666 | REFLETOR RETANGULAR FECHADO, COM LÂMPADA VAPOR METÁLICO 400 W - FORNECIMENTO E INSTALAÇÃO. AF_08/2020 | UN | 456.22
102085 | LUMINÁRIA ESTANQUE COM PROTEÇÃO CONTRA ÁGUA, POEIRA OU IMPACTOS - FORNECIMENTO E INSTALAÇÃO. AF_08/2020 | UN | 233.86
100578 | ASSENTAMENTO DE POSTE DE CONCRETO COM COMPRIMENTO NOMINAL DE 9 M, CARGA NOMINAL MENOR OU IGUAL A 1000 DAN, ENGASTAMENTO SIMPLES COM 1,5 M DE SOLO (NÃO INCLUI FORNECIMENTO). AF_11/2019 | UN | 478.55
100579 | ASSENTAMENTO DE POSTE DE CONCRETO COM COMPRIMENTO NOMINAL DE 10 M, CARGA NOMINAL MENOR OU IGUAL A 1000 DAN, ENGASTAMENTO SIMPLES COM 1,6 M DE SOLO (NÃO INCLUI FORNECIMENTO). AF_11/2019 | UN | 524.4
100580 | ASSENTAMENTO DE POSTE DE CONCRETO COM COMPRIMENTO NOMINAL DE 10 M, CARGA NOMINAL MAIOR QUE 1000 DAN, ENGASTAMENTO SIMPLES COM 1,6 M DE SOLO (NÃO INCLUI FORNECIMENTO). AF_11/2019 | UN | 575.25
100581 | ASSENTAMENTO DE POSTE DE CONCRETO COM COMPRIMENTO NOMINAL DE 10,5 M, CARGA NOMINAL MENOR OU IGUAL A 1000 DAN, ENGASTAMENTO SIMPLES COM 1,65 M DE SOLO (NÃO INCLUI FORNECIMENTO). AF_11/2019 | UN | 547.1
100582 | ASSENTAMENTO DE POSTE DE CONCRETO COM COMPRIMENTO NOMINAL DE 10,5 M, CARGA NOMINAL MAIOR QUE 1000 DAN, ENGASTAMENTO SIMPLES COM 1,65 M DE SOLO (NÃO INCLUI FORNECIMENTO). AF_11/2019 | UN | 638.69
100583 | ASSENTAMENTO DE POSTE DE CONCRETO COM COMPRIMENTO NOMINAL DE 11 M, CARGA NOMINAL MENOR OU IGUAL A 1000 DAN, ENGASTAMENTO SIMPLES COM 1,7 M DE SOLO (NÃO INCLUI FORNECIMENTO). AF_11/2019 | UN | 571.48
100584 | ASSENTAMENTO DE POSTE DE CONCRETO COM COMPRIMENTO NOMINAL DE 11 M, CARGA NOMINAL MAIOR QUE 1000 DAN, ENGASTAMENTO SIMPLES COM 1,7 M DE SOLO (NÃO INCLUI FORNECIMENTO). AF_11/2019 | UN | 626.6
100585 | ASSENTAMENTO DE POSTE DE CONCRETO COM COMPRIMENTO NOMINAL DE 12 M, CARGA NOMINAL MENOR OU IGUAL A 1000 DAN, ENGASTAMENTO SIMPLES COM 1,8 M DE SOLO (NÃO INCLUI FORNECIMENTO). AF_11/2019 | UN | 618.8
100586 | ASSENTAMENTO DE POSTE DE CONCRETO COM COMPRIMENTO NOMINAL DE 12 M, CARGA NOMINAL MAIOR QUE 1000 DAN, ENGASTAMENTO SIMPLES COM 1,8 M DE SOLO (NÃO INCLUI FORNECIMENTO). AF_11/2019 | UN | 706.68
100587 | ASSENTAMENTO DE POSTE DE CONCRETO COM COMPRIMENTO NOMINAL DE 13 M, CARGA NOMINAL MENOR OU IGUAL A 1000 DAN, ENGASTAMENTO SIMPLES COM 1,9 M DE SOLO (NÃO INCLUI FORNECIMENTO). AF_11/2019 | UN | 667.85
100588 | ASSENTAMENTO DE POSTE DE CONCRETO COM COMPRIMENTO NOMINAL DE 13 M, CARGA NOMINAL MAIOR QUE 1000 DAN, ENGASTAMENTO SIMPLES COM 1,9 M DE SOLO (NÃO INCLUI FORNECIMENTO). AF_11/2019 | UN | 736.17
100589 | ASSENTAMENTO DE POSTE DE CONCRETO COM COMPRIMENTO NOMINAL DE 13,5 M, CARGA NOMINAL MENOR OU IGUAL A 1000 DAN, ENGASTAMENTO SIMPLES COM 1,95 M DE SOLO (NÃO INCLUI FORNECIMENTO). AF_11/2019 | UN | 739.61
100590 | ASSENTAMENTO DE POSTE DE CONCRETO COM COMPRIMENTO NOMINAL DE 13,5 M, CARGA NOMINAL MAIOR QUE 1000 DAN, ENGASTAMENTO SIMPLES COM 1,95 M DE SOLO (NÃO INCLUI FORNECIMENTO). AF_11/2019 | UN | 807.01
100591 | ASSENTAMENTO DE POSTE DE CONCRETO COM COMPRIMENTO NOMINAL DE 14 M, CARGA NOMINAL MENOR OU IGUAL A 1000 DAN, ENGASTAMENTO SIMPLES COM 2 M DE SOLO (NÃO INCLUI FORNECIMENTO). AF_11/2019 | UN | 734.88
100592 | ASSENTAMENTO DE POSTE DE CONCRETO COM COMPRIMENTO NOMINAL DE 14 M, CARGA NOMINAL MAIOR QUE 1000 DAN, ENGASTAMENTO SIMPLES COM 2 M DE SOLO (NÃO INCLUI FORNECIMENTO). AF_11/2019 | UN | 790.77
100593 | ASSENTAMENTO DE POSTE DE CONCRETO COM COMPRIMENTO NOMINAL DE 15 M, CARGA NOMINAL MENOR OU IGUAL A 1000 DAN, ENGASTAMENTO SIMPLES COM 2,1 M DE SOLO (NÃO INCLUI FORNECIMENTO). AF_11/2019 | UN | 787
100594 | ASSENTAMENTO DE POSTE DE CONCRETO COM COMPRIMENTO NOMINAL DE 15 M, CARGA NOMINAL MAIOR QUE 1000 DAN, ENGASTAMENTO SIMPLES COM 2,1 M DE SOLO (NÃO INCLUI FORNECIMENTO). AF_11/2019 | UN | 881.84
100595 | ASSENTAMENTO DE POSTE DE CONCRETO COM COMPRIMENTO NOMINAL DE 18 M, CARGA NOMINAL MENOR OU IGUAL A 1000 DAN, ENGASTAMENTO SIMPLES COM 2,4 M DE SOLO (NÃO INCLUI FORNECIMENTO). AF_11/2019 | UN | 943.29
100596 | ASSENTAMENTO DE POSTE DE CONCRETO COM COMPRIMENTO NOMINAL DE 18 M, CARGA NOMINAL MAIOR QUE 1000 DAN, ENGASTAMENTO SIMPLES COM 2,4 M DE SOLO (NÃO INCLUI FORNECIMENTO). AF_11/2019 | UN | 1071.35
100597 | ASSENTAMENTO DE POSTE DE CONCRETO COM COMPRIMENTO NOMINAL DE 20 M, CARGA NOMINAL MENOR OU IGUAL A 1000 DAN, ENGASTAMENTO SIMPLES COM 2,6 M DE SOLO (NÃO INCLUI FORNECIMENTO). AF_11/2019 | UN | 1091.04
100598 | ASSENTAMENTO DE POSTE DE CONCRETO COM COMPRIMENTO NOMINAL DE 20 M, CARGA NOMINAL MAIOR QUE 1000, ENGASTAMENTO SIMPLES COM 2,6 M DE SOLO (NÃO INCLUI FORNECIMENTO). AF_11/2019 | UN | 1196.62
100599 | ASSENTAMENTO DE POSTE DE CONCRETO COM COMPRIMENTO NOMINAL DE 9 M, CARGA NOMINAL DE 150 DAN, ENGASTAMENTO BASE CONCRETADA COM 1 M DE CONCRETO E 0,5 M DE SOLO (NÃO INCLUI FORNECIMENTO). AF_11/2019 | UN | 492.79
100600 | ASSENTAMENTO DE POSTE DE CONCRETO COM COMPRIMENTO NOMINAL DE 9 M, CARGA NOMINAL DE 300 DAN, ENGASTAMENTO BASE CONCRETADA COM 1 M DE CONCRETO E 0,5 M DE SOLO (NÃO INCLUI FORNECIMENTO). AF_11/2019 | UN | 584.32
100601 | ASSENTAMENTO DE POSTE DE CONCRETO COM COMPRIMENTO NOMINAL DE 9 M, CARGA NOMINAL DE 400 DAN, ENGASTAMENTO BASE CONCRETADA COM 1 M DE CONCRETO E 0,5 M DE SOLO (NÃO INCLUI FORNECIMENTO). AF_11/2019 | UN | 738.1
100602 | ASSENTAMENTO DE POSTE DE CONCRETO COM COMPRIMENTO NOMINAL DE 9 M, CARGA NOMINAL DE 600 DAN, ENGASTAMENTO BASE CONCRETADA COM 1 M DE CONCRETO E 0,5 M DE SOLO (NÃO INCLUI FORNECIMENTO). AF_11/2019 | UN | 929.93
100603 | ASSENTAMENTO DE POSTE DE CONCRETO COM COMPRIMENTO NOMINAL DE 9 M, CARGA NOMINAL DE 1000 DAN, ENGASTAMENTO BASE CONCRETADA COM 1 M DE CONCRETO E 0,5 M DE SOLO (NÃO INCLUI FORNECIMENTO). AF_11/2019 | UN | 1423.77
100604 | ASSENTAMENTO DE POSTE DE CONCRETO COM COMPRIMENTO NOMINAL DE 10 M, CARGA NOMINAL DE 300 DAN, ENGASTAMENTO BASE CONCRETADA COM 1 M DE CONCRETO E 0,6 M DE SOLO (NÃO INCLUI FORNECIMENTO). AF_11/2019 | UN | 620.93
100605 | ASSENTAMENTO DE POSTE DE CONCRETO COM COMPRIMENTO NOMINAL DE 10 M, CARGA NOMINAL DE 600 DAN, ENGASTAMENTO BASE CONCRETADA COM 1 M DE CONCRETO E 0,6 M DE SOLO (NÃO INCLUI FORNECIMENTO). AF_11/2019 | UN | 975.78
100606 | ASSENTAMENTO DE POSTE DE CONCRETO COM COMPRIMENTO NOMINAL DE 10 M, CARGA NOMINAL DE 1000 DAN, ENGASTAMENTO BASE CONCRETADA COM 1 M DE CONCRETO E 0,6 M DE SOLO (NÃO INCLUI FORNECIMENTO). AF_11/2019 | UN | 1481.54
100607 | ASSENTAMENTO DE POSTE DE CONCRETO COM COMPRIMENTO NOMINAL DE 10,5 M, CARGA NOMINAL DE 300 DAN, ENGASTAMENTO BASE CONCRETADA COM 1 M DE CONCRETO E 0,65 M DE SOLO (NÃO INCLUI FORNECIMENTO). AF_11/2019 | UN | 638.34
100608 | ASSENTAMENTO DE POSTE DE CONCRETO COM COMPRIMENTO NOMINAL DE 10,5 M, CARGA NOMINAL DE 600 DAN, ENGASTAMENTO BASE CONCRETADA COM 1 M DE CONCRETO E 0,65 M DE SOLO (NÃO INCLUI FORNECIMENTO). AF_11/2019 | UN | 998.37
100609 | ASSENTAMENTO DE POSTE DE CONCRETO COM COMPRIMENTO NOMINAL DE 10,5 M, CARGA NOMINAL DE 1000 DAN, ENGASTAMENTO BASE CONCRETADA COM 1 M DE CONCRETO E 0,65 M DE SOLO (NÃO INCLUI FORNECIMENTO). AF_11/2019 | UN | 1512.49
100610 | ASSENTAMENTO DE POSTE DE CONCRETO COM COMPRIMENTO NOMINAL DE 11 M, CARGA NOMINAL DE 300 DAN, ENGASTAMENTO BASE CONCRETADA COM 1 M DE CONCRETO E 0,7 M DE SOLO (NÃO INCLUI FORNECIMENTO). AF_11/2019 | UN | 655.71
100611 | ASSENTAMENTO DE POSTE DE CONCRETO COM COMPRIMENTO NOMINAL DE 11 M, CARGA NOMINAL DE 400 DAN, ENGASTAMENTO BASE CONCRETADA COM 1 M DE CONCRETO E 0,7 M DE SOLO (NÃO INCLUI FORNECIMENTO). AF_11/2019 | UN | 817.67
100612 | ASSENTAMENTO DE POSTE DE CONCRETO COM COMPRIMENTO NOMINAL DE 11 M, CARGA NOMINAL DE 600 DAN, ENGASTAMENTO BASE CONCRETADA COM 1 M DE CONCRETO E 0,7 M DE SOLO (NÃO INCLUI FORNECIMENTO). AF_11/2019 | UN | 1020.57
100613 | ASSENTAMENTO DE POSTE DE CONCRETO COM COMPRIMENTO NOMINAL DE 11 M, CARGA NOMINAL DE 1000 DAN, ENGASTAMENTO BASE CONCRETADA COM 1 M DE CONCRETO E 0,7 M DE SOLO (NÃO INCLUI FORNECIMENTO). AF_11/2019 | UN | 1542.71
100614 | ASSENTAMENTO DE POSTE DE CONCRETO COM COMPRIMENTO NOMINAL DE 12 M, CARGA NOMINAL DE 400 DAN, ENGASTAMENTO BASE CONCRETADA COM 1 M DE CONCRETO E 0,8 M DE SOLO (NÃO INCLUI FORNECIMENTO). AF_11/2019 | UN | 856.76
100615 | ASSENTAMENTO DE POSTE DE CONCRETO COM COMPRIMENTO NOMINAL DE 12 M, CARGA NOMINAL DE 600 DAN, ENGASTAMENTO BASE CONCRETADA COM 1 M DE CONCRETO E 0,8 M DE SOLO (NÃO INCLUI FORNECIMENTO). AF_11/2019 | UN | 1064.65
100616 | ASSENTAMENTO DE POSTE DE CONCRETO COM COMPRIMENTO NOMINAL DE 12 M, CARGA NOMINAL DE 1000 DAN, ENGASTAMENTO BASE CONCRETADA COM 1 M DE CONCRETO E 0,8 M DE SOLO (NÃO INCLUI FORNECIMENTO). AF_11/2019 | UN | 1606.35
100617 | ASSENTAMENTO DE POSTE DE CONCRETO COM COMPRIMENTO NOMINAL DE 13 M, CARGA NOMINAL DE 600 DAN, ENGASTAMENTO BASE CONCRETADA COM 1 M DE CONCRETO E 0,9 M DE SOLO (NÃO INCLUI FORNECIMENTO). AF_11/2019 | UN | 1108.58
100618 | ASSENTAMENTO DE POSTE DE CONCRETO COM COMPRIMENTO NOMINAL DE 13 M, CARGA NOMINAL DE 1000 DAN, ENGASTAMENTO BASE CONCRETADA COM 1 M DE CONCRETO E 0,9 M DE SOLO - SOMENTE INSTALAÇÃO, SEM FORNECIMENTO. AF_11/2019 | UN | 1674.23
100619 | POSTE DECORATIVO PARA JARDIM EM AÇO TUBULAR, H = *2,5* M, SEM LUMINÁRIA - FORNECIMENTO E INSTALAÇÃO. AF_11/2019 | UN | 595.39
100620 | POSTE DE AÇO CONICO CONTÍNUO CURVO SIMPLES, FLANGEADO, H=9M, INCLUSIVE LUMINÁRIA, SEM LÂMPADA - FORNECIMENTO E INSTALACAO. AF_11/2019 | UN | 3574.27
100621 | POSTE DE AÇO CONICO CONTÍNUO CURVO DUPLO, FLANGEADO, H=9M, INCLUSIVE LUMINÁRIAS, SEM LÂMPADAS - FORNECIMENTO E INSTALACAO. AF_11/2019 | UN | 4078.29
100622 | POSTE DE AÇO CONICO CONTÍNUO CURVO SIMPLES, ENGASTADO, H=9M, INCLUSIVE LUMINÁRIA, SEM LÂMPADA - FORNECIMENTO E INSTALACAO. AF_11/2019 | UN | 2642.63
100623 | POSTE DE AÇO CONICO CONTÍNUO CURVO DUPLO, ENGASTADO, H=9M, INCLUSIVE LUMINÁRIAS, SEM LÂMPADAS - FORNECIMENTO E INSTALACAO. AF_11/2019 | UN | 2852.17
97600 | REFLETOR EM ALUMÍNIO, DE SUPORTE E ALÇA, COM 1 LÂMPADA VAPOR DE MERCÚRIO DE 125 W, COM REATOR ALTO FATOR DE POTÊNCIA - FORNECIMENTO E INSTALAÇÃO. AF_02/2020 | UN | 322.2
97601 | REFLETOR EM ALUMÍNIO, DE SUPORTE E ALÇA, COM LÂMPADA VAPOR DE MERCÚRIO DE 250 W, COM REATOR ALTO FATOR DE POTÊNCIA - FORNECIMENTO E INSTALAÇÃO. AF_02/2020 | UN | 341.25
97605 | LUMINÁRIA ARANDELA TIPO MEIA LUA, DE SOBREPOR, COM 1 LÂMPADA LED DE 6 W, SEM REATOR - FORNECIMENTO E INSTALAÇÃO. AF_02/2020 | UN | 107.66
97606 | LUMINÁRIA ARANDELA TIPO MEIA LUA, DE SOBREPOR, COM 1 LÂMPADA FLUORESCENTE DE 15 W, SEM REATOR - FORNECIMENTO E INSTALAÇÃO. AF_02/2020 | UN | 114.97
97607 | LUMINÁRIA ARANDELA TIPO TARTARUGA, DE SOBREPOR, COM 1 LÂMPADA LED DE 6 W, SEM REATOR - FORNECIMENTO E INSTALAÇÃO. AF_02/2020 | UN | 130.07
97608 | LUMINÁRIA ARANDELA TIPO TARTARUGA, COM GRADE, DE SOBREPOR, COM 1 LÂMPADA FLUORESCENTE DE 15 W, SEM REATOR - FORNECIMENTO E INSTALAÇÃO. AF_02/2020 | UN | 137.38
102102 | TRANSFORMADOR DE DISTRIBUIÇÃO, 30 KVA, TRIFÁSICO, 60 HZ, CLASSE 15 KV, IMERSO EM ÓLEO MINERAL, INSTALAÇÃO EM POSTE (NÃO INCLUSO SUPORTE) - FORNECIMENTO E INSTALAÇÃO. AF_12/2020 | UN | 9908.06
102103 | TRANSFORMADOR DE DISTRIBUIÇÃO, 45 KVA, TRIFÁSICO, 60 HZ, CLASSE 15 KV, IMERSO EM ÓLEO MINERAL, INSTALAÇÃO EM POSTE (NÃO INCLUSO SUPORTE) - FORNECIMENTO E INSTALAÇÃO. AF_12/2020 | UN | 11020.85
102104 | TRANSFORMADOR DE DISTRIBUIÇÃO, 75 KVA, TRIFÁSICO, 60 HZ, CLASSE 15 KV, IMERSO EM ÓLEO MINERAL, INSTALAÇÃO EM POSTE (NÃO INCLUSO SUPORTE) - FORNECIMENTO E INSTALAÇÃO. AF_12/2020 | UN | 14121.46
102105 | TRANSFORMADOR DE DISTRIBUIÇÃO, 112,5 KVA, TRIFÁSICO, 60 HZ, CLASSE 15 KV, IMERSO EM ÓLEO MINERAL, INSTALAÇÃO EM POSTE (NÃO INCLUSO SUPORTE) - FORNECIMENTO E INSTALAÇÃO. AF_12/2020 | UN | 17342.98
102106 | TRANSFORMADOR DE DISTRIBUIÇÃO, 150 KVA, TRIFÁSICO, 60 HZ, CLASSE 15 KV, IMERSO EM ÓLEO MINERAL, INSTALAÇÃO EM POSTE (NÃO INCLUSO SUPORTE) - FORNECIMENTO E INSTALAÇÃO. AF_12/2020 | UN | 21737.38
102107 | TRANSFORMADOR DE DISTRIBUIÇÃO, 225 KVA, TRIFÁSICO, 60 HZ, CLASSE 15 KV, IMERSO EM ÓLEO MINERAL, INSTALAÇÃO EM POSTE (NÃO INCLUSO SUPORTE) - FORNECIMENTO E INSTALAÇÃO. AF_12/2020 | UN | 30308.93
102108 | TRANSFORMADOR DE DISTRIBUIÇÃO, 300 KVA, TRIFÁSICO, 60 HZ, CLASSE 15 KV, IMERSO EM ÓLEO MINERAL, INSTALAÇÃO EM POSTE (NÃO INCLUSO SUPORTE) - FORNECIMENTO E INSTALAÇÃO. AF_12/2020 | UN | 35285.51
102109 | SUPORTE PARA TRANSFORMADOR EM POSTE DE CONCRETO CIRCULAR - FORNECIMENTO E INSTALAÇÃO. AF_12/2020 | UN | 70.81
102110 | SUPORTE PARA TRANSFORMADOR EM POSTE DE CONCRETO DUPLO T - FORNECIMENTO E INSTALAÇÃO. AF_12/2020 | UN | 228.71
103654 | TRANSFORMADOR DE DISTRIBUIÇÃO, 500KVA, TRIFÁSICO, 60 HZ, CLASSE 15 KV, IMERSO EM ÓLEO MINERAL, INSTALAÇÃO EM SOLO (NÃO INCLUSO ABRIGO) - FORNECIMENTO E INSTALAÇÃO. AF_02/2022 | UN | 57065.03
103655 | TRANSFORMADOR DE DISTRIBUIÇÃO, 750 KVA, TRIFÁSICO, 60 HZ, CLASSE 15 KV, IMERSO EM ÓLEO MINERAL, INSTALAÇÃO EM SOLO (NÃO INCLUSO ABRIGO) - FORNECIMENTO E INSTALAÇÃO. AF_02/2022 | UN | 78160.27
103656 | TRANSFORMADOR DE DISTRIBUIÇÃO, 1000 KVA, TRIFÁSICO, 60 HZ, CLASSE 15 KV, IMERSO EM ÓLEO MINERAL, INSTALAÇÃO EM SOLO (NÃO INCLUSO ABRIGO) - FORNECIMENTO E INSTALAÇÃO. AF_02/2022 | UN | 109261.7
93128 | PONTO DE ILUMINAÇÃO RESIDENCIAL INCLUINDO INTERRUPTOR SIMPLES, CAIXA ELÉTRICA, ELETRODUTO, CABO, RASGO, QUEBRA E CHUMBAMENTO (EXCLUINDO LUMINÁRIA E LÂMPADA). AF_01/2016 | UN | 154.93
93137 | PONTO DE ILUMINAÇÃO RESIDENCIAL INCLUINDO INTERRUPTOR SIMPLES (2 MÓDULOS), CAIXA ELÉTRICA, ELETRODUTO, CABO, RASGO, QUEBRA E CHUMBAMENTO (EXCLUINDO LUMINÁRIA E LÂMPADA). AF_01/2016 | UN | 183.8
93138 | PONTO DE ILUMINAÇÃO RESIDENCIAL INCLUINDO INTERRUPTOR PARALELO, CAIXA ELÉTRICA, ELETRODUTO, CABO, RASGO, QUEBRA E CHUMBAMENTO (EXCLUINDO LUMINÁRIA E LÂMPADA). AF_01/2016 | UN | 174.17
93139 | PONTO DE ILUMINAÇÃO RESIDENCIAL INCLUINDO INTERRUPTOR PARALELO (2 MÓDULOS), CAIXA ELÉTRICA, ELETRODUTO, CABO, RASGO, QUEBRA E CHUMBAMENTO (EXCLUINDO LUMINÁRIA E LÂMPADA). AF_01/2016 | UN | 222.22
93140 | PONTO DE ILUMINAÇÃO RESIDENCIAL INCLUINDO INTERRUPTOR SIMPLES CONJUGADO COM PARALELO, CAIXA ELÉTRICA, ELETRODUTO, CABO, RASGO, QUEBRA E CHUMBAMENTO (EXCLUINDO LUMINÁRIA E LÂMPADA). AF_01/2016 | UN | 209.24
93141 | PONTO DE TOMADA RESIDENCIAL INCLUINDO TOMADA 10A/250V, CAIXA ELÉTRICA, ELETRODUTO, CABO, RASGO, QUEBRA E CHUMBAMENTO. AF_01/2016 | UN | 189.58
93142 | PONTO DE TOMADA RESIDENCIAL INCLUINDO TOMADA (2 MÓDULOS) 10A/250V, CAIXA ELÉTRICA, ELETRODUTO, CABO, RASGO, QUEBRA E CHUMBAMENTO. AF_01/2016 | UN | 211.36
93143 | PONTO DE TOMADA RESIDENCIAL INCLUINDO TOMADA 20A/250V, CAIXA ELÉTRICA, ELETRODUTO, CABO, RASGO, QUEBRA E CHUMBAMENTO. AF_01/2016 | UN | 191.96
93144 | PONTO DE UTILIZAÇÃO DE EQUIPAMENTOS ELÉTRICOS, RESIDENCIAL, INCLUINDO SUPORTE E PLACA, CAIXA ELÉTRICA, ELETRODUTO, CABO, RASGO, QUEBRA E CHUMBAMENTO. AF_01/2016 | UN | 249.89
93145 | PONTO DE ILUMINAÇÃO E TOMADA, RESIDENCIAL, INCLUINDO INTERRUPTOR SIMPLES E TOMADA 10A/250V, CAIXA ELÉTRICA, ELETRODUTO, CABO, RASGO, QUEBRA E CHUMBAMENTO (EXCLUINDO LUMINÁRIA E LÂMPADA). AF_01/2016 | UN | 230.9
93146 | PONTO DE ILUMINAÇÃO E TOMADA, RESIDENCIAL, INCLUINDO INTERRUPTOR PARALELO E TOMADA 10A/250V, CAIXA ELÉTRICA, ELETRODUTO, CABO, RASGO, QUEBRA E CHUMBAMENTO (EXCLUINDO LUMINÁRIA E LÂMPADA). AF_01/2016 | UN | 250.13
93147 | PONTO DE ILUMINAÇÃO E TOMADA, RESIDENCIAL, INCLUINDO INTERRUPTOR SIMPLES, INTERRUPTOR PARALELO E TOMADA 10A/250V, CAIXA ELÉTRICA, ELETRODUTO, CABO, RASGO, QUEBRA E CHUMBAMENTO (EXCLUINDO LUMINÁRIA E LÂMPADA). AF_01/2016 | UN | 285.25
96971 | CORDOALHA DE COBRE NU 16 MM², NÃO ENTERRADA, COM ISOLADOR - FORNECIMENTO E INSTALAÇÃO. AF_12/2017 | M | 33.92
96972 | CORDOALHA DE COBRE NU 25 MM², NÃO ENTERRADA, COM ISOLADOR - FORNECIMENTO E INSTALAÇÃO. AF_12/2017 | M | 47.98
96973 | CORDOALHA DE COBRE NU 35 MM², NÃO ENTERRADA, COM ISOLADOR - FORNECIMENTO E INSTALAÇÃO. AF_12/2017 | M | 61.64
96974 | CORDOALHA DE COBRE NU 50 MM², NÃO ENTERRADA, COM ISOLADOR - FORNECIMENTO E INSTALAÇÃO. AF_12/2017 | M | 79.73
96975 | CORDOALHA DE COBRE NU 70 MM², NÃO ENTERRADA, COM ISOLADOR - FORNECIMENTO E INSTALAÇÃO. AF_12/2017 | M | 104
96976 | CORDOALHA DE COBRE NU 95 MM², NÃO ENTERRADA, COM ISOLADOR - FORNECIMENTO E INSTALAÇÃO. AF_12/2017 | M | 136.33
96977 | CORDOALHA DE COBRE NU 50 MM², ENTERRADA, SEM ISOLADOR - FORNECIMENTO E INSTALAÇÃO. AF_12/2017 | M | 54.65
96978 | CORDOALHA DE COBRE NU 70 MM², ENTERRADA, SEM ISOLADOR - FORNECIMENTO E INSTALAÇÃO. AF_12/2017 | M | 76.65
96979 | CORDOALHA DE COBRE NU 95 MM², ENTERRADA, SEM ISOLADOR - FORNECIMENTO E INSTALAÇÃO. AF_12/2017 | M | 107.4
96984 | ELETRODUTO PVC 40MM (1 ¼ ) PARA SPDA - FORNECIMENTO E INSTALAÇÃO. AF_12/2017 | UN | 63.8
96985 | HASTE DE ATERRAMENTO 5/8 PARA SPDA - FORNECIMENTO E INSTALAÇÃO. AF_12/2017 | UN | 87.93
96986 | HASTE DE ATERRAMENTO 3/4 PARA SPDA - FORNECIMENTO E INSTALAÇÃO. AF_12/2017 | UN | 131.23
96987 | BASE METÁLICA PARA MASTRO 1 ½ PARA SPDA - FORNECIMENTO E INSTALAÇÃO. AF_12/2017 | UN | 103.63
96988 | MASTRO 1 ½ PARA SPDA - FORNECIMENTO E INSTALAÇÃO. AF_12/2017 | UN | 134.88
96989 | CAPTOR TIPO FRANKLIN PARA SPDA - FORNECIMENTO E INSTALAÇÃO. AF_12/2017 | UN | 112.79
98463 | SUPORTE ISOLADOR PARA CORDOALHA DE COBRE - FORNECIMENTO E INSTALAÇÃO. AF_12/2017 | UN | 23.65
103490 | PLACA DE CONCRETO PRÉ-MOLDADO COMO PROTEÇÃO MECÂNICA ADICIONAL NO REATERRO PARA REDE ENTERRADA DE DISTRIBUIÇÃO DE ENERGIA ELÉTRICA - FORNECIMENTO E INSTALAÇÃO. AF_12/2021 | M3 | 3070.98
103491 | CONCRETAGEM COMO PROTEÇÃO MECÂNICA ADICIONAL NO REATERRO PARA REDE ENTERRADA DE DISTRIBUIÇÃO DE ENERGIA ELÉTRICA - FORNECIMENTO E INSTALAÇÃO. AF_12/2021 | M3 | 777.54
96765 | ABRIGO PARA HIDRANTE, 90X60X17CM, COM REGISTRO GLOBO ANGULAR 45 GRAUS 2 1/2", ADAPTADOR STORZ 2 1/2", MANGUEIRA DE INCÊNDIO 20M, REDUÇÃO 2 1/2" X 1 1/2" E ESGUICHO EM LATÃO 1 1/2" - FORNECIMENTO E INSTALAÇÃO. AF_10/2020 | UN | 1589.69
101905 | EXTINTOR DE INCÊNDIO PORTÁTIL COM CARGA DE ÁGUA PRESSURIZADA DE 10 L, CLASSE A - FORNECIMENTO E INSTALAÇÃO. AF_10/2020_P | UN | 215.27
101906 | EXTINTOR DE INCÊNDIO PORTÁTIL COM CARGA DE CO2 DE 4 KG, CLASSE BC - FORNECIMENTO E INSTALAÇÃO. AF_10/2020_P | UN | 636.34
101907 | EXTINTOR DE INCÊNDIO PORTÁTIL COM CARGA DE CO2 DE 6 KG, CLASSE BC - FORNECIMENTO E INSTALAÇÃO. AF_10/2020_P | UN | 687.64
101908 | EXTINTOR DE INCÊNDIO PORTÁTIL COM CARGA DE PQS DE 4 KG, CLASSE BC - FORNECIMENTO E INSTALAÇÃO. AF_10/2020_P | UN | 208.86
101909 | EXTINTOR DE INCÊNDIO PORTÁTIL COM CARGA DE PQS DE 6 KG, CLASSE BC - FORNECIMENTO E INSTALAÇÃO. AF_10/2020_P | UN | 243.06
101910 | EXTINTOR DE INCÊNDIO PORTÁTIL COM CARGA DE PQS DE 8 KG, CLASSE BC - FORNECIMENTO E INSTALAÇÃO. AF_10/2020_P | UN | 285.8
101911 | EXTINTOR DE INCÊNDIO PORTÁTIL COM CARGA DE PQS DE 12 KG, CLASSE BC - FORNECIMENTO E INSTALAÇÃO. AF_10/2020_P | UN | 328.55
101912 | ABRIGO PARA HIDRANTE, 75X45X17CM, COM REGISTRO GLOBO ANGULAR 45 GRAUS 2 1/2", ADAPTADOR STORZ 2 1/2", MANGUEIRA DE INCÊNDIO 15M 2 1/2" E ESGUICHO EM LATÃO 2 1/2" - FORNECIMENTO E INSTALAÇÃO. AF_10/2020 | UN | 1951.97
101913 | CAIXA DE INCÊNDIO 45X75X17CM - FORNECIMENTO E INSTALAÇÃO. AF_10/2020 | UN | 607.46
101914 | CAIXA DE INCÊNDIO 60X90X17CM - FORNECIMENTO E INSTALAÇÃO. AF_10/2020 | UN | 571.08
101915 | CONJUNTO DE MANGUEIRA PARA COMBATE A INCÊNDIO EM FIBRA DE POLIESTER PURA, COM 1.1/2", REVESTIDA INTERNAMENTE, COMPRIMENTO DE 15M - FORNECIMENTO E INSTALAÇÃO. AF_10/2020 | UN | 379.23
101916 | HIDRANTE SUBTERRÂNEO PREDIAL (COM CURVA LONGA E CAIXA), DN 75 MM - FORNECIMENTO E INSTALAÇÃO. AF_10/2020 | UN | 3355.82
101917 | MANÔMETRO 0 A 200 PSI (0 A 14 KGF/CM2), D = 50MM - FORNECIMENTO E INSTALAÇÃO. AF_10/2020 | UN | 143.28
98261 | CABO TELEFÔNICO CCI-50 1 PAR, INSTALADO EM ENTRADA DE EDIFICAÇÃO - FORNECIMENTO E INSTALAÇÃO. AF_11/2019 | M | 3.66
98262 | CABO TELEFÔNICO CCI-50 2 PARES, SEM BLINDAGEM, INSTALADO EM ENTRADA DE EDIFICAÇÃO - FORNECIMENTO E INSTALAÇÃO. AF_11/2019 | M | 4.16
98263 | CABO TELEFÔNICO CCI-50 3 PARES, SEM BLINDAGEM, INSTALADO EM ENTRADA DE EDIFICAÇÃO - FORNECIMENTO E INSTALAÇÃO. AF_11/2019 | M | 4.35
98264 | CABO TELEFÔNICO CCI-50 4 PARES, SEM BLINDAGEM, INSTALADO EM ENTRADA DE EDIFICAÇÃO - FORNECIMENTO E INSTALAÇÃO. AF_11/2019 | M | 4.86
98265 | CABO TELEFÔNICO CCI-50 5 PARES, SEM BLINDAGEM, INSTALADO EM ENTRADA DE EDIFICAÇÃO - FORNECIMENTO E INSTALAÇÃO. AF_11/2019 | M | 5.21
98266 | CABO TELEFÔNICO CCI-50 6 PARES, SEM BLINDAGEM, INSTALADO EM ENTRADA DE EDIFICAÇÃO - FORNECIMENTO E INSTALAÇÃO. AF_11/2019 | M | 5.65
98267 | CABO TELEFÔNICO CI-50 10 PARES INSTALADO EM ENTRADA DE EDIFICAÇÃO - FORNECIMENTO E INSTALAÇÃO. AF_11/2019 | M | 8.32
98268 | CABO TELEFÔNICO CI-50 20 PARES INSTALADO EM ENTRADA DE EDIFICAÇÃO - FORNECIMENTO E INSTALAÇÃO. AF_11/2019 | M | 12.01
98269 | CABO TELEFÔNICO CI-50 30 PARES INSTALADO EM ENTRADA DE EDIFICAÇÃO - FORNECIMENTO E INSTALAÇÃO. AF_11/2019 | M | 15.56
98270 | CABO TELEFÔNICO CI-50 50 PARES INSTALADO EM ENTRADA DE EDIFICAÇÃO - FORNECIMENTO E INSTALAÇÃO. AF_11/2019 | M | 22.03
98271 | CABO TELEFÔNICO CI-50 75 PARES INSTALADO EM ENTRADA DE EDIFICAÇÃO - FORNECIMENTO E INSTALAÇÃO. AF_11/2019 | M | 29.76
98272 | CABO TELEFÔNICO CI-50 200 PARES INSTALADO EM ENTRADA DE EDIFICAÇÃO - FORNECIMENTO E INSTALAÇÃO. AF_11/2019 | M | 64.28
98273 | CABO TELEFÔNICO CCI-50 4 PARES, SEM BLINDAGEM, INSTALADO EM PRUMADA - FORNECIMENTO E INSTALAÇÃO. AF_11/2019 | M | 1.63
98274 | CABO TELEFÔNICO CCI-50 5 PARES, SEM BLINDAGEM, INSTALADO EM PRUMADA - FORNECIMENTO E INSTALAÇÃO. AF_11/2019 | M | 1.97
98275 | CABO TELEFÔNICO CCI-50 6 PARES, SEM BLINDAGEM, INSTALADO EM PRUMADA - FORNECIMENTO E INSTALAÇÃO. AF_11/2019 | M | 2.41
98276 | CABO TELEFÔNICO CI-50 10 PARES INSTALADO EM PRUMADA - FORNECIMENTO E INSTALAÇÃO. AF_11/2019 | M | 5.08
98277 | CABO TELEFÔNICO CI-50 20 PARES INSTALADO EM PRUMADA - FORNECIMENTO E INSTALAÇÃO. AF_11/2019 | M | 8.78
98278 | CABO TELEFÔNICO CI-50 30 PARES INSTALADO EM PRUMADA - FORNECIMENTO E INSTALAÇÃO. AF_11/2019 | M | 12.31
98279 | CABO TELEFÔNICO CI-50 50 PARES INSTALADO EM PRUMADA - FORNECIMENTO E INSTALAÇÃO. AF_11/2019 | M | 18.79
98280 | CABO TELEFÔNICO CCI-50 1 PAR, SEM BLINDAGEM, INSTALADO EM DISTRIBUIÇÃO DE EDIFICAÇÃO RESIDENCIAL - FORNECIMENTO E INSTALAÇÃO. AF_11/2019 | M | 7.83
98281 | CABO TELEFÔNICO CCI-50 2 PARES, SEM BLINDAGEM, INSTALADO EM DISTRIBUIÇÃO DE EDIFICAÇÃO RESIDENCIAL - FORNECIMENTO E INSTALAÇÃO. AF_11/2019 | M | 8.33
98282 | CABO TELEFÔNICO CCI-50 3 PARES, SEM BLINDAGEM, INSTALADO EM DISTRIBUIÇÃO DE EDIFICAÇÃO RESIDENCIAL - FORNECIMENTO E INSTALAÇÃO. AF_11/2019 | M | 8.51
98283 | CABO TELEFÔNICO CCI-50 4 PARES, SEM BLINDAGEM, INSTALADO EM DISTRIBUIÇÃO DE EDIFICAÇÃO RESIDENCIAL - FORNECIMENTO E INSTALAÇÃO. AF_11/2019 | M | 9.02
98284 | CABO TELEFÔNICO CCI-50 5 PARES, SEM BLINDAGEM, INSTALADO EM DISTRIBUIÇÃO DE EDIFICAÇÃO RESIDENCIAL - FORNECIMENTO E INSTALAÇÃO. AF_11/2019 | M | 9.36
98285 | CABO TELEFÔNICO CCI-50 6 PARES, SEM BLINDAGEM, INSTALADO EM DISTRIBUIÇÃO DE EDIFICAÇÃO RESIDENCIAL - FORNECIMENTO E INSTALAÇÃO. AF_11/2019 | M | 9.82
98286 | CABO TELEFÔNICO CI-50 10 PARES INSTALADO EM DISTRIBUIÇÃO DE EDIFICAÇÃO RESIDENCIAL - FORNECIMENTO E INSTALAÇÃO. AF_11/2019 | M | 12.48
98287 | CABO TELEFÔNICO CCI-50 1 PAR, SEM BLINDAGEM, INSTALADO EM DISTRIBUIÇÃO DE EDIFICAÇÃO INSTITUCIONAL - FORNECIMENTO E INSTALAÇÃO. AF_11/2019 | M | 1.17
98288 | CABO TELEFÔNICO CCI-50 2 PARES, SEM BLINDAGEM, INSTALADO EM DISTRIBUIÇÃO DE EDIFICAÇÃO INSTITUCIONAL - FORNECIMENTO E INSTALAÇÃO. AF_11/2019 | M | 1.67
98289 | CABO TELEFÔNICO CCI-50 3 PARES, SEM BLINDAGEM, INSTALADO EM DISTRIBUIÇÃO DE EDIFICAÇÃO INSTITUCIONAL - FORNECIMENTO E INSTALAÇÃO. AF_11/2019 | M | 1.85
98290 | CABO TELEFÔNICO CCI-50 4 PARES, SEM BLINDAGEM, INSTALADO EM DISTRIBUIÇÃO DE EDIFICAÇÃO INSTITUCIONAL - FORNECIMENTO E INSTALAÇÃO. AF_11/2019 | M | 2.36
98291 | CABO TELEFÔNICO CCI-50 5 PARES, SEM BLINDAGEM, INSTALADO EM DISTRIBUIÇÃO DE EDIFICAÇÃO INSTITUCIONAL - FORNECIMENTO E INSTALAÇÃO. AF_11/2019 | M | 2.71
98292 | CABO TELEFÔNICO CCI-50 6 PARES, SEM BLINDAGEM, INSTALADO EM DISTRIBUIÇÃO DE EDIFICAÇÃO INSTITUCIONAL - FORNECIMENTO E INSTALAÇÃO. AF_11/2019 | M | 3.15
98293 | CABO TELEFÔNICO CI-50 10 PARES INSTALADO EM DISTRIBUIÇÃO DE EDIFICAÇÃO INSTITUCIONAL - FORNECIMENTO E INSTALAÇÃO. AF_11/2019 | M | 5.81
98400 | CABO TELEFÔNICO CTP-APL-50 10 PARES INSTALADO EM ENTRADA DE EDIFICAÇÃO - FORNECIMENTO E INSTALAÇÃO. AF_11/2019 | M | 9.57
98401 | CABO TELEFÔNICO CTP-APL-50 20 PARES INSTALADO EM ENTRADA DE EDIFICAÇÃO - FORNECIMENTO E INSTALAÇÃO. AF_11/2019 | M | 13.74
98402 | CABO TELEFÔNICO CTP-APL-50 30 PARES INSTALADO EM ENTRADA DE EDIFICAÇÃO - FORNECIMENTO E INSTALAÇÃO. AF_11/2019 | M | 15.83
100556 | CAIXA DE PASSAGEM PARA TELEFONE 15X15X10CM (SOBREPOR), FORNECIMENTO E INSTALACAO. AF_11/2019 | UN | 52.93
100557 | CAIXA DE PASSAGEM PARA TELEFONE 80X80X15CM (SOBREPOR) FORNECIMENTO E INSTALACAO. AF_11/2019 | UN | 697.28
100560 | QUADRO DE DISTRIBUIÇÃO PARA TELEFONE N.2, 20X20X12CM EM CHAPA METALICA, DE EMBUTIR, SEM ACESSORIOS, PADRÃO TELEBRAS, FORNECIMENTO E INSTALAÇÃO. AF_11/2019 | UN | 143.19
100561 | QUADRO DE DISTRIBUICAO PARA TELEFONE N.3, 40X40X12CM EM CHAPA METALICA, DE EMBUTIR, SEM ACESSORIOS, PADRAO TELEBRAS, FORNECIMENTO E INSTALAÇÃO. AF_11/2019 | UN | 266.99
100562 | QUADRO DE DISTRIBUICAO PARA TELEFONE N.4, 60X60X12CM EM CHAPA METALICA, DE EMBUTIR, SEM ACESSORIOS, PADRAO TELEBRAS, FORNECIMENTO E INSTALAÇÃO. AF_11/2019 | UN | 416.08
100563 | QUADRO DE DISTRIBUIÇÃO PARA TELEFONE N.5, 80X80X12CM EM CHAPA METALICA, SEM ACESSORIOS, PADRAO TELEBRAS, FORNECIMENTO E INSTALAÇÃO. AF_11/2019 | UN | 601.81
101795 | CAIXA ENTERRADA PARA INSTALAÇÕES TELEFÔNICAS TIPO R1, EM ALVENARIA COM BLOCOS DE CONCRETO, DIMENSÕES INTERNAS: 0,35X0,60X0,60 M, EXCLUINDO TAMPÃO. AF_12/2020 | UN | 545.12
101798 | TAMPA PARA CAIXA TIPO R1, EM FERRO FUNDIDO, DIMENSÕES INTERNAS: 0,40 X 0,60 M - FORNECIMENTO E INSTALAÇÃO. AF_12/2020 | UN | 375.93
101799 | TAMPA PARA CAIXA TIPO R2 E R3, EM FERRO FUNDIDO, DIMENSÕES INTERNAS: 0,55 X 1,10 M - FORNECIMENTO E INSTALAÇÃO. AF_12/2020 | UN | 914.86
98397 | PINTURA ANTICORROSIVA DE DUTO METÁLICO. AF_04/2018 | M2 | 12.97
103244 | AR CONDICIONADO SPLIT INVERTER, HI-WALL (PAREDE), 9000 BTU/H, CICLO FRIO - FORNECIMENTO E INSTALAÇÃO. AF_11/2021_P | UN | 2177.51
103245 | AR CONDICIONADO SPLIT ON/OFF, HI-WALL (PAREDE), 9000 BTUS/H, CICLO FRIO - FORNECIMENTO E INSTALAÇÃO. AF_11/2021_P | UN | 1719.05
103246 | AR CONDICIONADO SPLIT ON/OFF, HI-WALL (PAREDE), 9000 BTUS/H, CICLO QUENTE/FRIO - FORNECIMENTO E INSTALAÇÃO. AF_11/2021_P | UN | 1874.09
103247 | AR CONDICIONADO SPLIT INVERTER, HI-WALL (PAREDE), 12000 BTU/H, CICLO FRIO - FORNECIMENTO E INSTALAÇÃO. AF_11/2021_P | UN | 2415.96
103248 | AR CONDICIONADO SPLIT ON/OFF, HI-WALL (PAREDE), 12000 BTUS/H, CICLO FRIO - FORNECIMENTO E INSTALAÇÃO. AF_11/2021_P | UN | 1975.61
103249 | AR CONDICIONADO SPLIT ON/OFF, HI-WALL (PAREDE), 12000 BTUS/H, CICLO QUENTE/FRIO - FORNECIMENTO E INSTALAÇÃO. AF_11/2021_P | UN | 2121.93
103250 | AR CONDICIONADO SPLIT INVERTER, HI-WALL (PAREDE), 18000 BTU/H, CICLO FRIO - FORNECIMENTO E INSTALAÇÃO. AF_11/2021_P | UN | 3505.5
103251 | AR CONDICIONADO SPLIT ON/OFF, HI-WALL (PAREDE), 18000 BTUS/H, CICLO FRIO - FORNECIMENTO E INSTALAÇÃO. AF_11/2021_P | UN | 2770.04
103252 | AR CONDICIONADO SPLIT ON/OFF, HI-WALL (PAREDE), 18000 BTUS/H, CICLO QUENTE/FRIO - FORNECIMENTO E INSTALAÇÃO. AF_11/2021_P | UN | 3066.63
103253 | AR CONDICIONADO SPLIT INVERTER, HI-WALL (PAREDE), 24000 BTU/H, CICLO FRIO - FORNECIMENTO E INSTALAÇÃO. AF_11/2021_P | UN | 4775.8
103254 | AR CONDICIONADO SPLIT ON/OFF, HI-WALL (PAREDE), 24000 BTUS/H, CICLO FRIO - FORNECIMENTO E INSTALAÇÃO. AF_11/2021_P | UN | 3573.4
103255 | AR CONDICIONADO SPLIT ON/OFF, HI-WALL (PAREDE), 24000 BTUS/H, CICLO QUENTE/FRIO - FORNECIMENTO E INSTALAÇÃO. AF_11/2021_P | UN | 3997.64
103256 | AR CONDICIONADO SPLIT INVERTER, PISO TETO, 18000 BTU/H, CICLO FRIO - FORNECIMENTO E INSTALAÇÃO. AF_11/2021_P | UN | 8858.54
103257 | AR CONDICIONADO SPLIT ON/OFF, PISO TETO, 18.000 BTU/H, CICLO FRIO - FORNECIMENTO E INSTALAÇÃO. AF_11/2021_P | UN | 5063.1
103258 | AR CONDICIONADO SPLIT INVERTER, PISO TETO, 24000 BTU/H, CICLO FRIO - FORNECIMENTO E INSTALAÇÃO. AF_11/2021_P | UN | 9903.05
103259 | AR CONDICIONADO SPLIT ON/OFF, PISO TETO, 24.000 BTU/H, CICLO FRIO - FORNECIMENTO E INSTALAÇÃO. AF_11/2021_P | UN | 5337.78
103260 | AR CONDICIONADO SPLIT INVERTER, PISO TETO, 24000 BTU/H, QUENTE/FRIO - FORNECIMENTO E INSTALAÇÃO. AF_11/2021_P | UN | 5483.06
103261 | AR CONDICIONADO SPLIT INVERTER, PISO TETO, 36000 BTU/H, CICLO FRIO - FORNECIMENTO E INSTALAÇÃO. AF_11/2021_P | UN | 11170.62
103262 | AR CONDICIONADO SPLIT ON/OFF, PISO TETO, 36.000 BTU/H, CICLO FRIO - FORNECIMENTO E INSTALAÇÃO. AF_11/2021_P | UN | 7011.05
103263 | AR CONDICIONADO SPLIT INVERTER, PISO TETO, 48000 BTU/H, CICLO FRIO - FORNECIMENTO E INSTALAÇÃO. AF_11/2021_P | UN | 15520.04
103264 | AR CONDICIONADO SPLIT ON/OFF, PISO TETO, 48.000 BTU/H, CICLO FRIO - FORNECIMENTO E INSTALAÇÃO. AF_11/2021_P | UN | 8709.62
103265 | AR CONDICIONADO SPLIT INVERTER, PISO TETO, APRESENTANDO ENTRE 54000 E 58000 BTU/H, CICLO FRIO - FORNECIMENTO E INSTALAÇÃO. AF_11/2021_P | UN | 18707.86
103266 | AR CONDICIONADO SPLIT ON/OFF, PISO TETO, 60.000 BTU/H, CICLO FRIO - FORNECIMENTO E INSTALAÇÃO. AF_11/2021_P | UN | 9725.49
103267 | AR CONDICIONADO SPLIT ON/OFF, CASSETE (TETO), FRIO 4 VIAS 18000 BTU/H - FORNECIMENTO E INSTALAÇÃO. AF_11/2021_P | UN | 5536.99
103268 | AR CONDICIONADO SPLIT ON/OFF, CASSETE (TETO), 18000 BTU/H, CICLO QUENTE/FRIO - FORNECIMENTO E INSTALAÇÃO. AF_11/2021_P | UN | 6571.76
103269 | AR CONDICIONADO SPLIT ON/OFF, CASSETE (TETO), FRIO 4 VIAS 24000 BTU/H - FORNECIMENTO E INSTALAÇÃO. AF_11/2021_P | UN | 6804.2
103270 | AR CONDICIONADO SPLIT ON/OFF, CASSETE (TETO), 24000 BTU/H, CICLO QUENTE/FRIO - FORNECIMENTO E INSTALAÇÃO. AF_11/2021_P | UN | 7062.7
103271 | AR CONDICIONADO SPLIT ON/OFF, CASSETE (TETO), FRIO 4 VIAS 36000 BTU/H - FORNECIMENTO E INSTALAÇÃO. AF_11/2021_P | UN | 10003.52
103272 | AR CONDICIONADO SPLIT ON/OFF, CASSETE (TETO), 36000 BTU/H, CICLO QUENTE/FRIO - FORNECIMENTO E INSTALAÇÃO. AF_11/2021_P | UN | 10332.25
103273 | AR CONDICIONADO SPLIT ON/OFF, CASSETE (TETO), FRIO 4 VIAS 48000 BTU/H - FORNECIMENTO E INSTALAÇÃO. AF_11/2021_P | UN | 10637.9
103274 | AR CONDICIONADO SPLIT ON/OFF, CASSETE (TETO), 48000 BTU/H, CICLO QUENTE/FRIO - FORNECIMENTO E INSTALAÇÃO. AF_11/2021_P | UN | 12183.94
103275 | AR CONDICIONADO SPLIT ON/OFF, CASSETE (TETO), FRIO 4 VIAS 60000 BTU/H - FORNECIMENTO E INSTALAÇÃO. AF_11/2021_P | UN | 12120.82
103276 | AR CONDICIONADO SPLIT ON/OFF, CASSETE (TETO), 60000 BTU/H, CICLO QUENTE/FRIO - FORNECIMENTO E INSTALAÇÃO. AF_11/2021_P | UN | 12718.78
103277 | AR CONDICIONADO SPLITÃO 10 TR - FORNECIMENTO E INSTALAÇÃO. AF_11/2021_P | UN | 23494.68
103278 | AR CONDICIONADO SPLITÃO 15 TR - FORNECIMENTO E INSTALAÇÃO. AF_11/2021_P | UN | 30063.69
103288 | RASGO E CHUMBAMENTO EM ALVENARIA PARA TUBOS DE SPLIT PAREDE DE 9000 A 24000 BTUS/H. AF_11/2021 | UN | 15.64
103289 | TUBO EM COBRE FLEXÍVEL, DN 1/4", COM ISOLAMENTO, INSTALADO EM FORRO, PARA RAMAL DE ALIMENTAÇÃO DE AR CONDICIONADO, INCLUSO FIXADOR. AF_11/2021 | M | 34.04
103290 | TUBO EM COBRE FLEXÍVEL, DN 3/8", COM ISOLAMENTO, INSTALADO EM FORRO, PARA RAMAL DE ALIMENTAÇÃO DE AR CONDICIONADO, INCLUSO FIXADOR. AF_11/2021 | M | 55.72
103291 | TUBO EM COBRE FLEXÍVEL, DN 1/2", COM ISOLAMENTO, INSTALADO EM FORRO, PARA RAMAL DE ALIMENTAÇÃO DE AR CONDICIONADO, INCLUSO FIXADOR. AF_11/2021 | M | 69.25
103292 | TUBO EM COBRE FLEXÍVEL, DN 5/8", COM ISOLAMENTO, INSTALADO EM FORRO, PARA RAMAL DE ALIMENTAÇÃO DE AR CONDICIONADO, INCLUSO FIXADOR. AF_11/2021 | M | 83.78
101936 | INSTALAÇÃO DE TUBOS E CONEXÕES, EM AÇO/FERRO GALVANIZADO, PARA O CENTRO DE MEDIÇÃO DE GÁS DE EDIFÍCIO RESIDENCIAL, COM 4 PAVIMENTOS, 16 UNIDADES HABITACIONAIS, DN 32 (1 1/4) - FORNECIMENTO E INSTALAÇÃO. AF_10/2020 | UN | 8303.71
101937 | INSTALAÇÃO DE TUBOS E CONEXÕES, EM AÇO/FERRO GALVANIZADO, PARA O CENTRO DE MEDIÇÃO DE GÁS DE EDIFÍCIO RESIDENCIAL, COM 4 PAVIMENTOS, 16 UNIDADES HABITACIONAIS, DN 50 (2) - FORNECIMENTO E INSTALAÇÃO. AF_10/2020 | UN | 14673.17
98294 | CABO ELETRÔNICO CATEGORIA 5E, INSTALADO EM EDIFICAÇÃO RESIDENCIAL - FORNECIMENTO E INSTALAÇÃO. AF_11/2019 | M | 3.89
98295 | CABO ELETRÔNICO CATEGORIA 5E, INSTALADO EM EDIFICAÇÃO INSTITUCIONAL - FORNECIMENTO E INSTALAÇÃO. AF_11/2019 | M | 3.14
98296 | CABO ELETRÔNICO CATEGORIA 6, INSTALADO EM EDIFICAÇÃO RESIDENCIAL - FORNECIMENTO E INSTALAÇÃO. AF_11/2019 | M | 5.74
98297 | CABO ELETRÔNICO CATEGORIA 6, INSTALADO EM EDIFICAÇÃO INSTITUCIONAL - FORNECIMENTO E INSTALAÇÃO. AF_11/2019 | M | 4.54
98301 | PATCH PANEL 24 PORTAS, CATEGORIA 5E - FORNECIMENTO E INSTALAÇÃO. AF_11/2019 | UN | 839.01
98302 | PATCH PANEL 24 PORTAS, CATEGORIA 6 - FORNECIMENTO E INSTALAÇÃO. AF_11/2019 | UN | 1687.89
98304 | PATCH PANEL 48 PORTAS, CATEGORIA 6 - FORNECIMENTO E INSTALAÇÃO. AF_11/2019 | UN | 5436.91
98305 | RACK FECHADO PARA SERVIDOR - FORNECIMENTO E INSTALAÇÃO. AF_11/2019 | UN | 4171.72
98306 | BLOCO DE ENGATE RÁPIDO PARA BASTIDOR TIPO M10 - FORNECIMENTO E INSTALAÇÃO. AF_11/2019 | UN | 81.41
98307 | TOMADA DE REDE RJ45 - FORNECIMENTO E INSTALAÇÃO. AF_11/2019 | UN | 49.97
98308 | TOMADA PARA TELEFONE RJ11 - FORNECIMENTO E INSTALAÇÃO. AF_11/2019 | UN | 33.11
98593 | PATCH PANEL 48 PORTAS, CATEGORIA 5E - FORNECIMENTO E INSTALAÇÃO. AF_11/2019 | UN | 3706.04
100555 | RACK ABERTO EM COLUNA 44U PARA SERVIDOR - FORNECIMENTO E INSTALAÇÃO. AF_11/2019 | UN | 2078.19
89355 | TUBO, PVC, SOLDÁVEL, DN 20MM, INSTALADO EM RAMAL OU SUB-RAMAL DE ÁGUA - FORNECIMENTO E INSTALAÇÃO. AF_06/2022 | M | 19.65
89356 | TUBO, PVC, SOLDÁVEL, DN 25MM, INSTALADO EM RAMAL OU SUB-RAMAL DE ÁGUA - FORNECIMENTO E INSTALAÇÃO. AF_06/2022 | M | 23.45
89357 | TUBO, PVC, SOLDÁVEL, DN 32MM, INSTALADO EM RAMAL OU SUB-RAMAL DE ÁGUA - FORNECIMENTO E INSTALAÇÃO. AF_06/2022 | M | 35.34
89401 | TUBO, PVC, SOLDÁVEL, DN 20MM, INSTALADO EM RAMAL DE DISTRIBUIÇÃO DE ÁGUA - FORNECIMENTO E INSTALAÇÃO. AF_06/2022 | M | 11.35
89402 | TUBO, PVC, SOLDÁVEL, DN 25MM, INSTALADO EM RAMAL DE DISTRIBUIÇÃO DE ÁGUA - FORNECIMENTO E INSTALAÇÃO. AF_06/2022 | M | 13.86
89403 | TUBO, PVC, SOLDÁVEL, DN 32MM, INSTALADO EM RAMAL DE DISTRIBUIÇÃO DE ÁGUA - FORNECIMENTO E INSTALAÇÃO. AF_06/2022 | M | 23.89
89446 | TUBO, PVC, SOLDÁVEL, DN 25MM, INSTALADO EM PRUMADA DE ÁGUA - FORNECIMENTO E INSTALAÇÃO. AF_06/2022 | M | 7.82
89447 | TUBO, PVC, SOLDÁVEL, DN 32MM, INSTALADO EM PRUMADA DE ÁGUA - FORNECIMENTO E INSTALAÇÃO. AF_06/2022 | M | 16.72
89448 | TUBO, PVC, SOLDÁVEL, DN 40MM, INSTALADO EM PRUMADA DE ÁGUA - FORNECIMENTO E INSTALAÇÃO. AF_06/2022 | M | 24.09
89449 | TUBO, PVC, SOLDÁVEL, DN 50MM, INSTALADO EM PRUMADA DE ÁGUA - FORNECIMENTO E INSTALAÇÃO. AF_06/2022 | M | 27.67
89450 | TUBO, PVC, SOLDÁVEL, DN 60MM, INSTALADO EM PRUMADA DE ÁGUA - FORNECIMENTO E INSTALAÇÃO. AF_06/2022 | M | 45.94
89451 | TUBO, PVC, SOLDÁVEL, DN 75MM, INSTALADO EM PRUMADA DE ÁGUA - FORNECIMENTO E INSTALAÇÃO. AF_06/2022 | M | 76.19
89452 | TUBO, PVC, SOLDÁVEL, DN 85MM, INSTALADO EM PRUMADA DE ÁGUA - FORNECIMENTO E INSTALAÇÃO. AF_06/2022 | M | 94.92
89508 | TUBO PVC, SÉRIE R, ÁGUA PLUVIAL, DN 40 MM, FORNECIDO E INSTALADO EM RAMAL DE ENCAMINHAMENTO. AF_06/2022 | M | 27.39
89509 | TUBO PVC, SÉRIE R, ÁGUA PLUVIAL, DN 50 MM, FORNECIDO E INSTALADO EM RAMAL DE ENCAMINHAMENTO. AF_06/2022 | M | 36.96
89511 | TUBO PVC, SÉRIE R, ÁGUA PLUVIAL, DN 75 MM, FORNECIDO E INSTALADO EM RAMAL DE ENCAMINHAMENTO. AF_06/2022 | M | 53.02
89512 | TUBO PVC, SÉRIE R, ÁGUA PLUVIAL, DN 100 MM, FORNECIDO E INSTALADO EM RAMAL DE ENCAMINHAMENTO. AF_06/2022 | M | 86.64
89576 | TUBO PVC, SÉRIE R, ÁGUA PLUVIAL, DN 75 MM, FORNECIDO E INSTALADO EM CONDUTORES VERTICAIS DE ÁGUAS PLUVIAIS. AF_06/2022 | M | 37.19
89578 | TUBO PVC, SÉRIE R, ÁGUA PLUVIAL, DN 100 MM, FORNECIDO E INSTALADO EM CONDUTORES VERTICAIS DE ÁGUAS PLUVIAIS. AF_06/2022 | M | 64.66
89580 | TUBO PVC, SÉRIE R, ÁGUA PLUVIAL, DN 150 MM, FORNECIDO E INSTALADO EM CONDUTORES VERTICAIS DE ÁGUAS PLUVIAIS. AF_06/2022 | M | 129.57
89633 | TUBO, CPVC, SOLDÁVEL, DN 15MM, INSTALADO EM RAMAL OU SUB-RAMAL DE ÁGUA - FORNECIMENTO E INSTALAÇÃO. AF_06/2022 | M | 25.45
89634 | TUBO, CPVC, SOLDÁVEL, DN 22MM, INSTALADO EM RAMAL OU SUB-RAMAL DE ÁGUA - FORNECIMENTO E INSTALAÇÃO. AF_06/2022 | M | 39.11
89635 | TUBO, CPVC, SOLDÁVEL, DN 28MM, INSTALADO EM RAMAL OU SUB-RAMAL DE ÁGUA - FORNECIMENTO E INSTALAÇÃO. AF_06/2022 | M | 56.43
89636 | TUBO, CPVC, SOLDÁVEL, DN 35MM, INSTALADO EM RAMAL OU SUB-RAMAL DE ÁGUA FORNECIMENTO E INSTALAÇÃO. AF_06/2022 | M | 68.8
89711 | TUBO PVC, SERIE NORMAL, ESGOTO PREDIAL, DN 40 MM, FORNECIDO E INSTALADO EM RAMAL DE DESCARGA OU RAMAL DE ESGOTO SANITÁRIO. AF_12/2014 | M | 21.99
89712 | TUBO PVC, SERIE NORMAL, ESGOTO PREDIAL, DN 50 MM, FORNECIDO E INSTALADO EM RAMAL DE DESCARGA OU RAMAL DE ESGOTO SANITÁRIO. AF_12/2014 | M | 33.91
89713 | TUBO PVC, SERIE NORMAL, ESGOTO PREDIAL, DN 75 MM, FORNECIDO E INSTALADO EM RAMAL DE DESCARGA OU RAMAL DE ESGOTO SANITÁRIO. AF_12/2014 | M | 51.41
89714 | TUBO PVC, SERIE NORMAL, ESGOTO PREDIAL, DN 100 MM, FORNECIDO E INSTALADO EM RAMAL DE DESCARGA OU RAMAL DE ESGOTO SANITÁRIO. AF_12/2014 | M | 64.7
89716 | TUBO, CPVC, SOLDÁVEL, DN 22MM, INSTALADO EM RAMAL DE DISTRIBUIÇÃO DE ÁGUA - FORNECIMENTO E INSTALAÇÃO. AF_06/2022 | M | 30.4
89717 | TUBO, CPVC, SOLDÁVEL, DN 28MM, INSTALADO EM RAMAL DE DISTRIBUIÇÃO DE ÁGUA - FORNECIMENTO E INSTALAÇÃO. AF_06/2022 | M | 46.17
89770 | TUBO, CPVC, SOLDÁVEL, DN 35MM, INSTALADO EM PRUMADA DE ÁGUA FORNECIMENTO E INSTALAÇÃO. AF_06/2022 | M | 49.1
89771 | TUBO, CPVC, SOLDÁVEL, DN 42MM, INSTALADO EM PRUMADA DE ÁGUA FORNECIMENTO E INSTALAÇÃO. AF_06/2022 | M | 67.12
89773 | TUBO, CPVC, SOLDÁVEL, DN 73MM, INSTALADO EM PRUMADA DE ÁGUA FORNECIMENTO E INSTALAÇÃO. AF_06/2022 | M | 156.28
89775 | TUBO, CPVC, SOLDÁVEL, DN 89MM, INSTALADO EM PRUMADA DE ÁGUA FORNECIMENTO E INSTALAÇÃO. AF_06/2022 | M | 246.87
89798 | TUBO PVC, SERIE NORMAL, ESGOTO PREDIAL, DN 50 MM, FORNECIDO E INSTALADO EM PRUMADA DE ESGOTO SANITÁRIO OU VENTILAÇÃO. AF_12/2014 | M | 18.03
89799 | TUBO PVC, SERIE NORMAL, ESGOTO PREDIAL, DN 75 MM, FORNECIDO E INSTALADO EM PRUMADA DE ESGOTO SANITÁRIO OU VENTILAÇÃO. AF_12/2014 | M | 28.37
89800 | TUBO PVC, SERIE NORMAL, ESGOTO PREDIAL, DN 100 MM, FORNECIDO E INSTALADO EM PRUMADA DE ESGOTO SANITÁRIO OU VENTILAÇÃO. AF_12/2014 | M | 34.2
89848 | TUBO PVC, SERIE NORMAL, ESGOTO PREDIAL, DN 100 MM, FORNECIDO E INSTALADO EM SUBCOLETOR AÉREO DE ESGOTO SANITÁRIO. AF_12/2014 | M | 39.42
89849 | TUBO PVC, SERIE NORMAL, ESGOTO PREDIAL, DN 150 MM, FORNECIDO E INSTALADO EM SUBCOLETOR AÉREO DE ESGOTO SANITÁRIO. AF_12/2014 | M | 83.12
89865 | TUBO, PVC, SOLDÁVEL, DN 25MM, INSTALADO EM DRENO DE AR-CONDICIONADO - FORNECIMENTO E INSTALAÇÃO. AF_12/2014 | M | 15.26
91784 | (COMPOSIÇÃO REPRESENTATIVA) DO SERVIÇO DE INSTALAÇÃO DE TUBOS DE PVC, SOLDÁVEL, ÁGUA FRIA, DN 20 MM (INSTALADO EM RAMAL, SUB-RAMAL OU RAMAL DE DISTRIBUIÇÃO), INCLUSIVE CONEXÕES, CORTES E FIXAÇÕES, PARA PRÉDIOS. AF_10/2015 | M | 46.42
91785 | (COMPOSIÇÃO REPRESENTATIVA) DO SERVIÇO DE INSTALAÇÃO DE TUBOS DE PVC, SOLDÁVEL, ÁGUA FRIA, DN 25 MM (INSTALADO EM RAMAL, SUB-RAMAL, RAMAL DE DISTRIBUIÇÃO OU PRUMADA), INCLUSIVE CONEXÕES, CORTES E FIXAÇÕES, PARA PRÉDIOS. AF_10/2015 | M | 46.39
91786 | (COMPOSIÇÃO REPRESENTATIVA) DO SERVIÇO DE INSTALAÇÃO TUBOS DE PVC, SOLDÁVEL, ÁGUA FRIA, DN 32 MM (INSTALADO EM RAMAL, SUB-RAMAL, RAMAL DE DISTRIBUIÇÃO OU PRUMADA), INCLUSIVE CONEXÕES, CORTES E FIXAÇÕES, PARA PRÉDIOS. AF_10/2015 | M | 39.41
91787 | (COMPOSIÇÃO REPRESENTATIVA) DO SERVIÇO DE INSTALAÇÃO DE TUBOS DE PVC, SOLDÁVEL, ÁGUA FRIA, DN 40 MM (INSTALADO EM PRUMADA), INCLUSIVE CONEXÕES, CORTES E FIXAÇÕES, PARA PRÉDIOS. AF_10/2015 | M | 48.78
91788 | (COMPOSIÇÃO REPRESENTATIVA) DO SERVIÇO DE INSTALAÇÃO DE TUBOS DE PVC, SOLDÁVEL, ÁGUA FRIA, DN 50 MM (INSTALADO EM PRUMADA), INCLUSIVE CONEXÕES, CORTES E FIXAÇÕES, PARA PRÉDIOS. AF_10/2015 | M | 60.21
91789 | (COMPOSIÇÃO REPRESENTATIVA) DO SERVIÇO DE INSTALAÇÃO DE TUBOS DE PVC, SÉRIE R, ÁGUA PLUVIAL, DN 75 MM (INSTALADO EM RAMAL DE ENCAMINHAMENTO, OU CONDUTORES VERTICAIS), INCLUSIVE CONEXÕES, CORTE E FIXAÇÕES, PARA PRÉDIOS. AF_10/2015 | M | 68.48
91790 | (COMPOSIÇÃO REPRESENTATIVA) DO SERVIÇO DE INSTALAÇÃO DE TUBOS DE PVC, SÉRIE R, ÁGUA PLUVIAL, DN 100 MM (INSTALADO EM RAMAL DE ENCAMINHAMENTO, OU CONDUTORES VERTICAIS), INCLUSIVE CONEXÕES, CORTES E FIXAÇÕES, PARA PRÉDIOS. AF_10/2015 | M | 99.15
91791 | (COMPOSIÇÃO REPRESENTATIVA) DO SERVIÇO DE INSTALAÇÃO DE TUBOS DE PVC, SÉRIE R, ÁGUA PLUVIAL, DN 150 MM (INSTALADO EM CONDUTORES VERTICAIS), INCLUSIVE CONEXÕES, CORTES E FIXAÇÕES, PARA PRÉDIOS. AF_10/2015 | M | 138.43
91792 | (COMPOSIÇÃO REPRESENTATIVA) DO SERVIÇO DE INSTALAÇÃO DE TUBO DE PVC, SÉRIE NORMAL, ESGOTO PREDIAL, DN 40 MM (INSTALADO EM RAMAL DE DESCARGA OU RAMAL DE ESGOTO SANITÁRIO), INCLUSIVE CONEXÕES, CORTES E FIXAÇÕES, PARA PRÉDIOS. AF_10/2015 | M | 62.07
91793 | (COMPOSIÇÃO REPRESENTATIVA) DO SERVIÇO DE INSTALAÇÃO DE TUBO DE PVC, SÉRIE NORMAL, ESGOTO PREDIAL, DN 50 MM (INSTALADO EM RAMAL DE DESCARGA OU RAMAL DE ESGOTO SANITÁRIO), INCLUSIVE CONEXÕES, CORTES E FIXAÇÕES PARA, PRÉDIOS. AF_10/2015 | M | 96.98
91794 | (COMPOSIÇÃO REPRESENTATIVA) DO SERVIÇO DE INST. TUBO PVC, SÉRIE N, ESGOTO PREDIAL, DN 75 MM, (INST. EM RAMAL DE DESCARGA, RAMAL DE ESG. SANITÁRIO, PRUMADA DE ESG. SANITÁRIO OU VENTILAÇÃO), INCL. CONEXÕES, CORTES E FIXAÇÕES, P/ PRÉDIOS. AF_10/2015 | M | 51.98
91795 | (COMPOSIÇÃO REPRESENTATIVA) DO SERVIÇO DE INST. TUBO PVC, SÉRIE N, ESGOTO PREDIAL, 100 MM (INST. RAMAL DESCARGA, RAMAL DE ESG. SANIT., PRUMADA ESG. SANIT., VENTILAÇÃO OU SUB-COLETOR AÉREO), INCL. CONEXÕES E CORTES, FIXAÇÕES, P/ PRÉDIOS. AF_10/2015 | M | 84.55
91796 | (COMPOSIÇÃO REPRESENTATIVA) DO SERVIÇO DE INSTALAÇÃO DE TUBO DE PVC, SÉRIE NORMAL, ESGOTO PREDIAL, DN 150 MM (INSTALADO EM SUB-COLETOR AÉREO), INCLUSIVE CONEXÕES, CORTES E FIXAÇÕES, PARA PRÉDIOS. AF_10/2015 | M | 97.82
92275 | TUBO EM COBRE RÍGIDO, DN 22 MM, CLASSE E, SEM ISOLAMENTO, INSTALADO EM PRUMADA DE HIDRÁULICA PREDIAL - FORNECIMENTO E INSTALAÇÃO. AF_04/2022 | M | 59.73
92276 | TUBO EM COBRE RÍGIDO, DN 28 MM, CLASSE E, SEM ISOLAMENTO, INSTALADO EM PRUMADA DE HIDRÁULICA PREDIAL - FORNECIMENTO E INSTALAÇÃO. AF_04/2022 | M | 75.86
92277 | TUBO EM COBRE RÍGIDO, DN 35 MM, CLASSE E, SEM ISOLAMENTO, INSTALADO EM PRUMADA DE HIDRÁULICA PREDIAL - FORNECIMENTO E INSTALAÇÃO. AF_04/2022 | M | 109.7
92278 | TUBO EM COBRE RÍGIDO, DN 42 MM, CLASSE E, SEM ISOLAMENTO, INSTALADO EM PRUMADA DE HIDRÁULICA PREDIAL - FORNECIMENTO E INSTALAÇÃO. AF_04/2022 | M | 147.7
92279 | TUBO EM COBRE RÍGIDO, DN 54 MM, CLASSE E, SEM ISOLAMENTO, INSTALADO EM PRUMADA DE HIDRÁULICA PREDIAL - FORNECIMENTO E INSTALAÇÃO. AF_04/2022 | M | 213.64
92280 | TUBO EM COBRE RÍGIDO, DN 66 MM, CLASSE E, SEM ISOLAMENTO, INSTALADO EM PRUMADA DE HIDRÁULICA PREDIAL - FORNECIMENTO E INSTALAÇÃO. AF_04/2022 | M | 300.13
92281 | TUBO EM COBRE RÍGIDO, DN 22 MM, CLASSE E, COM ISOLAMENTO, INSTALADO EM PRUMADA DE HIDRÁULICA PREDIAL - FORNECIMENTO E INSTALAÇÃO. AF_04/2022 | M | 150.8
92282 | TUBO EM COBRE RÍGIDO, DN 28 MM, CLASSE E, COM ISOLAMENTO, INSTALADO EM PRUMADA DE HIDRÁULICA PREDIAL - FORNECIMENTO E INSTALAÇÃO. AF_04/2022 | M | 170.66
92283 | TUBO EM COBRE RÍGIDO, DN 35 MM, CLASSE E, COM ISOLAMENTO, INSTALADO EM PRUMADA DE HIDRÁULICA PREDIAL - FORNECIMENTO E INSTALAÇÃO. AF_04/2022 | M | 229.58
92284 | TUBO EM COBRE RÍGIDO, DN 42 MM, CLASSE E, COM ISOLAMENTO, INSTALADO EM PRUMADA DE HIDRÁULICA PREDIAL - FORNECIMENTO E INSTALAÇÃO. AF_04/2022 | M | 284.39
92285 | TUBO EM COBRE RÍGIDO, DN 54 MM, CLASSE E, COM ISOLAMENTO, INSTALADO EM PRUMADA DE HIDRÁULICA PREDIAL - FORNECIMENTO E INSTALAÇÃO. AF_04/2022 | M | 377.06
92286 | TUBO EM COBRE RÍGIDO, DN 66 MM, CLASSE E, COM ISOLAMENTO, INSTALADO EM PRUMADA DE HIDRÁULICA PREDIAL - FORNECIMENTO E INSTALAÇÃO. AF_04/2022 | M | 465.83
92305 | TUBO EM COBRE RÍGIDO, DN 15 MM, CLASSE E, SEM ISOLAMENTO, INSTALADO EM RAMAL DE DISTRIBUIÇÃO DE HIDRÁULICA PREDIAL - FORNECIMENTO E INSTALAÇÃO. AF_04/2022 | M | 39.45
92306 | TUBO EM COBRE RÍGIDO, DN 22 MM, CLASSE E, SEM ISOLAMENTO, INSTALADO EM RAMAL DE DISTRIBUIÇÃO DE HIDRÁULICA PREDIAL - FORNECIMENTO E INSTALAÇÃO. AF_04/2022 | M | 64.56
92307 | TUBO EM COBRE RÍGIDO, DN 28 MM, CLASSE E, SEM ISOLAMENTO, INSTALADO EM RAMAL DE DISTRIBUIÇÃO DE HIDRÁULICA PREDIAL - FORNECIMENTO E INSTALAÇÃO. AF_04/2022 | M | 80.91
92308 | TUBO EM COBRE RÍGIDO, DN 15 MM, CLASSE E, COM ISOLAMENTO, INSTALADO EM RAMAL DE DISTRIBUIÇÃO DE HIDRÁULICA PREDIAL - FORNECIMENTO E INSTALAÇÃO. AF_04/2022 | M | 61.01
92309 | TUBO EM COBRE RÍGIDO, DN 22 MM, CLASSE E, COM ISOLAMENTO, INSTALADO EM RAMAL DE DISTRIBUIÇÃO DE HIDRÁULICA PREDIAL - FORNECIMENTO E INSTALAÇÃO. AF_04/2022 | M | 158.05
92310 | TUBO EM COBRE RÍGIDO, DN 28 MM, CLASSE E, COM ISOLAMENTO, INSTALADO EM RAMAL DE DISTRIBUIÇÃO DE HIDRÁULICA PREDIAL - FORNECIMENTO E INSTALAÇÃO. AF_04/2022 | M | 178.12
92320 | TUBO EM COBRE RÍGIDO, DN 15 MM, CLASSE E, SEM ISOLAMENTO, INSTALADO EM RAMAL E SUB-RAMAL DE HIDRÁULICA PREDIAL - FORNECIMENTO E INSTALAÇÃO. AF_04/2022 | M | 49.38
92321 | TUBO EM COBRE RÍGIDO, DN 22 MM, CLASSE E, SEM ISOLAMENTO, INSTALADO EM RAMAL E SUB-RAMAL DE HIDRÁULICA PREDIAL - FORNECIMENTO E INSTALAÇÃO. AF_04/2022 | M | 81.67
92322 | TUBO EM COBRE RÍGIDO, DN 28 MM, CLASSE E, SEM ISOLAMENTO, INSTALADO EM RAMAL E SUB-RAMAL DE HIDRÁULICA PREDIAL - FORNECIMENTO E INSTALAÇÃO. AF_04/2022 | M | 104.17
92323 | TUBO EM COBRE RÍGIDO, DN 15 MM, CLASSE E, COM ISOLAMENTO, INSTALADO EM RAMAL E SUB-RAMAL DE HIDRÁULICA PREDIAL - FORNECIMENTO E INSTALAÇÃO. AF_04/2022 | M | 68.56
92324 | TUBO EM COBRE RÍGIDO, DN 22 MM, CLASSE E, COM ISOLAMENTO, INSTALADO EM RAMAL E SUB-RAMAL DE HIDRÁULICA PREDIAL - FORNECIMENTO E INSTALAÇÃO. AF_04/2022 | M | 172.77
92325 | TUBO EM COBRE RÍGIDO, DN 28 MM, CLASSE E, COM ISOLAMENTO, INSTALADO EM RAMAL E SUB-RAMAL DE HIDRÁULICA PREDIAL - FORNECIMENTO E INSTALAÇÃO. AF_04/2022 | M | 198.99
92335 | TUBO DE AÇO GALVANIZADO COM COSTURA, CLASSE MÉDIA, CONEXÃO RANHURADA, DN 50 (2"), INSTALADO EM PRUMADAS - FORNECIMENTO E INSTALAÇÃO. AF_10/2020 | M | 144.25
92336 | TUBO DE AÇO GALVANIZADO COM COSTURA, CLASSE MÉDIA, CONEXÃO RANHURADA, DN 65 (2 1/2"), INSTALADO EM PRUMADAS - FORNECIMENTO E INSTALAÇÃO. AF_10/2020 | M | 177.99
92337 | TUBO DE AÇO GALVANIZADO COM COSTURA, CLASSE MÉDIA, CONEXÃO RANHURADA, DN 80 (3"), INSTALADO EM PRUMADAS - FORNECIMENTO E INSTALAÇÃO. AF_10/2020 | M | 236.71
92338 | TUBO DE AÇO PRETO SEM COSTURA, CONEXÃO SOLDADA, DN 50 (2"), INSTALADO EM PRUMADAS - FORNECIMENTO E INSTALAÇÃO. AF_10/2020 | M | 138.14
92339 | TUBO DE AÇO PRETO SEM COSTURA, CONEXÃO SOLDADA, DN 65 (2 1/2"), INSTALADO EM PRUMADAS - FORNECIMENTO E INSTALAÇÃO. AF_10/2020 | M | 210.06
92341 | TUBO DE AÇO GALVANIZADO COM COSTURA, CLASSE MÉDIA, DN 50 (2"), CONEXÃO ROSQUEADA, INSTALADO EM PRUMADAS - FORNECIMENTO E INSTALAÇÃO. AF_10/2020 | M | 153.34
92342 | TUBO DE AÇO GALVANIZADO COM COSTURA, CLASSE MÉDIA, DN 65 (2 1/2"), CONEXÃO ROSQUEADA, INSTALADO EM PRUMADAS - FORNECIMENTO E INSTALAÇÃO. AF_10/2020 | M | 187.16
92343 | TUBO DE AÇO GALVANIZADO COM COSTURA, CLASSE MÉDIA, DN 80 (3"), CONEXÃO ROSQUEADA, INSTALADO EM PRUMADAS - FORNECIMENTO E INSTALAÇÃO. AF_10/2020 | M | 245.97
92359 | TUBO DE AÇO PRETO SEM COSTURA, CONEXÃO SOLDADA, DN 25 (1"), INSTALADO EM REDE DE ALIMENTAÇÃO PARA HIDRANTE - FORNECIMENTO E INSTALAÇÃO. AF_10/2020 | M | 65.63
92360 | TUBO DE AÇO PRETO SEM COSTURA, CONEXÃO SOLDADA, DN 32 (1 1/4"), INSTALADO EM REDE DE ALIMENTAÇÃO PARA HIDRANTE - FORNECIMENTO E INSTALAÇÃO. AF_10/2020 | M | 87.73
92361 | TUBO DE AÇO PRETO SEM COSTURA, CONEXÃO SOLDADA, DN 50 (2"), INSTALADO EM REDE DE ALIMENTAÇÃO PARA HIDRANTE - FORNECIMENTO E INSTALAÇÃO. AF_10/2020 | M | 118.36
92362 | TUBO DE AÇO PRETO SEM COSTURA, CONEXÃO SOLDADA, DN 65 (2 1/2"), INSTALADO EM REDE DE ALIMENTAÇÃO PARA HIDRANTE - FORNECIMENTO E INSTALAÇÃO. AF_10/2020 | M | 189.49
92364 | TUBO DE AÇO GALVANIZADO COM COSTURA, CLASSE MÉDIA, DN 32 (1 1/4"), CONEXÃO ROSQUEADA, INSTALADO EM REDE DE ALIMENTAÇÃO PARA HIDRANTE - FORNECIMENTO E INSTALAÇÃO. AF_10/2020 | M | 86.93
92365 | TUBO DE AÇO GALVANIZADO COM COSTURA, CLASSE MÉDIA, DN 40 (1 1/2"), CONEXÃO ROSQUEADA, INSTALADO EM REDE DE ALIMENTAÇÃO PARA HIDRANTE - FORNECIMENTO E INSTALAÇÃO. AF_10/2020 | M | 100.44
92366 | TUBO DE AÇO GALVANIZADO COM COSTURA, CLASSE MÉDIA, DN 50 (2"), CONEXÃO ROSQUEADA, INSTALADO EM REDE DE ALIMENTAÇÃO PARA HIDRANTE - FORNECIMENTO E INSTALAÇÃO. AF_10/2020 | M | 142.07
92367 | TUBO DE AÇO GALVANIZADO COM COSTURA, CLASSE MÉDIA, DN 65 (2 1/2"), CONEXÃO ROSQUEADA, INSTALADO EM REDE DE ALIMENTAÇÃO PARA HIDRANTE - FORNECIMENTO E INSTALAÇÃO. AF_10/2020 | M | 175.38
92368 | TUBO DE AÇO GALVANIZADO COM COSTURA, CLASSE MÉDIA, DN 80 (3"), CONEXÃO ROSQUEADA, INSTALADO EM REDE DE ALIMENTAÇÃO PARA HIDRANTE - FORNECIMENTO E INSTALAÇÃO. AF_10/2020 | M | 233.71
92645 | TUBO DE AÇO PRETO SEM COSTURA, CONEXÃO SOLDADA, DN 25 (1"), INSTALADO EM REDE DE ALIMENTAÇÃO PARA SPRINKLER - FORNECIMENTO E INSTALAÇÃO. AF_10/2020 | M | 69.19
92646 | TUBO DE AÇO PRETO SEM COSTURA, CONEXÃO SOLDADA, DN 32 (1 1/4"), INSTALADO EM REDE DE ALIMENTAÇÃO PARA SPRINKLER - FORNECIMENTO E INSTALAÇÃO. AF_10/2020 | M | 91.28
92648 | TUBO DE AÇO PRETO SEM COSTURA, CONEXÃO SOLDADA, DN 40 (1 1/2"), INSTALADO EM REDE DE ALIMENTAÇÃO PARA SPRINKLER - FORNECIMENTO E INSTALAÇÃO. AF_10/2020 | M | 99.9
92649 | TUBO DE AÇO PRETO SEM COSTURA, CONEXÃO SOLDADA, DN 50 (2"), INSTALADO EM REDE DE ALIMENTAÇÃO PARA SPRINKLER - FORNECIMENTO E INSTALAÇÃO. AF_10/2020 | M | 121.91
92650 | TUBO DE AÇO PRETO SEM COSTURA, CONEXÃO SOLDADA, DN 65 (2 1/2"), INSTALADO EM REDE DE ALIMENTAÇÃO PARA SPRINKLER - FORNECIMENTO E INSTALAÇÃO. AF_10/2020 | M | 193.05
92652 | TUBO DE AÇO GALVANIZADO COM COSTURA, CLASSE MÉDIA, CONEXÃO ROSQUEADA, DN 32 (1 1/4"), INSTALADO EM REDE DE ALIMENTAÇÃO PARA SPRINKLER - FORNECIMENTO E INSTALAÇÃO. AF_10/2020 | M | 91.08
92653 | TUBO DE AÇO GALVANIZADO COM COSTURA, CLASSE MÉDIA, CONEXÃO ROSQUEADA, DN 40 (1 1/2"), INSTALADO EM REDE DE ALIMENTAÇÃO PARA SPRINKLER - FORNECIMENTO E INSTALAÇÃO. AF_10/2020 | M | 104.65
92654 | TUBO DE AÇO GALVANIZADO COM COSTURA, CLASSE MÉDIA, CONEXÃO ROSQUEADA, DN 50 (2"), INSTALADO EM REDE DE ALIMENTAÇÃO PARA SPRINKLER - FORNECIMENTO E INSTALAÇÃO. AF_10/2020 | M | 146.28
92655 | TUBO DE AÇO GALVANIZADO COM COSTURA, CLASSE MÉDIA, CONEXÃO ROSQUEADA, DN 65 (2 1/2"), INSTALADO EM REDE DE ALIMENTAÇÃO PARA SPRINKLER - FORNECIMENTO E INSTALAÇÃO. AF_10/2020 | M | 179.66
92656 | TUBO DE AÇO GALVANIZADO COM COSTURA, CLASSE MÉDIA, CONEXÃO ROSQUEADA, DN 80 (3"), INSTALADO EM REDE DE ALIMENTAÇÃO PARA SPRINKLER - FORNECIMENTO E INSTALAÇÃO. AF_10/2020 | M | 238
92687 | TUBO DE AÇO GALVANIZADO COM COSTURA, CLASSE MÉDIA, CONEXÃO ROSQUEADA, DN 15 (1/2"), INSTALADO EM RAMAIS E SUB-RAMAIS DE GÁS - FORNECIMENTO E INSTALAÇÃO. AF_10/2020 | M | 40.91
92688 | TUBO DE AÇO GALVANIZADO COM COSTURA, CLASSE MÉDIA, CONEXÃO ROSQUEADA, DN 20 (3/4"), INSTALADO EM RAMAIS E SUB-RAMAIS DE GÁS - FORNECIMENTO E INSTALAÇÃO. AF_10/2020 | M | 55.11
92689 | TUBO DE AÇO PRETO SEM COSTURA, CLASSE MÉDIA, CONEXÃO SOLDADA, DN 15 (1/2"), INSTALADO EM RAMAIS E SUB-RAMAIS DE GÁS - FORNECIMENTO E INSTALAÇÃO. AF_10/2020 | M | 48.52
92690 | TUBO DE AÇO PRETO SEM COSTURA, CLASSE MÉDIA, CONEXÃO SOLDADA, DN 20 (3/4"), INSTALADO EM RAMAIS E SUB-RAMAIS DE GÁS - FORNECIMENTO E INSTALAÇÃO. AF_10/2020 | M | 69.1
92691 | TUBO DE AÇO PRETO SEM COSTURA, CLASSE MÉDIA, CONEXÃO SOLDADA, DN 25 (1"), INSTALADO EM RAMAIS E SUB-RAMAIS DE GÁS - FORNECIMENTO E INSTALAÇÃO. AF_10/2020 | M | 89.26
94462 | TUBO DE AÇO GALVANIZADO COM COSTURA, CLASSE MÉDIA, DN 50 (2), CONEXÃO ROSQUEADA, INSTALADO EM RESERVAÇÃO DE ÁGUA DE EDIFICAÇÃO QUE POSSUA RESERVATÓRIO DE FIBRA/FIBROCIMENTO  FORNECIMENTO E INSTALAÇÃO. AF_06/2016 | M | 147.35
94463 | TUBO DE AÇO GALVANIZADO COM COSTURA, CLASSE MÉDIA, DN 65 (2 1/2), CONEXÃO ROSQUEADA, INSTALADO EM RESERVAÇÃO DE ÁGUA DE EDIFICAÇÃO QUE POSSUA RESERVATÓRIO DE FIBRA/FIBROCIMENTO  FORNECIMENTO E INSTALAÇÃO. AF_06/2016 | M | 176.88
94464 | TUBO DE AÇO GALVANIZADO COM COSTURA, CLASSE MÉDIA, DN 80 (3), CONEXÃO ROSQUEADA, INSTALADO EM RESERVAÇÃO DE ÁGUA DE EDIFICAÇÃO QUE POSSUA RESERVATÓRIO DE FIBRA/FIBROCIMENTO  FORNECIMENTO E INSTALAÇÃO. AF_06/2016 | M | 252.96
94602 | TUBO EM COBRE RÍGIDO, DN 54 MM, CLASSE E, SEM ISOLAMENTO, INSTALADO EM RESERVAÇÃO DE ÁGUA DE EDIFICAÇÃO QUE POSSUA RESERVATÓRIO DE FIBRA/FIBROCIMENTO  FORNECIMENTO E INSTALAÇÃO. AF_06/2016 | M | 223.67
94603 | TUBO EM COBRE RÍGIDO, DN 66 MM, CLASSE E, SEM ISOLAMENTO, INSTALADO EM RESERVAÇÃO DE ÁGUA DE EDIFICAÇÃO QUE POSSUA RESERVATÓRIO DE FIBRA/FIBROCIMENTO  FORNECIMENTO E INSTALAÇÃO. AF_06/2016 | M | 303.17
94604 | TUBO EM COBRE RÍGIDO, DN 79 MM, CLASSE E, SEM ISOLAMENTO, INSTALADO EM RESERVAÇÃO DE ÁGUA DE EDIFICAÇÃO QUE POSSUA RESERVATÓRIO DE FIBRA/FIBROCIMENTO  FORNECIMENTO E INSTALAÇÃO. AF_06/2016 | M | 416.34
94605 | TUBO EM COBRE RÍGIDO, DN 104 MM, CLASSE E, SEM ISOLAMENTO, INSTALADO EM RESERVAÇÃO DE ÁGUA DE EDIFICAÇÃO QUE POSSUA RESERVATÓRIO DE FIBRA/FIBROCIMENTO  FORNECIMENTO E INSTALAÇÃO. AF_06/2016 | M | 598.81
94648 | TUBO, PVC, SOLDÁVEL, DN 25 MM, INSTALADO EM RESERVAÇÃO DE ÁGUA DE EDIFICAÇÃO QUE POSSUA RESERVATÓRIO DE FIBRA/FIBROCIMENTO FORNECIMENTO E INSTALAÇÃO. AF_06/2016 | M | 12.64
94649 | TUBO, PVC, SOLDÁVEL, DN 32 MM, INSTALADO EM RESERVAÇÃO DE ÁGUA DE EDIFICAÇÃO QUE POSSUA RESERVATÓRIO DE FIBRA/FIBROCIMENTO FORNECIMENTO E INSTALAÇÃO. AF_06/2016 | M | 21.31
94650 | TUBO, PVC, SOLDÁVEL, DN 40 MM, INSTALADO EM RESERVAÇÃO DE ÁGUA DE EDIFICAÇÃO QUE POSSUA RESERVATÓRIO DE FIBRA/FIBROCIMENTO FORNECIMENTO E INSTALAÇÃO. AF_06/2016 | M | 30.5
94651 | TUBO, PVC, SOLDÁVEL, DN 50 MM, INSTALADO EM RESERVAÇÃO DE ÁGUA DE EDIFICAÇÃO QUE POSSUA RESERVATÓRIO DE FIBRA/FIBROCIMENTO FORNECIMENTO E INSTALAÇÃO. AF_06/2016 | M | 33.76
94652 | TUBO, PVC, SOLDÁVEL, DN 60 MM, INSTALADO EM RESERVAÇÃO DE ÁGUA DE EDIFICAÇÃO QUE POSSUA RESERVATÓRIO DE FIBRA/FIBROCIMENTO FORNECIMENTO E INSTALAÇÃO. AF_06/2016 | M | 54.93
94653 | TUBO, PVC, SOLDÁVEL, DN 75 MM, INSTALADO EM RESERVAÇÃO DE ÁGUA DE EDIFICAÇÃO QUE POSSUA RESERVATÓRIO DE FIBRA/FIBROCIMENTO FORNECIMENTO E INSTALAÇÃO. AF_06/2016 | M | 83.12
94654 | TUBO, PVC, SOLDÁVEL, DN 85 MM, INSTALADO EM RESERVAÇÃO DE ÁGUA DE EDIFICAÇÃO QUE POSSUA RESERVATÓRIO DE FIBRA/FIBROCIMENTO FORNECIMENTO E INSTALAÇÃO. AF_06/2016 | M | 106.18
94655 | TUBO, PVC, SOLDÁVEL, DN 110 MM, INSTALADO EM RESERVAÇÃO DE ÁGUA DE EDIFICAÇÃO QUE POSSUA RESERVATÓRIO DE FIBRA/FIBROCIMENTO FORNECIMENTO E INSTALAÇÃO. AF_06/2016 | M | 156.4
94716 | TUBO, CPVC, SOLDÁVEL, DN 22 MM, INSTALADO EM RESERVAÇÃO DE ÁGUA DE EDIFICAÇÃO QUE POSSUA RESERVATÓRIO DE FIBRA/FIBROCIMENTO  FORNECIMENTO E INSTALAÇÃO. AF_06/2016 | M | 28.97
94717 | TUBO, CPVC, SOLDÁVEL, DN 28 MM, INSTALADO EM RESERVAÇÃO DE ÁGUA DE EDIFICAÇÃO QUE POSSUA RESERVATÓRIO DE FIBRA/FIBROCIMENTO  FORNECIMENTO E INSTALAÇÃO. AF_06/2016 | M | 43.29
94718 | TUBO, CPVC, SOLDÁVEL, DN 35 MM, INSTALADO EM RESERVAÇÃO DE ÁGUA DE EDIFICAÇÃO QUE POSSUA RESERVATÓRIO DE FIBRA/FIBROCIMENTO  FORNECIMENTO E INSTALAÇÃO. AF_06/2016 | M | 53.41
94719 | TUBO, CPVC, SOLDÁVEL, DN 42 MM, INSTALADO EM RESERVAÇÃO DE ÁGUA DE EDIFICAÇÃO QUE POSSUA RESERVATÓRIO DE FIBRA/FIBROCIMENTO  FORNECIMENTO E INSTALAÇÃO. AF_06/2016 | M | 70.6
94720 | TUBO, CPVC, SOLDÁVEL, DN 54 MM, INSTALADO EM RESERVAÇÃO DE ÁGUA DE EDIFICAÇÃO QUE POSSUA RESERVATÓRIO DE FIBRA/FIBROCIMENTO  FORNECIMENTO E INSTALAÇÃO. AF_06/2016 | M | 106.13
94721 | TUBO, CPVC, SOLDÁVEL, DN 73 MM, INSTALADO EM RESERVAÇÃO DE ÁGUA DE EDIFICAÇÃO QUE POSSUA RESERVATÓRIO DE FIBRA/FIBROCIMENTO  FORNECIMENTO E INSTALAÇÃO. AF_06/2016 | M | 156.5
94722 | TUBO, CPVC, SOLDÁVEL, DN 89 MM, INSTALADO EM RESERVAÇÃO DE ÁGUA DE EDIFICAÇÃO QUE POSSUA RESERVATÓRIO DE FIBRA/FIBROCIMENTO  FORNECIMENTO E INSTALAÇÃO. AF_06/2016 | M | 271.76
95697 | TUBO DE AÇO PRETO SEM COSTURA, CONEXÃO SOLDADA, DN 40 (1 1/2"), INSTALADO EM REDE DE ALIMENTAÇÃO PARA HIDRANTE - FORNECIMENTO E INSTALAÇÃO. AF_10/2020 | M | 96.34
96635 | TUBO, PPR, DN 25, CLASSE PN 20, INSTALADO EM RAMAL OU SUB-RAMAL DE ÁGUA  FORNECIMENTO E INSTALAÇÃO. AF_06/2015 | M | 31.6
96636 | TUBO, PPR, DN 25, CLASSE PN 25 INSTALADO EM RAMAL OU SUB-RAMAL DE ÁGUA  FORNECIMENTO E INSTALAÇÃO. AF_06/2015 | M | 33.15
96644 | TUBO, PPR, DN 25, CLASSE PN 20, INSTALADO EM RAMAL DE DISTRIBUIÇÃO DE ÁGUA  FORNECIMENTO E INSTALAÇÃO. AF_06/2015 | M | 22.14
96645 | TUBO, PPR, DN 32, CLASSE PN 12, INSTALADO EM RAMAL DE DISTRIBUIÇÃO DE ÁGUA  FORNECIMENTO E INSTALAÇÃO. AF_06/2015 | M | 28.49
96646 | TUBO, PPR, DN 40, CLASSE PN 12, INSTALADO EM RAMAL DE DISTRIBUIÇÃO DE ÁGUA  FORNECIMENTO E INSTALAÇÃO. AF_06/2015 | M | 44.03
96647 | TUBO, PPR, DN 25, CLASSE PN 25, INSTALADO EM RAMAL DE DISTRIBUIÇÃO DE ÁGUA  FORNECIMENTO E INSTALAÇÃO. AF_06/2015 | M | 20.42
96648 | TUBO, PPR, DN 32, CLASSE PN 25, INSTALADO EM RAMAL DE DISTRIBUIÇÃO DE ÁGUA  FORNECIMENTO E INSTALAÇÃO. AF_06/2015 | M | 36.55
96649 | TUBO, PPR, DN 40, CLASSE PN 25, INSTALADO EM RAMAL DE DISTRIBUIÇÃO DE ÁGUA  FORNECIMENTO E INSTALAÇÃO. AF_06/2015 | M | 53.2
96668 | TUBO, PPR, DN 25, CLASSE PN 20, INSTALADO EM PRUMADA DE ÁGUA  FORNECIMENTO E INSTALAÇÃO. AF_06/2015 | M | 15.53
96669 | TUBO, PPR, DN 32, CLASSE PN 12, INSTALADO EM PRUMADA DE ÁGUA  FORNECIMENTO E INSTALAÇÃO. AF_06/2015 | M | 19.36
96670 | TUBO, PPR, DN 40, CLASSE PN 12, INSTALADO EM PRUMADA DE ÁGUA  FORNECIMENTO E INSTALAÇÃO. AF_06/2015 | M | 29.42
96671 | TUBO, PPR, DN 50, CLASSE PN 12, INSTALADO EM PRUMADA DE ÁGUA  FORNECIMENTO E INSTALAÇÃO. AF_06/2015 | M | 39.27
96672 | TUBO, PPR, DN 63, CLASSE PN 12, INSTALADO EM PRUMADA DE ÁGUA  FORNECIMENTO E INSTALAÇÃO. AF_06/2015 | M | 57.55
96673 | TUBO, PPR, DN 75, CLASSE PN 12, INSTALADO EM PRUMADA DE ÁGUA  FORNECIMENTO E INSTALAÇÃO. AF_06/2015 | M | 94.5
96674 | TUBO, PPR, DN 90, CLASSE PN 12, INSTALADO EM PRUMADA DE ÁGUA  FORNECIMENTO E INSTALAÇÃO. AF_06/2015 | M | 132.69
96675 | TUBO, PPR, DN 110, CLASSE PN 12, INSTALADO EM PRUMADA DE ÁGUA  FORNECIMENTO E INSTALAÇÃO. AF_06/2015 | M | 231.62
96676 | TUBO, PPR, DN 25, CLASSE PN 25, INSTALADO EM PRUMADA DE ÁGUA  FORNECIMENTO E INSTALAÇÃO. AF_06/2015 | M | 15.5
96677 | TUBO, PPR, DN 32, CLASSE PN 25, INSTALADO EM PRUMADA DE ÁGUA  FORNECIMENTO E INSTALAÇÃO. AF_06/2015 | M | 25.66
96678 | TUBO, PPR, DN 40, CLASSE PN 25, INSTALADO EM PRUMADA DE ÁGUA  FORNECIMENTO E INSTALAÇÃO. AF_06/2015 | M | 35.63
96679 | TUBO, PPR, DN 50, CLASSE PN 25, INSTALADO EM PRUMADA DE ÁGUA  FORNECIMENTO E INSTALAÇÃO. AF_06/2015 | M | 51.95
96680 | TUBO, PPR, DN 63, CLASSE PN 25, INSTALADO EM PRUMADA DE ÁGUA  FORNECIMENTO E INSTALAÇÃO. AF_06/2015 | M | 69.71
96681 | TUBO, PPR, DN 75, CLASSE PN 25, INSTALADO EM PRUMADA DE ÁGUA  FORNECIMENTO E INSTALAÇÃO. AF_06/2015 | M | 131.19
96682 | TUBO, PPR, DN 90, CLASSE PN 25, INSTALADO EM PRUMADA DE ÁGUA  FORNECIMENTO E INSTALAÇÃO. AF_06/2015 | M | 193.67
96683 | TUBO, PPR, DN 110, CLASSE PN 25, INSTALADO EM PRUMADA DE ÁGUA  FORNECIMENTO E INSTALAÇÃO. AF_06/2015 | M | 264.6
96718 | TUBO, PPR, DN 20, CLASSE PN 20, INSTALADO EM RESERVAÇÃO DE ÁGUA DE EDIFICAÇÃO QUE POSSUA RESERVATÓRIO DE FIBRA/FIBROCIMENTO  FORNECIMENTO E INSTALAÇÃO. AF_06/2016 | M | 10.41
96719 | TUBO, PPR, DN 25, CLASSE PN 20, INSTALADO EM RESERVAÇÃO DE ÁGUA DE EDIFICAÇÃO QUE POSSUA RESERVATÓRIO DE FIBRA/FIBROCIMENTO  FORNECIMENTO E INSTALAÇÃO. AF_06/2016 | M | 19.34
96720 | TUBO, PPR, DN 32, CLASSE PN 12, INSTALADO EM RESERVAÇÃO DE ÁGUA DE EDIFICAÇÃO QUE POSSUA RESERVATÓRIO DE FIBRA/FIBROCIMENTO  FORNECIMENTO E INSTALAÇÃO. AF_06/2016 | M | 23.59
96721 | TUBO, PPR, DN 40, CLASSE PN 12, INSTALADO EM RESERVAÇÃO DE ÁGUA DE EDIFICAÇÃO QUE POSSUA RESERVATÓRIO DE FIBRA/FIBROCIMENTO  FORNECIMENTO E INSTALAÇÃO. AF_06/2016 | M | 32.5
96722 | TUBO, PPR, DN 50, CLASSE PN 12, INSTALADO EM RESERVAÇÃO DE ÁGUA DE EDIFICAÇÃO QUE POSSUA RESERVATÓRIO DE FIBRA/FIBROCIMENTO  FORNECIMENTO E INSTALAÇÃO. AF_06/2016 | M | 44.02
96723 | TUBO, PPR, DN 63, CLASSE PN 12, INSTALADO EM RESERVAÇÃO DE ÁGUA DE EDIFICAÇÃO QUE POSSUA RESERVATÓRIO DE FIBRA/FIBROCIMENTO  FORNECIMENTO E INSTALAÇÃO. AF_06/2016 | M | 59.63
96724 | TUBO, PPR, DN 75, CLASSE PN 12, INSTALADO EM RESERVAÇÃO DE ÁGUA DE EDIFICAÇÃO QUE POSSUA RESERVATÓRIO DE FIBRA/FIBROCIMENTO  FORNECIMENTO E INSTALAÇÃO. AF_06/2016 | M | 97.31
96725 | TUBO, PPR, DN 90, CLASSE PN 12, INSTALADO EM RESERVAÇÃO DE ÁGUA DE EDIFICAÇÃO QUE POSSUA RESERVATÓRIO DE FIBRA/FIBROCIMENTO  FORNECIMENTO E INSTALAÇÃO. AF_06/2016 | M | 129.85
96726 | TUBO, PPR, DN 110, CLASSE PN 12, INSTALADO EM RESERVAÇÃO DE ÁGUA DE EDIFICAÇÃO QUE POSSUA RESERVATÓRIO DE FIBRA/FIBROCIMENTO  FORNECIMENTO E INSTALAÇÃO. AF_06/2016 | M | 212.08
96727 | TUBO, PPR, DN 20, CLASSE PN 25, INSTALADO EM RESERVAÇÃO DE ÁGUA DE EDIFICAÇÃO QUE POSSUA RESERVATÓRIO DE FIBRA/FIBROCIMENTO  FORNECIMENTO E INSTALAÇÃO. AF_06/2016 | M | 16.23
96728 | TUBO, PPR, DN 25, CLASSE PN 25, INSTALADO EM RESERVAÇÃO DE ÁGUA DE EDIFICAÇÃO QUE POSSUA RESERVATÓRIO DE FIBRA/FIBROCIMENTO  FORNECIMENTO E INSTALAÇÃO. AF_06/2016 | M | 19.84
96729 | TUBO, PPR, DN 32, CLASSE PN 25, INSTALADO EM RESERVAÇÃO DE ÁGUA DE EDIFICAÇÃO QUE POSSUA RESERVATÓRIO DE FIBRA/FIBROCIMENTO  FORNECIMENTO E INSTALAÇÃO. AF_06/2016 | M | 30.57
96730 | TUBO, PPR, DN 40, CLASSE PN 25, INSTALADO EM RESERVAÇÃO DE ÁGUA DE EDIFICAÇÃO QUE POSSUA RESERVATÓRIO DE FIBRA/FIBROCIMENTO  FORNECIMENTO E INSTALAÇÃO. AF_06/2016 | M | 39.31
96731 | TUBO, PPR, DN 50, CLASSE PN 25, INSTALADO EM RESERVAÇÃO DE ÁGUA DE EDIFICAÇÃO QUE POSSUA RESERVATÓRIO DE FIBRA/FIBROCIMENTO  FORNECIMENTO E INSTALAÇÃO. AF_06/2016 | M | 57.36
96732 | TUBO, PPR, DN 63, CLASSE PN 25, INSTALADO EM RESERVAÇÃO DE ÁGUA DE EDIFICAÇÃO QUE POSSUA RESERVATÓRIO DE FIBRA/FIBROCIMENTO  FORNECIMENTO E INSTALAÇÃO. AF_06/2016 | M | 72.16
96733 | TUBO, PPR, DN 75, CLASSE PN 25, INSTALADO EM RESERVAÇÃO DE ÁGUA DE EDIFICAÇÃO QUE POSSUA RESERVATÓRIO DE FIBRA/FIBROCIMENTO  FORNECIMENTO E INSTALAÇÃO. AF_06/2016 | M | 133.23
96734 | TUBO, PPR, DN 90, CLASSE PN 25, INSTALADO EM RESERVAÇÃO DE ÁGUA DE EDIFICAÇÃO QUE POSSUA RESERVATÓRIO DE FIBRA/FIBROCIMENTO  FORNECIMENTO E INSTALAÇÃO. AF_06/2016 | M | 187.76
96735 | TUBO, PPR, DN 110, CLASSE PN 25, INSTALADO EM RESERVAÇÃO DE ÁGUA DE EDIFICAÇÃO QUE POSSUA RESERVATÓRIO DE FIBRA/FIBROCIMENTO  FORNECIMENTO E INSTALAÇÃO. AF_06/2016 | M | 243
96794 | TUBO, PEX, MONOCAMADA, DN 16, INSTALADO EM RAMAL OU SUB-RAMAL DE ÁGUA  FORNECIMENTO E INSTALAÇÃO. AF_06/2015 | M | 8.97
96795 | TUBO, PEX, MONOCAMADA, DN 20, INSTALADO EM RAMAL OU SUB-RAMAL DE ÁGUA  FORNECIMENTO E INSTALAÇÃO. AF_06/2015 | M | 11.42
96796 | TUBO, PEX, MONOCAMADA, DN 25, INSTALADO EM RAMAL OU SUB-RAMAL DE ÁGUA  FORNECIMENTO E INSTALAÇÃO. AF_06/2015 | M | 16.06
96797 | TUBO, PEX, MONOCAMADA, DN 32, INSTALADO EM RAMAL OU SUB-RAMAL DE ÁGUA  FORNECIMENTO E INSTALAÇÃO. AF_06/2015 | M | 24.35
96798 | TUBO, PEX, MONOCAMADA, DN 16, INSTALADO EM RAMAL DE DISTRIBUIÇÃO DE ÁGUA  FORNECIMENTO E INSTALAÇÃO. AF_06/2015 | M | 9.1
96799 | TUBO, PEX, MONOCAMADA, DN 20, INSTALADO EM RAMAL DE DISTRIBUIÇÃO DE ÁGUA  FORNECIMENTO E INSTALAÇÃO. AF_06/2015 | M | 12.17
96800 | TUBO, PEX, MONOCAMADA, DN 25, INSTALADO EM RAMAL DE DISTRIBUIÇÃO DE ÁGUA  FORNECIMENTO E INSTALAÇÃO. AF_06/2015 | M | 17.6
96801 | TUBO, PEX, MONOCAMADA, DN 32, INSTALADO EM RAMAL DE DISTRIBUIÇÃO DE ÁGUA  FORNECIMENTO E INSTALAÇÃO. AF_06/2015 | M | 27.01
97327 | TUBO EM COBRE FLEXÍVEL, DN 1/4, COM ISOLAMENTO, INSTALADO EM RAMAL DE ALIMENTAÇÃO DE AR CONDICIONADO COM CONDENSADORA INDIVIDUAL FORNECIMENTO E INSTALAÇÃO. AF_12/2015 | M | 30
97328 | TUBO EM COBRE FLEXÍVEL, DN 3/8", COM ISOLAMENTO, INSTALADO EM RAMAL DE ALIMENTAÇÃO DE AR CONDICIONADO COM CONDENSADORA INDIVIDUAL  FORNECIMENTO E INSTALAÇÃO. AF_12/2015 | M | 51.65
97329 | TUBO EM COBRE FLEXÍVEL, DN 1/2", COM ISOLAMENTO, INSTALADO EM RAMAL DE ALIMENTAÇÃO DE AR CONDICIONADO COM CONDENSADORA INDIVIDUAL  FORNECIMENTO E INSTALAÇÃO. AF_12/2015 | M | 65.09
97330 | TUBO EM COBRE FLEXÍVEL, DN 5/8", COM ISOLAMENTO, INSTALADO EM RAMAL DE ALIMENTAÇÃO DE AR CONDICIONADO COM CONDENSADORA INDIVIDUAL  FORNECIMENTO E INSTALAÇÃO. AF_12/2015 | M | 79.58
97331 | TUBO EM COBRE FLEXÍVEL, DN 1/4", COM ISOLAMENTO, INSTALADO EM RAMAL DE ALIMENTAÇÃO DE AR CONDICIONADO COM CONDENSADORA CENTRAL  FORNECIMENTO E INSTALAÇÃO. AF_12/2015 | M | 30.31
97332 | TUBO EM COBRE FLEXÍVEL, DN 3/8", COM ISOLAMENTO, INSTALADO EM RAMAL DE ALIMENTAÇÃO DE AR CONDICIONADO COM CONDENSADORA CENTRAL  FORNECIMENTO E INSTALAÇÃO. AF_12/2015 | M | 51.99
97333 | TUBO EM COBRE FLEXÍVEL, DN 1/2", COM ISOLAMENTO, INSTALADO EM RAMAL DE ALIMENTAÇÃO DE AR CONDICIONADO COM CONDENSADORA CENTRAL  FORNECIMENTO E INSTALAÇÃO. AF_12/2015 | M | 65.52
97334 | TUBO EM COBRE FLEXÍVEL, DN 5/8, COM ISOLAMENTO, INSTALADO EM RAMAL DE ALIMENTAÇÃO DE AR CONDICIONADO COM CONDENSADORA CENTRAL FORNECIMENTO E INSTALAÇÃO. AF_12/2015 | M | 80.05
97335 | TUBO EM COBRE RÍGIDO, DN 22 MM, CLASSE A, SEM ISOLAMENTO, INSTALADO EM PRUMADA DE GÁS COMBUSTÍVEL - FORNECIMENTO E INSTALAÇÃO. AF_04/2022 | M | 86.14
97336 | TUBO EM COBRE RÍGIDO, DN 28 MM, CLASSE A, SEM ISOLAMENTO, INSTALADO EM PRUMADA DE GÁS COMBUSTÍVEL - FORNECIMENTO E INSTALAÇÃO. AF_04/2022 | M | 109.62
97337 | TUBO EM COBRE RÍGIDO, DN 35 MM, CLASSE A, SEM ISOLAMENTO, INSTALADO EM PRUMADA DE GÁS COMBUSTÍVEL - FORNECIMENTO E INSTALAÇÃO. AF_04/2022 | M | 164.97
97338 | TUBO EM COBRE RÍGIDO, DN 42 MM, CLASSE A, SEM ISOLAMENTO, INSTALADO EM PRUMADA DE GÁS COMBUSTÍVEL - FORNECIMENTO E INSTALAÇÃO. AF_04/2022 | M | 198.49
97339 | TUBO EM COBRE RÍGIDO, DN 54 MM, CLASSE A, SEM ISOLAMENTO, INSTALADO EM PRUMADA DE GÁS COMBUSTÍVEL - FORNECIMENTO E INSTALAÇÃO. AF_04/2022 | M | 213.64
97340 | TUBO EM COBRE RÍGIDO, DN 66 MM, CLASSE A, SEM ISOLAMENTO, INSTALADO EM PRUMADA DE GÁS COMBUSTÍVEL - FORNECIMENTO E INSTALAÇÃO. AF_04/2022 | M | 214.74
97347 | TUBO EM COBRE RÍGIDO, DN 22 MM, CLASSE I, SEM ISOLAMENTO, INSTALADO EM PRUMADA  FORNECIMENTO E INSTALAÇÃO. AF_12/2015 | M | 103.84
97348 | TUBO EM COBRE RÍGIDO, DN 28 MM, CLASSE I, SEM ISOLAMENTO, INSTALADO EM PRUMADA  FORNECIMENTO E INSTALAÇÃO. AF_12/2015 | M | 143.48
97349 | TUBO EM COBRE RÍGIDO, DN 35 MM, CLASSE I, SEM ISOLAMENTO, INSTALADO EM PRUMADA  FORNECIMENTO E INSTALAÇÃO. AF_12/2015 | M | 206.88
97350 | TUBO EM COBRE RÍGIDO, DN 42 MM, CLASSE I, SEM ISOLAMENTO, INSTALADO EM PRUMADA  FORNECIMENTO E INSTALAÇÃO. AF_12/2015 | M | 251.22
97351 | TUBO EM COBRE RÍGIDO, DN 54 MM, CLASSE I, SEM ISOLAMENTO, INSTALADO EM PRUMADA  FORNECIMENTO E INSTALAÇÃO. AF_12/2015 | M | 347.41
97352 | TUBO EM COBRE RÍGIDO, DN 66 MM, CLASSE I, SEM ISOLAMENTO, INSTALADO EM PRUMADA  FORNECIMENTO E INSTALAÇÃO. AF_12/2015 | M | 450.29
97353 | TUBO EM COBRE RÍGIDO, DN 15 MM, CLASSE I, SEM ISOLAMENTO, INSTALADO EM RAMAL DE DISTRIBUIÇÃO  FORNECIMENTO E INSTALAÇÃO. AF_12/2015 | M | 67.83
97354 | TUBO EM COBRE RÍGIDO, DN 22 MM, CLASSE I, SEM ISOLAMENTO, INSTALADO EM RAMAL DE DISTRIBUIÇÃO FORNECIMENTO E INSTALAÇÃO. AF_12/2015 | M | 107.99
97355 | TUBO EM COBRE RÍGIDO, DN 28 MM, CLASSE I, SEM ISOLAMENTO, INSTALADO EM RAMAL DE DISTRIBUIÇÃO FORNECIMENTO E INSTALAÇÃO. AF_12/2015 | M | 147.94
97356 | TUBO EM COBRE RÍGIDO, DN 15 MM, CLASSE I, SEM ISOLAMENTO, INSTALADO EM RAMAL E SUB-RAMAL  FORNECIMENTO E INSTALAÇÃO. AF_12/2015 | M | 76.95
97357 | TUBO EM COBRE RÍGIDO, DN 22 MM, CLASSE I, SEM ISOLAMENTO, INSTALADO EM RAMAL E SUB-RAMAL  FORNECIMENTO E INSTALAÇÃO. AF_12/2015 | M | 123.67
97358 | TUBO EM COBRE RÍGIDO, DN 28 MM, CLASSE I, SEM ISOLAMENTO, INSTALADO EM RAMAL E SUB-RAMAL  FORNECIMENTO E INSTALAÇÃO. AF_12/2015 | M | 169.32
97498 | TUBO DE AÇO GALVANIZADO COM COSTURA, CLASSE MÉDIA, DN 25 (1"), CONEXÃO ROSQUEADA, INSTALADO EM REDE DE ALIMENTAÇÃO PARA HIDRANTE - FORNECIMENTO E INSTALAÇÃO. AF_10/2020 | M | 69.87
97535 | TUBO DE AÇO GALVANIZADO COM COSTURA, CLASSE MÉDIA, CONEXÃO ROSQUEADA, DN 25 (1"), INSTALADO EM REDE DE ALIMENTAÇÃO PARA SPRINKLER - FORNECIMENTO E INSTALAÇÃO. AF_10/2020 | M | 74.03
97536 | TUBO DE AÇO GALVANIZADO COM COSTURA, CLASSE MÉDIA, CONEXÃO ROSQUEADA, DN 25 (1"), INSTALADO EM RAMAIS E SUB-RAMAIS DE GÁS - FORNECIMENTO E INSTALAÇÃO. AF_10/2020 | M | 83.59
100788 | KIT CAVALETE PARA GÁS - SEM MEDIDOR OU REGULADOR - ENTRADA INDIVIDUAL PRINCIPAL, EM AÇO GALVANIZADO DN 15 E 25 MM (1/2" E 1") - FORNECIMENTO E INSTALAÇÃO. AF_01/2020 | UN | 733.01
100791 | TUBO, PEX, MULTICAMADA, DN 16, INSTALADO EM IMPLANTAÇÃO DE INSTALAÇÕES DE GÁS - FORNECIMENTO E INSTALAÇÃO. AF_01/2020 | M | 18.59
100792 | TUBO, PEX, MULTICAMADA, DN 20, INSTALADO EM IMPLANTAÇÃO DE INSTALAÇÕES DE GÁS - FORNECIMENTO E INSTALAÇÃO. AF_01/2020 | M | 27.41
100793 | TUBO, PEX, MULTICAMADA, DN 26, INSTALADO EM IMPLANTAÇÃO DE INSTALAÇÕES DE GÁS - FORNECIMENTO E INSTALAÇÃO. AF_01/2020 | M | 36.46
100794 | TUBO, PEX, MULTICAMADA, DN 32, INSTALADO EM IMPLANTAÇÃO DE INSTALAÇÕES DE GÁS - FORNECIMENTO E INSTALAÇÃO. AF_01/2020 | M | 49.26
100799 | TUBO, PEX, MULTICAMADA, COM TUBO LUVA, DN 16, INSTALADO EM IMPLANTAÇÃO DE INSTALAÇÕES DE GÁS - FORNECIMENTO E INSTALAÇÃO. AF_01/2020 | M | 19.01
100800 | TUBO, PEX, MULTICAMADA, COM TUBO LUVA, DN 20, INSTALADO EM IMPLANTAÇÃO DE INSTALAÇÕES DE GÁS - FORNECIMENTO E INSTALAÇÃO. AF_01/2020 | M | 27.84
100801 | TUBO, PEX, MULTICAMADA, COM TUBO LUVA, DN 26, INSTALADO EM IMPLANTAÇÃO DE INSTALAÇÕES DE GÁS - FORNECIMENTO E INSTALAÇÃO. AF_01/2020 | M | 36.88
100802 | TUBO, PEX, MULTICAMADA, COM TUBO LUVA, DN 32, INSTALADO EM IMPLANTAÇÃO DE INSTALAÇÕES DE GÁS - FORNECIMENTO E INSTALAÇÃO. AF_01/2020 | M | 49.7
100803 | TUBO, PEX, MULTICAMADA, DN 16, INSTALADO EM RAMAL INTERNO DE INSTALAÇÕES DE GÁS - FORNECIMENTO E INSTALAÇÃO. AF_01/2020 | M | 17.72
100804 | TUBO, PEX, MULTICAMADA, DN 20, INSTALADO EM RAMAL INTERNO DE INSTALAÇÕES DE GÁS - FORNECIMENTO E INSTALAÇÃO. AF_01/2020 | M | 26.38
100805 | TUBO, PEX, MULTICAMADA, DN 26, INSTALADO EM RAMAL INTERNO DE INSTALAÇÕES DE GÁS - FORNECIMENTO E INSTALAÇÃO. AF_01/2020 | M | 35.2
100806 | TUBO, PEX, MULTICAMADA, DN 32, INSTALADO EM RAMAL INTERNO DE INSTALAÇÕES DE GÁS - FORNECIMENTO E INSTALAÇÃO. AF_01/2020 | M | 47.74
100807 | TUBO, PEX, MULTICAMADA, COM TUBO LUVA, DN 16, INSTALADO EM RAMAL INTERNO DE INSTALAÇÕES DE GÁS - FORNECIMENTO E INSTALAÇÃO. AF_01/2020 | M | 24
100808 | TUBO, PEX, MULTICAMADA, COM TUBO LUVA, DN 20, INSTALADO EM RAMAL INTERNO DE INSTALAÇÕES DE GÁS - FORNECIMENTO E INSTALAÇÃO. AF_01/2020 | M | 33.76
100809 | TUBO, PEX, MULTICAMADA, COM TUBO LUVA, DN 26, INSTALADO EM RAMAL INTERNO DE INSTALAÇÕES DE GÁS - FORNECIMENTO E INSTALAÇÃO. AF_01/2020 | M | 43.96
100810 | TUBO, PEX, MULTICAMADA, COM TUBO LUVA, DN 32, INSTALADO EM RAMAL INTERNO DE INSTALAÇÕES DE GÁS - FORNECIMENTO E INSTALAÇÃO. AF_01/2020 | M | 58.39
101918 | TUBO DE AÇO GALVANIZADO COM COSTURA, CLASSE MÉDIA, DN 100 (4"), CONEXÃO ROSQUEADA, INSTALADO EM PRUMADAS - FORNECIMENTO E INSTALAÇÃO. AF_10/2020 | M | 332.26
101919 | UNIÃO, EM FERRO GALVANIZADO, 4", CONEXÃO ROSQUEADA, INSTALADO EM PRUMADAS - FORNECIMENTO E INSTALAÇÃO. AF_10/2020 | UN | 421.15
101920 | LUVA, EM FERRO GALVANIZADO, 4", CONEXÃO ROSQUEADA, INSTALADO EM PRUMADAS - FORNECIMENTO E INSTALAÇÃO. AF_10/2020 | UN | 196.73
101921 | LUVA DE REDUÇÃO, EM FERRO GALVANIZADO, 4" X 2 1/2", CONEXÃO ROSQUEADA, INSTALADO EM PRUMADAS - FORNECIMENTO E INSTALAÇÃO. AF_10/2020 | UN | 225.63
101922 | LUVA DE REDUÇÃO, EM FERRO GALVANIZADO, 4" X 2", CONEXÃO ROSQUEADA, INSTALADO EM PRUMADAS - FORNECIMENTO E INSTALAÇÃO. AF_10/2020 | UN | 225.63
101923 | LUVA DE REDUÇÃO, EM FERRO GALVANIZADO, 4" X 3", CONEXÃO ROSQUEADA, INSTALADO EM PRUMADAS - FORNECIMENTO E INSTALAÇÃO. AF_10/2020 | UN | 225.63
101924 | NIPLE, EM FERRO GALVANIZADO, 4", CONEXÃO ROSQUEADA, INSTALADO EM PRUMADAS - FORNECIMENTO E INSTALAÇÃO. AF_10/2020 | UN | 184.64
101925 | JOELHO 90°, EM FERRO GALVANIZADO, 4", CONEXÃO ROSQUEADA, INSTALADO EM PRUMADAS - FORNECIMENTO E INSTALAÇÃO. AF_10/2020 | UN | 310.25
101926 | TÊ, EM FERRO GALVANIZADO, 4", CONEXÃO ROSQUEADA, INSTALADO EM PRUMADAS - FORNECIMENTO E INSTALAÇÃO. AF_10/2020 | UN | 399.44
101927 | TUBO DE AÇO GALVANIZADO COM COSTURA, CLASSE MÉDIA, DN 100 (4"), CONEXÃO ROSQUEADA, INSTALADO EM REDE DE ALIMENTAÇÃO PARA HIDRANTE - FORNECIMENTO E INSTALAÇÃO. AF_10/2020 | M | 319.3
101928 | UNIÃO, EM FERRO GALVANIZADO, 4", CONEXÃO ROSQUEADA, INSTALADO EM REDE DE ALIMENTAÇÃO PARA HIDRANTE - FORNECIMENTO E INSTALAÇÃO. AF_10/2020 | UN | 426.11
101929 | LUVA, EM FERRO GALVANIZADO, 4", CONEXÃO ROSQUEADA, INSTALADO EM REDE DE ALIMENTAÇÃO PARA HIDRANTE - FORNECIMENTO E INSTALAÇÃO. AF_10/2020 | UN | 201.69
101930 | LUVA DE REDUÇÃO, EM FERRO GALVANIZADO, 4" X 2 1/2", CONEXÃO ROSQUEADA, INSTALADO EM REDE DE ALIMENTAÇÃO PARA HIDRANTE - FORNECIMENTO E INSTALAÇÃO. AF_10/2020 | UN | 230.59
101931 | LUVA DE REDUÇÃO, EM FERRO GALVANIZADO, 4" X 2", CONEXÃO ROSQUEADA, INSTALADO EM REDE DE ALIMENTAÇÃO PARA HIDRANTE - FORNECIMENTO E INSTALAÇÃO. AF_10/2020 | UN | 230.59
101932 | LUVA DE REDUÇÃO, EM FERRO GALVANIZADO, 4" X 3", CONEXÃO ROSQUEADA, INSTALADO EM REDE DE ALIMENTAÇÃO PARA HIDRANTE - FORNECIMENTO E INSTALAÇÃO. AF_10/2020 | UN | 230.59
101933 | NIPLE, EM FERRO GALVANIZADO, 4", CONEXÃO ROSQUEADA, INSTALADO EM REDE DE ALIMENTAÇÃO PARA HIDRANTE - FORNECIMENTO E INSTALAÇÃO. AF_10/2020 | UN | 189.6
101934 | JOELHO 90°, EM FERRO GALVANIZADO, 4", CONEXÃO ROSQUEADA, INSTALADO EM REDE DE ALIMENTAÇÃO PARA HIDRANTE - FORNECIMENTO E INSTALAÇÃO. AF_10/2020 | UN | 317.69
101935 | TÊ, EM FERRO GALVANIZADO, 4", CONEXÃO ROSQUEADA, INSTALADO EM REDE DE ALIMENTAÇÃO PARA HIDRANTE - FORNECIMENTO E INSTALAÇÃO. AF_10/2020 | UN | 409.38
103802 | TUBO EM COBRE RÍGIDO, DN 15 MM, CLASSE E, SEM ISOLAMENTO, INSTALADO EM RAMAL E SUB-RAMAL DE GÁS COMBUSTÍVEL - FORNECIMENTO E INSTALAÇÃO. AF_04/2022 | M | 41.35
103803 | TUBO EM COBRE RÍGIDO, DN 22 MM, CLASSE E, SEM ISOLAMENTO, INSTALADO EM RAMAL E SUB-RAMAL DE GÁS COMBUSTÍVEL - FORNECIMENTO E INSTALAÇÃO. AF_04/2022 | M | 71.09
103804 | TUBO EM COBRE RÍGIDO, DN 28 MM, CLASSE E, SEM ISOLAMENTO, INSTALADO EM RAMAL E SUB-RAMAL DE GÁS COMBUSTÍVEL - FORNECIMENTO E INSTALAÇÃO. AF_04/2022 | M | 86.67
103835 | TUBO EM COBRE RÍGIDO, DN 15 MM, CLASSE A, SEM ISOLAMENTO, INSTALADO EM RAMAL E SUB-RAMAL DE GÁS MEDICINAL - FORNECIMENTO E INSTALAÇÃO. AF_04/2022 | M | 64.54
103836 | TUBO EM COBRE RÍGIDO, DN 22 MM, CLASSE A, SEM ISOLAMENTO, INSTALADO EM RAMAL E SUB-RAMAL DE GÁS MEDICINAL - FORNECIMENTO E INSTALAÇÃO. AF_04/2022 | M | 100.87
103837 | TUBO EM COBRE RÍGIDO, DN 28 MM, CLASSE A, SEM ISOLAMENTO, INSTALADO EM RAMAL E SUB-RAMAL DE GÁS MEDICINAL - FORNECIMENTO E INSTALAÇÃO. AF_04/2022 | M | 127.35
103868 | TUBO EM COBRE RÍGIDO, DN 15 MM, CLASSE E, SEM ISOLAMENTO, INSTALADO EM RAMAL E SUB-RAMAL DE AQUECIMENTO SOLAR - FORNECIMENTO E INSTALAÇÃO. AF_04/2022 | M | 49.92
103869 | TUBO EM COBRE RÍGIDO, DN 22 MM, CLASSE E, SEM ISOLAMENTO, INSTALADO EM RAMAL E SUB-RAMAL DE AQUECIMENTO SOLAR - FORNECIMENTO E INSTALAÇÃO. AF_04/2022 | M | 77.09
103870 | TUBO EM COBRE RÍGIDO, DN 28 MM, CLASSE E, SEM ISOLAMENTO, INSTALADO EM RAMAL E SUB-RAMAL DE AQUECIMENTO SOLAR - FORNECIMENTO E INSTALAÇÃO. AF_04/2022 | M | 95.2
103871 | TUBO EM COBRE RÍGIDO, DN 15 MM, CLASSE E, COM ISOLAMENTO, INSTALADO EM RAMAL E SUB-RAMAL DE AQUECIMENTO SOLAR - FORNECIMENTO E INSTALAÇÃO. AF_04/2022 | M | 68.99
103872 | TUBO EM COBRE RÍGIDO, DN 22 MM, CLASSE E, COM ISOLAMENTO, INSTALADO EM RAMAL E SUB-RAMAL DE AQUECIMENTO SOLAR - FORNECIMENTO E INSTALAÇÃO. AF_04/2022 | M | 168.08
103873 | TUBO EM COBRE RÍGIDO, DN 28 MM, CLASSE E, COM ISOLAMENTO, INSTALADO EM RAMAL E SUB-RAMAL DE AQUECIMENTO SOLAR - FORNECIMENTO E INSTALAÇÃO. AF_04/2022 | M | 189.92
103978 | TUBO, PVC, SOLDÁVEL, DN 40MM, INSTALADO EM RAMAL DE DISTRIBUIÇÃO DE ÁGUA - FORNECIMENTO E INSTALAÇÃO. AF_06/2022 | M | 32.52
103979 | TUBO, PVC, SOLDÁVEL, DN 50MM, INSTALADO EM RAMAL DE DISTRIBUIÇÃO DE ÁGUA - FORNECIMENTO E INSTALAÇÃO. AF_06/2022 | M | 37.73
104021 | TUBO, CPVC, SOLDÁVEL, DN 42MM, INSTALADO EM RAMAL DE DISTRIBUIÇÃO DE ÁGUA - FORNECIMENTO E INSTALAÇÃO. AF_06/2022 | M | 75.83
104166 | TUBO PVC, SÉRIE R, ÁGUA PLUVIAL, DN 150 MM, FORNECIDO E INSTALADO EM RAMAL DE ENCAMINHAMENTO. AF_06/2022 | M | 133.37
89358 | JOELHO 90 GRAUS, PVC, SOLDÁVEL, DN 20MM, INSTALADO EM RAMAL OU SUB-RAMAL DE ÁGUA - FORNECIMENTO E INSTALAÇÃO. AF_06/2022 | UN | 7.47
89359 | JOELHO 45 GRAUS, PVC, SOLDÁVEL, DN 20MM, INSTALADO EM RAMAL OU SUB-RAMAL DE ÁGUA - FORNECIMENTO E INSTALAÇÃO. AF_06/2022 | UN | 8.11
89360 | CURVA 90 GRAUS, PVC, SOLDÁVEL, DN 20MM, INSTALADO EM RAMAL OU SUB-RAMAL DE ÁGUA - FORNECIMENTO E INSTALAÇÃO. AF_06/2022 | UN | 10.8
89361 | CURVA 45 GRAUS, PVC, SOLDÁVEL, DN 20MM, INSTALADO EM RAMAL OU SUB-RAMAL DE ÁGUA - FORNECIMENTO E INSTALAÇÃO. AF_06/2022 | UN | 9.75
89362 | JOELHO 90 GRAUS, PVC, SOLDÁVEL, DN 25MM, INSTALADO EM RAMAL OU SUB-RAMAL DE ÁGUA - FORNECIMENTO E INSTALAÇÃO. AF_06/2022 | UN | 9.08
89363 | JOELHO 45 GRAUS, PVC, SOLDÁVEL, DN 25MM, INSTALADO EM RAMAL OU SUB-RAMAL DE ÁGUA - FORNECIMENTO E INSTALAÇÃO. AF_06/2022 | UN | 10.45
89364 | CURVA 90 GRAUS, PVC, SOLDÁVEL, DN 25MM, INSTALADO EM RAMAL OU SUB-RAMAL DE ÁGUA - FORNECIMENTO E INSTALAÇÃO. AF_06/2022 | UN | 13.28
89365 | CURVA 45 GRAUS, PVC, SOLDÁVEL, DN 25MM, INSTALADO EM RAMAL OU SUB-RAMAL DE ÁGUA - FORNECIMENTO E INSTALAÇÃO. AF_06/2022 | UN | 12.02
89366 | JOELHO 90 GRAUS COM BUCHA DE LATÃO, PVC, SOLDÁVEL, DN 25MM, X 3/4 INSTALADO EM RAMAL OU SUB-RAMAL DE ÁGUA - FORNECIMENTO E INSTALAÇÃO. AF_06/2022 | UN | 20.17
89367 | JOELHO 90 GRAUS, PVC, SOLDÁVEL, DN 32MM, INSTALADO EM RAMAL OU SUB-RAMAL DE ÁGUA - FORNECIMENTO E INSTALAÇÃO. AF_06/2022 | UN | 13.38
89368 | JOELHO 45 GRAUS, PVC, SOLDÁVEL, DN 32MM, INSTALADO EM RAMAL OU SUB-RAMAL DE ÁGUA - FORNECIMENTO E INSTALAÇÃO. AF_06/2022 | UN | 17.23
89369 | CURVA 90 GRAUS, PVC, SOLDÁVEL, DN 32MM, INSTALADO EM RAMAL OU SUB-RAMAL DE ÁGUA - FORNECIMENTO E INSTALAÇÃO. AF_06/2022 | UN | 22
89370 | CURVA 45 GRAUS, PVC, SOLDÁVEL, DN 32MM, INSTALADO EM RAMAL OU SUB-RAMAL DE ÁGUA - FORNECIMENTO E INSTALAÇÃO. AF_06/2022 | UN | 16.42
89371 | LUVA, PVC, SOLDÁVEL, DN 20MM, INSTALADO EM RAMAL OU SUB-RAMAL DE ÁGUA - FORNECIMENTO E INSTALAÇÃO. AF_06/2022 | UN | 5.8
89372 | LUVA DE CORRER, PVC, SOLDÁVEL, DN 20MM, INSTALADO EM RAMAL OU SUB-RAMAL DE ÁGUA - FORNECIMENTO E INSTALAÇÃO. AF_06/2022 | UN | 18.51
89373 | LUVA DE REDUÇÃO, PVC, SOLDÁVEL, DN 25MM X 20MM, INSTALADO EM RAMAL OU SUB-RAMAL DE ÁGUA - FORNECIMENTO E INSTALAÇÃO. AF_06/2022 | UN | 7.43
89374 | LUVA COM BUCHA DE LATÃO, PVC, SOLDÁVEL, DN 20MM X 1/2", INSTALADO EM RAMAL OU SUB-RAMAL DE ÁGUA - FORNECIMENTO E INSTALAÇÃO. AF_06/2022 | UN | 13.55
89375 | UNIÃO, PVC, SOLDÁVEL, DN 20MM, INSTALADO EM RAMAL OU SUB-RAMAL DE ÁGUA - FORNECIMENTO E INSTALAÇÃO. AF_06/2022 | UN | 18
89376 | ADAPTADOR CURTO COM BOLSA E ROSCA PARA REGISTRO, PVC, SOLDÁVEL, DN 20MM X 1/2 , INSTALADO EM RAMAL OU SUB-RAMAL DE ÁGUA - FORNECIMENTO E INSTALAÇÃO. AF_06/2022 | UN | 5.63
89377 | CURVA DE TRANSPOSIÇÃO, PVC, SOLDÁVEL, DN 20MM, INSTALADO EM RAMAL OU SUB-RAMAL DE ÁGUA - FORNECIMENTO E INSTALAÇÃO. AF_06/2022 | UN | 12.07
89378 | LUVA, PVC, SOLDÁVEL, DN 25MM, INSTALADO EM RAMAL OU SUB-RAMAL DE ÁGUA - FORNECIMENTO E INSTALAÇÃO. AF_06/2022 | UN | 7
89379 | LUVA DE CORRER, PVC, SOLDÁVEL, DN 25MM, INSTALADO EM RAMAL OU SUB-RAMAL DE ÁGUA - FORNECIMENTO E INSTALAÇÃO. AF_12/2014 | UN | 23.94
89380 | LUVA DE REDUÇÃO, PVC, SOLDÁVEL, DN 32MM X 25MM, INSTALADO EM RAMAL OU SUB-RAMAL DE ÁGUA - FORNECIMENTO E INSTALAÇÃO. AF_06/2022 | UN | 12.85
89381 | LUVA COM BUCHA DE LATÃO, PVC, SOLDÁVEL, DN 25MM X 3/4 , INSTALADO EM RAMAL OU SUB-RAMAL DE ÁGUA - FORNECIMENTO E INSTALAÇÃO. AF_06/2022 | UN | 17.24
89382 | UNIÃO, PVC, SOLDÁVEL, DN 25MM, INSTALADO EM RAMAL OU SUB-RAMAL DE ÁGUA - FORNECIMENTO E INSTALAÇÃO. AF_06/2022 | UN | 21.59
89383 | ADAPTADOR CURTO COM BOLSA E ROSCA PARA REGISTRO, PVC, SOLDÁVEL, DN 25MM X 3/4 , INSTALADO EM RAMAL OU SUB-RAMAL DE ÁGUA - FORNECIMENTO E INSTALAÇÃO. AF_06/2022 | UN | 6.7
89384 | CURVA DE TRANSPOSIÇÃO, PVC, SOLDÁVEL, DN 25MM, INSTALADO EM RAMAL OU SUB-RAMAL DE ÁGUA FORNECIMENTO E INSTALAÇÃO. AF_06/2022 | UN | 17.99
89385 | LUVA SOLDÁVEL E COM ROSCA, PVC, SOLDÁVEL, DN 25MM X 3/4 , INSTALADO EM RAMAL OU SUB-RAMAL DE ÁGUA - FORNECIMENTO E INSTALAÇÃO. AF_06/2022 | UN | 8.04
89386 | LUVA, PVC, SOLDÁVEL, DN 32MM, INSTALADO EM RAMAL OU SUB-RAMAL DE ÁGUA - FORNECIMENTO E INSTALAÇÃO. AF_06/2022 | UN | 10.32
89387 | LUVA DE CORRER, PVC, SOLDÁVEL, DN 32MM, INSTALADO EM RAMAL OU SUB-RAMAL DE ÁGUA FORNECIMENTO E INSTALAÇÃO. AF_06/2022 | UN | 50.73
89389 | LUVA SOLDÁVEL E COM ROSCA, PVC, SOLDÁVEL, DN 32MM X 1 , INSTALADO EM RAMAL OU SUB-RAMAL DE ÁGUA - FORNECIMENTO E INSTALAÇÃO. AF_06/2022 | UN | 15.83
89390 | UNIÃO, PVC, SOLDÁVEL, DN 32MM, INSTALADO EM RAMAL OU SUB-RAMAL DE ÁGUA - FORNECIMENTO E INSTALAÇÃO. AF_06/2022 | UN | 33.11
89391 | ADAPTADOR CURTO COM BOLSA E ROSCA PARA REGISTRO, PVC, SOLDÁVEL, DN 32MM X 1 , INSTALADO EM RAMAL OU SUB-RAMAL DE ÁGUA - FORNECIMENTO E INSTALAÇÃO. AF_06/2022 | UN | 9.51
89392 | CURVA DE TRANSPOSIÇÃO, PVC, SOLDÁVEL, DN 32MM, INSTALADO EM RAMAL OU SUB-RAMAL DE ÁGUA FORNECIMENTO E INSTALAÇÃO. AF_06/2022 | UN | 40.07
89393 | TE, PVC, SOLDÁVEL, DN 20MM, INSTALADO EM RAMAL OU SUB-RAMAL DE ÁGUA - FORNECIMENTO E INSTALAÇÃO. AF_06/2022 | UN | 10.54
89394 | TÊ COM BUCHA DE LATÃO NA BOLSA CENTRAL, PVC, SOLDÁVEL, DN 20MM X 1/2 , INSTALADO EM RAMAL OU SUB-RAMAL DE ÁGUA - FORNECIMENTO E INSTALAÇÃO. AF_06/2022 | UN | 25.8
89395 | TE, PVC, SOLDÁVEL, DN 25MM, INSTALADO EM RAMAL OU SUB-RAMAL DE ÁGUA - FORNECIMENTO E INSTALAÇÃO. AF_06/2022 | UN | 12.8
89396 | TÊ COM BUCHA DE LATÃO NA BOLSA CENTRAL, PVC, SOLDÁVEL, DN 25MM X 1/2 , INSTALADO EM RAMAL OU SUB-RAMAL DE ÁGUA - FORNECIMENTO E INSTALAÇÃO. AF_06/2022 | UN | 24.91
89397 | TÊ DE REDUÇÃO, PVC, SOLDÁVEL, DN 25MM X 20MM, INSTALADO EM RAMAL OU SUB-RAMAL DE ÁGUA - FORNECIMENTO E INSTALAÇÃO. AF_06/2022 | UN | 15.56
89398 | TE, PVC, SOLDÁVEL, DN 32MM, INSTALADO EM RAMAL OU SUB-RAMAL DE ÁGUA - FORNECIMENTO E INSTALAÇÃO. AF_06/2022 | UN | 20.33
89399 | TÊ COM BUCHA DE LATÃO NA BOLSA CENTRAL, PVC, SOLDÁVEL, DN 32MM X 3/4 , INSTALADO EM RAMAL OU SUB-RAMAL DE ÁGUA - FORNECIMENTO E INSTALAÇÃO. AF_06/2022 | UN | 40.93
89400 | TÊ DE REDUÇÃO, PVC, SOLDÁVEL, DN 32MM X 25MM, INSTALADO EM RAMAL OU SUB-RAMAL DE ÁGUA - FORNECIMENTO E INSTALAÇÃO. AF_06/2022 | UN | 22.76
89404 | JOELHO 90 GRAUS, PVC, SOLDÁVEL, DN 20MM, INSTALADO EM RAMAL DE DISTRIBUIÇÃO DE ÁGUA - FORNECIMENTO E INSTALAÇÃO. AF_06/2022 | UN | 6.86
89405 | JOELHO 45 GRAUS, PVC, SOLDÁVEL, DN 20MM, INSTALADO EM RAMAL DE DISTRIBUIÇÃO DE ÁGUA - FORNECIMENTO E INSTALAÇÃO. AF_06/2022 | UN | 7.5
89406 | CURVA 90 GRAUS, PVC, SOLDÁVEL, DN 20MM, INSTALADO EM RAMAL DE DISTRIBUIÇÃO DE ÁGUA - FORNECIMENTO E INSTALAÇÃO. AF_06/2022 | UN | 10.19
89407 | CURVA 45 GRAUS, PVC, SOLDÁVEL, DN 20MM, INSTALADO EM RAMAL DE DISTRIBUIÇÃO DE ÁGUA - FORNECIMENTO E INSTALAÇÃO. AF_06/2022 | UN | 9.14
89408 | JOELHO 90 GRAUS, PVC, SOLDÁVEL, DN 25MM, INSTALADO EM RAMAL DE DISTRIBUIÇÃO DE ÁGUA - FORNECIMENTO E INSTALAÇÃO. AF_06/2022 | UN | 8.38
89409 | JOELHO 45 GRAUS, PVC, SOLDÁVEL, DN 25MM, INSTALADO EM RAMAL DE DISTRIBUIÇÃO DE ÁGUA - FORNECIMENTO E INSTALAÇÃO. AF_06/2022 | UN | 9.75
89410 | CURVA 90 GRAUS, PVC, SOLDÁVEL, DN 25MM, INSTALADO EM RAMAL DE DISTRIBUIÇÃO DE ÁGUA - FORNECIMENTO E INSTALAÇÃO. AF_06/2022 | UN | 12.58
89411 | CURVA 45 GRAUS, PVC, SOLDÁVEL, DN 25MM, INSTALADO EM RAMAL DE DISTRIBUIÇÃO DE ÁGUA - FORNECIMENTO E INSTALAÇÃO. AF_06/2022 | UN | 11.32
89412 | JOELHO 90 GRAUS, PVC, SOLDÁVEL, DN 25MM, X 3/4 INSTALADO EM RAMAL DE DISTRIBUIÇÃO DE ÁGUA - FORNECIMENTO E INSTALAÇÃO. AF_06/2022 | UN | 12.48
89413 | JOELHO 90 GRAUS, PVC, SOLDÁVEL, DN 32MM, INSTALADO EM RAMAL DE DISTRIBUIÇÃO DE ÁGUA - FORNECIMENTO E INSTALAÇÃO. AF_06/2022 | UN | 12.56
89414 | JOELHO 45 GRAUS, PVC, SOLDÁVEL, DN 32MM, INSTALADO EM RAMAL DE DISTRIBUIÇÃO DE ÁGUA - FORNECIMENTO E INSTALAÇÃO. AF_06/2022 | UN | 16.41
89415 | CURVA 90 GRAUS, PVC, SOLDÁVEL, DN 32MM, INSTALADO EM RAMAL DE DISTRIBUIÇÃO DE ÁGUA - FORNECIMENTO E INSTALAÇÃO. AF_06/2022 | UN | 21.18
89416 | CURVA 45 GRAUS, PVC, SOLDÁVEL, DN 32MM, INSTALADO EM RAMAL DE DISTRIBUIÇÃO DE ÁGUA - FORNECIMENTO E INSTALAÇÃO. AF_06/2022 | UN | 15.6
89417 | LUVA, PVC, SOLDÁVEL, DN 20MM, INSTALADO EM RAMAL DE DISTRIBUIÇÃO DE ÁGUA - FORNECIMENTO E INSTALAÇÃO. AF_06/2022 | UN | 5.39
89418 | LUVA DE CORRER, PVC, SOLDÁVEL, DN 20MM, INSTALADO EM RAMAL DE DISTRIBUIÇÃO DE ÁGUA - FORNECIMENTO E INSTALAÇÃO. AF_06/2022 | UN | 18.1
89419 | LUVA DE REDUÇÃO, PVC, SOLDÁVEL, DN 25MM X 20MM, INSTALADO EM RAMAL DE DISTRIBUIÇÃO DE ÁGUA - FORNECIMENTO E INSTALAÇÃO. AF_06/2022 | UN | 7
89421 | UNIÃO, PVC, SOLDÁVEL, DN 20MM, INSTALADO EM RAMAL DE DISTRIBUIÇÃO DE ÁGUA - FORNECIMENTO E INSTALAÇÃO. AF_06/2022 | UN | 17.59
89423 | CURVA DE TRANSPOSIÇÃO, PVC, SOLDÁVEL, DN 20MM, INSTALADO EM RAMAL DE DISTRIBUIÇÃO DE ÁGUA FORNECIMENTO E INSTALAÇÃO. AF_06/2022 | UN | 11.66
89424 | LUVA, PVC, SOLDÁVEL, DN 25MM, INSTALADO EM RAMAL DE DISTRIBUIÇÃO DE ÁGUA - FORNECIMENTO E INSTALAÇÃO. AF_06/2022 | UN | 6.53
89425 | LUVA DE CORRER, PVC, SOLDÁVEL, DN 25MM, INSTALADO EM RAMAL DE DISTRIBUIÇÃO DE ÁGUA - FORNECIMENTO E INSTALAÇÃO. AF_06/2022 | UN | 23.47
89426 | LUVA DE REDUÇÃO, PVC, SOLDÁVEL, DN 32MM X 25MM, INSTALADO EM RAMAL DE DISTRIBUIÇÃO DE ÁGUA - FORNECIMENTO E INSTALAÇÃO. AF_06/2022 | UN | 12.33
89427 | LUVA COM BUCHA DE LATÃO, PVC, SOLDÁVEL, DN 25MM X 3/4 , INSTALADO EM RAMAL DE DISTRIBUIÇÃO DE ÁGUA - FORNECIMENTO E INSTALAÇÃO. AF_06/2022 | UN | 16.81
89428 | UNIÃO, PVC, SOLDÁVEL, DN 25MM, INSTALADO EM RAMAL DE DISTRIBUIÇÃO DE ÁGUA - FORNECIMENTO E INSTALAÇÃO. AF_06/2022 | UN | 21.12
89429 | ADAPTADOR CURTO COM BOLSA E ROSCA PARA REGISTRO, PVC, SOLDÁVEL, DN 25MM X 3/4 , INSTALADO EM RAMAL DE DISTRIBUIÇÃO DE ÁGUA - FORNECIMENTO E INSTALAÇÃO. AF_06/2022 | UN | 6.27
89430 | CURVA DE TRANSPOSIÇÃO, PVC, SOLDÁVEL, DN 25MM, INSTALADO EM RAMAL DE DISTRIBUIÇÃO DE ÁGUA FORNECIMENTO E INSTALAÇÃO. AF_06/2022 | UN | 17.52
89431 | LUVA, PVC, SOLDÁVEL, DN 32MM, INSTALADO EM RAMAL DE DISTRIBUIÇÃO DE ÁGUA - FORNECIMENTO E INSTALAÇÃO. AF_06/2022 | UN | 9.77
89432 | LUVA DE CORRER, PVC, SOLDÁVEL, DN 32MM, INSTALADO EM RAMAL DE DISTRIBUIÇÃO DE ÁGUA FORNECIMENTO E INSTALAÇÃO. AF_06/2022 | UN | 50.18
89433 | LUVA DE REDUÇÃO, PVC, SOLDÁVEL, DN 40MM X 32MM, INSTALADO EM RAMAL DE DISTRIBUIÇÃO DE ÁGUA - FORNECIMENTO E INSTALAÇÃO. AF_06/2022 | UN | 14.99
89434 | LUVA SOLDÁVEL E COM ROSCA, PVC, SOLDÁVEL, DN 32MM X 1 , INSTALADO EM RAMAL DE DISTRIBUIÇÃO DE ÁGUA - FORNECIMENTO E INSTALAÇÃO. AF_06/2022 | UN | 15.31
89435 | UNIÃO, PVC, SOLDÁVEL, DN 32MM, INSTALADO EM RAMAL DE DISTRIBUIÇÃO DE ÁGUA - FORNECIMENTO E INSTALAÇÃO. AF_06/2022 | UN | 32.56
89436 | ADAPTADOR CURTO COM BOLSA E ROSCA PARA REGISTRO, PVC, SOLDÁVEL, DN 32MM X 1 , INSTALADO EM RAMAL DE DISTRIBUIÇÃO DE ÁGUA - FORNECIMENTO E INSTALAÇÃO. AF_06/2022 | UN | 8.99
89437 | CURVA DE TRANSPOSIÇÃO, PVC, SOLDÁVEL, DN 32MM, INSTALADO EM RAMAL DE DISTRIBUIÇÃO DE ÁGUA FORNECIMENTO E INSTALAÇÃO. AF_06/2022 | UN | 39.52
89438 | TE, PVC, SOLDÁVEL, DN 20MM, INSTALADO EM RAMAL DE DISTRIBUIÇÃO DE ÁGUA - FORNECIMENTO E INSTALAÇÃO. AF_06/2022 | UN | 9.74
89439 | TÊ SOLDÁVEL E COM ROSCA NA BOLSA CENTRAL, PVC, SOLDÁVEL, DN 20MM X 1/2 , INSTALADO EM RAMAL DE DISTRIBUIÇÃO DE ÁGUA - FORNECIMENTO E INSTALAÇÃO. AF_06/2022 | UN | 13.37
89440 | TE, PVC, SOLDÁVEL, DN 25MM, INSTALADO EM RAMAL DE DISTRIBUIÇÃO DE ÁGUA - FORNECIMENTO E INSTALAÇÃO. AF_06/2022 | UN | 11.86
89442 | TÊ DE REDUÇÃO, PVC, SOLDÁVEL, DN 25MM X 20MM, INSTALADO EM RAMAL DE DISTRIBUIÇÃO DE ÁGUA - FORNECIMENTO E INSTALAÇÃO. AF_06/2022 | UN | 14.7
89443 | TE, PVC, SOLDÁVEL, DN 32MM, INSTALADO EM RAMAL DE DISTRIBUIÇÃO DE ÁGUA - FORNECIMENTO E INSTALAÇÃO. AF_06/2022 | UN | 19.22
89444 | TÊ COM BUCHA DE LATÃO NA BOLSA CENTRAL, PVC, SOLDÁVEL, DN 32MM X 3/4 , INSTALADO EM RAMAL DE DISTRIBUIÇÃO DE ÁGUA - FORNECIMENTO E INSTALAÇÃO. AF_06/2022 | UN | 40.37
89445 | TÊ DE REDUÇÃO, PVC, SOLDÁVEL, DN 32MM X 25MM, INSTALADO EM RAMAL DE DISTRIBUIÇÃO DE ÁGUA - FORNECIMENTO E INSTALAÇÃO. AF_06/2022 | UN | 21.74
89481 | JOELHO 90 GRAUS, PVC, SOLDÁVEL, DN 25MM, INSTALADO EM PRUMADA DE ÁGUA - FORNECIMENTO E INSTALAÇÃO. AF_06/2022 | UN | 5.55
89485 | JOELHO 45 GRAUS, PVC, SOLDÁVEL, DN 25MM, INSTALADO EM PRUMADA DE ÁGUA - FORNECIMENTO E INSTALAÇÃO. AF_06/2022 | UN | 6.92
89489 | CURVA 90 GRAUS, PVC, SOLDÁVEL, DN 25MM, INSTALADO EM PRUMADA DE ÁGUA - FORNECIMENTO E INSTALAÇÃO. AF_06/2022 | UN | 9.75
89490 | CURVA 45 GRAUS, PVC, SOLDÁVEL, DN 25MM, INSTALADO EM PRUMADA DE ÁGUA - FORNECIMENTO E INSTALAÇÃO. AF_06/2022 | UN | 8.49
89492 | JOELHO 90 GRAUS, PVC, SOLDÁVEL, DN 32MM, INSTALADO EM PRUMADA DE ÁGUA - FORNECIMENTO E INSTALAÇÃO. AF_06/2022 | UN | 9.24
89493 | JOELHO 45 GRAUS, PVC, SOLDÁVEL, DN 32MM, INSTALADO EM PRUMADA DE ÁGUA - FORNECIMENTO E INSTALAÇÃO. AF_06/2022 | UN | 13.09
89494 | CURVA 90 GRAUS, PVC, SOLDÁVEL, DN 32MM, INSTALADO EM PRUMADA DE ÁGUA - FORNECIMENTO E INSTALAÇÃO. AF_06/2022 | UN | 17.86
89496 | CURVA 45 GRAUS, PVC, SOLDÁVEL, DN 32MM, INSTALADO EM PRUMADA DE ÁGUA - FORNECIMENTO E INSTALAÇÃO. AF_06/2022 | UN | 12.28
89497 | JOELHO 90 GRAUS, PVC, SOLDÁVEL, DN 40MM, INSTALADO EM PRUMADA DE ÁGUA - FORNECIMENTO E INSTALAÇÃO. AF_06/2022 | UN | 15.88
89498 | JOELHO 45 GRAUS, PVC, SOLDÁVEL, DN 40MM, INSTALADO EM PRUMADA DE ÁGUA - FORNECIMENTO E INSTALAÇÃO. AF_06/2022 | UN | 17.63
89499 | CURVA 90 GRAUS, PVC, SOLDÁVEL, DN 40MM, INSTALADO EM PRUMADA DE ÁGUA - FORNECIMENTO E INSTALAÇÃO. AF_06/2022 | UN | 28.85
89500 | CURVA 45 GRAUS, PVC, SOLDÁVEL, DN 40MM, INSTALADO EM PRUMADA DE ÁGUA - FORNECIMENTO E INSTALAÇÃO. AF_06/2022 | UN | 17.97
89501 | JOELHO 90 GRAUS, PVC, SOLDÁVEL, DN 50MM, INSTALADO EM PRUMADA DE ÁGUA - FORNECIMENTO E INSTALAÇÃO. AF_06/2022 | UN | 18.63
89502 | JOELHO 45 GRAUS, PVC, SOLDÁVEL, DN 50MM, INSTALADO EM PRUMADA DE ÁGUA - FORNECIMENTO E INSTALAÇÃO. AF_06/2022 | UN | 21.81
89503 | CURVA 90 GRAUS, PVC, SOLDÁVEL, DN 50MM, INSTALADO EM PRUMADA DE ÁGUA - FORNECIMENTO E INSTALAÇÃO. AF_06/2022 | UN | 35.72
89504 | CURVA 45 GRAUS, PVC, SOLDÁVEL, DN 50MM, INSTALADO EM PRUMADA DE ÁGUA - FORNECIMENTO E INSTALAÇÃO. AF_06/2022 | UN | 30.68
89505 | JOELHO 90 GRAUS, PVC, SOLDÁVEL, DN 60MM, INSTALADO EM PRUMADA DE ÁGUA - FORNECIMENTO E INSTALAÇÃO. AF_06/2022 | UN | 54.34
89506 | JOELHO 45 GRAUS, PVC, SOLDÁVEL, DN 60MM, INSTALADO EM PRUMADA DE ÁGUA - FORNECIMENTO E INSTALAÇÃO. AF_06/2022 | UN | 61.93
89507 | CURVA 90 GRAUS, PVC, SOLDÁVEL, DN 60MM, INSTALADO EM PRUMADA DE ÁGUA - FORNECIMENTO E INSTALAÇÃO. AF_06/2022 | UN | 77.75
89510 | CURVA 45 GRAUS, PVC, SOLDÁVEL, DN 60MM, INSTALADO EM PRUMADA DE ÁGUA - FORNECIMENTO E INSTALAÇÃO. AF_06/2022 | UN | 48.73
89513 | JOELHO 90 GRAUS, PVC, SOLDÁVEL, DN 75MM, INSTALADO EM PRUMADA DE ÁGUA - FORNECIMENTO E INSTALAÇÃO. AF_06/2022 | UN | 178.32
89514 | JOELHO 90 GRAUS, PVC, SERIE R, ÁGUA PLUVIAL, DN 40 MM, JUNTA SOLDÁVEL, FORNECIDO E INSTALADO EM RAMAL DE ENCAMINHAMENTO. AF_06/2022 | UN | 13.59
89515 | JOELHO 45 GRAUS, PVC, SOLDÁVEL, DN 75MM, INSTALADO EM PRUMADA DE ÁGUA - FORNECIMENTO E INSTALAÇÃO. AF_06/2022 | UN | 132.07
89516 | JOELHO 45 GRAUS, PVC, SERIE R, ÁGUA PLUVIAL, DN 40 MM, JUNTA SOLDÁVEL, FORNECIDO E INSTALADO EM RAMAL DE ENCAMINHAMENTO. AF_06/2022 | UN | 11.47
89517 | CURVA 90 GRAUS, PVC, SOLDÁVEL, DN 75MM, INSTALADO EM PRUMADA DE ÁGUA - FORNECIMENTO E INSTALAÇÃO. AF_06/2022 | UN | 109.58
89518 | JOELHO 90 GRAUS, PVC, SERIE R, ÁGUA PLUVIAL, DN 50 MM, JUNTA ELÁSTICA, FORNECIDO E INSTALADO EM RAMAL DE ENCAMINHAMENTO. AF_06/2022 | UN | 23.55
89519 | CURVA 45 GRAUS, PVC, SOLDÁVEL, DN 75MM, INSTALADO EM PRUMADA DE ÁGUA - FORNECIMENTO E INSTALAÇÃO. AF_06/2022 | UN | 70.75
89520 | JOELHO 45 GRAUS, PVC, SERIE R, ÁGUA PLUVIAL, DN 50 MM, JUNTA ELÁSTICA, FORNECIDO E INSTALADO EM RAMAL DE ENCAMINHAMENTO. AF_06/2022 | UN | 20.76
89521 | JOELHO 90 GRAUS, PVC, SOLDÁVEL, DN 85MM, INSTALADO EM PRUMADA DE ÁGUA - FORNECIMENTO E INSTALAÇÃO. AF_06/2022 | UN | 211.02
89522 | JOELHO 90 GRAUS, PVC, SERIE R, ÁGUA PLUVIAL, DN 75 MM, JUNTA ELÁSTICA, FORNECIDO E INSTALADO EM RAMAL DE ENCAMINHAMENTO. AF_06/2022 | UN | 44.68
89523 | JOELHO 45 GRAUS, PVC, SOLDÁVEL, DN 85MM, INSTALADO EM PRUMADA DE ÁGUA - FORNECIMENTO E INSTALAÇÃO. AF_06/2022 | UN | 156.56
89524 | JOELHO 45 GRAUS, PVC, SERIE R, ÁGUA PLUVIAL, DN 75 MM, JUNTA ELÁSTICA, FORNECIDO E INSTALADO EM RAMAL DE ENCAMINHAMENTO. AF_06/2022 | UN | 39.34
89525 | CURVA 90 GRAUS, PVC, SOLDÁVEL, DN 85MM, INSTALADO EM PRUMADA DE ÁGUA - FORNECIMENTO E INSTALAÇÃO. AF_06/2022 | UN | 153.8
89526 | CURVA 87 GRAUS E 30 MINUTOS, PVC, SERIE R, ÁGUA PLUVIAL, DN 75 MM, JUNTA ELÁSTICA, FORNECIDO E INSTALADO EM RAMAL DE ENCAMINHAMENTO. AF_06/2022 | UN | 58.8
89527 | CURVA 45 GRAUS, PVC, SOLDÁVEL, DN 85MM, INSTALADO EM PRUMADA DE ÁGUA - FORNECIMENTO E INSTALAÇÃO. AF_06/2022 | UN | 115.59
89528 | LUVA, PVC, SOLDÁVEL, DN 25MM, INSTALADO EM PRUMADA DE ÁGUA - FORNECIMENTO E INSTALAÇÃO. AF_06/2022 | UN | 4.63
89529 | JOELHO 90 GRAUS, PVC, SERIE R, ÁGUA PLUVIAL, DN 100 MM, JUNTA ELÁSTICA, FORNECIDO E INSTALADO EM RAMAL DE ENCAMINHAMENTO. AF_06/2022 | UN | 74.44
89530 | LUVA DE CORRER, PVC, SOLDÁVEL, DN 25MM, INSTALADO EM PRUMADA DE ÁGUA - FORNECIMENTO E INSTALAÇÃO. AF_06/2022 | UN | 21.57
89531 | JOELHO 45 GRAUS, PVC, SERIE R, ÁGUA PLUVIAL, DN 100 MM, JUNTA ELÁSTICA, FORNECIDO E INSTALADO EM RAMAL DE ENCAMINHAMENTO. AF_06/2022 | UN | 54.45
89532 | LUVA DE REDUÇÃO, PVC, SOLDÁVEL, DN 32MM X 25MM, INSTALADO EM PRUMADA DE ÁGUA - FORNECIMENTO E INSTALAÇÃO. AF_06/2022 | UN | 10.27
89535 | CURVA 87 GRAUS E 30 MINUTOS, PVC, SERIE R, ÁGUA PLUVIAL, DN 100 MM, JUNTA ELÁSTICA, FORNECIDO E INSTALADO EM RAMAL DE ENCAMINHAMENTO. AF_06/2022 | UN | 87.82
89536 | UNIÃO, PVC, SOLDÁVEL, DN 25MM, INSTALADO EM PRUMADA DE ÁGUA - FORNECIMENTO E INSTALAÇÃO. AF_06/2022 | UN | 19.22
89539 | CURVAR 45 GRAUS, PVC, SERIE R, ÁGUA PLUVIAL, DN 100 MM, JUNTA ELÁSTICA, FORNECIDO E INSTALADO EM RAMAL DE ENCAMINHAMENTO. AF_06/2022 | UN | 58.07
89540 | CURVA DE TRANSPOSIÇÃO, PVC, SOLDÁVEL, DN 25MM, INSTALADO EM PRUMADA DE ÁGUA - FORNECIMENTO E INSTALAÇÃO. AF_06/2022 | UN | 15.62
89541 | LUVA, PVC, SOLDÁVEL, DN 32MM, INSTALADO EM PRUMADA DE ÁGUA - FORNECIMENTO E INSTALAÇÃO. AF_06/2022 | UN | 7.56
89542 | LUVA DE CORRER, PVC, SOLDÁVEL, DN 32MM, INSTALADO EM PRUMADA DE ÁGUA - FORNECIMENTO E INSTALAÇÃO. AF_06/2022 | UN | 47.97
89544 | LUVA SIMPLES, PVC, SERIE R, ÁGUA PLUVIAL, DN 40 MM, JUNTA SOLDÁVEL, FORNECIDO E INSTALADO EM RAMAL DE ENCAMINHAMENTO. AF_06/2022 | UN | 12.09
89545 | LUVA SIMPLES, PVC, SERIE R, ÁGUA PLUVIAL, DN 50 MM, JUNTA ELÁSTICA, FORNECIDO E INSTALADO EM RAMAL DE ENCAMINHAMENTO. AF_06/2022 | UN | 20.2
89546 | BUCHA DE REDUÇÃO LONGA, PVC, SERIE R, ÁGUA PLUVIAL, DN 50 X 40 MM, JUNTA ELÁSTICA, FORNECIDO E INSTALADO EM RAMAL DE ENCAMINHAMENTO. AF_06/2022 | UN | 16.73
89547 | LUVA SIMPLES, PVC, SERIE R, ÁGUA PLUVIAL, DN 75 MM, JUNTA ELÁSTICA, FORNECIDO E INSTALADO EM RAMAL DE ENCAMINHAMENTO. AF_06/2022 | UN | 29.77
89548 | LUVA DE CORRER, PVC, SERIE R, ÁGUA PLUVIAL, DN 75 MM, JUNTA ELÁSTICA, FORNECIDO E INSTALADO EM RAMAL DE ENCAMINHAMENTO. AF_06/2022 | UN | 33.25
89549 | REDUÇÃO EXCÊNTRICA, PVC, SERIE R, ÁGUA PLUVIAL, DN 75 X 50 MM, JUNTA ELÁSTICA, FORNECIDO E INSTALADO EM RAMAL DE ENCAMINHAMENTO. AF_06/2022 | UN | 22.07
89550 | TÊ DE INSPEÇÃO, PVC, SERIE R, ÁGUA PLUVIAL, DN 75 MM, JUNTA ELÁSTICA, FORNECIDO E INSTALADO EM RAMAL DE ENCAMINHAMENTO. AF_06/2022 | UN | 59.76
89551 | LUVA SOLDÁVEL E COM ROSCA, PVC, SOLDÁVEL, DN 32MM X 1 , INSTALADO EM PRUMADA DE ÁGUA - FORNECIMENTO E INSTALAÇÃO. AF_06/2022 | UN | 13.25
89552 | UNIÃO, PVC, SOLDÁVEL, DN 32MM, INSTALADO EM PRUMADA DE ÁGUA - FORNECIMENTO E INSTALAÇÃO. AF_06/2022 | UN | 30.35
89553 | ADAPTADOR CURTO COM BOLSA E ROSCA PARA REGISTRO, PVC, SOLDÁVEL, DN 32MM X 1 , INSTALADO EM PRUMADA DE ÁGUA - FORNECIMENTO E INSTALAÇÃO. AF_06/2022 | UN | 6.93
89554 | LUVA SIMPLES, PVC, SERIE R, ÁGUA PLUVIAL, DN 100 MM, JUNTA ELÁSTICA, FORNECIDO E INSTALADO EM RAMAL DE ENCAMINHAMENTO. AF_06/2022 | UN | 41.71
89555 | CURVA DE TRANSPOSIÇÃO, PVC, SOLDÁVEL, DN 32MM, INSTALADO EM PRUMADA DE ÁGUA FORNECIMENTO E INSTALAÇÃO. AF_06/2022 | UN | 37.31
89556 | LUVA DE CORRER, PVC, SERIE R, ÁGUA PLUVIAL, DN 100 MM, JUNTA ELÁSTICA, FORNECIDO E INSTALADO EM RAMAL DE ENCAMINHAMENTO. AF_06/2022 | UN | 60.5
89557 | REDUÇÃO EXCÊNTRICA, PVC, SERIE R, ÁGUA PLUVIAL, DN 100 X 75 MM, JUNTA ELÁSTICA, FORNECIDO E INSTALADO EM RAMAL DE ENCAMINHAMENTO. AF_06/2022 | UN | 46.51
89558 | LUVA, PVC, SOLDÁVEL, DN 40MM, INSTALADO EM PRUMADA DE ÁGUA - FORNECIMENTO E INSTALAÇÃO. AF_06/2022 | UN | 12.08
89559 | TÊ DE INSPEÇÃO, PVC, SERIE R, ÁGUA PLUVIAL, DN 100 MM, JUNTA ELÁSTICA, FORNECIDO E INSTALADO EM RAMAL DE ENCAMINHAMENTO. AF_06/2022 | UN | 103.82
89561 | JUNÇÃO SIMPLES, PVC, SERIE R, ÁGUA PLUVIAL, DN 40 MM, JUNTA SOLDÁVEL, FORNECIDO E INSTALADO EM RAMAL DE ENCAMINHAMENTO. AF_06/2022 | UN | 17.03
89562 | LUVA DE REDUÇÃO, PVC, SOLDÁVEL, DN 40MM X 32MM, INSTALADO EM PRUMADA DE ÁGUA - FORNECIMENTO E INSTALAÇÃO. AF_06/2022 | UN | 12.6
89563 | JUNÇÃO SIMPLES, PVC, SERIE R, ÁGUA PLUVIAL, DN 50 MM, JUNTA ELÁSTICA, FORNECIDO E INSTALADO EM RAMAL DE ENCAMINHAMENTO. AF_06/2022 | UN | 33.28
89564 | LUVA COM ROSCA, PVC, SOLDÁVEL, DN 40MM X 1.1/4 , INSTALADO EM PRUMADA DE ÁGUA - FORNECIMENTO E INSTALAÇÃO. AF_06/2022 | UN | 25.79
89565 | JUNÇÃO SIMPLES, PVC, SERIE R, ÁGUA PLUVIAL, DN 75 X 75 MM, JUNTA ELÁSTICA, FORNECIDO E INSTALADO EM RAMAL DE ENCAMINHAMENTO. AF_06/2022 | UN | 78.72
89566 | TÊ, PVC, SERIE R, ÁGUA PLUVIAL, DN 75 MM, JUNTA ELÁSTICA, FORNECIDO E INSTALADO EM RAMAL DE ENCAMINHAMENTO. AF_06/2022 | UN | 67.2
89567 | JUNÇÃO SIMPLES, PVC, SERIE R, ÁGUA PLUVIAL, DN 100 X 100 MM, JUNTA ELÁSTICA, FORNECIDO E INSTALADO EM RAMAL DE ENCAMINHAMENTO. AF_06/2022 | UN | 119.55
89568 | UNIÃO, PVC, SOLDÁVEL, DN 40MM, INSTALADO EM PRUMADA DE ÁGUA - FORNECIMENTO E INSTALAÇÃO. AF_06/2022 | UN | 56.18
89569 | JUNÇÃO SIMPLES, PVC, SERIE R, ÁGUA PLUVIAL, DN 100 X 75 MM, JUNTA ELÁSTICA, FORNECIDO E INSTALADO EM RAMAL DE ENCAMINHAMENTO. AF_06/2022 | UN | 114.57
89570 | ADAPTADOR CURTO COM BOLSA E ROSCA PARA REGISTRO, PVC, SOLDÁVEL, DN 40MM X 1.1/2 , INSTALADO EM PRUMADA DE ÁGUA - FORNECIMENTO E INSTALAÇÃO. AF_06/2022 | UN | 17.33
89571 | TÊ, PVC, SERIE R, ÁGUA PLUVIAL, DN 100 X 100 MM, JUNTA ELÁSTICA, FORNECIDO E INSTALADO EM RAMAL DE ENCAMINHAMENTO. AF_06/2022 | UN | 116.45
89572 | ADAPTADOR CURTO COM BOLSA E ROSCA PARA REGISTRO, PVC, SOLDÁVEL, DN 40MM X 1.1/4 , INSTALADO EM PRUMADA DE ÁGUA - FORNECIMENTO E INSTALAÇÃO. AF_06/2022 | UN | 10.8
89573 | TÊ, PVC, SERIE R, ÁGUA PLUVIAL, DN 100 X 75 MM, JUNTA ELÁSTICA, FORNECIDO E INSTALADO EM RAMAL DE ENCAMINHAMENTO. AF_06/2022 | UN | 100.89
89574 | JUNÇÃO DUPLA, PVC, SERIE R, ÁGUA PLUVIAL, DN 100 X 100 X 100 MM, JUNTA ELÁSTICA, FORNECIDO E INSTALADO EM RAMAL DE ENCAMINHAMENTO. AF_06/2022 | UN | 205.32
89575 | LUVA, PVC, SOLDÁVEL, DN 50MM, INSTALADO EM PRUMADA DE ÁGUA - FORNECIMENTO E INSTALAÇÃO. AF_06/2022 | UN | 14.99
89577 | LUVA DE CORRER, PVC, SOLDÁVEL, DN 50MM, INSTALADO EM PRUMADA DE ÁGUA - FORNECIMENTO E INSTALAÇÃO. AF_06/2022 | UN | 56.53
89579 | LUVA DE REDUÇÃO, PVC, SOLDÁVEL, DN 50MM X 25MM, INSTALADO EM PRUMADA DE ÁGUA FORNECIMENTO E INSTALAÇÃO. AF_06/2022 | UN | 13.71
89581 | JOELHO 90 GRAUS, PVC, SERIE R, ÁGUA PLUVIAL, DN 75 MM, JUNTA ELÁSTICA, FORNECIDO E INSTALADO EM CONDUTORES VERTICAIS DE ÁGUAS PLUVIAIS. AF_06/2022 | UN | 48.1
89582 | JOELHO 45 GRAUS, PVC, SERIE R, ÁGUA PLUVIAL, DN 75 MM, JUNTA ELÁSTICA, FORNECIDO E INSTALADO EM CONDUTORES VERTICAIS DE ÁGUAS PLUVIAIS. AF_06/2022 | UN | 42.76
89583 | CURVA 87 GRAUS E 30 MINUTOS, PVC, SERIE R, ÁGUA PLUVIAL, DN 75 MM, JUNTA ELÁSTICA, FORNECIDO E INSTALADO EM CONDUTORES VERTICAIS DE ÁGUAS PLUVIAIS. AF_06/2022 | UN | 62.22
89584 | JOELHO 90 GRAUS, PVC, SERIE R, ÁGUA PLUVIAL, DN 100 MM, JUNTA ELÁSTICA, FORNECIDO E INSTALADO EM CONDUTORES VERTICAIS DE ÁGUAS PLUVIAIS. AF_06/2022 | UN | 73.61
89585 | JOELHO 45 GRAUS, PVC, SERIE R, ÁGUA PLUVIAL, DN 100 MM, JUNTA ELÁSTICA, FORNECIDO E INSTALADO EM CONDUTORES VERTICAIS DE ÁGUAS PLUVIAIS. AF_06/2022 | UN | 60.62
89587 | CURVA 87 GRAUS E 30 MINUTOS, PVC, SERIE R, ÁGUA PLUVIAL, DN 100 MM, JUNTA ELÁSTICA, FORNECIDO E INSTALADO EM CONDUTORES VERTICAIS DE ÁGUAS PLUVIAIS. AF_06/2022 | UN | 93.99
89589 | CURVAR 45 GRAUS, PVC, SERIE R, ÁGUA PLUVIAL, DN 100 MM, JUNTA ELÁSTICA, FORNECIDO E INSTALADO EM CONDUTORES VERTICAIS DE ÁGUAS PLUVIAIS. AF_06/2022 | UN | 64.24
89590 | JOELHO 90 GRAUS, PVC, SERIE R, ÁGUA PLUVIAL, DN 150 MM, JUNTA ELÁSTICA, FORNECIDO E INSTALADO EM CONDUTORES VERTICAIS DE ÁGUAS PLUVIAIS. AF_06/2022 | UN | 220.76
89591 | JOELHO 45 GRAUS, PVC, SERIE R, ÁGUA PLUVIAL, DN 150 MM, JUNTA ELÁSTICA, FORNECIDO E INSTALADO EM CONDUTORES VERTICAIS DE ÁGUAS PLUVIAIS. AF_06/2022 | UN | 183.45
89592 | CURVA 87 GRAUS E 30 MINUTOS, PVC, SERIE R, ÁGUA PLUVIAL, DN 150 MM, JUNTA ELÁSTICA, FORNECIDO E INSTALADO EM CONDUTORES VERTICAIS DE ÁGUAS PLUVIAIS. AF_06/2022 | UN | 291.95
89593 | LUVA COM ROSCA, PVC, SOLDÁVEL, DN 50MM X 1.1/2 , INSTALADO EM PRUMADA DE ÁGUA - FORNECIMENTO E INSTALAÇÃO. AF_06/2022 | UN | 49.58
89594 | UNIÃO, PVC, SOLDÁVEL, DN 50MM, INSTALADO EM PRUMADA DE ÁGUA - FORNECIMENTO E INSTALAÇÃO. AF_06/2022 | UN | 62.1
89595 | ADAPTADOR CURTO COM BOLSA E ROSCA PARA REGISTRO, PVC, SOLDÁVEL, DN 50MM X 1.1/4 , INSTALADO EM PRUMADA DE ÁGUA - FORNECIMENTO E INSTALAÇÃO. AF_06/2022 | UN | 20
89596 | ADAPTADOR CURTO COM BOLSA E ROSCA PARA REGISTRO, PVC, SOLDÁVEL, DN 50MM X 1.1/2 , INSTALADO EM PRUMADA DE ÁGUA - FORNECIMENTO E INSTALAÇÃO. AF_06/2022 | UN | 13.45
89597 | LUVA, PVC, SOLDÁVEL, DN 60MM, INSTALADO EM PRUMADA DE ÁGUA - FORNECIMENTO E INSTALAÇÃO. AF_06/2022 | UN | 29.93
89598 | LUVA DE CORRER, PVC, SOLDÁVEL, DN 60MM, INSTALADO EM PRUMADA DE ÁGUA FORNECIMENTO E INSTALAÇÃO. AF_06/2022 | UN | 86.2
89599 | LUVA SIMPLES, PVC, SERIE R, ÁGUA PLUVIAL, DN 75 MM, JUNTA ELÁSTICA, FORNECIDO E INSTALADO EM CONDUTORES VERTICAIS DE ÁGUAS PLUVIAIS. AF_06/2022 | UN | 32.07
89600 | LUVA DE CORRER, PVC, SERIE R, ÁGUA PLUVIAL, DN 75 MM, JUNTA ELÁSTICA, FORNECIDO E INSTALADO EM CONDUTORES VERTICAIS DE ÁGUAS PLUVIAIS. AF_06/2022 | UN | 35.53
89605 | LUVA DE REDUÇÃO, PVC, SOLDÁVEL, DN 60MM X 50MM, INSTALADO EM PRUMADA DE ÁGUA - FORNECIMENTO E INSTALAÇÃO. AF_06/2022 | UN | 28.27
89609 | UNIÃO, PVC, SOLDÁVEL, DN 60MM, INSTALADO EM PRUMADA DE ÁGUA - FORNECIMENTO E INSTALAÇÃO. AF_06/2022 | UN | 147.78
89610 | ADAPTADOR CURTO COM BOLSA E ROSCA PARA REGISTRO, PVC, SOLDÁVEL, DN 60MM X 2 , INSTALADO EM PRUMADA DE ÁGUA - FORNECIMENTO E INSTALAÇÃO. AF_06/2022 | UN | 29.12
89611 | LUVA, PVC, SOLDÁVEL, DN 75MM, INSTALADO EM PRUMADA DE ÁGUA - FORNECIMENTO E INSTALAÇÃO. AF_06/2022 | UN | 48.85
89612 | UNIÃO, PVC, SOLDÁVEL, DN 75MM, INSTALADO EM PRUMADA DE ÁGUA - FORNECIMENTO E INSTALAÇÃO. AF_06/2022 | UN | 292.64
89613 | ADAPTADOR CURTO COM BOLSA E ROSCA PARA REGISTRO, PVC, SOLDÁVEL, DN 75MM X 2.1/2, INSTALADO EM PRUMADA DE ÁGUA - FORNECIMENTO E INSTALAÇÃO. AF_12/2014 | UN | 41.26
89614 | LUVA, PVC, SOLDÁVEL, DN 85MM, INSTALADO EM PRUMADA DE ÁGUA - FORNECIMENTO E INSTALAÇÃO. AF_06/2022 | UN | 99.28
89615 | UNIÃO, PVC, SOLDÁVEL, DN 85MM, INSTALADO EM PRUMADA DE ÁGUA - FORNECIMENTO E INSTALAÇÃO. AF_06/2022 | UN | 446.02
89616 | ADAPTADOR CURTO COM BOLSA E ROSCA PARA REGISTRO, PVC, SOLDÁVEL, DN 85MM X 3 , INSTALADO EM PRUMADA DE ÁGUA - FORNECIMENTO E INSTALAÇÃO. AF_06/2022 | UN | 63.97
89617 | TE, PVC, SOLDÁVEL, DN 25MM, INSTALADO EM PRUMADA DE ÁGUA - FORNECIMENTO E INSTALAÇÃO. AF_06/2022 | UN | 8.07
89620 | TE, PVC, SOLDÁVEL, DN 32MM, INSTALADO EM PRUMADA DE ÁGUA - FORNECIMENTO E INSTALAÇÃO. AF_06/2022 | UN | 14.83
89622 | TÊ DE REDUÇÃO, PVC, SOLDÁVEL, DN 32MM X 25MM, INSTALADO EM PRUMADA DE ÁGUA - FORNECIMENTO E INSTALAÇÃO. AF_06/2022 | UN | 17.65
89623 | TE, PVC, SOLDÁVEL, DN 40MM, INSTALADO EM PRUMADA DE ÁGUA - FORNECIMENTO E INSTALAÇÃO. AF_06/2022 | UN | 25.36
89624 | TÊ DE REDUÇÃO, PVC, SOLDÁVEL, DN 40MM X 32MM, INSTALADO EM PRUMADA DE ÁGUA - FORNECIMENTO E INSTALAÇÃO. AF_06/2022 | UN | 26.31
89625 | TE, PVC, SOLDÁVEL, DN 50MM, INSTALADO EM PRUMADA DE ÁGUA - FORNECIMENTO E INSTALAÇÃO. AF_06/2022 | UN | 30.07
89626 | TÊ DE REDUÇÃO, PVC, SOLDÁVEL, DN 50MM X 40MM, INSTALADO EM PRUMADA DE ÁGUA - FORNECIMENTO E INSTALAÇÃO. AF_06/2022 | UN | 42.63
89627 | TÊ DE REDUÇÃO, PVC, SOLDÁVEL, DN 50MM X 25MM, INSTALADO EM PRUMADA DE ÁGUA - FORNECIMENTO E INSTALAÇÃO. AF_06/2022 | UN | 24.94
89628 | TE, PVC, SOLDÁVEL, DN 60MM, INSTALADO EM PRUMADA DE ÁGUA - FORNECIMENTO E INSTALAÇÃO. AF_06/2022 | UN | 68.87
89629 | TE, PVC, SOLDÁVEL, DN 75MM, INSTALADO EM PRUMADA DE ÁGUA - FORNECIMENTO E INSTALAÇÃO. AF_06/2022 | UN | 128.01
89630 | TE DE REDUÇÃO, PVC, SOLDÁVEL, DN 75MM X 50MM, INSTALADO EM PRUMADA DE ÁGUA - FORNECIMENTO E INSTALAÇÃO. AF_06/2022 | UN | 105.05
89631 | TE, PVC, SOLDÁVEL, DN 85MM, INSTALADO EM PRUMADA DE ÁGUA - FORNECIMENTO E INSTALAÇÃO. AF_06/2022 | UN | 200.89
89632 | TE DE REDUÇÃO, PVC, SOLDÁVEL, DN 85MM X 60MM, INSTALADO EM PRUMADA DE ÁGUA - FORNECIMENTO E INSTALAÇÃO. AF_06/2022 | UN | 157.63
89637 | JOELHO 90 GRAUS, CPVC, SOLDÁVEL, DN 15MM, INSTALADO EM RAMAL OU SUB-RAMAL DE ÁGUA - FORNECIMENTO E INSTALAÇÃO. AF_06/2022 | UN | 10.59
89638 | JOELHO 45 GRAUS, CPVC, SOLDÁVEL, DN 15MM, INSTALADO EM RAMAL OU SUB-RAMAL DE ÁGUA - FORNECIMENTO E INSTALAÇÃO. AF_06/2022 | UN | 11.83
89639 | CURVA 90 GRAUS, CPVC, SOLDÁVEL, DN 15MM, INSTALADO EM RAMAL OU SUB-RAMAL DE ÁGUA - FORNECIMENTO E INSTALAÇÃO. AF_06/2022 | UN | 12.32
89640 | JOELHO DE TRANSIÇÃO, 90 GRAUS, CPVC, SOLDÁVEL, DN 15MM X 1/2, INSTALADO EM RAMAL OU SUB-RAMAL DE ÁGUA - FORNECIMENTO E INSTALAÇÃO. AF_06/2022 | UN | 19.74
89641 | JOELHO 90 GRAUS, CPVC, SOLDÁVEL, DN 22MM, INSTALADO EM RAMAL OU SUB-RAMAL DE ÁGUA - FORNECIMENTO E INSTALAÇÃO. AF_06/2022 | UN | 15.12
89642 | JOELHO 45 GRAUS, CPVC, SOLDÁVEL, DN 22MM, INSTALADO EM RAMAL OU SUB-RAMAL DE ÁGUA - FORNECIMENTO E INSTALAÇÃO. AF_06/2022 | UN | 17.51
89643 | CURVA 90 GRAUS, CPVC, SOLDÁVEL, DN 22MM, INSTALADO EM RAMAL OU SUB-RAMAL DE ÁGUA - FORNECIMENTO E INSTALAÇÃO. AF_06/2022 | UN | 18.31
89644 | JOELHO DE TRANSIÇÃO, 90 GRAUS, CPVC, SOLDÁVEL, DN 22MM X 1/2, INSTALADO EM RAMAL OU SUB-RAMAL DE ÁGUA - FORNECIMENTO E INSTALAÇÃO. AF_06/2022 | UN | 28.48
89645 | JOELHO DE TRANSIÇÃO, 90 GRAUS, CPVC, SOLDÁVEL, DN 22MM X 3/4, INSTALADO EM RAMAL OU SUB-RAMAL DE ÁGUA - FORNECIMENTO E INSTALAÇÃO. AF_06/2022 | UN | 35.16
89646 | JOELHO 90 GRAUS, CPVC, SOLDÁVEL, DN 28MM, INSTALADO EM RAMAL OU SUB-RAMAL DE ÁGUA - FORNECIMENTO E INSTALAÇÃO. AF_06/2022 | UN | 23.97
89647 | JOELHO 45 GRAUS, CPVC, SOLDÁVEL, DN 28MM, INSTALADO EM RAMAL OU SUB-RAMAL DE ÁGUA FORNECIMENTO E INSTALAÇÃO. AF_06/2022 | UN | 23.42
89648 | CURVA 90 GRAUS, CPVC, SOLDÁVEL, DN 28MM, INSTALADO EM RAMAL OU SUB-RAMAL DE ÁGUA FORNECIMENTO E INSTALAÇÃO. AF_06/2022 | UN | 25.98
89649 | JOELHO 90 GRAUS, CPVC, SOLDÁVEL, DN 35MM, INSTALADO EM RAMAL OU SUB-RAMAL DE ÁGUA FORNECIMENTO E INSTALAÇÃO. AF_06/2022 | UN | 35.68
89650 | JOELHO 45 GRAUS, CPVC, SOLDÁVEL, DN 35MM, INSTALADO EM RAMAL OU SUB-RAMAL DE ÁGUA FORNECIMENTO E INSTALAÇÃO. AF_06/2022 | UN | 35.68
89651 | LUVA, CPVC, SOLDÁVEL, DN 15MM, INSTALADO EM RAMAL OU SUB-RAMAL DE ÁGUA - FORNECIMENTO E INSTALAÇÃO. AF_06/2022 | UN | 7.45
89652 | LUVA DE CORRER, CPVC, SOLDÁVEL, DN 15MM, INSTALADO EM RAMAL OU SUB-RAMAL DE ÁGUA FORNECIMENTO E INSTALAÇÃO. AF_06/2022 | UN | 12.93
89653 | LUVA DE TRANSIÇÃO, CPVC, SOLDÁVEL, DN15MM X 1/2, INSTALADO EM RAMAL OU SUB-RAMAL DE ÁGUA - FORNECIMENTO E INSTALAÇÃO. AF_06/2022 | UN | 21.36
89654 | UNIÃO, CPVC, SOLDÁVEL, DN15MM, INSTALADO EM RAMAL OU SUB-RAMAL DE ÁGUA FORNECIMENTO E INSTALAÇÃO. AF_06/2022 | UN | 20.81
89655 | CONECTOR, CPVC, SOLDÁVEL, DN 15MM X 1/2 , INSTALADO EM RAMAL OU SUB-RAMAL DE ÁGUA FORNECIMENTO E INSTALAÇÃO. AF_06/2022 | UN | 31.11
89656 | ADAPTADOR, CPVC, SOLDÁVEL, DN15MM, INSTALADO EM RAMAL OU SUB-RAMAL DE ÁGUA FORNECIMENTO E INSTALAÇÃO. AF_06/2022 | UN | 13.8
89657 | CURVA DE TRANSPOSIÇÃO, CPVC, SOLDÁVEL, DN15MM, INSTALADO EM RAMAL OU SUB-RAMAL DE ÁGUA FORNECIMENTO E INSTALAÇÃO. AF_06/2022 | UN | 14.08
89658 | LUVA, CPVC, SOLDÁVEL, DN 22MM, INSTALADO EM RAMAL OU SUB-RAMAL DE ÁGUA FORNECIMENTO E INSTALAÇÃO. AF_06/2022 | UN | 10.41
89659 | LUVA DE CORRER, CPVC, SOLDÁVEL, DN 22MM, INSTALADO EM RAMAL OU SUB-RAMAL DE ÁGUA FORNECIMENTO E INSTALAÇÃO. AF_06/2022 | UN | 18.81
89660 | LUVA DE TRANSIÇÃO, CPVC, SOLDÁVEL, DN22MM X 25MM, INSTALADO EM RAMAL OU SUB-RAMAL DE ÁGUA - FORNECIMENTO E INSTALAÇÃO. AF_06/2022 | UN | 9.87
89661 | UNIÃO, CPVC, SOLDÁVEL, DN22MM, INSTALADO EM RAMAL OU SUB-RAMAL DE ÁGUA FORNECIMENTO E INSTALAÇÃO. AF_06/2022 | UN | 25.19
89662 | CONECTOR, CPVC, SOLDÁVEL, DN 22MM X 1/2 , INSTALADO EM RAMAL OU SUB-RAMAL DE ÁGUA FORNECIMENTO E INSTALAÇÃO. AF_06/2022 | UN | 37.94
89663 | ADAPTADOR, CPVC, SOLDÁVEL, DN22MM, INSTALADO EM RAMAL OU SUB-RAMAL DE ÁGUA FORNECIMENTO E INSTALAÇÃO. AF_06/2022 | UN | 15.96
89664 | CURVA DE TRANSPOSIÇÃO, CPVC, SOLDÁVEL, DN22MM, INSTALADO EM RAMAL OU SUB-RAMAL DE ÁGUA FORNECIMENTO E INSTALAÇÃO. AF_06/2022 | UN | 18.81
89666 | BUCHA DE REDUÇÃO, CPVC, SOLDÁVEL, DN22MM X 15MM, INSTALADO EM RAMAL OU SUB-RAMAL DE ÁGUA FORNECIMENTO E INSTALAÇÃO. AF_06/2022 | UN | 7.52
89667 | TÊ DE INSPEÇÃO, PVC, SERIE R, ÁGUA PLUVIAL, DN 75 MM, JUNTA ELÁSTICA, FORNECIDO E INSTALADO EM CONDUTORES VERTICAIS DE ÁGUAS PLUVIAIS. AF_06/2022 | UN | 62.04
89668 | CONECTOR, CPVC, SOLDÁVEL, DN22MM X 3/4, INSTALADO EM RAMAL OU SUB-RAMAL DE ÁGUA - FORNECIMENTO E INSTALAÇÃO. AF_06/2022 | UN | 36.73
89669 | LUVA SIMPLES, PVC, SERIE R, ÁGUA PLUVIAL, DN 100 MM, JUNTA ELÁSTICA, FORNECIDO E INSTALADO EM CONDUTORES VERTICAIS DE ÁGUAS PLUVIAIS. AF_06/2022 | UN | 45.86
89670 | LUVA, CPVC, SOLDÁVEL, DN 28MM, INSTALADO EM RAMAL OU SUB-RAMAL DE ÁGUA FORNECIMENTO E INSTALAÇÃO. AF_06/2022 | UN | 15.66
89671 | LUVA DE CORRER, PVC, SERIE R, ÁGUA PLUVIAL, DN 100 MM, JUNTA ELÁSTICA, FORNECIDO E INSTALADO EM CONDUTORES VERTICAIS DE ÁGUAS PLUVIAIS. AF_06/2022 | UN | 64.61
89672 | LUVA DE CORRER, CPVC, SOLDÁVEL, DN 28MM, INSTALADO EM RAMAL OU SUB-RAMAL DE ÁGUA FORNECIMENTO E INSTALAÇÃO. AF_06/2022 | UN | 25.26
89673 | REDUÇÃO EXCÊNTRICA, PVC, SERIE R, ÁGUA PLUVIAL, DN 100 X 75 MM, JUNTA ELÁSTICA, FORNECIDO E INSTALADO EM CONDUTORES VERTICAIS DE ÁGUAS PLUVIAIS. AF_06/2022 | UN | 49.7
89674 | UNIÃO, CPVC, SOLDÁVEL, DN28MM, INSTALADO EM RAMAL OU SUB-RAMAL DE ÁGUA FORNECIMENTO E INSTALAÇÃO. AF_06/2022 | UN | 37.51
89675 | TÊ DE INSPEÇÃO, PVC, SERIE R, ÁGUA PLUVIAL, DN 100 MM, JUNTA ELÁSTICA, FORNECIDO E INSTALADO EM CONDUTORES VERTICAIS DE ÁGUAS PLUVIAIS. AF_06/2022 | UN | 104.43
89676 | CONECTOR, CPVC, SOLDÁVEL, DN 28MM X 1 , INSTALADO EM RAMAL OU SUB-RAMAL DE ÁGUA FORNECIMENTO E INSTALAÇÃO. AF_06/2022 | UN | 56.8
89677 | LUVA SIMPLES, PVC, SERIE R, ÁGUA PLUVIAL, DN 150 MM, JUNTA ELÁSTICA, FORNECIDO E INSTALADO EM CONDUTORES VERTICAIS DE ÁGUAS PLUVIAIS. AF_06/2022 | UN | 106.58
89678 | BUCHA DE REDUÇÃO, CPVC, SOLDÁVEL, DN28MM X 22MM, INSTALADO EM RAMAL OU SUB-RAMAL DE ÁGUA FORNECIMENTO E INSTALAÇÃO. AF_06/2022 | UN | 10.52
89679 | LUVA DE CORRER, PVC, SERIE R, ÁGUA PLUVIAL, DN 150 MM, JUNTA ELÁSTICA, FORNECIDO E INSTALADO EM CONDUTORES VERTICAIS DE ÁGUAS PLUVIAIS. AF_06/2022 | UN | 181.68
89680 | LUVA, CPVC, SOLDÁVEL, DN 35MM, INSTALADO EM RAMAL OU SUB-RAMAL DE ÁGUA FORNECIMENTO E INSTALAÇÃO. AF_06/2022 | UN | 24.76
89681 | REDUÇÃO EXCÊNTRICA, PVC, SERIE R, ÁGUA PLUVIAL, DN 150 X 100 MM, JUNTA ELÁSTICA, FORNECIDO E INSTALADO EM CONDUTORES VERTICAIS DE ÁGUAS PLUVIAIS. AF_06/2022 | UN | 114.42
89682 | LUVA DE CORRER, CPVC, SOLDÁVEL, DN 35MM, INSTALADO EM RAMAL OU SUB-RAMAL DE ÁGUA FORNECIMENTO E INSTALAÇÃO. AF_06/2022 | UN | 39.12
89683 | TÊ DE INSPEÇÃO, PVC, SERIE R, ÁGUA PLUVIAL, DN 150 X 100 MM, JUNTA ELÁSTICA, FORNECIDO E INSTALADO EM CONDUTORES VERTICAIS DE ÁGUAS PLUVIAIS. AF_06/2022 | UN | 446.27
89684 | UNIÃO, CPVC, SOLDÁVEL, DN35MM, INSTALADO EM RAMAL OU SUB-RAMAL DE ÁGUA FORNECIMENTO E INSTALAÇÃO. AF_06/2022 | UN | 54.52
89685 | JUNÇÃO SIMPLES, PVC, SERIE R, ÁGUA PLUVIAL, DN 75 X 75 MM, JUNTA ELÁSTICA, FORNECIDO E INSTALADO EM CONDUTORES VERTICAIS DE ÁGUAS PLUVIAIS. AF_06/2022 | UN | 83.28
89686 | CONECTOR, CPVC, SOLDÁVEL, DN 35MM X 1 1/4 , INSTALADO EM RAMAL OU SUB-RAMAL DE ÁGUA FORNECIMENTO E INSTALAÇÃO. AF_06/2022 | UN | 206.68
89687 | TÊ, PVC, SERIE R, ÁGUA PLUVIAL, DN 75 X 75 MM, JUNTA ELÁSTICA, FORNECIDO E INSTALADO EM CONDUTORES VERTICAIS DE ÁGUAS PLUVIAIS. AF_06/2022 | UN | 71.76
89689 | BUCHA DE REDUÇÃO, CPVC, SOLDÁVEL, DN35MM X 28MM, INSTALADO EM RAMAL OU SUB-RAMAL DE ÁGUA FORNECIMENTO E INSTALAÇÃO. AF_06/2022 | UN | 41.27
89690 | JUNÇÃO SIMPLES, PVC, SERIE R, ÁGUA PLUVIAL, DN 100 X 100 MM, JUNTA ELÁSTICA, FORNECIDO E INSTALADO EM CONDUTORES VERTICAIS DE ÁGUAS PLUVIAIS. AF_06/2022 | UN | 127.78
89691 | TE, CPVC, SOLDÁVEL, DN 15MM, INSTALADO EM RAMAL OU SUB-RAMAL DE ÁGUA - FORNECIMENTO E INSTALAÇÃO. AF_06/2022 | UN | 13.71
89692 | JUNÇÃO SIMPLES, PVC, SERIE R, ÁGUA PLUVIAL, DN 100 X 75 MM, JUNTA ELÁSTICA, FORNECIDO E INSTALADO EM CONDUTORES VERTICAIS DE ÁGUAS PLUVIAIS. AF_06/2022 | UN | 118.07
89693 | TÊ, PVC, SERIE R, ÁGUA PLUVIAL, DN 100 X 100 MM, JUNTA ELÁSTICA, FORNECIDO E INSTALADO EM CONDUTORES VERTICAIS DE ÁGUAS PLUVIAIS. AF_06/2022 | UN | 117.68
89694 | TE DE TRANSIÇÃO, CPVC, SOLDÁVEL, DN 15MM X 1/2 , INSTALADO EM RAMAL OU SUB-RAMAL DE ÁGUA FORNECIMENTO E INSTALAÇÃO. AF_06/2022 | UN | 23.1
89695 | TÊ MISTURADOR, CPVC, SOLDÁVEL, DN15MM, INSTALADO EM RAMAL OU SUB-RAMAL DE ÁGUA FORNECIMENTO E INSTALAÇÃO. AF_06/2022 | UN | 21.34
89696 | TÊ, PVC, SERIE R, ÁGUA PLUVIAL, DN 100 X 75 MM, JUNTA ELÁSTICA, FORNECIDO E INSTALADO EM CONDUTORES VERTICAIS DE ÁGUAS PLUVIAIS. AF_06/2022 | UN | 104.39
89697 | TE, CPVC, SOLDÁVEL, DN 22MM, INSTALADO EM RAMAL OU SUB-RAMAL DE ÁGUA - FORNECIMENTO E INSTALAÇÃO. AF_06/2022 | UN | 19.68
89698 | JUNÇÃO SIMPLES, PVC, SERIE R, ÁGUA PLUVIAL, DN 150 X 150 MM, JUNTA ELÁSTICA, FORNECIDO E INSTALADO EM CONDUTORES VERTICAIS DE ÁGUAS PLUVIAIS. AF_06/2022 | UN | 360.33
89699 | JUNÇÃO SIMPLES, PVC, SERIE R, ÁGUA PLUVIAL, DN 150 X 100 MM, JUNTA ELÁSTICA, FORNECIDO E INSTALADO EM CONDUTORES VERTICAIS DE ÁGUAS PLUVIAIS. AF_06/2022 | UN | 313.5
89700 | TE DE TRANSIÇÃO, CPVC, SOLDÁVEL, DN 22MM X 1/2 , INSTALADO EM RAMAL OU SUB-RAMAL DE ÁGUA FORNECIMENTO E INSTALAÇÃO. AF_06/2022 | UN | 26.12
89701 | TÊ, PVC, SERIE R, ÁGUA PLUVIAL, DN 150 X 150 MM, JUNTA ELÁSTICA, FORNECIDO E INSTALADO EM CONDUTORES VERTICAIS DE ÁGUAS PLUVIAIS. AF_06/2022 | UN | 281.16
89702 | TÊ MISTURADOR, CPVC, SOLDÁVEL, DN22MM, INSTALADO EM RAMAL OU SUB-RAMAL DE ÁGUA FORNECIMENTO E INSTALAÇÃO. AF_06/2022 | UN | 27.73
89703 | TE MISTURADOR DE TRANSIÇÃO, CPVC, SOLDÁVEL, DN 22MM X 3/4, INSTALADO EM RAMAL OU SUB-RAMAL DE ÁGUA - FORNECIMENTO E INSTALAÇÃO. AF_06/2022 | UN | 60.16
89704 | TÊ, PVC, SERIE R, ÁGUA PLUVIAL, DN 150 X 100 MM, JUNTA ELÁSTICA, FORNECIDO E INSTALADO EM CONDUTORES VERTICAIS DE ÁGUAS PLUVIAIS. AF_06/2022 | UN | 200.01
89705 | TÊ, CPVC, SOLDÁVEL, DN28MM, INSTALADO EM RAMAL OU SUB-RAMAL DE ÁGUA FORNECIMENTO E INSTALAÇÃO. AF_06/2022 | UN | 28.67
89706 | TÊ, CPVC, SOLDÁVEL, DN35MM, INSTALADO EM RAMAL OU SUB-RAMAL DE ÁGUA FORNECIMENTO E INSTALAÇÃO. AF_06/2022 | UN | 63.71
89718 | TUBO, CPVC, SOLDÁVEL, DN 35MM, INSTALADO EM RAMAL DE DISTRIBUIÇÃO DE ÁGUA FORNECIMENTO E INSTALAÇÃO. AF_06/2022 | M | 56.72
89719 | JOELHO 90 GRAUS, CPVC, SOLDÁVEL, DN 22MM, INSTALADO EM RAMAL DE DISTRIBUIÇÃO DE ÁGUA FORNECIMENTO E INSTALAÇÃO. AF_06/2022 | UN | 14.49
89720 | JOELHO 45 GRAUS, CPVC, SOLDÁVEL, DN 22MM, INSTALADO EM RAMAL DE DISTRIBUIÇÃO DE ÁGUA FORNECIMENTO E INSTALAÇÃO. AF_06/2022 | UN | 16.88
89721 | CURVA 90 GRAUS, CPVC, SOLDÁVEL, DN 22MM, INSTALADO EM RAMAL DE DISTRIBUIÇÃO DE ÁGUA - FORNECIMENTO E INSTALAÇÃO. AF_06/2022 | UN | 17.68
89723 | JOELHO 90 GRAUS, CPVC, SOLDÁVEL, DN 28MM, INSTALADO EM RAMAL DE DISTRIBUIÇÃO DE ÁGUA FORNECIMENTO E INSTALAÇÃO. AF_06/2022 | UN | 23.22
89724 | JOELHO 90 GRAUS, PVC, SERIE NORMAL, ESGOTO PREDIAL, DN 40 MM, JUNTA SOLDÁVEL, FORNECIDO E INSTALADO EM RAMAL DE DESCARGA OU RAMAL DE ESGOTO SANITÁRIO. AF_12/2014 | UN | 12.21
89725 | JOELHO 45 GRAUS, CPVC, SOLDÁVEL, DN 28MM, INSTALADO EM RAMAL DE DISTRIBUIÇÃO DE ÁGUA FORNECIMENTO E INSTALAÇÃO. AF_06/2022 | UN | 22.67
89726 | JOELHO 45 GRAUS, PVC, SERIE NORMAL, ESGOTO PREDIAL, DN 40 MM, JUNTA SOLDÁVEL, FORNECIDO E INSTALADO EM RAMAL DE DESCARGA OU RAMAL DE ESGOTO SANITÁRIO. AF_12/2014 | UN | 8
89727 | CURVA 90 GRAUS, CPVC, SOLDÁVEL, DN 28MM, INSTALADO EM RAMAL DE DISTRIBUIÇÃO DE ÁGUA FORNECIMENTO E INSTALAÇÃO. AF_06/2022 | UN | 25.23
89728 | CURVA CURTA 90 GRAUS, PVC, SERIE NORMAL, ESGOTO PREDIAL, DN 40 MM, JUNTA SOLDÁVEL, FORNECIDO E INSTALADO EM RAMAL DE DESCARGA OU RAMAL DE ESGOTO SANITÁRIO. AF_12/2014 | UN | 13.25
89729 | JOELHO 90 GRAUS, CPVC, SOLDÁVEL, DN 35MM, INSTALADO EM RAMAL DE DISTRIBUIÇÃO DE ÁGUA FORNECIMENTO E INSTALAÇÃO. AF_06/2022 | UN | 34.81
89730 | CURVA LONGA 90 GRAUS, PVC, SERIE NORMAL, ESGOTO PREDIAL, DN 40 MM, JUNTA SOLDÁVEL, FORNECIDO E INSTALADO EM RAMAL DE DESCARGA OU RAMAL DE ESGOTO SANITÁRIO. AF_12/2014 | UN | 14.62
89731 | JOELHO 90 GRAUS, PVC, SERIE NORMAL, ESGOTO PREDIAL, DN 50 MM, JUNTA ELÁSTICA, FORNECIDO E INSTALADO EM RAMAL DE DESCARGA OU RAMAL DE ESGOTO SANITÁRIO. AF_12/2014 | UN | 12.21
89732 | JOELHO 45 GRAUS, PVC, SERIE NORMAL, ESGOTO PREDIAL, DN 50 MM, JUNTA ELÁSTICA, FORNECIDO E INSTALADO EM RAMAL DE DESCARGA OU RAMAL DE ESGOTO SANITÁRIO. AF_12/2014 | UN | 13.21
89733 | CURVA CURTA 90 GRAUS, PVC, SERIE NORMAL, ESGOTO PREDIAL, DN 50 MM, JUNTA ELÁSTICA, FORNECIDO E INSTALADO EM RAMAL DE DESCARGA OU RAMAL DE ESGOTO SANITÁRIO. AF_12/2014 | UN | 23.93
89734 | JOELHO 45 GRAUS, CPVC, SOLDÁVEL, DN 35MM, INSTALADO EM RAMAL DE DISTRIBUIÇÃO DE ÁGUA FORNECIMENTO E INSTALAÇÃO. AF_06/2022 | UN | 34.81
89735 | CURVA LONGA 90 GRAUS, PVC, SERIE NORMAL, ESGOTO PREDIAL, DN 50 MM, JUNTA ELÁSTICA, FORNECIDO E INSTALADO EM RAMAL DE DESCARGA OU RAMAL DE ESGOTO SANITÁRIO. AF_12/2014 | UN | 25.57
89736 | LUVA, CPVC, SOLDÁVEL, DN 22MM, INSTALADO EM RAMAL DE DISTRIBUIÇÃO DE ÁGUA FORNECIMENTO E INSTALAÇÃO. AF_06/2022 | UN | 9.99
89737 | JOELHO 90 GRAUS, PVC, SERIE NORMAL, ESGOTO PREDIAL, DN 75 MM, JUNTA ELÁSTICA, FORNECIDO E INSTALADO EM RAMAL DE DESCARGA OU RAMAL DE ESGOTO SANITÁRIO. AF_06/2022 | UN | 17.93
89738 | LUVA DE CORRER, CPVC, SOLDÁVEL, DN 22MM, INSTALADO EM RAMAL DE DISTRIBUIÇÃO DE ÁGUA FORNECIMENTO E INSTALAÇÃO. AF_12/2014 | UN | 18.39
89739 | JOELHO 45 GRAUS, PVC, SERIE NORMAL, ESGOTO PREDIAL, DN 75 MM, JUNTA ELÁSTICA, FORNECIDO E INSTALADO EM RAMAL DE DESCARGA OU RAMAL DE ESGOTO SANITÁRIO. AF_12/2014 | UN | 23.93
89740 | LUVA DE TRANSIÇÃO, CPVC, SOLDÁVEL, DN 22MM X 25MM, INSTALADO EM RAMAL DE DISTRIBUIÇÃO DE ÁGUA FORNECIMENTO E INSTALAÇÃO. AF_06/2022 | UN | 9.44
89741 | UNIÃO, CPVC, SOLDÁVEL, DN 22MM, INSTALADO EM RAMAL DE DISTRIBUIÇÃO DE ÁGUA FORNECIMENTO E INSTALAÇÃO. AF_06/2022 | UN | 24.77
89742 | CURVA CURTA 90 GRAUS, PVC, SERIE NORMAL, ESGOTO PREDIAL, DN 75 MM, JUNTA ELÁSTICA, FORNECIDO E INSTALADO EM RAMAL DE DESCARGA OU RAMAL DE ESGOTO SANITÁRIO. AF_12/2014 | UN | 42.82
89743 | CURVA LONGA 90 GRAUS, PVC, SERIE NORMAL, ESGOTO PREDIAL, DN 75 MM, JUNTA ELÁSTICA, FORNECIDO E INSTALADO EM RAMAL DE DESCARGA OU RAMAL DE ESGOTO SANITÁRIO. AF_12/2014 | UN | 63.2
89744 | JOELHO 90 GRAUS, PVC, SERIE NORMAL, ESGOTO PREDIAL, DN 100 MM, JUNTA ELÁSTICA, FORNECIDO E INSTALADO EM RAMAL DE DESCARGA OU RAMAL DE ESGOTO SANITÁRIO. AF_12/2014 | UN | 29.03
89746 | JOELHO 45 GRAUS, PVC, SERIE NORMAL, ESGOTO PREDIAL, DN 100 MM, JUNTA ELÁSTICA, FORNECIDO E INSTALADO EM RAMAL DE DESCARGA OU RAMAL DE ESGOTO SANITÁRIO. AF_12/2014 | UN | 28.94
89747 | ADAPTADOR, CPVC, SOLDÁVEL, DN 22MM, INSTALADO EM RAMAL DE DISTRIBUIÇÃO DE ÁGUA FORNECIMENTO E INSTALAÇÃO. AF_06/2022 | UN | 15.54
89748 | CURVA CURTA 90 GRAUS, PVC, SERIE NORMAL, ESGOTO PREDIAL, DN 100 MM, JUNTA ELÁSTICA, FORNECIDO E INSTALADO EM RAMAL DE DESCARGA OU RAMAL DE ESGOTO SANITÁRIO. AF_12/2014 | UN | 51.13
89749 | CURVA DE TRANSPOSIÇÃO, CPVC, SOLDÁVEL, DN 22MM, INSTALADO EM RAMAL DE DISTRIBUIÇÃO DE ÁGUA FORNECIMENTO E INSTALAÇÃO. AF_06/2022 | UN | 18.39
89750 | CURVA LONGA 90 GRAUS, PVC, SERIE NORMAL, ESGOTO PREDIAL, DN 100 MM, JUNTA ELÁSTICA, FORNECIDO E INSTALADO EM RAMAL DE DESCARGA OU RAMAL DE ESGOTO SANITÁRIO. AF_12/2014 | UN | 90.33
89752 | LUVA SIMPLES, PVC, SERIE NORMAL, ESGOTO PREDIAL, DN 40 MM, JUNTA SOLDÁVEL, FORNECIDO E INSTALADO EM RAMAL DE DESCARGA OU RAMAL DE ESGOTO SANITÁRIO. AF_12/2014 | UN | 7.13
89753 | LUVA SIMPLES, PVC, SERIE NORMAL, ESGOTO PREDIAL, DN 50 MM, JUNTA ELÁSTICA, FORNECIDO E INSTALADO EM RAMAL DE DESCARGA OU RAMAL DE ESGOTO SANITÁRIO. AF_12/2014 | UN | 10.67
89754 | LUVA DE CORRER, PVC, SERIE NORMAL, ESGOTO PREDIAL, DN 50 MM, JUNTA ELÁSTICA, FORNECIDO E INSTALADO EM RAMAL DE DESCARGA OU RAMAL DE ESGOTO SANITÁRIO. AF_12/2014 | UN | 22.57
89755 | LUVA, CPVC, SOLDÁVEL, DN 28MM, INSTALADO EM RAMAL DE DISTRIBUIÇÃO DE ÁGUA FORNECIMENTO E INSTALAÇÃO. AF_06/2022 | UN | 15.16
89756 | LUVA DE CORRER, CPVC, SOLDÁVEL, DN 28MM, INSTALADO EM RAMAL DE DISTRIBUIÇÃO DE ÁGUA FORNECIMENTO E INSTALAÇÃO. AF_06/2022 | UN | 24.76
89757 | UNIÃO, CPVC, SOLDÁVEL, DN 28MM, INSTALADO EM RAMAL DE DISTRIBUIÇÃO DE ÁGUA FORNECIMENTO E INSTALAÇÃO. AF_06/2022 | UN | 37.01
89758 | CONECTOR, CPVC, SOLDÁVEL, DN 28MM X 1 , INSTALADO EM RAMAL DE DISTRIBUIÇÃO DE ÁGUA FORNECIMENTO E INSTALAÇÃO. AF_06/2022 | UN | 56.84
89759 | BUCHA DE REDUÇÃO, CPVC, SOLDÁVEL, DN 28MM X 22MM, INSTALADO EM RAMAL DE DISTRIBUIÇÃO DE ÁGUA - FORNECIMENTO E INSTALAÇÃO. AF_06/2022 | UN | 10.06
89760 | LUVA, CPVC, SOLDÁVEL, DN 35MM, INSTALADO EM RAMAL DE DISTRIBUIÇÃO DE ÁGUA - FORNECIMENTO E INSTALAÇÃO. AF_06/2022 | UN | 24.18
89761 | LUVA DE CORRER, CPVC, SOLDÁVEL, DN 35MM, INSTALADO EM RAMAL DE DISTRIBUIÇÃO DE ÁGUA - FORNECIMENTO E INSTALAÇÃO. AF_06/2022 | UN | 38.54
89762 | UNIÃO, CPVC, SOLDÁVEL, DN35MM, INSTALADO EM RAMAL DE DISTRIBUIÇÃO DE ÁGUA - FORNECIMENTO E INSTALAÇÃO. AF_06/2022 | UN | 53.94
89763 | CONECTOR, CPVC, SOLDÁVEL, DN 35MM X 1 1/4 , INSTALADO EM RAMAL DE DISTRIBUIÇÃO DE ÁGUA - FORNECIMENTO E INSTALAÇÃO. AF_06/2022 | UN | 206.11
89764 | BUCHA DE REDUÇÃO, CPVC, SOLDÁVEL, DN35MM X 28MM, INSTALADO EM RAMAL DE DISTRIBUIÇÃO DE ÁGUA - FORNECIMENTO E INSTALAÇÃO. AF_06/2022 | UN | 40.74
89765 | TE, CPVC, SOLDÁVEL, DN 22MM, INSTALADO EM RAMAL DE DISTRIBUIÇÃO DE ÁGUA - FORNECIMENTO E INSTALAÇÃO. AF_06/2022 | UN | 18.83
89767 | TÊ MISTURADOR, CPVC, SOLDÁVEL, DN 22MM, INSTALADO EM RAMAL DE DISTRIBUIÇÃO DE ÁGUA - FORNECIMENTO E INSTALAÇÃO. AF_06/2022 | UN | 26.88
89768 | TÊ, CPVC, SOLDÁVEL, DN 28MM, INSTALADO EM RAMAL DE DISTRIBUIÇÃO DE ÁGUA - FORNECIMENTO E INSTALAÇÃO. AF_06/2022 | UN | 27.68
89769 | TÊ, CPVC, SOLDÁVEL, DN35MM, INSTALADO EM RAMAL DE DISTRIBUIÇÃO DE ÁGUA - FORNECIMENTO E INSTALAÇÃO. AF_06/2022 | UN | 62.54
89772 | TUBO, CPVC, SOLDÁVEL, DN 54MM, INSTALADO EM PRUMADA DE ÁGUA FORNECIMENTO E INSTALAÇÃO. AF_06/2022 | M | 101.97
89774 | LUVA SIMPLES, PVC, SERIE NORMAL, ESGOTO PREDIAL, DN 75 MM, JUNTA ELÁSTICA, FORNECIDO E INSTALADO EM RAMAL DE DESCARGA OU RAMAL DE ESGOTO SANITÁRIO. AF_12/2014 | UN | 18.21
89776 | LUVA DE CORRER, PVC, SERIE NORMAL, ESGOTO PREDIAL, DN 75 MM, JUNTA ELÁSTICA, FORNECIDO E INSTALADO EM RAMAL DE DESCARGA OU RAMAL DE ESGOTO SANITÁRIO. AF_12/2014 | UN | 27.41
89777 | JOELHO 90 GRAUS, CPVC, SOLDÁVEL, DN 35MM, INSTALADO EM PRUMADA DE ÁGUA FORNECIMENTO E INSTALAÇÃO. AF_06/2022 | UN | 31.36
89778 | LUVA SIMPLES, PVC, SERIE NORMAL, ESGOTO PREDIAL, DN 100 MM, JUNTA ELÁSTICA, FORNECIDO E INSTALADO EM RAMAL DE DESCARGA OU RAMAL DE ESGOTO SANITÁRIO. AF_12/2014 | UN | 22.41
89779 | LUVA DE CORRER, PVC, SERIE NORMAL, ESGOTO PREDIAL, DN 100 MM, JUNTA ELÁSTICA, FORNECIDO E INSTALADO EM RAMAL DE DESCARGA OU RAMAL DE ESGOTO SANITÁRIO. AF_12/2014 | UN | 39.45
89780 | JOELHO 45 GRAUS, CPVC, SOLDÁVEL, DN 35MM, INSTALADO EM PRUMADA DE ÁGUA - FORNECIMENTO E INSTALAÇÃO. AF_06/2022 | UN | 31.36
89781 | JOELHO 90 GRAUS, CPVC, SOLDÁVEL, DN 42MM, INSTALADO EM PRUMADA DE ÁGUA FORNECIMENTO E INSTALAÇÃO. AF_06/2022 | UN | 46.53
89782 | TE, PVC, SERIE NORMAL, ESGOTO PREDIAL, DN 40 X 40 MM, JUNTA SOLDÁVEL, FORNECIDO E INSTALADO EM RAMAL DE DESCARGA OU RAMAL DE ESGOTO SANITÁRIO. AF_12/2014 | UN | 13.93
89783 | JUNÇÃO SIMPLES, PVC, SERIE NORMAL, ESGOTO PREDIAL, DN 40 MM, JUNTA SOLDÁVEL, FORNECIDO E INSTALADO EM RAMAL DE DESCARGA OU RAMAL DE ESGOTO SANITÁRIO. AF_12/2014 | UN | 14.37
89784 | TE, PVC, SERIE NORMAL, ESGOTO PREDIAL, DN 50 X 50 MM, JUNTA ELÁSTICA, FORNECIDO E INSTALADO EM RAMAL DE DESCARGA OU RAMAL DE ESGOTO SANITÁRIO. AF_12/2014 | UN | 23.9
89785 | JUNÇÃO SIMPLES, PVC, SERIE NORMAL, ESGOTO PREDIAL, DN 50 X 50 MM, JUNTA ELÁSTICA, FORNECIDO E INSTALADO EM RAMAL DE DESCARGA OU RAMAL DE ESGOTO SANITÁRIO. AF_12/2014 | UN | 26.74
89786 | TE, PVC, SERIE NORMAL, ESGOTO PREDIAL, DN 75 X 75 MM, JUNTA ELÁSTICA, FORNECIDO E INSTALADO EM RAMAL DE DESCARGA OU RAMAL DE ESGOTO SANITÁRIO. AF_12/2014 | UN | 41.22
89787 | JOELHO 45 GRAUS, CPVC, SOLDÁVEL, DN 42MM, INSTALADO EM PRUMADA DE ÁGUA FORNECIMENTO E INSTALAÇÃO. AF_06/2022 | UN | 46.53
89788 | JOELHO 90 GRAUS, CPVC, SOLDÁVEL, DN 54MM, INSTALADO EM PRUMADA DE ÁGUA FORNECIMENTO E INSTALAÇÃO. AF_06/2022 | UN | 90.47
89789 | JOELHO 45 GRAUS, CPVC, SOLDÁVEL, DN 54MM, INSTALADO EM PRUMADA DE ÁGUA FORNECIMENTO E INSTALAÇÃO. AF_06/2022 | UN | 91.89
89790 | JOELHO 90 GRAUS, CPVC, SOLDÁVEL, DN 73MM, INSTALADO EM PRUMADA DE ÁGUA FORNECIMENTO E INSTALAÇÃO. AF_06/2022 | UN | 221.16
89791 | JOELHO 45 GRAUS, CPVC, SOLDÁVEL, DN 73MM, INSTALADO EM PRUMADA DE ÁGUA FORNECIMENTO E INSTALAÇÃO. AF_06/2022 | UN | 226.36
89792 | JOELHO 90 GRAUS, CPVC, SOLDÁVEL, DN 89MM, INSTALADO EM PRUMADA DE ÁGUA FORNECIMENTO E INSTALAÇÃO. AF_06/2022 | UN | 261.92
89793 | JOELHO 45 GRAUS, CPVC, SOLDÁVEL, DN 89MM, INSTALADO EM PRUMADA DE ÁGUA FORNECIMENTO E INSTALAÇÃO. AF_06/2022 | UN | 268.92
89794 | LUVA, CPVC, SOLDÁVEL, DN 35MM, INSTALADO EM PRUMADA DE ÁGUA FORNECIMENTO E INSTALAÇÃO. AF_06/2022 | UN | 21.9
89795 | JUNÇÃO SIMPLES, PVC, SERIE NORMAL, ESGOTO PREDIAL, DN 75 X 75 MM, JUNTA ELÁSTICA, FORNECIDO E INSTALADO EM RAMAL DE DESCARGA OU RAMAL DE ESGOTO SANITÁRIO. AF_12/2014 | UN | 45.11
89796 | TE, PVC, SERIE NORMAL, ESGOTO PREDIAL, DN 100 X 100 MM, JUNTA ELÁSTICA, FORNECIDO E INSTALADO EM RAMAL DE DESCARGA OU RAMAL DE ESGOTO SANITÁRIO. AF_12/2014 | UN | 49.71
89797 | JUNÇÃO SIMPLES, PVC, SERIE NORMAL, ESGOTO PREDIAL, DN 100 X 100 MM, JUNTA ELÁSTICA, FORNECIDO E INSTALADO EM RAMAL DE DESCARGA OU RAMAL DE ESGOTO SANITÁRIO. AF_12/2014 | UN | 58.84
89801 | JOELHO 90 GRAUS, PVC, SERIE NORMAL, ESGOTO PREDIAL, DN 50 MM, JUNTA ELÁSTICA, FORNECIDO E INSTALADO EM PRUMADA DE ESGOTO SANITÁRIO OU VENTILAÇÃO. AF_12/2014 | UN | 8.36
89802 | JOELHO 45 GRAUS, PVC, SERIE NORMAL, ESGOTO PREDIAL, DN 50 MM, JUNTA ELÁSTICA, FORNECIDO E INSTALADO EM PRUMADA DE ESGOTO SANITÁRIO OU VENTILAÇÃO. AF_12/2014 | UN | 9.36
89803 | CURVA CURTA 90 GRAUS, PVC, SERIE NORMAL, ESGOTO PREDIAL, DN 50 MM, JUNTA ELÁSTICA, FORNECIDO E INSTALADO EM PRUMADA DE ESGOTO SANITÁRIO OU VENTILAÇÃO. AF_12/2014 | UN | 20.08
89804 | CURVA LONGA 90 GRAUS, PVC, SERIE NORMAL, ESGOTO PREDIAL, DN 50 MM, JUNTA ELÁSTICA, FORNECIDO E INSTALADO EM PRUMADA DE ESGOTO SANITÁRIO OU VENTILAÇÃO. AF_12/2014 | UN | 21.72
89805 | JOELHO 90 GRAUS, PVC, SERIE NORMAL, ESGOTO PREDIAL, DN 75 MM, JUNTA ELÁSTICA, FORNECIDO E INSTALADO EM PRUMADA DE ESGOTO SANITÁRIO OU VENTILAÇÃO. AF_12/2014 | UN | 17.8
89806 | JOELHO 45 GRAUS, PVC, SERIE NORMAL, ESGOTO PREDIAL, DN 75 MM, JUNTA ELÁSTICA, FORNECIDO E INSTALADO EM PRUMADA DE ESGOTO SANITÁRIO OU VENTILAÇÃO. AF_12/2014 | UN | 19.22
89807 | CURVA CURTA 90 GRAUS, PVC, SERIE NORMAL, ESGOTO PREDIAL, DN 75 MM, JUNTA ELÁSTICA, FORNECIDO E INSTALADO EM PRUMADA DE ESGOTO SANITÁRIO OU VENTILAÇÃO. AF_12/2014 | UN | 38.11
89808 | CURVA LONGA 90 GRAUS, PVC, SERIE NORMAL, ESGOTO PREDIAL, DN 75 MM, JUNTA ELÁSTICA, FORNECIDO E INSTALADO EM PRUMADA DE ESGOTO SANITÁRIO OU VENTILAÇÃO. AF_12/2014 | UN | 58.49
89809 | JOELHO 90 GRAUS, PVC, SERIE NORMAL, ESGOTO PREDIAL, DN 100 MM, JUNTA ELÁSTICA, FORNECIDO E INSTALADO EM PRUMADA DE ESGOTO SANITÁRIO OU VENTILAÇÃO. AF_12/2014 | UN | 23.46
89810 | JOELHO 45 GRAUS, PVC, SERIE NORMAL, ESGOTO PREDIAL, DN 100 MM, JUNTA ELÁSTICA, FORNECIDO E INSTALADO EM PRUMADA DE ESGOTO SANITÁRIO OU VENTILAÇÃO. AF_12/2014 | UN | 23.37
89811 | CURVA CURTA 90 GRAUS, PVC, SERIE NORMAL, ESGOTO PREDIAL, DN 100 MM, JUNTA ELÁSTICA, FORNECIDO E INSTALADO EM PRUMADA DE ESGOTO SANITÁRIO OU VENTILAÇÃO. AF_12/2014 | UN | 45.56
89812 | CURVA LONGA 90 GRAUS, PVC, SERIE NORMAL, ESGOTO PREDIAL, DN 100 MM, JUNTA ELÁSTICA, FORNECIDO E INSTALADO EM PRUMADA DE ESGOTO SANITÁRIO OU VENTILAÇÃO. AF_12/2014 | UN | 84.76
89813 | LUVA SIMPLES, PVC, SERIE NORMAL, ESGOTO PREDIAL, DN 50 MM, JUNTA ELÁSTICA, FORNECIDO E INSTALADO EM PRUMADA DE ESGOTO SANITÁRIO OU VENTILAÇÃO. AF_12/2014 | UN | 8.53
89814 | LUVA DE CORRER, PVC, SERIE NORMAL, ESGOTO PREDIAL, DN 50 MM, JUNTA ELÁSTICA, FORNECIDO E INSTALADO EM PRUMADA DE ESGOTO SANITÁRIO OU VENTILAÇÃO. AF_12/2014 | UN | 20.43
89815 | LUVA DE CORRER, CPVC, SOLDÁVEL, DN 35MM, INSTALADO EM PRUMADA DE ÁGUA FORNECIMENTO E INSTALAÇÃO. AF_06/2022 | UN | 36.26
89816 | UNIÃO, CPVC, SOLDÁVEL, DN35MM, INSTALADO EM PRUMADA DE ÁGUA FORNECIMENTO E INSTALAÇÃO. AF_06/2022 | UN | 51.66
89817 | LUVA SIMPLES, PVC, SERIE NORMAL, ESGOTO PREDIAL, DN 75 MM, JUNTA ELÁSTICA, FORNECIDO E INSTALADO EM PRUMADA DE ESGOTO SANITÁRIO OU VENTILAÇÃO. AF_12/2014 | UN | 15.22
89818 | CONECTOR, CPVC, SOLDÁVEL, DN 35MM X 1 1/4 , INSTALADO EM PRUMADA DE ÁGUA FORNECIMENTO E INSTALAÇÃO. AF_06/2022 | UN | 203.9
89819 | LUVA DE CORRER, PVC, SERIE NORMAL, ESGOTO PREDIAL, DN 75 MM, JUNTA ELÁSTICA, FORNECIDO E INSTALADO EM PRUMADA DE ESGOTO SANITÁRIO OU VENTILAÇÃO. AF_12/2014 | UN | 24.42
89821 | LUVA SIMPLES, PVC, SERIE NORMAL, ESGOTO PREDIAL, DN 100 MM, JUNTA ELÁSTICA, FORNECIDO E INSTALADO EM PRUMADA DE ESGOTO SANITÁRIO OU VENTILAÇÃO. AF_12/2014 | UN | 18.55
89822 | LUVA, CPVC, SOLDÁVEL, DN 42MM, INSTALADO EM PRUMADA DE ÁGUA FORNECIMENTO E INSTALAÇÃO. AF_06/2022 | UN | 28.67
89823 | LUVA DE CORRER, PVC, SERIE NORMAL, ESGOTO PREDIAL, DN 100 MM, JUNTA ELÁSTICA, FORNECIDO E INSTALADO EM PRUMADA DE ESGOTO SANITÁRIO OU VENTILAÇÃO. AF_12/2014 | UN | 35.59
89824 | LUVA DE CORRER, CPVC, SOLDÁVEL, DN 42MM, INSTALADO EM PRUMADA DE ÁGUA FORNECIMENTO E INSTALAÇÃO. AF_06/2022 | UN | 49.14
89825 | TE, PVC, SERIE NORMAL, ESGOTO PREDIAL, DN 50 X 50 MM, JUNTA ELÁSTICA, FORNECIDO E INSTALADO EM PRUMADA DE ESGOTO SANITÁRIO OU VENTILAÇÃO. AF_12/2014 | UN | 19.19
89826 | LUVA DE TRANSIÇÃO, CPVC, SOLDÁVEL, DN42MM X 1.1/2 , INSTALADO EM PRUMADA DE ÁGUA FORNECIMENTO E INSTALAÇÃO. AF_06/2022 | UN | 207.71
89827 | JUNÇÃO SIMPLES, PVC, SERIE NORMAL, ESGOTO PREDIAL, DN 50 X 50 MM, JUNTA ELÁSTICA, FORNECIDO E INSTALADO EM PRUMADA DE ESGOTO SANITÁRIO OU VENTILAÇÃO. AF_12/2014 | UN | 22.03
89828 | UNIÃO, CPVC, SOLDÁVEL, DN42MM, INSTALADO EM PRUMADA DE ÁGUA FORNECIMENTO E INSTALAÇÃO. AF_06/2022 | UN | 74.39
89829 | TE, PVC, SERIE NORMAL, ESGOTO PREDIAL, DN 75 X 75 MM, JUNTA ELÁSTICA, FORNECIDO E INSTALADO EM PRUMADA DE ESGOTO SANITÁRIO OU VENTILAÇÃO. AF_12/2014 | UN | 35.22
89830 | JUNÇÃO SIMPLES, PVC, SERIE NORMAL, ESGOTO PREDIAL, DN 75 X 75 MM, JUNTA ELÁSTICA, FORNECIDO E INSTALADO EM PRUMADA DE ESGOTO SANITÁRIO OU VENTILAÇÃO. AF_12/2014 | UN | 39.11
89831 | CONECTOR, CPVC, SOLDÁVEL, DN 42MM X 1.1/2 , INSTALADO EM PRUMADA DE ÁGUA FORNECIMENTO E INSTALAÇÃO. AF_06/2022 | UN | 248.33
89832 | BUCHA DE REDUÇÃO, CPVC, SOLDÁVEL, DN 42MM X 22MM, INSTALADO EM RAMAL DE DISTRIBUIÇÃO DE ÁGUA - FORNECIMENTO E INSTALAÇÃO. AF_06/2022 | UN | 51.44
89833 | TE, PVC, SERIE NORMAL, ESGOTO PREDIAL, DN 100 X 100 MM, JUNTA ELÁSTICA, FORNECIDO E INSTALADO EM PRUMADA DE ESGOTO SANITÁRIO OU VENTILAÇÃO. AF_12/2014 | UN | 42.43
89834 | JUNÇÃO SIMPLES, PVC, SERIE NORMAL, ESGOTO PREDIAL, DN 100 X 100 MM, JUNTA ELÁSTICA, FORNECIDO E INSTALADO EM PRUMADA DE ESGOTO SANITÁRIO OU VENTILAÇÃO. AF_12/2014 | UN | 51.56
89835 | LUVA, CPVC, SOLDÁVEL, DN 54MM, INSTALADO EM PRUMADA DE ÁGUA FORNECIMENTO E INSTALAÇÃO. AF_06/2022 | UN | 50.93
89836 | LUVA DE TRANSIÇÃO, CPVC, SOLDÁVEL, DN 54MM X 2 , INSTALADO EM PRUMADA DE ÁGUA FORNECIMENTO E INSTALAÇÃO. AF_06/2022 | UN | 336.34
89837 | UNIÃO, CPVC, SOLDÁVEL, DN 54MM, INSTALADO EM PRUMADA DE ÁGUA FORNECIMENTO E INSTALAÇÃO. AF_06/2022 | UN | 168.1
89838 | LUVA, CPVC, SOLDÁVEL, DN 73MM, INSTALADO EM PRUMADA DE ÁGUA FORNECIMENTO E INSTALAÇÃO. AF_06/2022 | UN | 183.7
89839 | UNIÃO, CPVC, SOLDÁVEL, DN 73MM, INSTALADO EM PRUMADA DE ÁGUA FORNECIMENTO E INSTALAÇÃO. AF_06/2022 | UN | 241.58
89840 | LUVA, CPVC, SOLDÁVEL, DN 89MM, INSTALADO EM PRUMADA DE ÁGUA FORNECIMENTO E INSTALAÇÃO. AF_06/2022 | UN | 211.84
89841 | UNIÃO, CPVC, SOLDÁVEL, DN 89MM, INSTALADO EM PRUMADA DE ÁGUA FORNECIMENTO E INSTALAÇÃO. AF_06/2022 | UN | 356.58
89842 | TÊ, CPVC, SOLDÁVEL, DN 35MM, INSTALADO EM PRUMADA DE ÁGUA FORNECIMENTO E INSTALAÇÃO. AF_06/2022 | UN | 57.99
89844 | TE, CPVC, SOLDÁVEL, DN 42MM, INSTALADO EM PRUMADA DE ÁGUA FORNECIMENTO E INSTALAÇÃO. AF_06/2022 | UN | 73.84
89845 | TÊ, CPVC, SOLDÁVEL, DN 54 MM, INSTALADO EM PRUMADA DE ÁGUA FORNECIMENTO E INSTALAÇÃO. AF_06/2022 | UN | 114.35
89846 | TÊ, CPVC, SOLDÁVEL, DN 73MM, INSTALADO EM PRUMADA DE ÁGUA FORNECIMENTO E INSTALAÇÃO. AF_06/2022 | UN | 253.66
89847 | TÊ, CPVC, SOLDÁVEL, DN 89MM, INSTALADO EM PRUMADA DE ÁGUA FORNECIMENTO E INSTALAÇÃO. AF_06/2022 | UN | 314.67
89850 | JOELHO 90 GRAUS, PVC, SERIE NORMAL, ESGOTO PREDIAL, DN 100 MM, JUNTA ELÁSTICA, FORNECIDO E INSTALADO EM SUBCOLETOR AÉREO DE ESGOTO SANITÁRIO. AF_12/2014 | UN | 28.6
89851 | JOELHO 45 GRAUS, PVC, SERIE NORMAL, ESGOTO PREDIAL, DN 100 MM, JUNTA ELÁSTICA, FORNECIDO E INSTALADO EM SUBCOLETOR AÉREO DE ESGOTO SANITÁRIO. AF_12/2014 | UN | 28.51
89852 | CURVA CURTA 90 GRAUS, PVC, SERIE NORMAL, ESGOTO PREDIAL, DN 100 MM, JUNTA ELÁSTICA, FORNECIDO E INSTALADO EM SUBCOLETOR AÉREO DE ESGOTO SANITÁRIO. AF_12/2014 | UN | 50.7
89853 | CURVA LONGA 90 GRAUS, PVC, SERIE NORMAL, ESGOTO PREDIAL, DN 100 MM, JUNTA ELÁSTICA, FORNECIDO E INSTALADO EM SUBCOLETOR AÉREO DE ESGOTO SANITÁRIO. AF_12/2014 | UN | 89.9
89854 | JOELHO 90 GRAUS, PVC, SERIE NORMAL, ESGOTO PREDIAL, DN 150 MM, JUNTA ELÁSTICA, FORNECIDO E INSTALADO EM SUBCOLETOR AÉREO DE ESGOTO SANITÁRIO. AF_12/2014 | UN | 111.11
89855 | JOELHO 45 GRAUS, PVC, SERIE NORMAL, ESGOTO PREDIAL, DN 150 MM, JUNTA ELÁSTICA, FORNECIDO E INSTALADO EM SUBCOLETOR AÉREO DE ESGOTO SANITÁRIO. AF_12/2014 | UN | 119.01
89856 | LUVA SIMPLES, PVC, SERIE NORMAL, ESGOTO PREDIAL, DN 100 MM, JUNTA ELÁSTICA, FORNECIDO E INSTALADO EM SUBCOLETOR AÉREO DE ESGOTO SANITÁRIO. AF_12/2014 | UN | 21.98
89857 | LUVA DE CORRER, PVC, SERIE NORMAL, ESGOTO PREDIAL, DN 100 MM, JUNTA ELÁSTICA, FORNECIDO E INSTALADO EM SUBCOLETOR AÉREO DE ESGOTO SANITÁRIO. AF_12/2014 | UN | 39.02
89859 | LUVA DE CORRER, PVC, SERIE NORMAL, ESGOTO PREDIAL, DN 150 MM, JUNTA ELÁSTICA, FORNECIDO E INSTALADO EM SUBCOLETOR AÉREO DE ESGOTO SANITÁRIO. AF_12/2014 | UN | 115.74
89860 | TE, PVC, SERIE NORMAL, ESGOTO PREDIAL, DN 100 X 100 MM, JUNTA ELÁSTICA, FORNECIDO E INSTALADO EM SUBCOLETOR AÉREO DE ESGOTO SANITÁRIO. AF_12/2014 | UN | 49.28
89861 | JUNÇÃO SIMPLES, PVC, SERIE NORMAL, ESGOTO PREDIAL, DN 100 X 100 MM, JUNTA ELÁSTICA, FORNECIDO E INSTALADO EM SUBCOLETOR AÉREO DE ESGOTO SANITÁRIO. AF_12/2014 | UN | 58.41
89862 | TE, PVC, SERIE NORMAL, ESGOTO PREDIAL, DN 150 X 150 MM, JUNTA ELÁSTICA, FORNECIDO E INSTALADO EM SUBCOLETOR AÉREO DE ESGOTO SANITÁRIO. AF_12/2014 | UN | 110.31
89863 | JUNÇÃO SIMPLES, PVC, SERIE NORMAL, ESGOTO PREDIAL, DN 150 X 150 MM, JUNTA ELÁSTICA, FORNECIDO E INSTALADO EM SUBCOLETOR AÉREO DE ESGOTO SANITÁRIO. AF_12/2014 | UN | 262.9
89866 | JOELHO 90 GRAUS, PVC, SOLDÁVEL, DN 25MM, INSTALADO EM DRENO DE AR-CONDICIONADO - FORNECIMENTO E INSTALAÇÃO. AF_12/2014 | UN | 5.54
89867 | JOELHO 45 GRAUS, PVC, SOLDÁVEL, DN 25MM, INSTALADO EM DRENO DE AR-CONDICIONADO - FORNECIMENTO E INSTALAÇÃO. AF_12/2014 | UN | 6.91
89868 | LUVA, PVC, SOLDÁVEL, DN 25MM, INSTALADO EM DRENO DE AR-CONDICIONADO - FORNECIMENTO E INSTALAÇÃO. AF_12/2014 | UN | 4.35
89869 | TE, PVC, SOLDÁVEL, DN 25MM, INSTALADO EM DRENO DE AR-CONDICIONADO - FORNECIMENTO E INSTALAÇÃO. AF_12/2014 | UN | 9.14
89979 | LUVA COM BUCHA DE LATÃO, PVC, SOLDÁVEL, DN 32MM X 1 , INSTALADO EM RAMAL OU SUB-RAMAL DE ÁGUA FORNECIMENTO E INSTALAÇÃO. AF_06/2022 | UN | 39.23
89981 | LUVA SOLDÁVEL E COM BUCHA DE LATÃO, PVC, SOLDÁVEL, DN 32MM X 1 , INSTALADO EM PRUMADA DE ÁGUA FORNECIMENTO E INSTALAÇÃO. AF_06/2022 | UN | 36.65
90373 | JOELHO 90 GRAUS COM BUCHA DE LATÃO, PVC, SOLDÁVEL, DN 25MM, X 1/2 INSTALADO EM RAMAL OU SUB-RAMAL DE ÁGUA - FORNECIMENTO E INSTALAÇÃO. AF_06/2022 | UN | 17.67
90374 | TÊ COM BUCHA DE LATÃO NA BOLSA CENTRAL, PVC, SOLDÁVEL, DN 25MM X 3/4 , INSTALADO EM RAMAL OU SUB-RAMAL DE ÁGUA - FORNECIMENTO E INSTALAÇÃO. AF_06/2022 | UN | 29.45
92287 | COTOVELO EM COBRE, DN 22 MM, 90 GRAUS, SEM ANEL DE SOLDA, INSTALADO EM PRUMADA DE HIDRÁULICA PREDIAL - FORNECIMENTO E INSTALAÇÃO. AF_04/2022 | UN | 17.91
92288 | COTOVELO EM COBRE, DN 28 MM, 90 GRAUS, SEM ANEL DE SOLDA, INSTALADO EM PRUMADA DE HIDRÁULICA PREDIAL - FORNECIMENTO E INSTALAÇÃO. AF_04/2022 | UN | 28.52
92289 | COTOVELO EM COBRE, DN 35 MM, 90 GRAUS, SEM ANEL DE SOLDA, INSTALADO EM PRUMADA DE HIDRÁULICA PREDIAL - FORNECIMENTO E INSTALAÇÃO. AF_04/2022 | UN | 51.17
92290 | COTOVELO EM COBRE, DN 42 MM, 90 GRAUS, SEM ANEL DE SOLDA, INSTALADO EM PRUMADA DE HIDRÁULICA PREDIAL - FORNECIMENTO E INSTALAÇÃO. AF_04/2022 | UN | 78
92291 | COTOVELO EM COBRE, DN 54 MM, 90 GRAUS, SEM ANEL DE SOLDA, INSTALADO EM PRUMADA DE HIDRÁULICA PREDIAL - FORNECIMENTO E INSTALAÇÃO. AF_04/2022 | UN | 121.32
92292 | COTOVELO EM COBRE, DN 66 MM, 90 GRAUS, SEM ANEL DE SOLDA, INSTALADO EM PRUMADA DE HIDRÁULICA PREDIAL - FORNECIMENTO E INSTALAÇÃO. AF_04/2022 | UN | 380.44
92293 | LUVA EM COBRE, DN 22 MM, SEM ANEL DE SOLDA, INSTALADO EM PRUMADA DE HIDRÁULICA PREDIAL - FORNECIMENTO E INSTALAÇÃO. AF_04/2022 | UN | 10.07
92294 | LUVA EM COBRE, DN 28 MM, SEM ANEL DE SOLDA, INSTALADO EM PRUMADA DE HIDRÁULICA PREDIAL - FORNECIMENTO E INSTALAÇÃO. AF_04/2022 | UN | 17.31
92295 | LUVA EM COBRE, DN 35 MM, SEM ANEL DE SOLDA, INSTALADO EM PRUMADA DE HIDRÁULICA PREDIAL - FORNECIMENTO E INSTALAÇÃO. AF_04/2022 | UN | 33.15
92296 | LUVA EM COBRE, DN 42 MM, SEM ANEL DE SOLDA, INSTALADO EM PRUMADA DE HIDRÁULICA PREDIAL - FORNECIMENTO E INSTALAÇÃO. AF_04/2022 | UN | 44.04
92297 | LUVA EM COBRE, DN 54 MM, SEM ANEL DE SOLDA, INSTALADO EM PRUMADA DE HIDRÁULICA PREDIAL - FORNECIMENTO E INSTALAÇÃO. AF_04/2022 | UN | 68.67
92298 | LUVA EM COBRE, DN 66 MM, SEM ANEL DE SOLDA, INSTALADO EM PRUMADA DE HIDRÁULICA PREDIAL - FORNECIMENTO E INSTALAÇÃO. AF_04/2022 | UN | 195.52
92299 | TE EM COBRE, DN 22 MM, SEM ANEL DE SOLDA, INSTALADO EM PRUMADA DE HIDRÁULICA PREDIAL - FORNECIMENTO E INSTALAÇÃO. AF_04/2022 | UN | 23.53
92300 | TE EM COBRE, DN 28 MM, SEM ANEL DE SOLDA, INSTALADO EM PRUMADA DE HIDRÁULICA PREDIAL - FORNECIMENTO E INSTALAÇÃO. AF_04/2022 | UN | 36.16
92301 | TE EM COBRE, DN 35 MM, SEM ANEL DE SOLDA, INSTALADO EM PRUMADA DE HIDRÁULICA PREDIAL - FORNECIMENTO E INSTALAÇÃO. AF_04/2022 | UN | 72.8
92302 | TE EM COBRE, DN 42 MM, SEM ANEL DE SOLDA, INSTALADO EM PRUMADA DE HIDRÁULICA PREDIAL - FORNECIMENTO E INSTALAÇÃO. AF_04/2022 | UN | 96.41
92303 | TE EM COBRE, DN 54 MM, SEM ANEL DE SOLDA, INSTALADO EM PRUMADA DE HIDRÁULICA PREDIAL - FORNECIMENTO E INSTALAÇÃO. AF_04/2022 | UN | 178.34
92304 | TE EM COBRE, DN 66 MM, SEM ANEL DE SOLDA, INSTALADO EM PRUMADA DE HIDRÁULICA PREDIAL - FORNECIMENTO E INSTALAÇÃO. AF_04/2022 | UN | 467.46
92311 | COTOVELO EM COBRE, DN 15 MM, 90 GRAUS, SEM ANEL DE SOLDA, INSTALADO EM RAMAL DE DISTRIBUIÇÃO FORNECIMENTO E INSTALAÇÃO. AF_04/2022 | UN | 12.56
92312 | COTOVELO EM COBRE, DN 22 MM, 90 GRAUS, SEM ANEL DE SOLDA, INSTALADO EM RAMAL DE DISTRIBUIÇÃO DE HIDRÁULICA PREDIAL - FORNECIMENTO E INSTALAÇÃO. AF_04/2022 | UN | 21.52
92313 | COTOVELO EM COBRE, DN 28 MM, 90 GRAUS, SEM ANEL DE SOLDA, INSTALADO EM RAMAL DE DISTRIBUIÇÃO DE HIDRÁULICA PREDIAL - FORNECIMENTO E INSTALAÇÃO. AF_04/2022 | UN | 31.86
92314 | LUVA EM COBRE, DN 15 MM, SEM ANEL DE SOLDA, INSTALADO EM RAMAL DE DISTRIBUIÇÃO DE HIDRÁULICA PREDIAL - FORNECIMENTO E INSTALAÇÃO. AF_04/2022 | UN | 8.33
92315 | LUVA EM COBRE, DN 22 MM, SEM ANEL DE SOLDA, INSTALADO EM RAMAL DE DISTRIBUIÇÃO DE HIDRÁULICA PREDIAL - FORNECIMENTO E INSTALAÇÃO. AF_04/2022 | UN | 12.49
92316 | LUVA EM COBRE, DN 28 MM, SEM ANEL DE SOLDA, INSTALADO EM RAMAL DE DISTRIBUIÇÃO DE HIDRÁULICA PREDIAL - FORNECIMENTO E INSTALAÇÃO. AF_04/2022 | UN | 19.55
92317 | TE EM COBRE, DN 15 MM, SEM ANEL DE SOLDA, INSTALADO EM RAMAL DE DISTRIBUIÇÃO DE HIDRÁULICA PREDIAL - FORNECIMENTO E INSTALAÇÃO. AF_04/2022 | UN | 17.56
92318 | TE EM COBRE, DN 22 MM, SEM ANEL DE SOLDA, INSTALADO EM RAMAL DE DISTRIBUIÇÃO DE HIDRÁULICA PREDIAL - FORNECIMENTO E INSTALAÇÃO. AF_04/2022 | UN | 28.37
92319 | TE EM COBRE, DN 28 MM, SEM ANEL DE SOLDA, INSTALADO EM RAMAL DE DISTRIBUIÇÃO DE HIDRÁULICA PREDIAL - FORNECIMENTO E INSTALAÇÃO. AF_04/2022 | UN | 40.63
92326 | COTOVELO EM COBRE, DN 15 MM, 90 GRAUS, SEM ANEL DE SOLDA, INSTALADO EM RAMAL E SUB-RAMAL DE HIDRÁULICA PREDIAL - FORNECIMENTO E INSTALAÇÃO. AF_04/2022 | UN | 13.14
92327 | COTOVELO EM COBRE, DN 22 MM, 90 GRAUS, SEM ANEL DE SOLDA, INSTALADO EM RAMAL E SUB-RAMAL DE HIDRÁULICA PREDIAL - FORNECIMENTO E INSTALAÇÃO. AF_04/2022 | UN | 24.2
92328 | COTOVELO EM COBRE, DN 28 MM, 90 GRAUS, SEM ANEL DE SOLDA, INSTALADO EM RAMAL E SUB-RAMAL DE HIDRÁULICA PREDIAL - FORNECIMENTO E INSTALAÇÃO. AF_04/2022 | UN | 36.64
92329 | LUVA EM COBRE, DN 15 MM, SEM ANEL DE SOLDA, INSTALADO EM RAMAL E SUB-RAMAL DE HIDRÁULICA PREDIAL - FORNECIMENTO E INSTALAÇÃO. AF_04/2022 | UN | 8.48
92330 | LUVA EM COBRE, DN 22 MM, SEM ANEL DE SOLDA, INSTALADO EM RAMAL E SUB-RAMAL DE HIDRÁULICA PREDIAL - FORNECIMENTO E INSTALAÇÃO. AF_04/2022 | UN | 14.3
92331 | LUVA EM COBRE, DN 28 MM, SEM ANEL DE SOLDA, INSTALADO EM RAMAL E SUB-RAMAL DE HIDRÁULICA PREDIAL - FORNECIMENTO E INSTALAÇÃO. AF_04/2022 | UN | 22.76
92332 | TE EM COBRE, DN 15 MM, SEM ANEL DE SOLDA, INSTALADO EM RAMAL E SUB-RAMAL DE HIDRÁULICA PREDIAL - FORNECIMENTO E INSTALAÇÃO. AF_04/2022 | UN | 17.85
92333 | TE EM COBRE, DN 22 MM, SEM ANEL DE SOLDA, INSTALADO EM RAMAL E SUB-RAMAL DE HIDRÁULICA PREDIAL - FORNECIMENTO E INSTALAÇÃO. AF_04/2022 | UN | 31.94
92334 | TE EM COBRE, DN 28 MM, SEM ANEL DE SOLDA, INSTALADO EM RAMAL E SUB-RAMAL DE HIDRÁULICA PREDIAL - FORNECIMENTO E INSTALAÇÃO. AF_04/2022 | UN | 47.02
92344 | NIPLE, EM FERRO GALVANIZADO, DN 50 (2"), CONEXÃO ROSQUEADA, INSTALADO EM PRUMADAS - FORNECIMENTO E INSTALAÇÃO. AF_10/2020 | UN | 65.01
92345 | LUVA, EM FERRO GALVANIZADO, DN 50 (2"), CONEXÃO ROSQUEADA, INSTALADO EM PRUMADAS - FORNECIMENTO E INSTALAÇÃO. AF_10/2020 | UN | 64.98
92346 | NIPLE, EM FERRO GALVANIZADO, DN 65 (2 1/2"), CONEXÃO ROSQUEADA, INSTALADO EM PRUMADAS - FORNECIMENTO E INSTALAÇÃO. AF_10/2020 | UN | 87.12
92347 | LUVA, EM FERRO GALVANIZADO, DN 65 (2 1/2"), CONEXÃO ROSQUEADA, INSTALADO EM PRUMADAS - FORNECIMENTO E INSTALAÇÃO. AF_10/2020 | UN | 97.9
92348 | NIPLE, EM FERRO GALVANIZADO, DN 80 (3"), CONEXÃO ROSQUEADA, INSTALADO EM PRUMADAS - FORNECIMENTO E INSTALAÇÃO. AF_10/2020 | UN | 124.98
92349 | LUVA, EM FERRO GALVANIZADO, DN 80 (3"), CONEXÃO ROSQUEADA, INSTALADO EM PRUMADAS - FORNECIMENTO E INSTALAÇÃO. AF_10/2020 | UN | 134.57
92350 | JOELHO 45 GRAUS, EM FERRO GALVANIZADO, DN 50 (2"), CONEXÃO ROSQUEADA, INSTALADO EM PRUMADAS - FORNECIMENTO E INSTALAÇÃO. AF_10/2020 | UN | 96.67
92351 | JOELHO 90 GRAUS, EM FERRO GALVANIZADO, DN 50 (2"), CONEXÃO ROSQUEADA, INSTALADO EM PRUMADAS - FORNECIMENTO E INSTALAÇÃO. AF_10/2020 | UN | 94.27
92352 | JOELHO 45 GRAUS, EM FERRO GALVANIZADO, DN 65 (2 1/2"), CONEXÃO ROSQUEADA, INSTALADO EM PRUMADAS - FORNECIMENTO E INSTALAÇÃO. AF_10/2020 | UN | 151.45
92353 | JOELHO 90 GRAUS, EM FERRO GALVANIZADO, DN 65 (2 1/2"), CONEXÃO ROSQUEADA, INSTALADO EM PRUMADAS - FORNECIMENTO E INSTALAÇÃO. AF_10/2020 | UN | 140.91
92354 | JOELHO 45 GRAUS, EM FERRO GALVANIZADO, DN 80 (3"), CONEXÃO ROSQUEADA, INSTALADO EM PRUMADAS - FORNECIMENTO E INSTALAÇÃO. AF_10/2020 | UN | 204.07
92355 | JOELHO 90 GRAUS, EM FERRO GALVANIZADO, DN 80 (3"), CONEXÃO ROSQUEADA, INSTALADO EM PRUMADAS - FORNECIMENTO E INSTALAÇÃO. AF_10/2020 | UN | 183.75
92356 | TÊ, EM FERRO GALVANIZADO, DN 50 (2"), CONEXÃO ROSQUEADA, INSTALADO EM PRUMADAS - FORNECIMENTO E INSTALAÇÃO. AF_10/2020 | UN | 125.63
92357 | TÊ, EM FERRO GALVANIZADO, DN 65 (2 1/2"), CONEXÃO ROSQUEADA, INSTALADO EM PRUMADAS - FORNECIMENTO E INSTALAÇÃO. AF_10/2020 | UN | 193.18
92358 | TÊ, EM FERRO GALVANIZADO, DN 80 (3"), CONEXÃO ROSQUEADA, INSTALADO EM PRUMADAS - FORNECIMENTO E INSTALAÇÃO. AF_10/2020 | UN | 243.01
92369 | NIPLE, EM FERRO GALVANIZADO, DN 25 (1"), CONEXÃO ROSQUEADA, INSTALADO EM REDE DE ALIMENTAÇÃO PARA HIDRANTE - FORNECIMENTO E INSTALAÇÃO. AF_10/2020 | UN | 33.37
92370 | LUVA, EM FERRO GALVANIZADO, DN 25 (1"), CONEXÃO ROSQUEADA, INSTALADO EM REDE DE ALIMENTAÇÃO PARA HIDRANTE - FORNECIMENTO E INSTALAÇÃO. AF_10/2020 | UN | 35.31
92371 | NIPLE, EM FERRO GALVANIZADO, DN 32 (1 1/4"), CONEXÃO ROSQUEADA, INSTALADO EM REDE DE ALIMENTAÇÃO PARA HIDRANTE - FORNECIMENTO E INSTALAÇÃO. AF_10/2020 | UN | 41.03
92372 | LUVA, EM FERRO GALVANIZADO, DN 32 (1 1/4"), CONEXÃO ROSQUEADA, INSTALADO EM REDE DE ALIMENTAÇÃO PARA HIDRANTE - FORNECIMENTO E INSTALAÇÃO. AF_10/2020 | UN | 42.83
92373 | NIPLE, EM FERRO GALVANIZADO, DN 40 (1 1/2"), CONEXÃO ROSQUEADA, INSTALADO EM REDE DE ALIMENTAÇÃO PARA HIDRANTE - FORNECIMENTO E INSTALAÇÃO. AF_10/2020 | UN | 49.06
92374 | LUVA, EM FERRO GALVANIZADO, DN 40 (1 1/2"), CONEXÃO ROSQUEADA, INSTALADO EM REDE DE ALIMENTAÇÃO PARA HIDRANTE - FORNECIMENTO E INSTALAÇÃO. AF_10/2020 | UN | 49.41
92375 | NIPLE, EM FERRO GALVANIZADO, DN 50 (2"), CONEXÃO ROSQUEADA, INSTALADO EM REDE DE ALIMENTAÇÃO PARA HIDRANTE - FORNECIMENTO E INSTALAÇÃO. AF_10/2020 | UN | 64.97
92376 | LUVA, EM FERRO GALVANIZADO, DN 50 (2"), CONEXÃO ROSQUEADA, INSTALADO EM REDE DE ALIMENTAÇÃO PARA HIDRANTE - FORNECIMENTO E INSTALAÇÃO. AF_10/2020 | UN | 64.94
92377 | NIPLE, EM FERRO GALVANIZADO, DN 65 (2 1/2"), CONEXÃO ROSQUEADA, INSTALADO EM REDE DE ALIMENTAÇÃO PARA HIDRANTE - FORNECIMENTO E INSTALAÇÃO. AF_10/2020 | UN | 88.58
92378 | LUVA, EM FERRO GALVANIZADO, DN 65 (2 1/2"), CONEXÃO ROSQUEADA, INSTALADO EM REDE DE ALIMENTAÇÃO PARA HIDRANTE - FORNECIMENTO E INSTALAÇÃO. AF_10/2020 | UN | 99.36
92379 | NIPLE, EM FERRO GALVANIZADO, DN 80 (3"), CONEXÃO ROSQUEADA, INSTALADO EM REDE DE ALIMENTAÇÃO PARA HIDRANTE - FORNECIMENTO E INSTALAÇÃO. AF_10/2020 | UN | 127.98
92380 | LUVA, EM FERRO GALVANIZADO, DN 80 (3"), CONEXÃO ROSQUEADA, INSTALADO EM REDE DE ALIMENTAÇÃO PARA HIDRANTE - FORNECIMENTO E INSTALAÇÃO. AF_10/2020 | UN | 137.57
92381 | JOELHO 45 GRAUS, EM FERRO GALVANIZADO, DN 25 (1"), CONEXÃO ROSQUEADA, INSTALADO EM REDE DE ALIMENTAÇÃO PARA HIDRANTE - FORNECIMENTO E INSTALAÇÃO. AF_10/2020 | UN | 50.66
92382 | JOELHO 90 GRAUS, EM FERRO GALVANIZADO, DN 25 (1"), CONEXÃO ROSQUEADA, INSTALADO EM REDE DE ALIMENTAÇÃO PARA HIDRANTE - FORNECIMENTO E INSTALAÇÃO. AF_10/2020 | UN | 48.09
92383 | JOELHO 45 GRAUS, EM FERRO GALVANIZADO, DN 32 (1 1/4"), CONEXÃO ROSQUEADA, INSTALADO EM REDE DE ALIMENTAÇÃO PARA HIDRANTE - FORNECIMENTO E INSTALAÇÃO. AF_10/2020 | UN | 65.29
92384 | JOELHO 90 GRAUS, EM FERRO GALVANIZADO, DN 32 (1 1/4"), CONEXÃO ROSQUEADA, INSTALADO EM REDE DE ALIMENTAÇÃO PARA HIDRANTE - FORNECIMENTO E INSTALAÇÃO. AF_10/2020 | UN | 60.17
92385 | JOELHO 45 GRAUS, EM FERRO GALVANIZADO, DN 40 (1 1/2"), CONEXÃO ROSQUEADA, INSTALADO EM REDE DE ALIMENTAÇÃO PARA HIDRANTE - FORNECIMENTO E INSTALAÇÃO. AF_10/2020 | UN | 75.38
92386 | JOELHO 90 GRAUS, EM FERRO GALVANIZADO, DN 40 (1 1/2"), CONEXÃO ROSQUEADA, INSTALADO EM REDE DE ALIMENTAÇÃO PARA HIDRANTE - FORNECIMENTO E INSTALAÇÃO. AF_10/2020 | UN | 71.85
92387 | JOELHO 45 GRAUS, EM FERRO GALVANIZADO, DN 50 (2"), CONEXÃO ROSQUEADA, INSTALADO EM REDE DE ALIMENTAÇÃO PARA HIDRANTE - FORNECIMENTO E INSTALAÇÃO. AF_10/2020 | UN | 96.58
92388 | JOELHO 90 GRAUS, EM FERRO GALVANIZADO, DN 50 (2"), CONEXÃO ROSQUEADA, INSTALADO EM REDE DE ALIMENTAÇÃO PARA HIDRANTE - FORNECIMENTO E INSTALAÇÃO. AF_10/2020 | UN | 94.18
92389 | JOELHO 45 GRAUS, EM FERRO GALVANIZADO, DN 65 (2 1/2"), CONEXÃO ROSQUEADA, INSTALADO EM REDE DE ALIMENTAÇÃO PARA HIDRANTE - FORNECIMENTO E INSTALAÇÃO. AF_10/2020 | UN | 153.68
92390 | JOELHO 90 GRAUS, EM FERRO GALVANIZADO, DN 65 (2 1/2"), CONEXÃO ROSQUEADA, INSTALADO EM REDE DE ALIMENTAÇÃO PARA HIDRANTE - FORNECIMENTO E INSTALAÇÃO. AF_10/2020 | UN | 143.14
92635 | JOELHO 45 GRAUS, EM FERRO GALVANIZADO, CONEXÃO ROSQUEADA, DN 80 (3"), INSTALADO EM REDE DE ALIMENTAÇÃO PARA HIDRANTE - FORNECIMENTO E INSTALAÇÃO. AF_10/2020 | UN | 208.57
92636 | JOELHO 90 GRAUS, EM FERRO GALVANIZADO, CONEXÃO ROSQUEADA, DN 80 (3"), INSTALADO EM REDE DE ALIMENTAÇÃO PARA HIDRANTE - FORNECIMENTO E INSTALAÇÃO. AF_10/2020 | UN | 188.25
92637 | TÊ, EM FERRO GALVANIZADO, CONEXÃO ROSQUEADA, DN 25 (1"), INSTALADO EM REDE DE ALIMENTAÇÃO PARA HIDRANTE - FORNECIMENTO E INSTALAÇÃO. AF_10/2020 | UN | 65.06
92638 | TÊ, EM FERRO GALVANIZADO, CONEXÃO ROSQUEADA, DN 32 (1 1/4"), INSTALADO EM REDE DE ALIMENTAÇÃO PARA HIDRANTE - FORNECIMENTO E INSTALAÇÃO. AF_10/2020 | UN | 80.88
92639 | TÊ, EM FERRO GALVANIZADO, CONEXÃO ROSQUEADA, DN 40 (1 1/2"), INSTALADO EM REDE DE ALIMENTAÇÃO PARA HIDRANTE - FORNECIMENTO E INSTALAÇÃO. AF_10/2020 | UN | 94.41
92640 | TÊ, EM FERRO GALVANIZADO, CONEXÃO ROSQUEADA, DN 50 (2"), INSTALADO EM REDE DE ALIMENTAÇÃO PARA HIDRANTE - FORNECIMENTO E INSTALAÇÃO. AF_10/2020 | UN | 125.5
92642 | TÊ, EM FERRO GALVANIZADO, CONEXÃO ROSQUEADA, DN 65 (2 1/2"), INSTALADO EM REDE DE ALIMENTAÇÃO PARA HIDRANTE - FORNECIMENTO E INSTALAÇÃO. AF_10/2020 | UN | 196.09
92644 | TÊ, EM FERRO GALVANIZADO, CONEXÃO ROSQUEADA, DN 80 (3"), INSTALADO EM REDE DE ALIMENTAÇÃO PARA HIDRANTE - FORNECIMENTO E INSTALAÇÃO. AF_10/2020 | UN | 249.01
92657 | NIPLE, EM FERRO GALVANIZADO, CONEXÃO ROSQUEADA, DN 25 (1"), INSTALADO EM REDE DE ALIMENTAÇÃO PARA SPRINKLER - FORNECIMENTO E INSTALAÇÃO. AF_10/2020 | UN | 25.27
92658 | LUVA, EM FERRO GALVANIZADO, CONEXÃO ROSQUEADA, DN 25 (1"), INSTALADO EM REDE DE ALIMENTAÇÃO PARA SPRINKLER - FORNECIMENTO E INSTALAÇÃO. AF_10/2020 | UN | 27.21
92659 | NIPLE, EM FERRO GALVANIZADO, CONEXÃO ROSQUEADA, DN 32 (1 1/4"), INSTALADO EM REDE DE ALIMENTAÇÃO PARA SPRINKLER - FORNECIMENTO E INSTALAÇÃO. AF_10/2020 | UN | 31.82
92660 | LUVA, EM FERRO GALVANIZADO, CONEXÃO ROSQUEADA, DN 32 (1 1/4"), INSTALADO EM REDE DE ALIMENTAÇÃO PARA SPRINKLER - FORNECIMENTO E INSTALAÇÃO. AF_10/2020 | UN | 33.62
92661 | NIPLE, EM FERRO GALVANIZADO, CONEXÃO ROSQUEADA, DN 40 (1 1/2"), INSTALADO EM REDE DE ALIMENTAÇÃO PARA SPRINKLER - FORNECIMENTO E INSTALAÇÃO. AF_10/2020 | UN | 38.56
92662 | LUVA, EM FERRO GALVANIZADO, CONEXÃO ROSQUEADA, DN 40 (1 1/2"), INSTALADO EM REDE DE ALIMENTAÇÃO PARA SPRINKLER - FORNECIMENTO E INSTALAÇÃO. AF_10/2020 | UN | 38.91
92663 | NIPLE, EM FERRO GALVANIZADO, CONEXÃO ROSQUEADA, DN 50 (2"), INSTALADO EM REDE DE ALIMENTAÇÃO PARA SPRINKLER - FORNECIMENTO E INSTALAÇÃO. AF_10/2020 | UN | 52.89
92664 | LUVA, EM FERRO GALVANIZADO, CONEXÃO ROSQUEADA, DN 50 (2"), INSTALADO EM REDE DE ALIMENTAÇÃO PARA SPRINKLER - FORNECIMENTO E INSTALAÇÃO. AF_10/2020 | UN | 52.86
92665 | NIPLE, EM FERRO GALVANIZADO, CONEXÃO ROSQUEADA, DN 65 (2 1/2"), INSTALADO EM REDE DE ALIMENTAÇÃO PARA SPRINKLER - FORNECIMENTO E INSTALAÇÃO. AF_10/2020 | UN | 74.09
92666 | LUVA, EM FERRO GALVANIZADO, CONEXÃO ROSQUEADA, DN 65 (2 1/2"), INSTALADO EM REDE DE ALIMENTAÇÃO PARA SPRINKLER - FORNECIMENTO E INSTALAÇÃO. AF_10/2020 | UN | 84.87
92667 | NIPLE, EM FERRO GALVANIZADO, CONEXÃO ROSQUEADA, DN 80 (3"), INSTALADO EM REDE DE ALIMENTAÇÃO PARA SPRINKLER - FORNECIMENTO E INSTALAÇÃO. AF_10/2020 | UN | 111.14
92668 | LUVA, EM FERRO GALVANIZADO, CONEXÃO ROSQUEADA, DN 80 (3"), INSTALADO EM REDE DE ALIMENTAÇÃO PARA SPRINKLER - FORNECIMENTO E INSTALAÇÃO. AF_10/2020 | UN | 120.73
92669 | JOELHO 45 GRAUS, EM FERRO GALVANIZADO, CONEXÃO ROSQUEADA, DN 25 (1"), INSTALADO EM REDE DE ALIMENTAÇÃO PARA SPRINKLER - FORNECIMENTO E INSTALAÇÃO. AF_10/2020 | UN | 38.49
92670 | JOELHO 90 GRAUS, EM FERRO GALVANIZADO, CONEXÃO ROSQUEADA, DN 25 (1"), INSTALADO EM REDE DE ALIMENTAÇÃO PARA SPRINKLER - FORNECIMENTO E INSTALAÇÃO. AF_10/2020 | UN | 35.92
92671 | JOELHO 45 GRAUS, EM FERRO GALVANIZADO, CONEXÃO ROSQUEADA, DN 32 (1 1/4"), INSTALADO EM REDE DE ALIMENTAÇÃO PARA SPRINKLER - FORNECIMENTO E INSTALAÇÃO. AF_10/2020 | UN | 51.5
92672 | JOELHO 90 GRAUS, EM FERRO GALVANIZADO, CONEXÃO ROSQUEADA, DN 32 (1 1/4"), INSTALADO EM REDE DE ALIMENTAÇÃO PARA SPRINKLER - FORNECIMENTO E INSTALAÇÃO. AF_10/2020 | UN | 46.38
92673 | JOELHO 45 GRAUS, EM FERRO GALVANIZADO, CONEXÃO ROSQUEADA, DN 40 (1 1/2"), INSTALADO EM REDE DE ALIMENTAÇÃO PARA SPRINKLER - FORNECIMENTO E INSTALAÇÃO. AF_10/2020 | UN | 59.65
92674 | JOELHO 90 GRAUS, EM FERRO GALVANIZADO, CONEXÃO ROSQUEADA, DN 40 (1 1/2"), INSTALADO EM REDE DE ALIMENTAÇÃO PARA SPRINKLER - FORNECIMENTO E INSTALAÇÃO. AF_10/2020 | UN | 56.12
92675 | JOELHO 45 GRAUS, EM FERRO GALVANIZADO, CONEXÃO ROSQUEADA, DN 50 (2"), INSTALADO EM REDE DE ALIMENTAÇÃO PARA SPRINKLER - FORNECIMENTO E INSTALAÇÃO. AF_10/2020 | UN | 78.5
92676 | JOELHO 90 GRAUS, EM FERRO GALVANIZADO, CONEXÃO ROSQUEADA, DN 50 (2"), INSTALADO EM REDE DE ALIMENTAÇÃO PARA SPRINKLER - FORNECIMENTO E INSTALAÇÃO. AF_10/2020 | UN | 76.1
92677 | JOELHO 45 GRAUS, EM FERRO GALVANIZADO, CONEXÃO ROSQUEADA, DN 65 (2 1/2"), INSTALADO EM REDE DE ALIMENTAÇÃO PARA SPRINKLER - FORNECIMENTO E INSTALAÇÃO. AF_10/2020 | UN | 132
92678 | JOELHO 90 GRAUS, EM FERRO GALVANIZADO, CONEXÃO ROSQUEADA, DN 65 (2 1/2"), INSTALADO EM REDE DE ALIMENTAÇÃO PARA SPRINKLER - FORNECIMENTO E INSTALAÇÃO. AF_10/2020 | UN | 121.46
92679 | JOELHO 45 GRAUS, EM FERRO GALVANIZADO, CONEXÃO ROSQUEADA, DN 80 (3"), INSTALADO EM REDE DE ALIMENTAÇÃO PARA SPRINKLER - FORNECIMENTO E INSTALAÇÃO. AF_10/2020 | UN | 183.33
92680 | JOELHO 90 GRAUS, EM FERRO GALVANIZADO, CONEXÃO ROSQUEADA, DN 80 (3"), INSTALADO EM REDE DE ALIMENTAÇÃO PARA SPRINKLER - FORNECIMENTO E INSTALAÇÃO. AF_10/2020 | UN | 163.01
92681 | TÊ, EM FERRO GALVANIZADO, CONEXÃO ROSQUEADA, DN 25 (1"), INSTALADO EM REDE DE ALIMENTAÇÃO PARA SPRINKLER - FORNECIMENTO E INSTALAÇÃO. AF_10/2020 | UN | 48.82
92682 | TÊ, EM FERRO GALVANIZADO, CONEXÃO ROSQUEADA, DN 32 (1 1/4"), INSTALADO EM REDE DE ALIMENTAÇÃO PARA SPRINKLER - FORNECIMENTO E INSTALAÇÃO. AF_10/2020 | UN | 62.41
92683 | TÊ, EM FERRO GALVANIZADO, CONEXÃO ROSQUEADA, DN 40 (1 1/2"), INSTALADO EM REDE DE ALIMENTAÇÃO PARA SPRINKLER - FORNECIMENTO E INSTALAÇÃO. AF_10/2020 | UN | 73.47
92684 | TÊ, EM FERRO GALVANIZADO, CONEXÃO ROSQUEADA, DN 50 (2"), INSTALADO EM REDE DE ALIMENTAÇÃO PARA SPRINKLER - FORNECIMENTO E INSTALAÇÃO. AF_10/2020 | UN | 101.38
92685 | TÊ, EM FERRO GALVANIZADO, CONEXÃO ROSQUEADA, DN 65 (2 1/2"), INSTALADO EM REDE DE ALIMENTAÇÃO PARA SPRINKLER - FORNECIMENTO E INSTALAÇÃO. AF_10/2020 | UN | 167.22
92686 | TÊ, EM FERRO GALVANIZADO, CONEXÃO ROSQUEADA, DN 80 (3"), INSTALADO EM REDE DE ALIMENTAÇÃO PARA SPRINKLER - FORNECIMENTO E INSTALAÇÃO. AF_10/2020 | UN | 215.33
92692 | NIPLE, EM FERRO GALVANIZADO, CONEXÃO ROSQUEADA, DN 15 (1/2"), INSTALADO EM RAMAIS E SUB-RAMAIS DE GÁS - FORNECIMENTO E INSTALAÇÃO. AF_10/2020 | UN | 13.49
92693 | LUVA, EM FERRO GALVANIZADO, CONEXÃO ROSQUEADA, DN 15 (1/2"), INSTALADO EM RAMAIS E SUB-RAMAIS DE GÁS - FORNECIMENTO E INSTALAÇÃO. AF_10/2020 | UN | 13.92
92694 | NIPLE, EM FERRO GALVANIZADO, CONEXÃO ROSQUEADA, DN 20 (3/4"), INSTALADO EM RAMAIS E SUB-RAMAIS DE GÁS - FORNECIMENTO E INSTALAÇÃO. AF_10/2020 | UN | 21.18
92695 | LUVA, EM FERRO GALVANIZADO, CONEXÃO ROSQUEADA, DN 20 (3/4"), INSTALADO EM RAMAIS E SUB-RAMAIS DE GÁS - FORNECIMENTO E INSTALAÇÃO. AF_10/2020 | UN | 21.61
92696 | NIPLE, EM FERRO GALVANIZADO, CONEXÃO ROSQUEADA, DN 25 (1"), INSTALADO EM RAMAIS E SUB-RAMAIS DE GÁS - FORNECIMENTO E INSTALAÇÃO. AF_10/2020 | UN | 33.03
92697 | LUVA, EM FERRO GALVANIZADO, CONEXÃO ROSQUEADA, DN 25 (1"), INSTALADO EM RAMAIS E SUB-RAMAIS DE GÁS - FORNECIMENTO E INSTALAÇÃO. AF_10/2020 | UN | 34.97
92698 | JOELHO 45 GRAUS, EM FERRO GALVANIZADO, CONEXÃO ROSQUEADA, DN 15 (1/2"), INSTALADO EM RAMAIS E SUB-RAMAIS DE GÁS - FORNECIMENTO E INSTALAÇÃO. AF_10/2020 | UN | 19.93
92699 | JOELHO 90 GRAUS, EM FERRO GALVANIZADO, CONEXÃO ROSQUEADA, DN 15 (1/2"), INSTALADO EM RAMAIS E SUB-RAMAIS DE GÁS - FORNECIMENTO E INSTALAÇÃO. AF_10/2020 | UN | 18.53
92700 | JOELHO 45 GRAUS, EM FERRO GALVANIZADO, CONEXÃO ROSQUEADA, DN 20 (3/4"), INSTALADO EM RAMAIS E SUB-RAMAIS DE GÁS - FORNECIMENTO E INSTALAÇÃO. AF_10/2020 | UN | 32.26
92701 | JOELHO 90 GRAUS, EM FERRO GALVANIZADO, CONEXÃO ROSQUEADA, DN 20 (3/4"), INSTALADO EM RAMAIS E SUB-RAMAIS DE GÁS - FORNECIMENTO E INSTALAÇÃO. AF_10/2020 | UN | 30.18
92702 | JOELHO 45 GRAUS, EM FERRO GALVANIZADO, CONEXÃO ROSQUEADA, DN 25 (1"), INSTALADO EM RAMAIS E SUB-RAMAIS DE GÁS - FORNECIMENTO E INSTALAÇÃO. AF_10/2020 | UN | 50.19
92703 | JOELHO 90 GRAUS, EM FERRO GALVANIZADO, CONEXÃO ROSQUEADA, DN 25 (1"), INSTALADO EM RAMAIS E SUB-RAMAIS DE GÁS - FORNECIMENTO E INSTALAÇÃO. AF_10/2020 | UN | 47.62
92704 | TÊ, EM FERRO GALVANIZADO, CONEXÃO ROSQUEADA, DN 15 (1/2"), INSTALADO EM RAMAIS E SUB-RAMAIS DE GÁS - FORNECIMENTO E INSTALAÇÃO. AF_10/2020 | UN | 24.96
92705 | TÊ, EM FERRO GALVANIZADO, CONEXÃO ROSQUEADA, DN 20 (3/4"), INSTALADO EM RAMAIS E SUB-RAMAIS DE GÁS - FORNECIMENTO E INSTALAÇÃO. AF_10/2020 | UN | 39.82
92706 | TÊ, EM FERRO GALVANIZADO, CONEXÃO ROSQUEADA, DN 25 (1"), INSTALADO EM RAMAIS E SUB-RAMAIS DE GÁS - FORNECIMENTO E INSTALAÇÃO. AF_10/2020 | UN | 64.42
92889 | UNIÃO, EM FERRO GALVANIZADO, DN 50 (2"), CONEXÃO ROSQUEADA, INSTALADO EM PRUMADAS - FORNECIMENTO E INSTALAÇÃO. AF_10/2020 | UN | 134.94
92890 | UNIÃO, EM FERRO GALVANIZADO, DN 65 (2 1/2"), CONEXÃO ROSQUEADA, INSTALADO EM PRUMADAS - FORNECIMENTO E INSTALAÇÃO. AF_10/2020 | UN | 207.39
92891 | UNIÃO, EM FERRO GALVANIZADO, DN 80 (3"), CONEXÃO ROSQUEADA, INSTALADO EM PRUMADAS - FORNECIMENTO E INSTALAÇÃO. AF_10/2020 | UN | 306.93
92892 | UNIÃO, EM FERRO GALVANIZADO, DN 25 (1"), CONEXÃO ROSQUEADA, INSTALADO EM REDE DE ALIMENTAÇÃO PARA HIDRANTE - FORNECIMENTO E INSTALAÇÃO. AF_10/2020 | UN | 56.13
92893 | UNIÃO, EM FERRO GALVANIZADO, DN 32 (1 1/4"), CONEXÃO ROSQUEADA, INSTALADO EM REDE DE ALIMENTAÇÃO PARA HIDRANTE - FORNECIMENTO E INSTALAÇÃO. AF_10/2020 | UN | 81.53
92894 | UNIÃO, EM FERRO GALVANIZADO, DN 40 (1 1/2"), CONEXÃO ROSQUEADA, INSTALADO EM REDE DE ALIMENTAÇÃO PARA HIDRANTE - FORNECIMENTO E INSTALAÇÃO. AF_10/2020 | UN | 97.98
92895 | UNIÃO, EM FERRO GALVANIZADO, DN 50 (2"), CONEXÃO ROSQUEADA, INSTALADO EM REDE DE ALIMENTAÇÃO PARA HIDRANTE - FORNECIMENTO E INSTALAÇÃO. AF_10/2020 | UN | 134.9
92896 | UNIÃO, EM FERRO GALVANIZADO, DN 65 (2 1/2"), CONEXÃO ROSQUEADA, INSTALADO EM REDE DE ALIMENTAÇÃO PARA HIDRANTE - FORNECIMENTO E INSTALAÇÃO. AF_10/2020 | UN | 208.85
92897 | UNIÃO, EM FERRO GALVANIZADO, DN 80 (3"), CONEXÃO ROSQUEADA, INSTALADO EM REDE DE ALIMENTAÇÃO PARA HIDRANTE - FORNECIMENTO E INSTALAÇÃO. AF_10/2020 | UN | 309.93
92898 | UNIÃO, EM FERRO GALVANIZADO, CONEXÃO ROSQUEADA, DN 25 (1"), INSTALADO EM REDE DE ALIMENTAÇÃO PARA SPRINKLER - FORNECIMENTO E INSTALAÇÃO. AF_10/2020 | UN | 48.03
92899 | UNIÃO, EM FERRO GALVANIZADO, CONEXÃO ROSQUEADA, DN 32 (1 1/4"), INSTALADO EM REDE DE ALIMENTAÇÃO PARA SPRINKLER - FORNECIMENTO E INSTALAÇÃO. AF_10/2020 | UN | 72.32
92900 | UNIÃO, EM FERRO GALVANIZADO, CONEXÃO ROSQUEADA, DN 40 (1 1/2"), INSTALADO EM REDE DE ALIMENTAÇÃO PARA SPRINKLER - FORNECIMENTO E INSTALAÇÃO. AF_10/2020 | UN | 87.48
92901 | UNIÃO, EM FERRO GALVANIZADO, CONEXÃO ROSQUEADA, DN 50 (2"), INSTALADO EM REDE DE ALIMENTAÇÃO PARA SPRINKLER - FORNECIMENTO E INSTALAÇÃO. AF_10/2020 | UN | 122.82
92902 | UNIÃO, EM FERRO GALVANIZADO, CONEXÃO ROSQUEADA, DN 65 (2 1/2"), INSTALADO EM REDE DE ALIMENTAÇÃO PARA SPRINKLER - FORNECIMENTO E INSTALAÇÃO. AF_10/2020 | UN | 194.36
92903 | UNIÃO, EM FERRO GALVANIZADO, CONEXÃO ROSQUEADA, DN 80 (3"), INSTALADO EM REDE DE ALIMENTAÇÃO PARA SPRINKLER - FORNECIMENTO E INSTALAÇÃO. AF_10/2020 | UN | 293.09
92904 | UNIÃO, EM FERRO GALVANIZADO, CONEXÃO ROSQUEADA, DN 15 (1/2"), INSTALADO EM RAMAIS E SUB-RAMAIS DE GÁS - FORNECIMENTO E INSTALAÇÃO. AF_10/2020 | UN | 33.03
92905 | UNIÃO, EM FERRO GALVANIZADO, CONEXÃO ROSQUEADA, DN 20 (3/4"), INSTALADO EM RAMAIS E SUB-RAMAIS DE GÁS - FORNECIMENTO E INSTALAÇÃO. AF_10/2020 | UN | 46.68
92906 | UNIÃO, EM FERRO GALVANIZADO, CONEXÃO ROSQUEADA, DN 25 (1"), INSTALADO EM RAMAIS E SUB-RAMAIS DE GÁS - FORNECIMENTO E INSTALAÇÃO. AF_10/2020 | UN | 55.79
92907 | LUVA DE REDUÇÃO, EM FERRO GALVANIZADO, 2" X 1 1/2", CONEXÃO ROSQUEADA, INSTALADO EM PRUMADAS - FORNECIMENTO E INSTALAÇÃO. AF_10/2020 | UN | 69.05
92908 | LUVA DE REDUÇÃO, EM FERRO GALVANIZADO, 2" X 1 1/4", CONEXÃO ROSQUEADA, INSTALADO EM PRUMADAS - FORNECIMENTO E INSTALAÇÃO. AF_10/2020 | UN | 69.05
92909 | LUVA DE REDUÇÃO, EM FERRO GALVANIZADO, 2" X 1", CONEXÃO ROSQUEADA, INSTALADO EM PRUMADAS - FORNECIMENTO E INSTALAÇÃO. AF_10/2020 | UN | 69.05
92910 | LUVA DE REDUÇÃO, EM FERRO GALVANIZADO, 2 1/2" X 1 1/2", CONEXÃO ROSQUEADA, INSTALADO EM PRUMADAS - FORNECIMENTO E INSTALAÇÃO. AF_10/2020 | UN | 102.45
92911 | LUVA DE REDUÇÃO, EM FERRO GALVANIZADO, 2 1/2" X 2", CONEXÃO ROSQUEADA, INSTALADO EM PRUMADAS - FORNECIMENTO E INSTALAÇÃO. AF_10/2020 | UN | 102.45
92912 | LUVA DE REDUÇÃO, EM FERRO GALVANIZADO, 3" X 1 1/2", CONEXÃO ROSQUEADA, INSTALADO EM PRUMADAS - FORNECIMENTO E INSTALAÇÃO. AF_10/2020 | UN | 140
92913 | LUVA DE REDUÇÃO, EM FERRO GALVANIZADO, 3" X 2 1/2", CONEXÃO ROSQUEADA, INSTALADO EM PRUMADAS - FORNECIMENTO E INSTALAÇÃO. AF_10/2020 | UN | 142.51
92914 | LUVA DE REDUÇÃO, EM FERRO GALVANIZADO, 3" X 2", CONEXÃO ROSQUEADA, INSTALADO EM PRUMADAS - FORNECIMENTO E INSTALAÇÃO. AF_10/2020 | UN | 142.51
92918 | LUVA DE REDUÇÃO, EM FERRO GALVANIZADO, 1" X 1/2", CONEXÃO ROSQUEADA, INSTALADO EM REDE DE ALIMENTAÇÃO PARA HIDRANTE - FORNECIMENTO E INSTALAÇÃO. AF_10/2020 | UN | 35.15
92920 | LUVA DE REDUÇÃO, EM FERRO GALVANIZADO, 1" X 3/4", CONEXÃO ROSQUEADA, INSTALADO EM REDE DE ALIMENTAÇÃO PARA HIDRANTE - FORNECIMENTO E INSTALAÇÃO. AF_10/2020 | UN | 35.42
92925 | LUVA DE REDUÇÃO, EM FERRO GALVANIZADO, 1 1/4" X 1", CONEXÃO ROSQUEADA, INSTALADO EM REDE DE ALIMENTAÇÃO PARA HIDRANTE - FORNECIMENTO E INSTALAÇÃO. AF_10/2020 | UN | 44.27
92926 | LUVA DE REDUÇÃO, EM FERRO GALVANIZADO, 1 1/4" X 1/2", CONEXÃO ROSQUEADA, INSTALADO EM REDE DE ALIMENTAÇÃO PARA HIDRANTE - FORNECIMENTO E INSTALAÇÃO. AF_10/2020 | UN | 44.26
92927 | LUVA DE REDUÇÃO, EM FERRO GALVANIZADO, 1 1/4" X 3/4", CONEXÃO ROSQUEADA, INSTALADO EM REDE DE ALIMENTAÇÃO PARA HIDRANTE - FORNECIMENTO E INSTALAÇÃO. AF_10/2020 | UN | 44.26
92928 | LUVA DE REDUÇÃO, EM FERRO GALVANIZADO, 1 1/2" X 1 1/4", CONEXÃO ROSQUEADA, INSTALADO EM REDE DE ALIMENTAÇÃO PARA HIDRANTE - FORNECIMENTO E INSTALAÇÃO. AF_10/2020 | UN | 50.9
92929 | LUVA DE REDUÇÃO, EM FERRO GALVANIZADO, 1 1/2" X 1", CONEXÃO ROSQUEADA, INSTALADO EM REDE DE ALIMENTAÇÃO PARA HIDRANTE - FORNECIMENTO E INSTALAÇÃO. AF_10/2020 | UN | 50.9
92930 | LUVA DE REDUÇÃO, EM FERRO GALVANIZADO, 1 1/2" X 3/4", CONEXÃO ROSQUEADA, INSTALADO EM REDE DE ALIMENTAÇÃO PARA HIDRANTE - FORNECIMENTO E INSTALAÇÃO. AF_10/2020 | UN | 50.9
92931 | LUVA DE REDUÇÃO, EM FERRO GALVANIZADO, 2" X 1 1/2", CONEXÃO ROSQUEADA, INSTALADO EM REDE DE ALIMENTAÇÃO PARA HIDRANTE - FORNECIMENTO E INSTALAÇÃO. AF_10/2020 | UN | 69.01
92932 | LUVA DE REDUÇÃO, EM FERRO GALVANIZADO, 2" X 1 1/4", CONEXÃO ROSQUEADA, INSTALADO EM REDE DE ALIMENTAÇÃO PARA HIDRANTE - FORNECIMENTO E INSTALAÇÃO. AF_10/2020 | UN | 69.01
92933 | LUVA DE REDUÇÃO, EM FERRO GALVANIZADO, 2" X 1", CONEXÃO ROSQUEADA, INSTALADO EM REDE DE ALIMENTAÇÃO PARA HIDRANTE - FORNECIMENTO E INSTALAÇÃO. AF_10/2020 | UN | 69.01
92934 | LUVA DE REDUÇÃO, EM FERRO GALVANIZADO, 2 1/2" X 1 1/2", CONEXÃO ROSQUEADA, INSTALADO EM REDE DE ALIMENTAÇÃO PARA HIDRANTE - FORNECIMENTO E INSTALAÇÃO. AF_10/2020 | UN | 103.91
92935 | LUVA DE REDUÇÃO, EM FERRO GALVANIZADO, 2 1/2" X 2", CONEXÃO ROSQUEADA, INSTALADO EM REDE DE ALIMENTAÇÃO PARA HIDRANTE - FORNECIMENTO E INSTALAÇÃO. AF_10/2020 | UN | 103.91
92936 | LUVA DE REDUÇÃO, EM FERRO GALVANIZADO, 3" X 2 1/2", CONEXÃO ROSQUEADA, INSTALADO EM REDE DE ALIMENTAÇÃO PARA HIDRANTE - FORNECIMENTO E INSTALAÇÃO. AF_10/2020 | UN | 145.51
92937 | LUVA DE REDUÇÃO, EM FERRO GALVANIZADO, 3" X 2", CONEXÃO ROSQUEADA, INSTALADO EM REDE DE ALIMENTAÇÃO PARA HIDRANTE - FORNECIMENTO E INSTALAÇÃO. AF_10/2020 | UN | 145.51
92938 | LUVA DE REDUÇÃO, EM FERRO GALVANIZADO, 1" X 1/2", CONEXÃO ROSQUEADA, INSTALADO EM REDE DE ALIMENTAÇÃO PARA SPRINKLER - FORNECIMENTO E INSTALAÇÃO. AF_10/2020 | UN | 27.05
92939 | LUVA DE REDUÇÃO, EM FERRO GALVANIZADO, 1" X 3/4", CONEXÃO ROSQUEADA, INSTALADO EM REDE DE ALIMENTAÇÃO PARA SPRINKLER - FORNECIMENTO E INSTALAÇÃO. AF_10/2020 | UN | 27.32
92940 | LUVA DE REDUÇÃO, EM FERRO GALVANIZADO, 1 1/4" X 1", CONEXÃO ROSQUEADA, INSTALADO EM REDE DE ALIMENTAÇÃO PARA SPRINKLER - FORNECIMENTO E INSTALAÇÃO. AF_10/2020 | UN | 35.06
92941 | LUVA DE REDUÇÃO, EM FERRO GALVANIZADO, 1 1/4" X 1/2", CONEXÃO ROSQUEADA, INSTALADO EM REDE DE ALIMENTAÇÃO PARA SPRINKLER - FORNECIMENTO E INSTALAÇÃO. AF_10/2020 | UN | 35.05
92942 | LUVA DE REDUÇÃO, EM FERRO GALVANIZADO, 1 1/4" X 3/4", CONEXÃO ROSQUEADA, INSTALADO EM REDE DE ALIMENTAÇÃO PARA SPRINKLER - FORNECIMENTO E INSTALAÇÃO. AF_10/2020 | UN | 35.05
92943 | LUVA DE REDUÇÃO, EM FERRO GALVANIZADO, 1 1/2" X 1 1/4", CONEXÃO ROSQUEADA, INSTALADO EM REDE DE ALIMENTAÇÃO PARA SPRINKLER - FORNECIMENTO E INSTALAÇÃO. AF_10/2020 | UN | 40.4
92944 | LUVA DE REDUÇÃO, EM FERRO GALVANIZADO, 1 1/2" X 1", CONEXÃO ROSQUEADA, INSTALADO EM REDE DE ALIMENTAÇÃO PARA SPRINKLER - FORNECIMENTO E INSTALAÇÃO. AF_10/2020 | UN | 40.4
92945 | LUVA DE REDUÇÃO, EM FERRO GALVANIZADO, 1 1/2" X 3/4", CONEXÃO ROSQUEADA, INSTALADO EM REDE DE ALIMENTAÇÃO PARA SPRINKLER - FORNECIMENTO E INSTALAÇÃO. AF_10/2020 | UN | 40.4
92946 | LUVA DE REDUÇÃO, EM FERRO GALVANIZADO, 2" X 1 1/2", CONEXÃO ROSQUEADA, INSTALADO EM REDE DE ALIMENTAÇÃO PARA SPRINKLER - FORNECIMENTO E INSTALAÇÃO. AF_10/2020 | UN | 56.93
92947 | LUVA DE REDUÇÃO, EM FERRO GALVANIZADO, 2" X 1 1/4", CONEXÃO ROSQUEADA, INSTALADO EM REDE DE ALIMENTAÇÃO PARA SPRINKLER - FORNECIMENTO E INSTALAÇÃO. AF_10/2020 | UN | 56.93